## CENIK
OSNOVNA ŠIFRA POSTAVKE | SKUPINA DEL | PODSKUPINA DEL | POSTAVKA | ENOTA | CENA/ENOTO (EUR brez DDV)
201 | 0 PREDDELA IN GRADBIŠČNA DOKUMENTACIJA | 0.2 Gradbiščna tabla | 0201 - Nabava, dobava in postavitev gradbiščne table - gradbiščna tabla po ZGO. | kos
1201 | 1 PRIPRAVLJALNA DELA | 1.2 Zakoličba | 1201 - Zakoličenje osi kanalizacije, z zavarovanjem osi in oznako revizijskih jaškov in vsa druga geodetska dela v času gradnje, ki so potrebna za nemoteno izvajanje del (smeri, višine, vmesne, začasne in končne zakoličbe…) | m1
1202 | 1 PRIPRAVLJALNA DELA | 1.2 Zakoličba | 1202 - Postavitev gradbenih profilov na vzpostavljeno os trase cevovoda, ter določitev nivoja za merjenje globine izkopa in polaganje cevovoda. | kom
1203 | 1 PRIPRAVLJALNA DELA | 1.2 Zakoličba | 1203 - Določanje in označevanje obstoječih podzemnih naprav, ki se križajo ali potekajo vzporedno s predvideno infrastrukturo, z vidnimi znaki na terenu, s pisanjem zapisnika o primopredaji, eventuelne skice. | m1
1204 | 1 PRIPRAVLJALNA DELA | 1.2 Zakoličba | 1204 - Določanje in označevanje mej parcel po katerih poteka kanalizacijski vod. Obračun po m1 predvidene kanalizacije (brez upoševanja odcepov za hišne priključke). | m1
1205 | 1 PRIPRAVLJALNA DELA | 1.2 Zakoličba | 1205 - Trasiranje in označevanje trase obstoječega vodovoda, ki se nahaja v bližini predvidene infrastrukture. V ceni je vključena postavitev vidnih znakov na terenu in predaja zapisnika meritev. Obračun po dejanskih stroških + 3% man. str. | kpl
1206 | 1 PRIPRAVLJALNA DELA | 1.2 Zakoličba | 1206 - Trasiranje in označevanje trase obstoječega plinovoda, ki se nahaja v bližini predvidene infrastrukture. V ceni je vključena postavitev vidnih znakov na terenu in predaja zapisnika meritev. Obračun po dejanskih stroških + 3% man. str. | kpl
1207 | 1 PRIPRAVLJALNA DELA | 1.2 Zakoličba | 1207 - Trasiranje in označevanje trase obstoječega elektro-energetskega omrežja, ki se nahaja v bližini predvidene infrastrukture. V ceni je vključena postavitev vidnih znakov na terenu in predaja zapisnika meritev. Obračun po dejanskih stroških + 3% man. str. | kpl
1208 | 1 PRIPRAVLJALNA DELA | 1.2 Zakoličba | 1208 - Trasiranje in označevanje trase obstoječega telekomunikacijskega omrežja - TELEKOM, ki se nahaja v bližini predvidene infrastrukture. V ceni je vključena postavitev vidnih znakov na terenu in predaja zapisnika meritev. Obračun po dejanskih stroških + 3% man. str. | kpl
1210 | 1 PRIPRAVLJALNA DELA | 1.2 Zakoličba | 1210 - Trasiranje in označevanje trase obstoječega telekomunikacijskega omrežja - TELEMACH, ki se nahaja v bližini predvidene infrastrukture. V ceni je vključena postavitev vidnih znakov na terenu in predaja zapisnika meritev. Obračun po dejanskih stroških + 3% man. str. | kpl
1211 | 1 PRIPRAVLJALNA DELA | 1.2 Zakoličba | 1211 - Trasiranje in označevanje trase obstoječega telekomunikacijskega omrežja, ki se nahaja v bližini predvidene infrastrukture. V ceni je vključena postavitev vidnih znakov na terenu in predaja zapisnika meritev. Obračun po dejanskih stroških + 3% man. str. | kpl
1212 | 1 PRIPRAVLJALNA DELA | 1.2 Zakoličba | 1212 - Trasiranje in označevanje trase obstoječega omrežja javne razsvetljave, ki se nahaja v bližini predvidene infrastrukture. V ceni je vključena postavitev vidnih znakov na terenu in predaja zapisnika meritev. Obračun po dejanskih stroških + 3% man. str. | kpl
1213 | 1 PRIPRAVLJALNA DELA | 1.2 Zakoličba | 1213 - Trasiranje in označevanje trase obstoječe meteorne kanalizacije, ki se nahaja v bližini predvidene infrastrukture. V ceni je vključena postavitev vidnih znakov na terenu in predaja zapisnika meritev. Obračun po dejanskih stroških + 3% man. str. | kpl
1214 | 1 PRIPRAVLJALNA DELA | 1.2 Zakoličba | 1214 - Trasiranje in označevanje trase obstoječe fekalne kanalizacije, ki se nahaja v bližini predvidene infrastrukture. V ceni je vključena postavitev vidnih znakov na terenu in predaja zapisnika meritev. Obračun po dejanskih stroških + 3% man. str. | kpl
1301 | 1 PRIPRAVLJALNA DELA | 1.3 Priprava gradbišča | 1301 - Priprava gradbišča, odstranitev eventuelnih ovir in utrditev delovnega platoja. Po končanih delih se gradbišče pospravi in vzpostavi v prvotno stanje. | m1
1302 | 1 PRIPRAVLJALNA DELA | 1.3 Priprava gradbišča | 1302 - Pridobitev dovoljenja za cestno zaporo občinske ceste, tehnične pogoje, vključno z vsemi elaborati ter ureditev prometnega režima z začasno prometno signalizacijo , v času gradnje vključno z obvestili. Po končanih delih se začasno prometno signalizacijo odstrani in vzpostavi vertikalna in horizontalna prometna signalizacija v predvideno stanje v katastru. Obračun začasne prometne signalizacije se izvede na dan, po tipu zapore predvidenem v elaboratu začasne prometne ureditve (za osnovo se upošteva tekoči meter predvidene kanalizacije (brez upoštevanja odcepov za hišne priključke). | m1
1303 | 1 PRIPRAVLJALNA DELA | 1.3 Priprava gradbišča | 1303 - Pridobitev dovoljenja za cestno zaporo državne ceste, vključno z vsemi elaborati, tehničnimi pogoji, z ureditvijo prometnega režima v času, gradnje z obvestili, dodatno zavarovanje gradbene jame in gradbišča, ter postavitev začasne prometne signalizacije. Po končanih delih se odstrani začasno prometno signalizacijo in prometni režim vzpostavi v prEDVIDENO stanje. Vzdolžna zapora cest, obračun po tekočem metru predvidene kanalizacije (brez upoštevanja odcepov za hišne priključke). | m1
1304 | 1 PRIPRAVLJALNA DELA | 1.3 Priprava gradbišča | 1304 - Pridobitev dovoljenja za cestno zaporo občinske ceste, tehnične pogoje, vključno z vsemi elaborati ter ureditev prometnega režima z začasno prometno signalizacijo, v času gradnje vključno z obvestili. Po končanih delih se začasno prometno signalizacijo odstrani in vzpostavi vertikalna in horizontalna prometna signalizacija v prvotno stanje po katastru. Obračun začasne prometne signalizacije se izvede na dan, po tipu zapore predvidenem v elaboratu začasne prometne ureditve (za osnovo se upošteva tekoči meter predvidene kanalizacije (brez upoštevanja odcepov za hišne priključke). Prečkanje občinskih cest dolžine do 10m. | kos
1305 | 1 PRIPRAVLJALNA DELA | 1.3 Priprava gradbišča | 1305 - Pridobitev dovoljenja za cestno zaporo, vključno z vsemi elaborati, tehničnimi pogoji, z ureditvijo prometnega režima v času, gradnje z obvestili, dodatno zavarovanje gradbene jame in gradbišča, ter postavitev začasne prometne signalizacije. Po končanih delih se odstrani začasno prometno signalizacijo in prometni režim vzpostavi v predvideno stanje. Prečkanje državnih cest dolžine do 10m. | kos
1307 | 1 PRIPRAVLJALNA DELA | 1.3 Priprava gradbišča | 1307 - Izdelava lesenih mostičkov oziroma provizorij dostopov za pešce do objektov preko izkopanih jarkov iz plohov debeline 5 cm. Na provizorij dostopih se uredi ograja iz desk in tramičev. Vse po statičnem izračunu in načrtu izvajalca. | kos
1308 | 1 PRIPRAVLJALNA DELA | 1.3 Priprava gradbišča | 1308 - Izdelava lesenih mostičkov oziroma provizorij dostopov za osebna vozila do objektov preko izkopanih jarkov iz plohov debeline 5 cm. Na provizorij dostopih se uredi ograja iz desk in tramičev. Vse po statičnem izračunu in načrtu izvajalca. | kos
1309 | 1 PRIPRAVLJALNA DELA | 1.3 Priprava gradbišča | 1309 - Izvedba zaščitnih arheoloških raziskav in arheološki nadzor v času izgradnje kanalizacije. Obračun po dejanskih stroških izvajalca arheoloških del. | ur
1310 | 1 PRIPRAVLJALNA DELA | 1.3 Priprava gradbišča | 1310 - Izdelava začasnega delovnega platoja in utrjenih površin po izvedbi kanalizacijskih del iz drobljenega kamnitega materiala v debelini do 60 cm. V ceni je zajeta dobava materiala iz začasne gradbene deponije, | m3
1311 | 1 PRIPRAVLJALNA DELA | 1.3 Priprava gradbišča | 1311 - Fotoevidentiranje obstoječih objektov pred pričetkom gradnje. V ceni je zajeta izdelava poročila v obliki elaborata v 4-ih pisnih izvodih in 1 izvodu na nosilcu CD. | kpl
1312 | 1 PRIPRAVLJALNA DELA | 1.3 Priprava gradbišča | 1312 - Vgradnja reperjev na objekte v bližini izkopa | kos
1401 | 1 PRIPRAVLJALNA DELA | 1.4 Nadzor | 1401 - Izvedba projektantskega nadzora, obračun na podlagi potrditve nadzornega organa | ur
1402 | 1 PRIPRAVLJALNA DELA | 1.4 Nadzor | 1402 - Nadzor pristojnih služb ostalih komunalnih vodov na območju, obračun na podlagi potrditve nadzornga organa. | ur
1403 | 1 PRIPRAVLJALNA DELA | 1.4 Nadzor | 1403 - Izvedba geomehanskega nadzora, prevzem gradbene jame in temeljnih tal, obračun na podlagi potrditve nadzornga organa | ur
2107 | 2 POSEGI V OBSTOJEČE VOZIŠČE | 2.1 Preddela - zgornji ustroj | 2107 - Strojni izkopi globine 0-0.5m, v terenu III. -IV. kat. vključno z nakladanjem na prevozno sredstvo, z odvozom na začasno deponijo izvajalca za kasnejšo uporabo oz. na stalno gradbeno deponijo in plačilom deponijske takse | m3
2108 | 2 POSEGI V OBSTOJEČE VOZIŠČE | 2.1 Preddela - zgornji ustroj | 2108 - Strojni izkop do globine 1m in odvoz odvečnega izkopanega materiala, z vsemi manipulacijami na stalno deponijo, vključno z vsemi stroški deponiranja materiala. | m3
12303 | 2 POSEGI V OBSTOJEČE VOZIŠČE | 2.1 Preddela - zgornji ustroj | 12303 - Porušitev in odstranitev makadamskega vozišča v debelini nad 20 cm, vključno z nakladanjem na prevozno sredstvo, z odvozom na začasno deponijo izvajalca za kasnejšo uporabo oz. na stalno gradbeno deponijo in plačilom deponijske takse | m3
12308 | 2 POSEGI V OBSTOJEČE VOZIŠČE | 2.1 Preddela - zgornji ustroj | 12308 - Porušitev in odstranitev asfaltne plasti v debelini 6- 10 cm vključno z nakladanjem na prevozno sredstvo, odvozom na stalno gradbeno depoinijo in plačilom deponijske takse. | m2
12309 | 2 POSEGI V OBSTOJEČE VOZIŠČE | 2.1 Preddela - zgornji ustroj | 12309 - Porušitev in odstranitev asfaltne plasti v debelini nad 10 cm vključno z nakladanjem na prevozno sredstvo, odvozom na stalno gradbeno depoinijo in plačilom deponijske takse. | m2
12322 | 2 POSEGI V OBSTOJEČE VOZIŠČE | 2.1 Preddela - zgornji ustroj | 12322 - Rezkanje in odvoz krovne plasti v debelini 4 do 7 cm vključno z nakladanjem na prevozno sredstvo, z odvozom na začasno deponijo izvajalca za kasnejšo uporabo oz. na stalno gradbeno deponijo in plačilom deponijske takse | m2
12324 | 2 POSEGI V OBSTOJEČE VOZIŠČE | 2.1 Preddela - zgornji ustroj | 12324 - Rezkanje in odvoz asfaltne krovne plasti v debelini nad 10 cm vključno z nakladanjem na prevozno sredstvo, z odvozom na začasno deponijo izvajalca za kasnejšo uporabo oz. na stalno gradbeno deponijo in plačilom deponijske takse | m2
12327 | 2 POSEGI V OBSTOJEČE VOZIŠČE | 2.1 Preddela - zgornji ustroj | 12327 - Rezanje asfaltne plasti s talni diamantno žago, debele 6 do 10 cm | m1
12328 | 2 POSEGI V OBSTOJEČE VOZIŠČE | 2.1 Preddela - zgornji ustroj | 12328 - Rezanje asfaltne plasti s talno diamantno žago, debele 11 do 15 cm | m1
12331 | 2 POSEGI V OBSTOJEČE VOZIŠČE | 2.1 Preddela - zgornji ustroj | 12331 - Porušitev in odstranitev robnika iz cementnega betona vključno z nakladanjem na prevozno sredstvo, odvozom na stalno gradbeno depoinijo in plačilom deponijske takse. | m1
12413 | 2 POSEGI V OBSTOJEČE VOZIŠČE | 2.1 Preddela - zgornji ustroj | 12413 - Porušitev in odstranitev jaška z notranjo stranico/premerom 61 do 100 cm vključno z nakladanjem na prevozno sredstvo, z odvozom na stalno gradbeno deponijo in plačilom deponijske takse | kom
12438 | 2 POSEGI V OBSTOJEČE VOZIŠČE | 2.1 Preddela - zgornji ustroj | 12438 - Porušitev in odstranitev ojačenega cementnega betona vključno z nakladanjem na prevozno sredstvo, prevozom na stalno gradbeno deponijo in plačilom deponijske takse. | m3
21106 | 2 POSEGI V OBSTOJEČE VOZIŠČE | 2.1 Preddela - zgornji ustroj | 21106 - Široki izkop vezljive zemljine – 3. kategorije – strojno z nakladanjem vključno z nakladanjem na prevozno sredstvo, z odvozom na začasno deponijo izvajalca za kasnejšo uporabo oz. na stalno gradbeno deponijo in plačilom deponijske takse | m3
22102 | 2 POSEGI V OBSTOJEČE VOZIŠČE | 2.1 Preddela - zgornji ustroj | 22102 - Ureditev planuma temeljnih tal vezljive zemljine – 3. kategorije | m2
2208 | 2 POSEGI V OBSTOJEČE VOZIŠČE | 2.2 Posegi v voziščno konstrukcijo | 2208 - Strojno čiščenje asfalta pred pobrizgom z bitumensko emulzijo. | m2
2224 | 2 POSEGI V OBSTOJEČE VOZIŠČE | 2.2 Posegi v voziščno konstrukcijo | 2224 - Višinsko prilagajanje kap druge obstoječe komunalne infrastrukture z vsemi deli in materiali | kom
2225 | 2 POSEGI V OBSTOJEČE VOZIŠČE | 2.2 Posegi v voziščno konstrukcijo | 2225 - Višinsko prilagajanje jaškov druge obstoječe komunalne infrastrukture z vsemi deli in materiali | kom
22103 | 2 POSEGI V OBSTOJEČE VOZIŠČE | 2.2 Posegi v voziščno konstrukcijo | 22103 - Ureditev planuma temeljnih tal zrnate kamnine – 3. kategorije | m2
24405 | 2 POSEGI V OBSTOJEČE VOZIŠČE | 2.2 Posegi v voziščno konstrukcijo | 24405 - Izdelava posteljice iz drobljenih kamnitih zrn v debelini 40 cm vključno z nabavo in dobavo materiala | m3
24505 | 2 POSEGI V OBSTOJEČE VOZIŠČE | 2.2 Posegi v voziščno konstrukcijo | 24505 - Ureditev planuma utrjene/stabilizirane vezljive zemljine – 3. kategorije | m2
31101 | 2 POSEGI V OBSTOJEČE VOZIŠČE | 2.2 Posegi v voziščno konstrukcijo | 31101 - Izdelava nevezane nosilne plasti gramoza v debelini do 20 cm vključno z nabavo in dobavo materiala | m3
31105 | 2 POSEGI V OBSTOJEČE VOZIŠČE | 2.2 Posegi v voziščno konstrukcijo | 31105 - Izdelava nevezane nosilne plasti gramoza v debelini do 20 cm, izvedba navezava uvozov do dvorišč in objektov v makadamski izvedbi. V ceni je zajeta nabava, dobava materiala in izdelava nevezane nosilne plasti enakomerno zrnatega drobljenca GW 0/32. Zaključna plast mora dosegati predpisano projektno nosilnost. V ceni so zajeta tudi vsa pripravljalna in zaključna dela vključno z meritvijo nosilnosti plasti. | m2
31302 | 2 POSEGI V OBSTOJEČE VOZIŠČE | 2.2 Posegi v voziščno konstrukcijo | 31302 - Izdelava nevezane nosilne plasti enakomerno zrnatega drobljenca iz kamnine v debelini 21 do 30 cm vključno z nabavo in dobavo materiala. V ceni je zajeta izdelava v projektiranih padcih, s predpripravo ustrezne površine in naklonov ter vsa dodatna, pomožna, zaščitna in zaključna dela. | m3
31602 | 2 POSEGI V OBSTOJEČE VOZIŠČE | 2.2 Posegi v voziščno konstrukcijo | 31602 - Izdelava nosilne plasti bituminizirane zmesi AC 22 base B 50/70 A3 v debelini 6 cm. V ceni je zajeta nabava, dobava in vgradnja materiala. V ceni je zajeta izdelava v projektiranih padcih, s predpripravo ustrezne površine in naklonov ter vsa dodatna, pomožna, zaščitna in zaključna dela. | m2
31604 | 2 POSEGI V OBSTOJEČE VOZIŠČE | 2.2 Posegi v voziščno konstrukcijo | 31604 - Izdelava nosilne plasti bituminizirane zmesi AC 22 base B 50/70 A3 v debelini 8 cm. V ceni je zajeta nabava, dobava in vgradnja materiala. V ceni je zajeta izdelava v projektiranih padcih, s predpripravo ustrezne površine in naklonov ter vsa dodatna, pomožna, zaščitna in zaključna dela. | m2
31703 | 2 POSEGI V OBSTOJEČE VOZIŠČE | 2.2 Posegi v voziščno konstrukcijo | 31703 - Izdelava nosilne plasti bituminizirane zmesi AC 32 base B 50/70 A3 v debelini 9 cm. V ceni je zajeta nabava, dobava in vgradnja materiala. V ceni je zajeta izdelava v projektiranih padcih, s predpripravo ustrezne površine in naklonov ter vsa dodatna, pomožna, zaščitna in zaključna dela. | m2
31704 | 2 POSEGI V OBSTOJEČE VOZIŠČE | 2.2 Posegi v voziščno konstrukcijo | 31704 - Izdelava nosilne plasti bituminizirane zmesi AC 32 base B 50/70 A3 v debelini 10 cm. V ceni je zajeta nabava, dobava in vgradnja materiala. V ceni je zajeta izdelava v projektiranih padcih, s predpripravo ustrezne površine in naklonov ter vsa dodatna, pomožna, zaščitna in zaključna dela. | m2
31705 | 2 POSEGI V OBSTOJEČE VOZIŠČE | 2.2 Posegi v voziščno konstrukcijo | 31705 - Izdelava nosilne plasti bitumizirane zmesu AC 32 base B50/70 A3 v debelini 11 cm. V ceni je zajeta nabava, dobava in vgradnja materiala. V ceni je zajeta izdelava v projektiranih padcih, s predpripravo ustrezne površine in naklonov ter vsa dodatna, pomožna, zaščitna in zaključna dela. | m2
32208 | 2 POSEGI V OBSTOJEČE VOZIŠČE | 2.2 Posegi v voziščno konstrukcijo | 32208 - Izdelava obrabne in zaporne plasti bituminizirane zmesi AC 8 surf B 50/70 A3 v debelini 4 cm vključno z nabavo in dobavo materiala. | m2
32307 | 2 POSEGI V OBSTOJEČE VOZIŠČE | 2.2 Posegi v voziščno konstrukcijo | 32307 - Izdelava obrabne in zaporne plasti bituminizirane zmesi AC 11 surf PmB 45/80-65 A2 v debelini 4 cm vključno z nabavo in dobavo materiala. | m2
32311 | 2 POSEGI V OBSTOJEČE VOZIŠČE | 2.2 Posegi v voziščno konstrukcijo | 32311 - Izdelava obrabne in zaporne plasti bituminizirane zmesi AC 11 surf B 50/70 A3 v debelini 4 cm vključno z nabavo in dobavo materiala. | m2
34104 | 2 POSEGI V OBSTOJEČE VOZIŠČE | 2.2 Posegi v voziščno konstrukcijo | 34104 - Dobava in vgraditev predfabriciranega dvignjenega robnika iz cementnega betona s prerezom 15/25 cm | m1
34901 | 2 POSEGI V OBSTOJEČE VOZIŠČE | 2.2 Posegi v voziščno konstrukcijo | 34901 - Pobrizg podlage s cestogradbenim bitumnom B v količini 0,7 kg/m2 | m2
44301 | 2 POSEGI V OBSTOJEČE VOZIŠČE | 2.2 Posegi v voziščno konstrukcijo | 44301 - Zavarovanje dna kadunjastega jarka z malimi kamnitimi tlakovci (kockami) na podložni plasti cementnega betona, debeli 10 cm, široko 50 cm | m1
52701 | 2 POSEGI V OBSTOJEČE VOZIŠČE | 2.2 Posegi v voziščno konstrukcijo | 52701 - Izdelava kanalizacije iz cevi iz polivinilklorida, vključno s podložno plastjo iz zmesi kamnitih zrn, premera 15 cm, v globini do 1,0 m | m1
52901 | 2 POSEGI V OBSTOJEČE VOZIŠČE | 2.2 Posegi v voziščno konstrukcijo | 52901 - Obbetoniranje cevi za kanalizacijo vseh vrst materialov s cementnim betonom C 16/20, po detajlu iz načrta, premera cevi 15 cm | m1
54102 | 2 POSEGI V OBSTOJEČE VOZIŠČE | 2.2 Posegi v voziščno konstrukcijo | 54102 - Izdelava jaška iz cementnega betona, krožnega prereza s premerom 50 cm, globokega 1,0 do 1,5 m | kom
58105 | 2 POSEGI V OBSTOJEČE VOZIŠČE | 2.2 Posegi v voziščno konstrukcijo | 58105 - Dobava in vgraditev rešetke iz duktilne litine z nosilnostjo 250 kN, s prerezom 400/400 mm | kom
2215 | 2 POSEGI V OBSTOJEČE VOZIŠČE | 2.2 Posegi v voziščno konstrukcijo | 2215 - Nabava, dobava materiala in vgraditev obrob iz granitnih kock velikosti 10x10x10 cm, stiki zamazani s cementno malto. V ceni je zajeto polaganje robnikov na predpisano višino, betonski temelj robnika debeline 10 cm iz cementnega betona C20/25, fugiranje stikov robnikov s fino cementno malto 1:3 ter vsa dodatna in zaščitna dela. | m1
31503 | 2 POSEGI V OBSTOJEČE VOZIŠČE | 2.2 Posegi v voziščno konstrukcijo | 31503 - Izdelava nosilne plasti bituminizirane zmesi AC 16 base B 50/70 A3 v debelini 6 cm. V ceni je zajeta nabava, dobava in vgradnja materiala. V ceni je zajeta izdelava v projektiranih padcih, s predpripravo ustrezne površine in naklonov ter vsa dodatna, pomožna, zaščitna in zaključna dela. | m2
35301 | 2 POSEGI V OBSTOJEČE VOZIŠČE | 2.2 Posegi v voziščno konstrukcijo | 35301 - Izdelava bankine iz drobljenca, široke do 0,50 m | m1
2303 | 2 POSEGI V OBSTOJEČE VOZIŠČE | 2.3 Posegi v opremo cest | 2303 - Prestavitev obstoječega prometnega znaka; demontaža in ponovna montaža na novo lokacijo skupaj z dobavo in montažo ustrezne nosilne konstrukcije in temeljenjem. | kos
2307 | 2 POSEGI V OBSTOJEČE VOZIŠČE | 2.3 Posegi v opremo cest | 2307 - Izdelava tankoslojne vzdolžne prekinjene označbe, širina črte 10cm -15cm; svetlostni faktor, drsnost, nočna vidnost v mokrih pogojih, kromatske koordinate morajo ustrezati vrednostim znotraj območja, ki ga določa normativ SIST EN 1436+A1. | m2
2306 | 2 POSEGI V OBSTOJEČE VOZIŠČE | 2.3 Posegi v opremo cest | 2306 - Izdelava tankoslojne vzdolžne označbe, širina črte 10 cm; svetlostni faktor, drsnost, nočna vidnost v mokrih pogojih, kromatske koordinate morajo ustrezati vrednostim znotraj območja, ki ga določa normativ SIST EN 1436. | m1
2311 | 2 POSEGI V OBSTOJEČE VOZIŠČE | 2.3 Posegi v opremo cest | 2311 - Izdelava tankoslojne vzdolžne označbe za kolesarski pas. Širine črte 20 cm v rdeči barvi RAL 3011. Svetlostni faktor, drsnost, nočna vidnost v mokrih pogojih, kromatske koordinate morajo ustrezati vrednostim znotraj območja, ki ga določa normativ SIST EN 1436. | m1
3101 | 3 DRUGI POSEGI NA TERENU | 3.1 Preddela | 3101 - Odriv humusa debeline 20cm minimalno 5m od roba gradbene jame, oziroma odvoz na začasno deponijo izvajalca za kasnejšo uporabo | m2
3103 | 3 DRUGI POSEGI NA TERENU | 3.1 Preddela | 3103 - Odstranitev žive meje z odvozom na začasno deponijo, vzdrževanje do ponovne zasaditve. V ceni so vključeni tudi vsi stroški deponiranja materiala. | m1
3104 | 3 DRUGI POSEGI NA TERENU | 3.1 Preddela | 3104 - Odstranitev okrasnih grmovnic z odvozom na začasno deponijo, vzdrževanje do ponovne zasaditve. V ceni so vključeni tudi vsi stroški deponiranja materiala. | kos
3105 | 3 DRUGI POSEGI NA TERENU | 3.1 Preddela | 3105 - Posek in odstranitev grmovja z odvozom na deponijo. V ceni so vključeni tudi vsi stroški deponiranja materiala. | m1
3106 | 3 DRUGI POSEGI NA TERENU | 3.1 Preddela | 3106 - Posek dreves premera do 20 cm, z razsekom na kose in odstranitvijo panjev. Odvoz materiala na deponijo. V ceni so vključeni tudi vsi stroški deponiranja materiala. | kos
3107 | 3 DRUGI POSEGI NA TERENU | 3.1 Preddela | 3107 - Posek dreves premera nad 20 cm, z razsekom na kose in odstranitvijo panjev. Odvoz odvoz materiala na deponijo. V ceni so vključeni tudi vsi stroški deponiranja materiala. | kos
3201 | 3 DRUGI POSEGI NA TERENU | 3.2 Zasaditve | 3201 - Strojno-ročni izkop sadilne jame velikosti 1,5 x 1,5 x 1,5 m (3 m3 na sadiko), zgornjih 20 cm živice (če je) odmetano na poseben kup, ročno rahljanje robov jame. Odmera in določanje sadilnih mest, označba sadilnega mesta s količki. | kos
3202 | 3 DRUGI POSEGI NA TERENU | 3.2 Zasaditve | 3202 - Strojno-ročni izkop sadilne jame velikosti 1,0 x 1,0 x 1,0 m (1 m3 na sadiko), zgornjih 20 cm živice (če je) odmetano na poseben kup, ročno rahljanje robov jame. Odmera in določanje sadilnih mest, označba sadilnega mesta s količki. | kos
3203 | 3 DRUGI POSEGI NA TERENU | 3.2 Zasaditve | 3203 - Dobava in zasaditev sadik za živo mejo. Sadike mora pred vgradnjo potrditi krajinski arhitekt oz. projektant. | kos
3205 | 3 DRUGI POSEGI NA TERENU | 3.2 Zasaditve | 3205 - Dobava in zasaditev sadik okrasnega drevja. Sadike mora pred vgradnjo potrditi krajinski arhitekt oz. projektant. | kos
3206 | 3 DRUGI POSEGI NA TERENU | 3.2 Zasaditve | 3206 - Dobava in zasaditev sadik avtohtonih grmovnic. Sadike mora pred vgradnjo potrditi krajinski arhitekt oz. projektant. | kos
3207 | 3 DRUGI POSEGI NA TERENU | 3.2 Zasaditve | 3207 - Dobava in zasaditev sadik avtohtonega drevja. Sadike mora pred vgradnjo potrditi krajinski arhitekt oz. projektant. | kos
3208 | 3 DRUGI POSEGI NA TERENU | 3.2 Zasaditve | 3208 - Mehanska utrditev planuma naravnih temeljnih tal v lahki zemljini do predpisane nosilnosti | m2
3209 | 3 DRUGI POSEGI NA TERENU | 3.2 Zasaditve | 3209 - Navoz plodne zemlje v debelini 15 cm, ročno razgrinjanje, grobo in fino planiranje, dognojevanje, nabava in setev travne mešanice (cca. 25-50 g travne mešanice na m²), zagrabljanje, uvaljanje in čiščenje po končanih delih (material z začasne deponije, odriv). | m2
3210 | 3 DRUGI POSEGI NA TERENU | 3.2 Zasaditve | 3210 - Navoz plodne zemlje v debelini 20 cm, strojno razgrinjanje, grobo in fino planiranje, dognojevanje, nabava in setev travne mešanice (cca. 25-50 g travne mešanice na m²), zagrabljanje, uvaljanje in čiščenje po končanih delih (material z začasne deponije, odriv). | m2
3302 | 3 DRUGI POSEGI NA TERENU | 3.3 Druge ureditve | 3302 - Rušenje vseh vrst obstoječih ograj in vzpostavitev v prvotno stanje po končani gradnji. Vključno z vsemi deli, izkopi, materiali, transporti, ter pristojbinami za odlaganje na deponiji. | m1
3303 | 3 DRUGI POSEGI NA TERENU | 3.3 Druge ureditve | 3303 - Rušenje žičnate ograje višine do 1,5m z jeklenimi stebriči in ponovna postavitev žičnate ograje v prvotno stanje po končani gradnji, v ceni upoštevati 30 % novega materiala za zamenjavo delov ograje neprimernih za ponovno vgradnjo, ter odvoz na trajno deponijo delov ograje neprimernih za ponovno vgradnjo | m1
3306 | 3 DRUGI POSEGI NA TERENU | 3.3 Druge ureditve | 3306 - Rušenje tlakovanih površin z betonskimi tlakovci. Vzpostavitev v prvotno stanje po končani gradnji. Ocena dokupa: 75% novih tlakovcev vključno z izdelavo podlage in fugiranjem s kremenčevim peskom. V ceni so zajeti tudi stroški deponiranja odpadnega materiala. | m2
3308 | 3 DRUGI POSEGI NA TERENU | 3.3 Druge ureditve | 3308 - Rušenje tlakovanih površin z betonskimi tlakovci. Vzpostavitev v prvotno stanje po končani gradnji. Ocena dokupa: 25% novih tlakovcev vključno z izdelavo podlage in fugiranjem s kremenčevim peskom. V ceni so zajeti tudi stroški deponiranja odpadnega materiala. | m2
3311 | 3 DRUGI POSEGI NA TERENU | 3.3 Druge ureditve | 3311 - Rušenje betonske ograje debeline do 20 cm, višine do 0,5m z odvozom ruševin na trajno deponijo in plačilom vseh taks. Vzpostavitev v prvotno stanje. | m1
3312 | 3 DRUGI POSEGI NA TERENU | 3.3 Druge ureditve | 3312 - Rušenje betonske ograje debeline do 20 cm, višine od 0,5 do 1,5m z odvozom ruševin na trajno deponijo in plačilom vseh taks. Vzpostavitev v prvotno stanje. | m1
3314 | 3 DRUGI POSEGI NA TERENU | 3.3 Druge ureditve | 3314 - Rušenje grednih robnikov 100x20x5 z odvozom ruševin na trajno deponijo in plačilom vseh taks. Vzpostavitev v prvotno stanje po končani gradnji. Ocena dokupa 25% novih robnikov. | m1
4101 | 4 KANALIZACIJA - ZEMELJSKA DELA | 4.1 Izkopi | 4101 - Zavarovanje gradbene jame z razpiranjem z jeklenimi opaži -sistem z vodili (kot npr. SBH, KRINGS ali podobno). Globina jarka do 4,0m. Vključno z vsemi pomožnimi materiali, deli in transporti. | m2
4102 | 4 KANALIZACIJA - ZEMELJSKA DELA | 4.1 Izkopi | 4102 - Zavarovanje gradbene jame z razpiranjem z jeklenimi opaži -sistem z vodili (kot npr. SBH, KRINGS ali podobno). Globina jarka do 6,0m. Vključno z vsemi pomožnimi materiali, deli in transporti. | m2
4105 | 4 KANALIZACIJA - ZEMELJSKA DELA | 4.1 Izkopi | 4105 - Vertikalni strojni izkop gradbene jame globine 0-4m, v terenu III. kat. z nakladanjem na kamion in odvozom na začasno gradbeno deponijo po izboru izvajalca vključno z vsemi stroški deponije | m3
4106 | 4 KANALIZACIJA - ZEMELJSKA DELA | 4.1 Izkopi | 4106 - Vertikalni strojni izkop gradbene jame globine 0-4m, v terenu III. kat. z nakladanjem na kamion in odvozom na trajno gradbeno deponijo, vključno s stroški deponije. | m3
4107 | 4 KANALIZACIJA - ZEMELJSKA DELA | 4.1 Izkopi | 4107 - Vertikalni strojni izkop gradbene jame globine 4-6m, v terenu III. kat. z nakladanjem na kamion in odvozom na začasno gradbeno deponijo po izboru izvajalca vključno z vsemi stroški deponije | m3
4108 | 4 KANALIZACIJA - ZEMELJSKA DELA | 4.1 Izkopi | 4108 - Vertikalni strojni izkop gradbene jame globine 4-6m, v terenu III. kat. z nakladanjem na kamion in odvozom na trajno gradbeno deponijo, vključno s stroški deponije. | m3
4109 | 4 KANALIZACIJA - ZEMELJSKA DELA | 4.1 Izkopi | 4109 - Strojni izkop jarka, skladno z določili geomehanskega poročila, globine 0-4m, v terenu III. kat. z nakladanjem na kamion in odvozom na začasno gradbeno deponijo po izboru izvajalca vključno z vsemi stroški deponije | m3
4110 | 4 KANALIZACIJA - ZEMELJSKA DELA | 4.1 Izkopi | 4110 - Strojni izkop jarka, skladno z določili geomehanskega poročila, globine 0-4m, v terenu III. kat. z nakladanjem na kamion in odvozom na trajno gradbeno deponijo, vključno s stroški deponije. | m3
4113 | 4 KANALIZACIJA - ZEMELJSKA DELA | 4.1 Izkopi | 4113 - Vertikalni strojni izkop gradbene jame globine 0-4m, v terenu IV. kat. z nakladanjem na kamion in odvozom na trajno gradbeno deponijo, vključno s stroški deponije. | m3
4114 | 4 KANALIZACIJA - ZEMELJSKA DELA | 4.1 Izkopi | 4114 - Vertikalni strojni izkop gradbene jame globine 4-6m, v terenu IV. kat. z nakladanjem na kamion in odvozom na trajno gradbeno deponijo, vključno s stroški deponije. | m3
4117 | 4 KANALIZACIJA - ZEMELJSKA DELA | 4.1 Izkopi | 4117 - Vertikalni strojni izkop gradbene jame globine 0-4m, v terenu V. kat. z nakladanjem na kamion in odvozom na trajno gradbeno deponijo, vključno s stroški deponije. | m3
4118 | 4 KANALIZACIJA - ZEMELJSKA DELA | 4.1 Izkopi | 4118 - Vertikalni strojni izkop gradbene jame globine 4-6m, v terenu V. kat. z nakladanjem na kamion in odvozom na trajno gradbeno deponijo, vključno s stroški deponije. | m3
4119 | 4 KANALIZACIJA - ZEMELJSKA DELA | 4.1 Izkopi | 4119 - Strojni izkop jarka, skladno z določili geomehanskega poročila, globine 0-4m, v terenu V. kat. z nakladanjem na kamion in odvozom na trajno gradbeno deponijo, vključno s stroški deponije. | m3
4120 | 4 KANALIZACIJA - ZEMELJSKA DELA | 4.1 Izkopi | 4120 - Strojni izkop jarka, skladno z določili geomehanskega poročila, globine 4-6m, v terenu V. kat. z nakladanjem na kamion in odvozom na trajno gradbeno deponijo, vključno s stroški deponije. | m3
4121 | 4 KANALIZACIJA - ZEMELJSKA DELA | 4.1 Izkopi | 4121 - Ročni izkop jarka globine 0 - 2 m, z nakladanjem na kamion in odvozom na začasno gradbeno deponijo po izboru izvajalca vključno z vsemi stroški deponije | m3
4122 | 4 KANALIZACIJA - ZEMELJSKA DELA | 4.1 Izkopi | 4122 - Ročni izkop jarka globine 2 - 4 m, z nakladanjem na kamion in odvozom na začasno gradbeno deponijo po izboru izvajalca vključno z vsemi stroški deponije | m3
4124 | 4 KANALIZACIJA - ZEMELJSKA DELA | 4.1 Izkopi | 4124 - Ureditev črpalnih jaškov in črpanje talne vode iz gradbene jame pri izvedbi del. | ur
4103 | 4 KANALIZACIJA - ZEMELJSKA DELA | 4.1 Izkopi | 4103 - Zaščita gradbene jame z zabijanjem jeklenih zagatnic (npr. Larsen ali enakovredno). Globina jarka do 4,0m. Najem in prevoz garniture, zabijanje, razpiranje in izvlačenje. | m2
4115 | 4 KANALIZACIJA - ZEMELJSKA DELA | 4.1 Izkopi | 4115 - Strojni izkop jarka, skladno z določili geomehanskega poročila, globine 0-4m, v terenu IV. kat. z nakladanjem na kamion in odvozom na trajno gradbeno deponijo, vključno s stroški deponije. | m3
4201 | 4 KANALIZACIJA - ZEMELJSKA DELA | 4.2 Zasipi | 4201 - Mehanska utrditev planuma naravnih temeljnih tal do predpisane nosilnosti, skladno z navodili geomehanskega poročila. | m2
4202 | 4 KANALIZACIJA - ZEMELJSKA DELA | 4.2 Zasipi | 4202 - Ročno planiranje dna jarka s točnostjo +/- 3 cm po projektiranem padcu. | m2
4203 | 4 KANALIZACIJA - ZEMELJSKA DELA | 4.2 Zasipi | 4203 - Dobava in vgraditev peščenega materiala granulacije 8 do 16 mm za peščeno ležišče cevi (POSTELJICA) s sprotno višinsko kontrolo do predpisane kote dna cevi (10cm + D/10) z komprimacijo do stopnje 97% SPP (standardni Proctorjev preizkus), vključno z nabavo in transportom materiala. | m3
4204 | 4 KANALIZACIJA - ZEMELJSKA DELA | 4.2 Zasipi | 4204 - Dobava in vgraditev peščenega materiala granulacije 8 do 16 mm s komprimacijo, v coni cevovoda v debelini 30 cm nad temenom, s komprimacijo v plasteh po 20 cm, zbitost 95% po proctorju, vključno z nabavo in transportom materiala. | m3
4205 | 4 KANALIZACIJA - ZEMELJSKA DELA | 4.2 Zasipi | 4205 - Nabava, dobava in vgraditev geotekstila za ločilno plast in ovijanje obsipa cevi, natezna trdnost 14 do 16 kN/m2, gostote minimalno 300 g/m2. V ceni so zajeti preklopi in ves potreben pritrdilni material. | m2
4206 | 4 KANALIZACIJA - ZEMELJSKA DELA | 4.2 Zasipi | 4206 - Zasipavanje jarka z izkopanim materialom, s komprimiranjem v slojih po 30 cm, do 95 % zgoščenosti po standardnem Proctorjevem postopku, vključno z dovozom z začasne deponije. | m3
4207 | 4 KANALIZACIJA - ZEMELJSKA DELA | 4.2 Zasipi | 4207 - Zasip jarka z dovozom novega gramoznega zasipnega materiala različnih frakcij z utrjevanjem v slojih po 30 cm do 95 % trdnosti po standardnem Proctorjevem postopku; vključno z nabavo in dobavo zasipnega materiala. | m3
5101 | 5 KANALIZACIJA - GRADBENA DELA | 5.1 Rušitvena in pripravljalna dela | 5101 - Strojno in ročno rušenje obstoječih betonskih jaškov globine do 2m, nalaganje na tovornjak, odvoz na stalno deponijo, vključno z deponijsko takso. | kos
5102 | 5 KANALIZACIJA - GRADBENA DELA | 5.1 Rušitvena in pripravljalna dela | 5102 - Strojno in ročno rušenje obstoječih kanalizacijskih cevi, nalaganje na tovornjak, odvoz na stalno deponijo, vključno z deponijsko takso. | m1
5106 | 5 KANALIZACIJA - GRADBENA DELA | 5.1 Rušitvena in pripravljalna dela | 5106 - Izdelava obvoda (bypassa) obstoječe javne fekalne kanalizacije skladno s potrjenim načrtom za izvedbo. V ceni je zajeta nabava materiala, dobava na gradbišče, izvedba vseh potrebnih del, odstranitev po končani gradnji kanalizacije ter vsa dodatna in zaščitna dela. | kos
5108 | 5 KANALIZACIJA - GRADBENA DELA | 5.1 Rušitvena in pripravljalna dela | 5108 - Izvedba začasnega provizorija za vodovod, vključno s prevezavo hišnih vodovodnih priključkov. Vključno z vsemi gradbenimi deli, vodovodnim materialom in montažo za izvedbo provizorija, vključno z vsemi potrebnimi materiali, deli in transporti. | m
5109 | 5 KANALIZACIJA - GRADBENA DELA | 5.1 Rušitvena in pripravljalna dela | 5109 - Izvedba začasnega provizorija za plinovod, vključno s prevezavo hišnih plinovodnih priključkov. Vključno z vsemi gradbenimi deli, inštalacijskimi deli in montažo za izvedbo provizorija, vključno z vsemi potrebnimi materiali, deli in transporti. | m1
5111 | 5 KANALIZACIJA - GRADBENA DELA | 5.1 Rušitvena in pripravljalna dela | 5111 - Nabava, dobava in zabijanje lesenih pilotov fi 20 cm, h= 6,0 m, e=1,50 m, vključno z rezanjem glav pilotov na projektirano višino. V lesen pilot se zabijeta jeklena trna 2x fi 16 mm, l=0,60 m, ki se ju naveže na armaturo AB plošče. Potrebo po izvedbi lesenih pilotov potrdi geotehnični nadzor glede na ugotovljeno kvaliteto temeljnih tal. | kos
5201 | 5 KANALIZACIJA - GRADBENA DELA | 5.2 Gradnje - podvrtavanje, podbijanje | 5201 - Izdelava vodenega podvrtavanja. Upoštevan je prevoz in premik garniture, izvedba vrtanja z vsemi potrebnimi deli. Vključena so vsa zemeljska dela in zaščita vstopne in izstopne gradbene jame. | kpl
5303 | 5 KANALIZACIJA - GRADBENA DELA | 5.3 Gradbeno - obrtniška dela | 5303 - Obbetoniranje kanalizacijske cevi z betonom C16/20 v debelini 10cm nad temenom cevi. V ceni je zajeta nabava, dobava in vgradnja betona ter vsa dodatna in zaščitna dela. | m3
5301 | 5 KANALIZACIJA - GRADBENA DELA | 5.3 Gradbeno - obrtniška dela | 5301 - Nabava, dobava in vgradnja cementnega betona C25/30 in izdelava AB plošče v debelini 20cm in širini 60cm. | m3
5304 | 5 KANALIZACIJA - GRADBENA DELA | 5.3 Gradbeno - obrtniška dela | 5304 - Nabava, dobava, rezanje in krivljenje armaturne mreže R283 za armiranje betonske posteljice kanalske cevi, nosilne palice v vzdolžni smeri. Predhodno mora izvajalec na mestu preveriti vse mere in jih prilagoditi razmeram na terenu. V ceni je zajeta izdelava vseh preklopov armaturnih mrež, postavitev distančnikov ter vsa dodatna in zaščitna dela. Obračun po dejansko vgrajenih količinah armature. | kg
6101 | 6 KANALIZACIJSKA DELA | 6.1 Cevi | 6101 - Nabava, dobava in montaža kanalizacijskih cevi DN 250 mm iz armiranega poliestra (GRP) izdelane po SIST EN 14364: 2013, nazivne togosti SN 10.000 N/m2, kompletno z potrebnimi spojkami. Cev ima na eni strani montirano spojko iz poliestra z EPDM tesnilom. Spoj (tesnilo) mora biti zaradi zagotovitve kvalitete spoja preizkušen skupaj s cevmi (certifikat). Notranji zaščitni sloj cevi iz čistega poliestra, brez polnila in ojačitve, mora imeti minimalno debelino 1,0 mm s ciljem doseganja tesnosti, kemijske in abrazijske obstojnosti in odpornosti na obrus pri visokotlačnem čiščenju. Vključen je tudi prevoz in prenos kanalizacijskih cevi iz deponije do mesta vgradnje. | m1
6103 | 6 KANALIZACIJSKA DELA | 6.1 Cevi | 6103 - Nabava, dobava in montaža kanalizacijskih cevi DN 400 mm iz armiranega poliestra (GRP) izdelane po SIST EN 14364: 2013, nazivne togosti SN 10.000 N/m2, kompletno z potrebnimi spojkami. Cev ima na eni strani montirano spojko iz poliestra z EPDM tesnilom. Spoj (tesnilo) mora biti zaradi zagotovitve kvalitete spoja preizkušen skupaj s cevmi (certifikat). Notranji zaščitni sloj cevi iz čistega poliestra, brez polnila in ojačitve, mora imeti minimalno debelino 1,0 mm s ciljem doseganja tesnosti, kemijske in abrazijske obstojnosti in odpornosti na obrus pri visokotlačnem čiščenju. Vključen je prevoz in prenos kanalizacijskih cevi iz deponije do mesta vgraditve. | m1
6104 | 6 KANALIZACIJSKA DELA | 6.1 Cevi | 6104 - Nabava, dobava in montaža kanalizacijskih cevi DN 500 mm iz armiranega poliestra (GRP) izdelane po SIST EN 14364: 2013, nazivne togosti SN 10.000 N/m2, kompletno z potrebnimi spojkami. Cev ima na eni strani montirano spojko iz poliestra z EPDM tesnilom. Spoj (tesnilo) mora biti zaradi zagotovitve kvalitete spoja preizkušen skupaj s cevmi (certifikat). Notranji zaščitni sloj cevi iz čistega poliestra, brez polnila in ojačitve, mora imeti minimalno debelino 1,0 mm s ciljem doseganja tesnosti, kemijske in abrazijske obstojnosti in odpornosti na obrus pri visokotlačnem čiščenju. Vključen je prevoz in prenos kanalizacijskih cevi iz deponije do mesta vgraditve. | m1
6105 | 6 KANALIZACIJSKA DELA | 6.1 Cevi | 6105 - Nabava, dobava in montaža PEHD cevi d90x5,4 za tlačni cevovod s prevozom in prenos kanalizacijskih cevi do mesta vgraditve. V ceni je všteta nabava, dobava in montaža PEHD fazonskih kosov za tlačni cevovod. | m1
6106 | 6 KANALIZACIJSKA DELA | 6.1 Cevi | 6106 - Nabava, dobava in montaža PEHD cevi d110x5,4 za tlačni cevovod s prevozom in prenos kanalizacijskih cevi do mesta vgraditve. V ceni je všteta nabava, dobava in montaža PEHD fazonskih kosov za tlačni cevovod. | m1
5307 | 6 KANALIZACIJSKA DELA | 6.2 Jaški | 5307 - Dobava in montaža razbremenilne plošče notranjega premera fi60cm iz armiranega poliestra. Vključno z vsem materialom in potrebnimi deli. | kos
6201 | 6 KANALIZACIJSKA DELA | 6.2 Jaški | 6201 - Nabava, dobava in montaža revizijskih jaškov iz armiranega poliestra po SIST EN 14364, min. SN 5.000 N/m2, komplet z izdelano muldo in priključnimi cevmi (vtok, Iztok). Premer jaška 1000mm, globina 0 - 1m, vključno z nastavkom za priključno cev DN 250. Minimalna debelina sten revizijskega jaška je 15mm. V ceni je vključena tudi izdelava AB temeljne plošče jaška debeline 20cm, iz betona C25/30. Jaški morajo biti izdelani po enaki tehnologiji kot kanalizacijske cevi. Vgradnja po detajlu. | kos
6202 | 6 KANALIZACIJSKA DELA | 6.2 Jaški | 6202 - Nabava, dobava in montaža revizijskih jaškov iz armiranega poliestra po SIST EN 14364, min. SN 5.000 N/m2, komplet z izdelano muldo in priključnimi cevmi (vtok, Iztok). Premer jaška 1000mm, globina 1 - 2m, za priključno cev DN250mm. Minimalna debelina sten revizijskega jaška je 15mm. V ceni je vključena tudi izdelava AB temeljne plošče jaška debeline 20cm, iz betona C25/30. Jaški morajo biti izdelani po enaki tehnologiji kot kanalizacijske cevi. Vgradnja po detajlu. | kos
6203 | 6 KANALIZACIJSKA DELA | 6.2 Jaški | 6203 - Nabava, dobava in montaža kaskadnih revizijskih jaškov iz armiranega poliestra po SIST EN 14364, min. SN 5.000 N/m2, komplet z izdelano muldo in priključnimi cevmi (vtok, Iztok). Premer jaška 1000mm, globina 1 - 2m, za priključno cev DN250mm. Minimalna debelina sten kaskadnega revizijskega jaška je 15mm. V ceni je vključena tudi izdelava AB temeljne plošče jaška debeline 20cm, iz betona C25/30. Jaški morajo biti izdelani po enaki tehnologiji kot kanalizacijske cevi. Vgradnja po detajlu. | kos
6204 | 6 KANALIZACIJSKA DELA | 6.2 Jaški | 6204 - Nabava, dobava in montaža revizijskih jaškov iz armiranega poliestra po SIST EN 14364, min. SN 5.000 N/m2, komplet z izdelano muldo in priključnimi cevmi (vtok, Iztok). Premer jaška 1000mm, globina 2 - 3m, za priključno cev DN250mm. Minimalna debelina sten revizijskega jaška je 15mm. V ceni je vključena tudi izdelava AB temeljne plošče jaška debeline 20cm, iz betona C25/30. Jaški morajo biti izdelani po enaki tehnologiji kot kanalizacijske cevi. Vgradnja po detajlu. | kos
6205 | 6 KANALIZACIJSKA DELA | 6.2 Jaški | 6205 - Nabava, dobava in montaža kaskadnih revizijskih jaškov iz armiranega poliestra po SIST EN 14364, min. SN 5.000 N/m2, komplet z izdelano muldo in priključnimi cevmi (vtok, Iztok). Premer jaška 1000mm, globina 2 - 3m, za priključno cev DN250mm. Minimalna debelina sten kaskadnega revizijskega jaška je 15mm. V ceni je vključena tudi izdelava AB temeljne plošče jaška debeline 20cm, iz betona C25/30. Jaški morajo biti izdelani po enaki tehnologiji kot kanalizacijske cevi. Vgradnja po detajlu. | kos
6206 | 6 KANALIZACIJSKA DELA | 6.2 Jaški | 6206 - Nabava, dobava in montaža revizijskih jaškov iz armiranega poliestra po SIST EN 14364, min. SN 5.000 N/m2, komplet z izdelano muldo in priključnimi cevmi (vtok, Iztok). Premer jaška 1000mm, globina 3 - 4m, za priključno cev DN250mm. Minimalna debelina sten revizijskega jaška je 15mm. V ceni je vključena tudi izdelava AB temeljne plošče jaška debeline 20cm, iz betona C25/30. Jaški morajo biti izdelani po enaki tehnologiji kot kanalizacijske cevi. Vgradnja po detajlu. | kos
6207 | 6 KANALIZACIJSKA DELA | 6.2 Jaški | 6207 - Nabava, dobava in montaža kaskadnih revizijskih jaškov iz armiranega poliestra po SIST EN 14364, min. SN 5.000 N/m2, komplet z izdelano muldo in priključnimi cevmi (vtok, Iztok). Premer jaška 1000mm, globina 3 - 4m, za priključno cev DN250mm. Minimalna debelina sten kaskadnega revizijskega jaška je 15mm. V ceni je vključena tudi izdelava AB temeljne plošče jaška debeline 20cm, iz betona C25/30. Jaški morajo biti izdelani po enaki tehnologiji kot kanalizacijske cevi. Vgradnja po detajlu. | kos
6208 | 6 KANALIZACIJSKA DELA | 6.2 Jaški | 6208 - Nabava, dobava in montaža revizijskih jaškov iz armiranega poliestra po SIST EN 14364, min. SN 5.000 N/m2, komplet z izdelano muldo in priključnimi cevmi (vtok, Iztok). Premer jaška 1000mm, globina 4 - 5m, za priključno cev DN250mm. Minimalna debelina sten revizijskega jaška je 15mm. V ceni je vključena tudi izdelava AB temeljne plošče jaška debeline 20cm, iz betona C25/30. Jaški morajo biti izdelani po enaki tehnologiji kot kanalizacijske cevi. Vgradnja po detajlu. | kos
6209 | 6 KANALIZACIJSKA DELA | 6.2 Jaški | 6209 - Nabava, dobava in montaža kaskadnih revizijskih jaškov iz armiranega poliestra po SIST EN 14364, min. SN 5.000 N/m2, komplet z izdelano muldo in priključnimi cevmi (vtok, Iztok). Premer jaška 1000mm, globina 4 - 5m, za priključno cev DN250mm. Minimalna debelina sten kaskadnega revizijskega jaška je 15mm. V ceni je vključena tudi izdelava AB temeljne plošče jaška debeline 20cm, iz betona C25/30. Jaški morajo biti izdelani po enaki tehnologiji kot kanalizacijske cevi. Vgradnja po detajlu. | kos
6210 | 6 KANALIZACIJSKA DELA | 6.2 Jaški | 6210 - Nabava, dobava in montaža revizijskih jaškov iz armiranega poliestra po SIST EN 14364, min. SN 5.000 N/m2, komplet z izdelano muldo in priključnimi cevmi (vtok, Iztok). Premer jaška 1000mm, globina 5 - 6m, za priključno cev DN250mm. Minimalna debelina sten revizijskega jaška je 15mm. V ceni je vključena tudi izdelava AB temeljne plošče jaška debeline 20cm, iz betona C25/30. Jaški morajo biti izdelani po enaki tehnologiji kot kanalizacijske cevi. Vgradnja po detajlu. | kos
6217 | 6 KANALIZACIJSKA DELA | 6.2 Jaški | 6217 - Nabava, dobava in montaža revizijskih jaškov iz armiranega poliestra po SIST EN 14364, min. SN 5.000 N/m2, komplet z izdelano muldo in priključnimi cevmi (vtok, Iztok). Premer jaška 1000mm, globina 2 - 3m, za priključno cev DN300mm. Minimalna debelina sten revizijskega jaška je 15mm. V ceni je vključena tudi izdelava AB temeljne plošče jaška debeline 20cm, iz betona C25/30. Jaški morajo biti izdelani po enaki tehnologiji kot kanalizacijske cevi. Vgradnja po detajlu. | kos
6223 | 6 KANALIZACIJSKA DELA | 6.2 Jaški | 6223 - Nabava, dobava in montaža revizijskih jaškov iz armiranega poliestra po SIST EN 14364, min. SN 5.000 N/m2, komplet z izdelano muldo in priključnimi cevmi (vtok, Iztok). Premer jaška 1000mm, globina 5 - 6m, za priključno cev DN300mm. Minimalna debelina sten revizijskega jaška je 15mm. V ceni je vključena tudi izdelava AB temeljne plošče jaška debeline 20cm, iz betona C25/30. Jaški morajo biti izdelani po enaki tehnologiji kot kanalizacijske cevi. Vgradnja po detajlu. | kos
6228 | 6 KANALIZACIJSKA DELA | 6.2 Jaški | 6228 - Nabava, dobava in montaža revizijskih jaškov iz armiranega poliestra po SIST EN 14364, min. SN 5.000 N/m2, komplet z izdelano muldo in priključnimi cevmi (vtok, Iztok). Premer jaška 1000mm, globina 1 - 2m, za priključno cev DN400mm. Minimalna debelina sten revizijskega jaška je 15mm. V ceni je vključena tudi izdelava AB temeljne plošče jaška debeline 20cm, iz betona C25/30. Jaški morajo biti izdelani po enaki tehnologiji kot kanalizacijske cevi. Vgradnja po detajlu. | kos
6230 | 6 KANALIZACIJSKA DELA | 6.2 Jaški | 6230 - Nabava, dobava in montaža revizijskih jaškov iz armiranega poliestra po SIST EN 14364, min. SN 5.000 N/m2, komplet z izdelano muldo in priključnimi cevmi (vtok, Iztok). Premer jaška 1000mm, globina 2 - 3m, za priključno cev DN400mm. Minimalna debelina sten revizijskega jaška je 15mm. V ceni je vključena tudi izdelava AB temeljne plošče jaška debeline 20cm, iz betona C25/30. Jaški morajo biti izdelani po enaki tehnologiji kot kanalizacijske cevi. Vgradnja po detajlu. | kos
6232 | 6 KANALIZACIJSKA DELA | 6.2 Jaški | 6232 - Nabava, dobava in montaža revizijskih jaškov iz armiranega poliestra po SIST EN 14364, min. SN 5.000 N/m2, komplet z izdelano muldo in priključnimi cevmi (vtok, Iztok). Premer jaška 1000mm, globina 3 - 4m, za priključno cev DN400mm. Minimalna debelina sten revizijskega jaška je 15mm. V ceni je vključena tudi izdelava AB temeljne plošče jaška debeline 20cm, iz betona C25/30. Jaški morajo biti izdelani po enaki tehnologiji kot kanalizacijske cevi. Vgradnja po detajlu. | kos
6233 | 6 KANALIZACIJSKA DELA | 6.2 Jaški | 6233 - Nabava, dobava in montaža kaskadnih revizijskih jaškov iz armiranega poliestra po SIST EN 14 364: 2013, komplet z izdelano muldo. Premer jaška 1000mm, globina 3 - 4m, za priključno cev DN400mm. Minimalna debelina sten kaskadnega revizijskega jaška je 15mm. V ceni je vključena tudi izdelava AB temeljne plošče jaška debeline 20cm, iz betona C25/30. Jaški morajo biti izdelani po enaki tehnologiji kot kanalizacijske cevi. Vgradnja po detajlu. | kos
6234 | 6 KANALIZACIJSKA DELA | 6.2 Jaški | 6234 - Nabava, dobava in montaža revizijskih jaškov iz armiranega poliestra po SIST EN 14364, min. SN 5.000 N/m2, komplet z izdelano muldo in priključnimi cevmi (vtok, Iztok). Premer jaška 1000mm, globina 4 - 5m, za priključno cev DN400mm. Minimalna debelina sten revizijskega jaška je 15mm. V ceni je vključena tudi izdelava AB temeljne plošče jaška debeline 20cm, iz betona C25/30. Jaški morajo biti izdelani po enaki tehnologiji kot kanalizacijske cevi. Vgradnja po detajlu. | kos
6236 | 6 KANALIZACIJSKA DELA | 6.2 Jaški | 6236 - Nabava, dobava in montaža revizijskih jaškov iz armiranega poliestra po SIST EN 14364, min. SN 5.000 N/m2, komplet z izdelano muldo in priključnimi cevmi (vtok, Iztok). Premer jaška 1000mm, globina 5 - 6m, za priključno cev DN400mm. Minimalna debelina sten revizijskega jaška je 15mm. V ceni je vključena tudi izdelava AB temeljne plošče jaška debeline 20cm, iz betona C25/30. Jaški morajo biti izdelani po enaki tehnologiji kot kanalizacijske cevi. Vgradnja po detajlu. | kos
6251 | 6 KANALIZACIJSKA DELA | 6.2 Jaški | 6251 - Nabava, dobava in montaža revizijskih jaškov iz armiranega poliestra po SIST EN 14364, min. SN 5.000 N/m2, komplet z izdelano muldo in priključnimi cevmi (vtok, Iztok). Premer jaška 1200mm, globina 6 - 7m, za priključno cev DN500mm. Minimalna debelina sten revizijskega jaška je 15mm. V ceni je vključena tudi izdelava AB temeljne plošče jaška debeline 20cm, iz betona C25/30. Jaški morajo biti izdelani po enaki tehnologiji kot kanalizacijske cevi. Vgradnja po detajlu. | kos
6253 | 6 KANALIZACIJSKA DELA | 6.2 Jaški | 6253 - Dobava in vgradnja LTŽ pokrova fi 600mm, skladno s SIST EN 124-1:2015 D 400 kN, kjer je predviden promet s težkimi vozili ali vzdrževanje 30T. Pokrov izveden na zaklep z odprtinami za zračenje. Kot npr. tip: Norinco, PAM ali enakovredno.. Skupaj z razbremenilno AB ploščo za montažo na cev DN 1000 mm, ter vsemi potrebnimi deli in materiali. Vključno z AB vencem za vgradnjo LTŽ pokrova ter dobavo in vgrajevanjem betona C16/20 in vso potrebno armaturo za betoniranje pete revizijskih jaškov. | kos
6254 | 6 KANALIZACIJSKA DELA | 6.2 Jaški | 6254 - Dobava in vgradnja LTŽ pokrova fi 600mm, skladno s SIST EN 124-1:2015 D 400 kN, kjer je predviden promet s težkimi vozili ali vzdrževanje 30T. Pokrov izveden na zaklep z odprtinami za zračenje. Kot npr. tip: Norinco, PAM ali enakovredno. Skupaj z razbremenilno AB ploščo za montažo na cev DN 1200 mm, ter vsemi potrebnimi deli in materiali. Vključno z AB vencem za vgradnjo LTŽ pokrova ter dobavo in vgrajevanjem betona C16/20 in vso potrebno armaturo za betoniranje pete revizijskih jaškov. | kos
6255 | 6 KANALIZACIJSKA DELA | 6.2 Jaški | 6255 - Izdelava kaskade ob obstoječem revizijskem jašku iz PVC cevi fi 200 mm in fazonskih komadov, polno obbetoniranje z betonom C16/20 | kos
6257 | 6 KANALIZACIJSKA DELA | 6.2 Jaški | 6257 - Izdelava priklopa projektiranega kanala na obstoječi fekalni kanal preko jaška, z vsemi pomožnimi deli, materiali ter prenosi. | kos
6258 | 6 KANALIZACIJSKA DELA | 6.2 Jaški | 6258 - Izdelava priklopa na kanalizacijski zbiralnik z vpadom. Izdelati iz ustreznih cevi in fazonskih kosov iz poliestra. | kos
6260 | 6 KANALIZACIJSKA DELA | 6.2 Jaški | 6260 - Nabava, dobava in montaža umirjevalnega jaška iz armiranega poliestra po SIST EN 14 364: 2013, s krožno koritnico v dnu jaška, s stranskim vtokom in iztokom iz dna DN250. Premer jaška 1000mmm, globina 2 - 3m. Minimalna debelina sten kaskadnega revizijskega jaška je 8mm. V ceni je vključena tudi izdelava AB temeljne plošče jaška debeline 20cm, iz betona C25/30. | kos
6266 | 6 KANALIZACIJSKA DELA | 6.2 Jaški | 6266 - Izdelava, dobava in montaža fazonskega kosa iz poliestra (GRP) (tlak 16 bar) za izvedbo blatnika. Dobava in montaža prirobnice iz AISI 304 DN 400, z navarjenim odcepom DN 100, dobava in montaža zasuna DN 100 in hitre spojke DN 100. Vgradnja po detajlu. | kos
6301 | 6 KANALIZACIJSKA DELA | 6.3 Odcepi za hišne priključke | 6301 - Izdelava odcepov za hišne priključke na projektirani kanal. Odcep na cevi izvesti s prefabriciranim sedlastim nastavkom ali fazonskim kosom iz enakih cevi kot je javna kanalizacija, v nadaljevanju odcepa uporaba cevi iz PVC cevi DN 160 SN8, po standardu EN1401-1. Vključno z izkopom in varovanjem gradbene jame, nakladanjem in odvozom na stalno deponijo, skupaj s stroški deponije. Vključno s planiranjem in utrjevanjem dna jarka, nabavo, dobavo in vgradnjo betona za izdelavo posteljice in obbetoniranjem cevi ter zasipom do kote terena (po detajlu). Posteljica in obsip se ob potrditvi geomehanika in projektanta priključka lahko izvede tudi iz peščenega materiala. Nabava, dobava in vgradnja novega zasipnega materiala. Vključno s črpanjem vode iz gradbene jame. Vključno z nabavo in položitvijo PVC cevi (z vsemi koleni in fazonskimi kosi) od odcepa do revizijskega jaška. Vključno z vzpostavitvijo prvotnega stanja. Pri izdelavi hišnega priključka so vključena vsa režijska dela, zakoličba, postavitev profilov, rezanje asfalta, rušenje asfalta, odstranjevanje tlakovcev, robnikov, izkop, križanje z obstoječimi komunalnimi vodi in ostala dela v povezavi s hišnimi priključki. Izvede se ureditev in vsi potrebni ukrepi pri križanju s komunalno infrastrukturo skladno z navodili upravljavcev. Vključno z izdelavo geodetskega posnetka v skladu z zahtevami upravljavca kanalizacijskega omrežja. Vgradnja po detajlu. | kos
6302 | 6 KANALIZACIJSKA DELA | 6.3 Odcepi za hišne priključke | 6302 - Dobava revizijskih jaškov iz armiranega poliestra po SIST EN 14 364: 2013, komplet z izdelano muldo. Komplet z razbremenilno ploščo za pokrov, AB vencem in LŽ pokrovom fi 600 mm, EN 124-1:2015 nosilnost vsaj C400 kN. Premer jaška 1000mm za priključno cev DN200 mm do globine jaška 3m. V ceni je vključena tudi izdelava AB temeljne plošče jaška debeline 20cm, iz betona C25/30. Postavitev jaška za parcelno mejo s pokrovom nosilnosti 400 kN - povozne površine. | kos
6304 | 6 KANALIZACIJSKA DELA | 6.3 Odcepi za hišne priključke | 6304 - Dobava revizijskih jaškov iz armiranega poliestra po SIST EN 14 364: 2013, komplet z izdelano muldo. Komplet z razbremenilno ploščo za pokrov, AB vencem in LŽ pokrovom fi 600 mm, EN 124-1:2015 nosilnost vsaj C400 kN. Premer jaška 1000mm za priključno cev DN160 mm do globine jaška 3m. V ceni je vključena tudi izdelava AB temeljne plošče jaška debeline 20cm, iz betona C25/30. Postavitev jaška za parcelno mejo s pokrovom nosilnosti 400 kN - povozne površine. | kos
6305 | 6 KANALIZACIJSKA DELA | 6.3 Odcepi za hišne priključke | 6305 - Dobava revizijskih jaškov iz armiranega poliestra po SIST EN 14 364: 2013, komplet z izdelano muldo. Komplet z razbremenilno ploščo za pokrov, AB vencem in LŽ pokrovom fi 600 mm, EN 124-1:2015 nosilnost vsaj C250 kN. Premer jaška 1000mm za priključno cev DN160mm do globine jaška 3m. V ceni je vključena tudi izdelava AB temeljne plošče jaška debeline 20cm, iz betona C25/30. Postavitev jaška za parcelno mejo s pokrovom nosilnosti 250 kN - nepovozne površine. | kos
6401 | 6 KANALIZACIJSKA DELA | 6.4 Pregled | 6401 - Čiščenje kanala pred izvedbo preizkusa tesnosti. | m1
6402 | 6 KANALIZACIJSKA DELA | 6.4 Pregled | 6402 - Preizkus tesnosti kanala po standardu SIST EN 1610 - gravitacijski kanal. Vključno z vsemi dodatnimi in zaščitnimi deli. | m1
6403 | 6 KANALIZACIJSKA DELA | 6.4 Pregled | 6403 - Preizkus tesnosti kanala po standardu SIST EN 805 - tlačni kanal. Vključno z vsemi dodatnimi in zaščitnimi deli. | m1
6405 | 6 KANALIZACIJSKA DELA | 6.4 Pregled | 6405 - Pregled in snemanje s TV kamero vseh gravitacijskih kanalizacijskih cevi, jaškov in vseh cevnih odsekov. Snemanje kanala po standardu SIST EN 13508-2:2003 in skladno z nemškimi smernicami ATV-M 143-2. | m1
6404 | 6 KANALIZACIJSKA DELA | 6.4 Pregled | 6404 - Preizkus tesnosti kanala po standardu SIST EN 1610 - vakuumski kanal. Vključno z vsemi dodatnimi in zaščitnimi deli. | m1
6501 | 6 KANALIZACIJSKA DELA | 6.5 Križanja | 6501 - Izvedba križanja z obstoječim vodovodom v skladu z navodili upravljavca komunalnega voda | kos
6502 | 6 KANALIZACIJSKA DELA | 6.5 Križanja | 6502 - Izvedba križanja z obstoječim podzemnim vodom javne razsvetljave v skladu z navodili upravljavca komunalnega voda | kos
6503 | 6 KANALIZACIJSKA DELA | 6.5 Križanja | 6503 - Izvedba križanja z obstoječim podzemnim telekomunikacijskim vodom v skladu z navodili upravljavca komunalnega voda | kos
6504 | 6 KANALIZACIJSKA DELA | 6.5 Križanja | 6504 - Izvedba križanja z obstoječim podzemnim elektroenergetskim vodom v skladu z navodili upravljavca komunalnega voda | kos
6505 | 6 KANALIZACIJSKA DELA | 6.5 Križanja | 6505 - Izvedba križanja z obstoječim kanalom za odpadno padavinsko vodo v skladu z navodili upravljavca komunalnega voda | kos
6506 | 6 KANALIZACIJSKA DELA | 6.5 Križanja | 6506 - Izvedba križanja z obstoječim kanalom za odpadno vodo v skladu z navodili upravljavca komunalnega voda | kos
6507 | 6 KANALIZACIJSKA DELA | 6.5 Križanja | 6507 - Izvedba križanja z obstoječim plinovodom v skladu z navodili upravljavca komunalnega voda | kos |  | PREDLOG ENOTNIH CEN:
6509 | 6 KANALIZACIJSKA DELA | 6.5 Križanja | 6509 - Izvedba prestavitve droga javne razsvetljave po potrjenem načrtu. V ceni je zajeto rušenje droga in temelja, odklop elektrokalbelske kanalizacije, ponovna montaža droga in priklop na elektroenergetsko omrežje vključno z vsemi dodatnimi in pomožnimi deli in materialom za vzpostavitev delovanja javne razsvetljave. | kos |  | 400
6510 | 6 KANALIZACIJSKA DELA | 6.5 Križanja | 6510 - Izvedba zaščite posameznih drogov NN kablovoda z opiranjem sten jarka kanalizacije. | kos |  | 90
6512 | 6 KANALIZACIJSKA DELA | 6.5 Križanja | 6512 - Prestavitve obstoječega vodovoda skladno z načrtom PZI v kolikor ni možna ustrezna zaščita. Vse v skladu z navodili upravljavcev komunalnih vodov. V ceni so zajeta vsa pripravljalna, gradbeno obrtniška, inštalacijska in zaključna dela in izdelava PZI projekta. Obračun po m1 prestavljenega voda. | m1 |  | 125
6513 | 6 KANALIZACIJSKA DELA | 6.5 Križanja | 6513 - Prestavitve obstoječega plinovoda skladno z načrtom PZI v kolikor ni možna ustrezna zaščita. Vse v skladu z navodili upravljavcev komunalnih vodov. V ceni so zajeta vsa pripravljalna, gradbeno obrtniška, inštalacijska in zaključna dela in izdelava PZI projekta. Obračun po m1 prestavljenega voda. | m1 |  | 125
6514 | 6 KANALIZACIJSKA DELA | 6.5 Križanja | 6514 - Prestavitve obstoječih telekomunikacijskih vodov skladno z načrtom PZI v kolikor ni možna ustrezna zaščita. Vse v skladu z navodili upravljavcev komunalnih vodov. V ceni so zajeta vsa pripravljalna, gradbeno obrtniška, inštalacijska in zaključna dela in izdelava PZI projekta. Obračun po m1 prestavljenega voda. | m1 |  | 90
6515 | 6 KANALIZACIJSKA DELA | 6.5 Križanja | 6515 - Prestavitve obstoječih elektroenergetskih vodov skladno z načrtom PZI v kolikor ni možna ustrezna zaščita. Vse v skladu z navodili upravljavcev komunalnih vodov. V ceni so zajeta vsa pripravljalna, gradbeno obrtniška, inštalacijska in zaključna dela in izdelava PZI projekta. Obračun po m1 prestavljenega voda. | m1 |  | 100
6516 | 6 KANALIZACIJSKA DELA | 6.5 Križanja | 6516 - Prestavitve obstoječih vodov javne razsvetljave skladno z načrtom PZI v kolikor ni možna ustrezna zaščita. Vse v skladu z navodili upravljavcev komunalnih vodov. V ceni so zajeta vsa pripravljalna, gradbeno obrtniška, inštalacijska in zaključna dela in izdelava PZI projekta. Obračun po m1 prestavljenega voda. | m1 |  | 60

## REKAPITULACIJA
REKAPITULACIJA
Območje | Znesek v EUR brez DDV | Davek na dodano vrednost (DDV) | Znesek v EUR z DDV
3 Polje | 0 | 0 | 0
9 Kašelj | 0 | 0 | 0
13 Rakova Jelša, 1. del | 0 | 0 | 0
14 Sibirija, 1. del | 0 | 0 | 0
18 Zadobrova | 0 | 0 | 0
20 Tacen | 0 | 0 | 0
21 Šmartno pod Šmarno goro | 0 | 0 | 0
23 Sostro | 0 | 0 | 0
24 Žabja vas | 0 | 0 | 0
25 Dobrunje | 0 | 0 | 0
26 Ižanska cesta jug, 1. del | 0 | 0 | 0
31 Novo Polje | 0 | 0 | 0
37 Pod Debnim vrhom | 0 | 0 | 0
38 Brdo zahod | 0 | 0 | 0
Nepredvidena dela (10%) | 0 | 0 | 0
Skupaj | 0
Končna vrednost | 0 | 0 | 0

## 3.1 Po v
Območje ID
[5 empty] | 3_1 | Območje: 3 Polje vzhod z Zadobrovško cesto
Rekapitulacija
[5 empty] | Ulica ID | Ulica (odsek, odcep) |  |  |  | EUR brez DDV
[6 empty] | Izdelava načrtov |  |  |  | 0
[5 empty] | 56 | Zadobrovška cesta, odcep 3 |  |  |  | 0
[5 empty] | 142 | Milčetova pot |  |  |  | 0
[5 empty] | 190 | Polje, odcep 1 |  |  |  | 0
[5 empty] | 141 | Vevška cesta |  |  |  | 0
[5 empty] | 132 | Zadobrovška cesta |  |  |  | 0
[5 empty] | 538 | Zadobrovška cesta, odcep 2 |  |  |  | 0
[5 empty] | 536 | Zadobrovškova cesta, odcep 1 |  |  |  | 0
[5 empty] | 135 | Zaloška cesta, odcep 1 |  |  |  | 0
[5 empty] | 3_1NA | Nadzor bodočega upravljavca kanalizacije |  |  |  | 0
[8 empty] | Skupaj |  | 0
Izdelava načrtov
- |  | ŠIFRA POSTAVKE | SKUPINA_DEL |  | PODSKUPINA_DEL | POSTAVKA | ENOTA | KOLICINA | PONUDBENA CENA | ZNESEK
|  | 1101-301 | 0 PREDDELA IN GRADBIŠČNA DOKUMENTACIJA |  | 0.1 Izdelava načrtov | 1101 - Izdelava Projekta za izvedbo (PZI) v skladu s Pravilnikom o projektni dokumentaciji (Uradni list RS, št. 55/08). Upoštevati 6 izvodov v tiskani obliki in 2 izvoda v elektronski obliki (formati: risbe v dwg, teksti v doc, preglednice v xls). Na projekt za izvedbo (PZI) je treba pridobiti soglasja, ki so zahtevana v soglasjih k Projektu za pridobitev gradbenega dovoljenja (PGD). Načrti vezani na objekte (črpališče ali vakuumska postaja) so zajeti v skupini postavk za objekte. | kpl | 1 |  | 0
|  | 1102-301 |  |  |  | 1102 - Izdelava varnostnega načrta po predpisih o zagotavljanju varnosti in zdravja pri delu. V treh izvodih. | kpl | 1 |  | 0
|  | 1103-301 |  |  |  | 1103 - Izdelava Projekta izvedenih del (PID) v treh izvodih v skladu s Pravilnikom o projektni dokumentaciji (Uradni list RS, št. 55/08) in zahtevami bodočega upravljavca. PID se preda tudi v elektronski obliki v 2 izvodih (formati: risbe v dwg, teksti v doc, preglednice v xls). | kpl | 1 |  | 0
|  | 1104-301 |  |  |  | 1104 - Izdelava dokazila o zanesljivosti v treh izvodih v skladu s Pravilnikom o dokazilu o zanesljivosti objekta (Uradni list RS, št. 55/08). | kpl | 1 |  | 0
|  | 1105-301 |  |  |  | 1105 - Izdelava poročila o ravnanju z gradbenimi odpadki v skladu z Uredbo o ravnanju z gradbenimi odpadki, ki nastanejo pri gradbenih delih. V treh izvodih. | kpl | 1 |  | 0
|  | 1106-301 |  |  |  | 1106 - Izdelava geodetskega posnetka in vris v kataster. Zajema tudi izdelavo geodetskega načrta s certifikatom, skico meritev, terenski zapisnik ter kopijo situacij starega in novega stanja. Datoteka koordinat z atributi za odcepe za hišne priključke z jaškom, prijava spremembe komunalnega voda v ASCII datoteki za prenos podatkov v GIS bazo JP VO - KA. Izdelano v tiskani (v treh izvodih) in elektronski obliki. | m1 | 1321 |  | 0
|  | 201-301 |  |  | 0.2 Gradbiščna tabla | 0201 - Nabava, dobava in postavitev gradbiščne table - gradbiščna tabla po ZGO. | kos | 1 | 0 | 0
- |  |  | Kanali po posameznih ulicah
K_SIFRA_C | AGLOM_ULICA_ID | SIFRA POSTAVKE | ULICA | SKUPINA_DEL | PODSKUPINA_DEL | POSTAVKA | ENOTA | KOLICINA | PONUDBENA CENA | ZNESEK
1201 | 142 | 142-1201 | Milčetova pot | 1 PRIPRAVLJALNA DELA | 1.2 Zakoličba | 1201 - Zakoličenje osi kanalizacije, z zavarovanjem osi in oznako revizijskih jaškov in vsa druga geodetska dela v času gradnje, ki so potrebna za nemoteno izvajanje del (smeri, višine, vmesne, začasne in končne zakoličbe…) | m1 | 126 | 0 | 0
1202 | 142 | 142-1202 | Milčetova pot | 1 PRIPRAVLJALNA DELA | 1.2 Zakoličba | 1202 - Postavitev gradbenih profilov na vzpostavljeno os trase cevovoda, ter določitev nivoja za merjenje globine izkopa in polaganje cevovoda. | kom | 6 | 0 | 0
1203 | 142 | 142-1203 | Milčetova pot | 1 PRIPRAVLJALNA DELA | 1.2 Zakoličba | 1203 - Določanje in označevanje obstoječih podzemnih naprav, ki se križajo ali potekajo vzporedno s predvideno infrastrukturo, z vidnimi znaki na terenu, s pisanjem zapisnika o primopredaji, eventuelne skice. | m1 | 126 | 0 | 0
1205 | 142 | 142-1205 | Milčetova pot | 1 PRIPRAVLJALNA DELA | 1.2 Zakoličba | 1205 - Trasiranje in označevanje trase obstoječega vodovoda, ki se nahaja v bližini predvidene infrastrukture. V ceni je vključena postavitev vidnih znakov na terenu in predaja zapisnika meritev. Obračun po dejanskih stroških + 3% man. str. | kpl | 1 | 0 | 0
1206 | 142 | 142-1206 | Milčetova pot | 1 PRIPRAVLJALNA DELA | 1.2 Zakoličba | 1206 - Trasiranje in označevanje trase obstoječega plinovoda, ki se nahaja v bližini predvidene infrastrukture. V ceni je vključena postavitev vidnih znakov na terenu in predaja zapisnika meritev. Obračun po dejanskih stroških + 3% man. str. | kpl | 1 | 0 | 0
1211 | 142 | 142-1211 | Milčetova pot | 1 PRIPRAVLJALNA DELA | 1.2 Zakoličba | 1211 - Trasiranje in označevanje trase obstoječega telekomunikacijskega omrežja, ki se nahaja v bližini predvidene infrastrukture. V ceni je vključena postavitev vidnih znakov na terenu in predaja zapisnika meritev. Obračun po dejanskih stroških + 3% man. str. | kpl | 1 | 0 | 0
1301 | 142 | 142-1301 | Milčetova pot | 1 PRIPRAVLJALNA DELA | 1.3 Priprava gradbišča | 1301 - Priprava gradbišča, odstranitev eventuelnih ovir in utrditev delovnega platoja. Po končanih delih se gradbišče pospravi in vzpostavi v prvotno stanje. | m1 | 126 | 0 | 0
1302 | 142 | 142-1302 | Milčetova pot | 1 PRIPRAVLJALNA DELA | 1.3 Priprava gradbišča | 1302 - Pridobitev dovoljenja za cestno zaporo občinske ceste, tehnične pogoje, vključno z vsemi elaborati ter ureditev prometnega režima z začasno prometno signalizacijo , v času gradnje vključno z obvestili. Po končanih delih se začasno prometno signalizacijo odstrani in vzpostavi vertikalna in horizontalna prometna signalizacija v predvideno stanje v katastru. Obračun začasne prometne signalizacije se izvede na dan, po tipu zapore predvidenem v elaboratu začasne prometne ureditve (za osnovo se upošteva tekoči meter predvidene kanalizacije (brez upoštevanja odcepov za hišne priključke). | m1 | 126 | 0 | 0
1307 | 142 | 142-1307 | Milčetova pot | 1 PRIPRAVLJALNA DELA | 1.3 Priprava gradbišča | 1307 - Izdelava lesenih mostičkov oziroma provizorij dostopov za pešce do objektov preko izkopanih jarkov iz plohov debeline 5 cm. Na provizorij dostopih se uredi ograja iz desk in tramičev. Vse po statičnem izračunu in načrtu izvajalca. | kos | 3 | 0 | 0
1401 | 142 | 142-1401 | Milčetova pot | 1 PRIPRAVLJALNA DELA | 1.4 Nadzor | 1401 - Izvedba projektantskega nadzora, obračun na podlagi potrditve nadzornega organa | ur | 5 | 0 | 0
1402 | 142 | 142-1402 | Milčetova pot | 1 PRIPRAVLJALNA DELA | 1.4 Nadzor | 1402 - Nadzor pristojnih služb ostalih komunalnih vodov na območju, obračun na podlagi potrditve nadzornga organa. | ur | 5 | 0 | 0
1403 | 142 | 142-1403 | Milčetova pot | 1 PRIPRAVLJALNA DELA | 1.4 Nadzor | 1403 - Izvedba geomehanskega nadzora, prevzem gradbene jame in temeljnih tal, obračun na podlagi potrditve nadzornga organa | ur | 5 | 0 | 0
12309 | 142 | 142-12309 | Milčetova pot | 2 POSEGI V OBSTOJEČE VOZIŠČE | 2.1 Preddela - zgornji ustroj | 12309 - Porušitev in odstranitev asfaltne plasti v debelini nad 10 cm vključno z nakladanjem na prevozno sredstvo, odvozom na stalno gradbeno depoinijo in plačilom deponijske takse. | m2 | 150.58 | 0 | 0
12328 | 142 | 142-12328 | Milčetova pot | 2 POSEGI V OBSTOJEČE VOZIŠČE | 2.1 Preddela - zgornji ustroj | 12328 - Rezanje asfaltne plasti s talno diamantno žago, debele 11 do 15 cm | m1 | 252 | 0 | 0
21106 | 142 | 142-21106 | Milčetova pot | 2 POSEGI V OBSTOJEČE VOZIŠČE | 2.1 Preddela - zgornji ustroj | 21106 - Široki izkop vezljive zemljine – 3. kategorije – strojno z nakladanjem vključno z nakladanjem na prevozno sredstvo, z odvozom na začasno deponijo izvajalca za kasnejšo uporabo oz. na stalno gradbeno deponijo in plačilom deponijske takse | m3 | 117 | 0 | 0
22103 | 142 | 142-22103 | Milčetova pot | 2 POSEGI V OBSTOJEČE VOZIŠČE | 2.2 Posegi v voziščno konstrukcijo | 22103 - Ureditev planuma temeljnih tal zrnate kamnine – 3. kategorije | m2 | 150.58 | 0 | 0
24405 | 142 | 142-24405 | Milčetova pot | 2 POSEGI V OBSTOJEČE VOZIŠČE | 2.2 Posegi v voziščno konstrukcijo | 24405 - Izdelava posteljice iz drobljenih kamnitih zrn v debelini 40 cm vključno z nabavo in dobavo materiala | m3 | 60.23 | 0 | 0
31302 | 142 | 142-31302 | Milčetova pot | 2 POSEGI V OBSTOJEČE VOZIŠČE | 2.2 Posegi v voziščno konstrukcijo | 31302 - Izdelava nevezane nosilne plasti enakomerno zrnatega drobljenca iz kamnine v debelini 21 do 30 cm vključno z nabavo in dobavo materiala | m3 | 45.17 | 0 | 0
31602 | 142 | 142-31602 | Milčetova pot | 2 POSEGI V OBSTOJEČE VOZIŠČE | 2.2 Posegi v voziščno konstrukcijo | 31602 - Izdelava nosilne plasti bituminizirane zmesi AC 22 base B 50/70 A3 v debelini 6 cm. V ceni je zajeta nabava, dobava in vgradnja materiala. V ceni je zajeta izdelava v projektiranih padcih, s predpripravo ustrezne površine in naklonov ter vsa dodatna, pomožna, zaščitna in zaključna dela. | m2 | 150.58 | 0 | 0
32208 | 142 | 142-32208 | Milčetova pot | 2 POSEGI V OBSTOJEČE VOZIŠČE | 2.2 Posegi v voziščno konstrukcijo | 32208 - Izdelava obrabne in zaporne plasti bituminizirane zmesi AC 8 surf B 50/70 A3 v debelini 4 cm vključno z nabavo in dobavo materiala | m2 | 150.58 | 0 | 0
4101 | 142 | 142-4101 | Milčetova pot | 4 KANALIZACIJA - ZEMELJSKA DELA | 4.1 Izkopi | 4101 - Zavarovanje gradbene jame z razpiranjem z jeklenimi opaži -sistem z vodili (kot npr. SBH, KRINGS ali podobno). Globina jarka do 4,0m. Vključno z vsemi pomožnimi materiali, deli in transporti. | m2 | 579.72 | 0 | 0
4106 | 142 | 142-4106 | Milčetova pot | 4 KANALIZACIJA - ZEMELJSKA DELA | 4.1 Izkopi | 4106 - Vertikalni strojni izkop gradbene jame globine 0-4m, v terenu III. kat. z nakladanjem na kamion in odvozom na trajno gradbeno deponijo, vključno s stroški deponije. | m3 | 157 | 0 | 0
4117 | 142 | 142-4117 | Milčetova pot | 4 KANALIZACIJA - ZEMELJSKA DELA | 4.1 Izkopi | 4117 - Vertikalni strojni izkop gradbene jame globine 0-4m, v terenu V. kat. z nakladanjem na kamion in odvozom na trajno gradbeno deponijo, vključno s stroški deponije. | m3 | 16 | 0 | 0
4121 | 142 | 142-4121 | Milčetova pot | 4 KANALIZACIJA - ZEMELJSKA DELA | 4.1 Izkopi | 4121 - Ročni izkop jarka globine 0 - 2 m, z nakladanjem na kamion in odvozom na začasno gradbeno deponijo po izboru izvajalca vključno z vsemi stroški deponije | m3 | 25 | 0 | 0
4202 | 142 | 142-4202 | Milčetova pot | 4 KANALIZACIJA - ZEMELJSKA DELA | 4.2 Zasipi | 4202 - Ročno planiranje dna jarka s točnostjo +/- 3 cm po projektiranem padcu. | m2 | 150.58 | 0 | 0
4203 | 142 | 142-4203 | Milčetova pot | 4 KANALIZACIJA - ZEMELJSKA DELA | 4.2 Zasipi | 4203 - Dobava in vgraditev peščenega materiala granulacije 8 do 16 mm za peščeno ležišče cevi (POSTELJICA) s sprotno višinsko kontrolo do predpisane kote dna cevi (10cm + D/10) z komprimacijo do stopnje 97% SPP (standardni Proctorjev preizkus), vključno z nabavo in transportom materiala. | m3 | 15.06 | 0 | 0
4204 | 142 | 142-4204 | Milčetova pot | 4 KANALIZACIJA - ZEMELJSKA DELA | 4.2 Zasipi | 4204 - Dobava in vgraditev peščenega materiala granulacije 8 do 16 mm s komprimacijo, v coni cevovoda v debelini 30 cm nad temenom, s komprimacijo v plasteh po 20 cm, zbitost 95% po proctorju, vključno z nabavo in transportom materiala. | m3 | 58.19 | 0 | 0
4206 | 142 | 142-4206 | Milčetova pot | 4 KANALIZACIJA - ZEMELJSKA DELA | 4.2 Zasipi | 4206 - Zasipavanje jarka z izkopanim materialom, s komprimiranjem v slojih po 30 cm, do 95 % zgoščenosti po standardnem Proctorjevem postopku, vključno z dovozom z začasne deponije. | m3 | 97 | 0 | 0
5108 | 142 | 142-5108 | Milčetova pot | 5 KANALIZACIJA - GRADBENA DELA | 5.1 Rušitvena in pripravljalna dela | 5108 - Izvedba začasnega provizorija za vodovod, vključno s prevezavo hišnih vodovodnih priključkov. Vključno z vsemi gradbenimi deli, vodovodnim materialom in montažo za izvedbo provizorija, vključno z vsemi potrebnimi materiali, deli in transporti. | m | 15 | 0 | 0
5109 | 142 | 142-5109 | Milčetova pot | 5 KANALIZACIJA - GRADBENA DELA | 5.1 Rušitvena in pripravljalna dela | 5109 - Izvedba začasnega provizorija za plinovod, vključno s prevezavo hišnih plinovodnih priključkov. Vključno z vsemi gradbenimi deli, inštalacijskimi deli in montažo za izvedbo provizorija, vključno z vsemi potrebnimi materiali, deli in transporti. | m1 | 5 | 0 | 0
5109 | 142 | 142-5109 | Milčetova pot | 5 KANALIZACIJA - GRADBENA DELA | 5.1 Rušitvena in pripravljalna dela | 5109 - Izvedba začasnega provizorija za plinovod, vključno s prevezavo hišnih plinovodnih priključkov. Vključno z vsemi gradbenimi deli, inštalacijskimi deli in montažo za izvedbo provizorija, vključno z vsemi potrebnimi materiali, deli in transporti. | m1 | 5 | 0 | 0
6101 | 142 | 142-6101 | Milčetova pot | 6 KANALIZACIJSKA DELA | 6.1 Cevi | 6101 - Nabava, dobava in montaža kanalizacijskih cevi DN 250 mm iz armiranega poliestra (GRP) izdelane po SIST EN 14364: 2013, nazivne togosti SN 10.000 N/m2, kompletno z potrebnimi spojkami. Cev ima na eni strani montirano spojko iz poliestra z EPDM tesnilom. Spoj (tesnilo) mora biti zaradi zagotovitve kvalitete spoja preizkušen skupaj s cevmi (certifikat). Notranji zaščitni sloj cevi iz čistega poliestra, brez polnila in ojačitve, mora imeti minimalno debelino 1,0 mm s ciljem doseganja tesnosti, kemijske in abrazijske obstojnosti in odpornosti na obrus pri visokotlačnem čiščenju. Vključen je tudi prevoz in prenos kanalizacijskih cevi iz deponije do mesta vgradnje. | m1 | 126 | 0 | 0
6202 | 142 | 142-6202 | Milčetova pot | 6 KANALIZACIJSKA DELA | 6.2 Jaški | 6202 - Nabava, dobava in montaža revizijskih jaškov iz armiranega poliestra po SIST EN 14364, min. SN 5.000 N/m2, komplet z izdelano muldo in priključnimi cevmi (vtok, Iztok). Premer jaška 1000mm, globina 1 - 2m, za priključno cev DN250mm. Minimalna debelina sten revizijskega jaška je 15mm. V ceni je vključena tudi izdelava AB temeljne plošče jaška debeline 20cm, iz betona C25/30. Jaški morajo biti izdelani po enaki tehnologiji kot kanalizacijske cevi. Vgradnja po detajlu. | kos | 2 | 0 | 0
6204 | 142 | 142-6204 | Milčetova pot | 6 KANALIZACIJSKA DELA | 6.2 Jaški | 6204 - Nabava, dobava in montaža revizijskih jaškov iz armiranega poliestra po SIST EN 14364, min. SN 5.000 N/m2, komplet z izdelano muldo in priključnimi cevmi (vtok, Iztok). Premer jaška 1000mm, globina 2 - 3m, za priključno cev DN250mm. Minimalna debelina sten revizijskega jaška je 15mm. V ceni je vključena tudi izdelava AB temeljne plošče jaška debeline 20cm, iz betona C25/30. Jaški morajo biti izdelani po enaki tehnologiji kot kanalizacijske cevi. Vgradnja po detajlu. | kos | 3 | 0 | 0
6253 | 142 | 142-6253 | Milčetova pot | 6 KANALIZACIJSKA DELA | 6.2 Jaški | 6253 - Dobava in vgradnja LTŽ pokrova fi 600mm, skladno s SIST EN 124-1:2015 D 400 kN, kjer je predviden promet s težkimi vozili ali vzdrževanje 30T. Pokrov izveden na zaklep z odprtinami za zračenje. Kot npr. tip: Norinco, PAM ali enakovredno.. Skupaj z razbremenilno AB ploščo za montažo na cev DN 1000 mm, ter vsemi potrebnimi deli in materiali. Vključno z AB vencem za vgradnjo LTŽ pokrova ter dobavo in vgrajevanjem betona C16/20 in vso potrebno armaturo za betoniranje pete revizijskih jaškov. | kos | 5 | 0 | 0
6257 | 142 | 142-6257 | Milčetova pot | 6 KANALIZACIJSKA DELA | 6.2 Jaški | 6257 - Izdelava priklopa projektiranega kanala na obstoječi fekalni kanal preko jaška, z vsemi pomožnimi deli, materiali ter prenosi. | kos | 1 | 0 | 0
6301 | 142 | 142-6301 | Milčetova pot | 6 KANALIZACIJSKA DELA | 6.3 Odcepi za hišne priključke | 6301 - Izdelava odcepov za hišne priključke na projektirani kanal. Odcep na cevi izvesti s prefabriciranim sedlastim nastavkom ali fazonskim kosom iz enakih cevi kot je javna kanalizacija, v nadaljevanju odcepa uporaba cevi iz PVC cevi DN 160 SN8, po standardu EN1401-1. Vključno z izkopom in varovanjem gradbene jame, nakladanjem in odvozom na stalno deponijo, skupaj s stroški deponije. Vključno s planiranjem in utrjevanjem dna jarka, nabavo, dobavo in vgradnjo betona za izdelavo posteljice in obbetoniranjem cevi ter zasipom do kote terena (po detajlu). Posteljica in obsip se ob potrditvi geomehanika in projektanta priključka lahko izvede tudi iz peščenega materiala. Nabava, dobava in vgradnja novega zasipnega materiala. Vključno s črpanjem vode iz gradbene jame. Vključno z nabavo in položitvijo PVC cevi (z vsemi koleni in fazonskimi kosi) od odcepa do revizijskega jaška. Vključno z vzpostavitvijo prvotnega stanja. Pri izdelavi hišnega priključka so vključena vsa režijska dela, zakoličba, postavitev profilov, rezanje asfalta, rušenje asfalta, odstranjevanje tlakovcev, robnikov, izkop, križanje z obstoječimi komunalnimi vodi in ostala dela v povezavi s hišnimi priključki. Izvede se ureditev in vsi potrebni ukrepi pri križanju s komunalno infrastrukturo skladno z navodili upravljavcev. Vključno z izdelavo geodetskega posnetka v skladu z zahtevami upravljavca kanalizacijskega omrežja. Vgradnja po detajlu. | kos | 3 | 0 | 0
6302 | 142 | 142-6302 | Milčetova pot | 6 KANALIZACIJSKA DELA | 6.3 Odcepi za hišne priključke | 6302 - Dobava revizijskih jaškov iz armiranega poliestra po SIST EN 14 364: 2013, komplet z izdelano muldo. Komplet z razbremenilno ploščo za pokrov, AB vencem in LŽ pokrovom fi 600 mm, EN 124-1:2015 nosilnost vsaj C400 kN. Premer jaška 1000mm za priključno cev DN200 mm do globine jaška 3m. V ceni je vključena tudi izdelava AB temeljne plošče jaška debeline 20cm, iz betona C25/30. Postavitev jaška za parcelno mejo s pokrovom nosilnosti 400 kN - povozne površine. | kos | 3 | 0 | 0
6401 | 142 | 142-6401 | Milčetova pot | 6 KANALIZACIJSKA DELA | 6.4 Pregled | 6401 - Čiščenje kanala pred izvedbo preizkusa tesnosti. | m1 | 126 | 0 | 0
6402 | 142 | 142-6402 | Milčetova pot | 6 KANALIZACIJSKA DELA | 6.4 Pregled | 6402 - Preizkus tesnosti kanala po standardu SIST EN 1610 - gravitacijski kanal. Vključno z vsemi dodatnimi in zaščitnimi deli. | m1 | 126 | 0 | 0
6405 | 142 | 142-6405 | Milčetova pot | 6 KANALIZACIJSKA DELA | 6.4 Pregled | 6405 - Pregled in snemanje s TV kamero vseh gravitacijskih kanalizacijskih cevi, jaškov in vseh cevnih odsekov. Snemanje kanala po standardu SIST EN 13508-2:2003 in skladno z nemškimi smernicami ATV-M 143-2. | m1 | 126 | 0 | 0
6501 | 142 | 142-6501 | Milčetova pot | 6 KANALIZACIJSKA DELA | 6.5 Križanja | 6501 - Izvedba križanja z obstoječim vodovodom v skladu z navodili upravljavca komunalnega voda | kos | 3 | 0 | 0
6503 | 142 | 142-6503 | Milčetova pot | 6 KANALIZACIJSKA DELA | 6.5 Križanja | 6503 - Izvedba križanja z obstoječim podzemnim telekomunikacijskim vodom v skladu z navodili upravljavca komunalnega voda | kos | 3 | 0 | 0
6507 | 142 | 142-6507 | Milčetova pot | 6 KANALIZACIJSKA DELA | 6.5 Križanja | 6507 - Izvedba križanja z obstoječim plinovodom v skladu z navodili upravljavca komunalnega voda | kos | 1 | 0 | 0
1201 | 190 | 190-1201 | Polje, odcep 1 | 1 PRIPRAVLJALNA DELA | 1.2 Zakoličba | 1201 - Zakoličenje osi kanalizacije, z zavarovanjem osi in oznako revizijskih jaškov in vsa druga geodetska dela v času gradnje, ki so potrebna za nemoteno izvajanje del (smeri, višine, vmesne, začasne in končne zakoličbe…) | m1 | 83 | 0 | 0
1202 | 190 | 190-1202 | Polje, odcep 1 | 1 PRIPRAVLJALNA DELA | 1.2 Zakoličba | 1202 - Postavitev gradbenih profilov na vzpostavljeno os trase cevovoda, ter določitev nivoja za merjenje globine izkopa in polaganje cevovoda. | kom | 3 | 0 | 0
1203 | 190 | 190-1203 | Polje, odcep 1 | 1 PRIPRAVLJALNA DELA | 1.2 Zakoličba | 1203 - Določanje in označevanje obstoječih podzemnih naprav, ki se križajo ali potekajo vzporedno s predvideno infrastrukturo, z vidnimi znaki na terenu, s pisanjem zapisnika o primopredaji, eventuelne skice. | m1 | 83 | 0 | 0
1206 | 190 | 190-1206 | Polje, odcep 1 | 1 PRIPRAVLJALNA DELA | 1.2 Zakoličba | 1206 - Trasiranje in označevanje trase obstoječega plinovoda, ki se nahaja v bližini predvidene infrastrukture. V ceni je vključena postavitev vidnih znakov na terenu in predaja zapisnika meritev. Obračun po dejanskih stroških + 3% man. str. | kpl | 1 | 0 | 0
1207 | 190 | 190-1207 | Polje, odcep 1 | 1 PRIPRAVLJALNA DELA | 1.2 Zakoličba | 1207 - Trasiranje in označevanje trase obstoječega elektro-energetskega omrežja, ki se nahaja v bližini predvidene infrastrukture. V ceni je vključena postavitev vidnih znakov na terenu in predaja zapisnika meritev. Obračun po dejanskih stroških + 3% man. str. | kpl | 1 | 0 | 0
1211 | 190 | 190-1211 | Polje, odcep 1 | 1 PRIPRAVLJALNA DELA | 1.2 Zakoličba | 1211 - Trasiranje in označevanje trase obstoječega telekomunikacijskega omrežja, ki se nahaja v bližini predvidene infrastrukture. V ceni je vključena postavitev vidnih znakov na terenu in predaja zapisnika meritev. Obračun po dejanskih stroških + 3% man. str. | kpl | 1 | 0 | 0
1301 | 190 | 190-1301 | Polje, odcep 1 | 1 PRIPRAVLJALNA DELA | 1.3 Priprava gradbišča | 1301 - Priprava gradbišča, odstranitev eventuelnih ovir in utrditev delovnega platoja. Po končanih delih se gradbišče pospravi in vzpostavi v prvotno stanje. | m1 | 83 | 0 | 0
1302 | 190 | 190-1302 | Polje, odcep 1 | 1 PRIPRAVLJALNA DELA | 1.3 Priprava gradbišča | 1302 - Pridobitev dovoljenja za cestno zaporo občinske ceste, tehnične pogoje, vključno z vsemi elaborati ter ureditev prometnega režima z začasno prometno signalizacijo , v času gradnje vključno z obvestili. Po končanih delih se začasno prometno signalizacijo odstrani in vzpostavi vertikalna in horizontalna prometna signalizacija v predvideno stanje v katastru. Obračun začasne prometne signalizacije se izvede na dan, po tipu zapore predvidenem v elaboratu začasne prometne ureditve (za osnovo se upošteva tekoči meter predvidene kanalizacije (brez upoštevanja odcepov za hišne priključke). | m1 | 83 | 0 | 0
1307 | 190 | 190-1307 | Polje, odcep 1 | 1 PRIPRAVLJALNA DELA | 1.3 Priprava gradbišča | 1307 - Izdelava lesenih mostičkov oziroma provizorij dostopov za pešce do objektov preko izkopanih jarkov iz plohov debeline 5 cm. Na provizorij dostopih se uredi ograja iz desk in tramičev. Vse po statičnem izračunu in načrtu izvajalca. | kos | 5 | 0 | 0
1309 | 190 | 190-1309 | Polje, odcep 1 | 1 PRIPRAVLJALNA DELA | 1.3 Priprava gradbišča | 1309 - Izvedba zaščitnih arheoloških raziskav in arheološki nadzor v času izgradnje kanalizacije. Obračun po dejanskih stroških izvajalca arheoloških del. | ur | 75 | 0 | 0
1401 | 190 | 190-1401 | Polje, odcep 1 | 1 PRIPRAVLJALNA DELA | 1.4 Nadzor | 1401 - Izvedba projektantskega nadzora, obračun na podlagi potrditve nadzornega organa | ur | 3 | 0 | 0
1402 | 190 | 190-1402 | Polje, odcep 1 | 1 PRIPRAVLJALNA DELA | 1.4 Nadzor | 1402 - Nadzor pristojnih služb ostalih komunalnih vodov na območju, obračun na podlagi potrditve nadzornga organa. | ur | 3 | 0 | 0
1403 | 190 | 190-1403 | Polje, odcep 1 | 1 PRIPRAVLJALNA DELA | 1.4 Nadzor | 1403 - Izvedba geomehanskega nadzora, prevzem gradbene jame in temeljnih tal, obračun na podlagi potrditve nadzornga organa | ur | 3 | 0 | 0
12309 | 190 | 190-12309 | Polje, odcep 1 | 2 POSEGI V OBSTOJEČE VOZIŠČE | 2.1 Preddela - zgornji ustroj | 12309 - Porušitev in odstranitev asfaltne plasti v debelini nad 10 cm vključno z nakladanjem na prevozno sredstvo, odvozom na stalno gradbeno depoinijo in plačilom deponijske takse. | m2 | 98.81 | 0 | 0
12328 | 190 | 190-12328 | Polje, odcep 1 | 2 POSEGI V OBSTOJEČE VOZIŠČE | 2.1 Preddela - zgornji ustroj | 12328 - Rezanje asfaltne plasti s talno diamantno žago, debele 11 do 15 cm | m1 | 166 | 0 | 0
21106 | 190 | 190-21106 | Polje, odcep 1 | 2 POSEGI V OBSTOJEČE VOZIŠČE | 2.1 Preddela - zgornji ustroj | 21106 - Široki izkop vezljive zemljine – 3. kategorije – strojno z nakladanjem vključno z nakladanjem na prevozno sredstvo, z odvozom na začasno deponijo izvajalca za kasnejšo uporabo oz. na stalno gradbeno deponijo in plačilom deponijske takse | m3 | 85 | 0 | 0
22103 | 190 | 190-22103 | Polje, odcep 1 | 2 POSEGI V OBSTOJEČE VOZIŠČE | 2.2 Posegi v voziščno konstrukcijo | 22103 - Ureditev planuma temeljnih tal zrnate kamnine – 3. kategorije | m2 | 98.81 | 0 | 0
24405 | 190 | 190-24405 | Polje, odcep 1 | 2 POSEGI V OBSTOJEČE VOZIŠČE | 2.2 Posegi v voziščno konstrukcijo | 24405 - Izdelava posteljice iz drobljenih kamnitih zrn v debelini 40 cm vključno z nabavo in dobavo materiala | m3 | 39.52 | 0 | 0
31302 | 190 | 190-31302 | Polje, odcep 1 | 2 POSEGI V OBSTOJEČE VOZIŠČE | 2.2 Posegi v voziščno konstrukcijo | 31302 - Izdelava nevezane nosilne plasti enakomerno zrnatega drobljenca iz kamnine v debelini 21 do 30 cm vključno z nabavo in dobavo materiala | m3 | 29.64 | 0 | 0
31602 | 190 | 190-31602 | Polje, odcep 1 | 2 POSEGI V OBSTOJEČE VOZIŠČE | 2.2 Posegi v voziščno konstrukcijo | 31602 - Izdelava nosilne plasti bituminizirane zmesi AC 22 base B 50/70 A3 v debelini 6 cm. V ceni je zajeta nabava, dobava in vgradnja materiala. V ceni je zajeta izdelava v projektiranih padcih, s predpripravo ustrezne površine in naklonov ter vsa dodatna, pomožna, zaščitna in zaključna dela. | m2 | 98.81 | 0 | 0
32208 | 190 | 190-32208 | Polje, odcep 1 | 2 POSEGI V OBSTOJEČE VOZIŠČE | 2.2 Posegi v voziščno konstrukcijo | 32208 - Izdelava obrabne in zaporne plasti bituminizirane zmesi AC 8 surf B 50/70 A3 v debelini 4 cm vključno z nabavo in dobavo materiala | m2 | 98.81 | 0 | 0
4101 | 190 | 190-4101 | Polje, odcep 1 | 4 KANALIZACIJA - ZEMELJSKA DELA | 4.1 Izkopi | 4101 - Zavarovanje gradbene jame z razpiranjem z jeklenimi opaži -sistem z vodili (kot npr. SBH, KRINGS ali podobno). Globina jarka do 4,0m. Vključno z vsemi pomožnimi materiali, deli in transporti. | m2 | 374.65 | 0 | 0
4105 | 190 | 190-4105 | Polje, odcep 1 | 4 KANALIZACIJA - ZEMELJSKA DELA | 4.1 Izkopi | 4105 - Vertikalni strojni izkop gradbene jame globine 0-4m, v terenu III. kat. z nakladanjem na kamion in odvozom na začasno gradbeno deponijo po izboru izvajalca vključno z vsemi stroški deponije | m3 | 1 | 0 | 0
4106 | 190 | 190-4106 | Polje, odcep 1 | 4 KANALIZACIJA - ZEMELJSKA DELA | 4.1 Izkopi | 4106 - Vertikalni strojni izkop gradbene jame globine 0-4m, v terenu III. kat. z nakladanjem na kamion in odvozom na trajno gradbeno deponijo, vključno s stroški deponije. | m3 | 113 | 0 | 0
4119 | 190 | 190-4119 | Polje, odcep 1 | 4 KANALIZACIJA - ZEMELJSKA DELA | 4.1 Izkopi | 4119 - Strojni izkop jarka, skladno z določili geomehanskega poročila, globine 0-4m, v terenu V. kat. z nakladanjem na kamion in odvozom na trajno gradbeno deponijo, vključno s stroški deponije. | m3 | 12 | 0 | 0
4121 | 190 | 190-4121 | Polje, odcep 1 | 4 KANALIZACIJA - ZEMELJSKA DELA | 4.1 Izkopi | 4121 - Ročni izkop jarka globine 0 - 2 m, z nakladanjem na kamion in odvozom na začasno gradbeno deponijo po izboru izvajalca vključno z vsemi stroški deponije | m3 | 9 | 0 | 0
4202 | 190 | 190-4202 | Polje, odcep 1 | 4 KANALIZACIJA - ZEMELJSKA DELA | 4.2 Zasipi | 4202 - Ročno planiranje dna jarka s točnostjo +/- 3 cm po projektiranem padcu. | m2 | 98.81 | 0 | 0
4203 | 190 | 190-4203 | Polje, odcep 1 | 4 KANALIZACIJA - ZEMELJSKA DELA | 4.2 Zasipi | 4203 - Dobava in vgraditev peščenega materiala granulacije 8 do 16 mm za peščeno ležišče cevi (POSTELJICA) s sprotno višinsko kontrolo do predpisane kote dna cevi (10cm + D/10) z komprimacijo do stopnje 97% SPP (standardni Proctorjev preizkus), vključno z nabavo in transportom materiala. | m3 | 10 | 0 | 0
4204 | 190 | 190-4204 | Polje, odcep 1 | 4 KANALIZACIJA - ZEMELJSKA DELA | 4.2 Zasipi | 4204 - Dobava in vgraditev peščenega materiala granulacije 8 do 16 mm s komprimacijo, v coni cevovoda v debelini 30 cm nad temenom, s komprimacijo v plasteh po 20 cm, zbitost 95% po proctorju, vključno z nabavo in transportom materiala. | m3 | 38 | 0 | 0
4206 | 190 | 190-4206 | Polje, odcep 1 | 4 KANALIZACIJA - ZEMELJSKA DELA | 4.2 Zasipi | 4206 - Zasipavanje jarka z izkopanim materialom, s komprimiranjem v slojih po 30 cm, do 95 % zgoščenosti po standardnem Proctorjevem postopku, vključno z dovozom z začasne deponije. | m3 | 86 | 0 | 0
5108 | 190 | 190-5108 | Polje, odcep 1 | 5 KANALIZACIJA - GRADBENA DELA | 5.1 Rušitvena in pripravljalna dela | 5108 - Izvedba začasnega provizorija za vodovod, vključno s prevezavo hišnih vodovodnih priključkov. Vključno z vsemi gradbenimi deli, vodovodnim materialom in montažo za izvedbo provizorija, vključno z vsemi potrebnimi materiali, deli in transporti. | m | 10 | 0 | 0
5109 | 190 | 190-5109 | Polje, odcep 1 | 5 KANALIZACIJA - GRADBENA DELA | 5.1 Rušitvena in pripravljalna dela | 5109 - Izvedba začasnega provizorija za plinovod, vključno s prevezavo hišnih plinovodnih priključkov. Vključno z vsemi gradbenimi deli, inštalacijskimi deli in montažo za izvedbo provizorija, vključno z vsemi potrebnimi materiali, deli in transporti. | m1 | 20 | 0 | 0
6101 | 190 | 190-6101 | Polje, odcep 1 | 6 KANALIZACIJSKA DELA | 6.1 Cevi | 6101 - Nabava, dobava in montaža kanalizacijskih cevi DN 250 mm iz armiranega poliestra (GRP) izdelane po SIST EN 14364: 2013, nazivne togosti SN 10.000 N/m2, kompletno z potrebnimi spojkami. Cev ima na eni strani montirano spojko iz poliestra z EPDM tesnilom. Spoj (tesnilo) mora biti zaradi zagotovitve kvalitete spoja preizkušen skupaj s cevmi (certifikat). Notranji zaščitni sloj cevi iz čistega poliestra, brez polnila in ojačitve, mora imeti minimalno debelino 1,0 mm s ciljem doseganja tesnosti, kemijske in abrazijske obstojnosti in odpornosti na obrus pri visokotlačnem čiščenju. Vključen je tudi prevoz in prenos kanalizacijskih cevi iz deponije do mesta vgradnje. | m1 | 83 | 0 | 0
6202 | 190 | 190-6202 | Polje, odcep 1 | 6 KANALIZACIJSKA DELA | 6.2 Jaški | 6202 - Nabava, dobava in montaža revizijskih jaškov iz armiranega poliestra po SIST EN 14364, min. SN 5.000 N/m2, komplet z izdelano muldo in priključnimi cevmi (vtok, Iztok). Premer jaška 1000mm, globina 1 - 2m, za priključno cev DN250mm. Minimalna debelina sten revizijskega jaška je 15mm. V ceni je vključena tudi izdelava AB temeljne plošče jaška debeline 20cm, iz betona C25/30. Jaški morajo biti izdelani po enaki tehnologiji kot kanalizacijske cevi. Vgradnja po detajlu. | kos | 1 | 0 | 0
6204 | 190 | 190-6204 | Polje, odcep 1 | 6 KANALIZACIJSKA DELA | 6.2 Jaški | 6204 - Nabava, dobava in montaža revizijskih jaškov iz armiranega poliestra po SIST EN 14364, min. SN 5.000 N/m2, komplet z izdelano muldo in priključnimi cevmi (vtok, Iztok). Premer jaška 1000mm, globina 2 - 3m, za priključno cev DN250mm. Minimalna debelina sten revizijskega jaška je 15mm. V ceni je vključena tudi izdelava AB temeljne plošče jaška debeline 20cm, iz betona C25/30. Jaški morajo biti izdelani po enaki tehnologiji kot kanalizacijske cevi. Vgradnja po detajlu. | kos | 2 | 0 | 0
6253 | 190 | 190-6253 | Polje, odcep 1 | 6 KANALIZACIJSKA DELA | 6.2 Jaški | 6253 - Dobava in vgradnja LTŽ pokrova fi 600mm, skladno s SIST EN 124-1:2015 D 400 kN, kjer je predviden promet s težkimi vozili ali vzdrževanje 30T. Pokrov izveden na zaklep z odprtinami za zračenje. Kot npr. tip: Norinco, PAM ali enakovredno.. Skupaj z razbremenilno AB ploščo za montažo na cev DN 1000 mm, ter vsemi potrebnimi deli in materiali. Vključno z AB vencem za vgradnjo LTŽ pokrova ter dobavo in vgrajevanjem betona C16/20 in vso potrebno armaturo za betoniranje pete revizijskih jaškov. | kos | 3 | 0 | 0
6257 | 190 | 190-6257 | Polje, odcep 1 | 6 KANALIZACIJSKA DELA | 6.2 Jaški | 6257 - Izdelava priklopa projektiranega kanala na obstoječi fekalni kanal preko jaška, z vsemi pomožnimi deli, materiali ter prenosi. | kos | 1 | 0 | 0
6301 | 190 | 190-6301 | Polje, odcep 1 | 6 KANALIZACIJSKA DELA | 6.3 Odcepi za hišne priključke | 6301 - Izdelava odcepov za hišne priključke na projektirani kanal. Odcep na cevi izvesti s prefabriciranim sedlastim nastavkom ali fazonskim kosom iz enakih cevi kot je javna kanalizacija, v nadaljevanju odcepa uporaba cevi iz PVC cevi DN 160 SN8, po standardu EN1401-1. Vključno z izkopom in varovanjem gradbene jame, nakladanjem in odvozom na stalno deponijo, skupaj s stroški deponije. Vključno s planiranjem in utrjevanjem dna jarka, nabavo, dobavo in vgradnjo betona za izdelavo posteljice in obbetoniranjem cevi ter zasipom do kote terena (po detajlu). Posteljica in obsip se ob potrditvi geomehanika in projektanta priključka lahko izvede tudi iz peščenega materiala. Nabava, dobava in vgradnja novega zasipnega materiala. Vključno s črpanjem vode iz gradbene jame. Vključno z nabavo in položitvijo PVC cevi (z vsemi koleni in fazonskimi kosi) od odcepa do revizijskega jaška. Vključno z vzpostavitvijo prvotnega stanja. Pri izdelavi hišnega priključka so vključena vsa režijska dela, zakoličba, postavitev profilov, rezanje asfalta, rušenje asfalta, odstranjevanje tlakovcev, robnikov, izkop, križanje z obstoječimi komunalnimi vodi in ostala dela v povezavi s hišnimi priključki. Izvede se ureditev in vsi potrebni ukrepi pri križanju s komunalno infrastrukturo skladno z navodili upravljavcev. Vključno z izdelavo geodetskega posnetka v skladu z zahtevami upravljavca kanalizacijskega omrežja. Vgradnja po detajlu. | kos | 5 | 0 | 0
6302 | 190 | 190-6302 | Polje, odcep 1 | 6 KANALIZACIJSKA DELA | 6.3 Odcepi za hišne priključke | 6302 - Dobava revizijskih jaškov iz armiranega poliestra po SIST EN 14 364: 2013, komplet z izdelano muldo. Komplet z razbremenilno ploščo za pokrov, AB vencem in LŽ pokrovom fi 600 mm, EN 124-1:2015 nosilnost vsaj C400 kN. Premer jaška 1000mm za priključno cev DN200 mm do globine jaška 3m. V ceni je vključena tudi izdelava AB temeljne plošče jaška debeline 20cm, iz betona C25/30. Postavitev jaška za parcelno mejo s pokrovom nosilnosti 400 kN - povozne površine. | kos | 5 | 0 | 0
6401 | 190 | 190-6401 | Polje, odcep 1 | 6 KANALIZACIJSKA DELA | 6.4 Pregled | 6401 - Čiščenje kanala pred izvedbo preizkusa tesnosti. | m1 | 83 | 0 | 0
6402 | 190 | 190-6402 | Polje, odcep 1 | 6 KANALIZACIJSKA DELA | 6.4 Pregled | 6402 - Preizkus tesnosti kanala po standardu SIST EN 1610 - gravitacijski kanal. Vključno z vsemi dodatnimi in zaščitnimi deli. | m1 | 83 | 0 | 0
6405 | 190 | 190-6405 | Polje, odcep 1 | 6 KANALIZACIJSKA DELA | 6.4 Pregled | 6405 - Pregled in snemanje s TV kamero vseh gravitacijskih kanalizacijskih cevi, jaškov in vseh cevnih odsekov. Snemanje kanala po standardu SIST EN 13508-2:2003 in skladno z nemškimi smernicami ATV-M 143-2. | m1 | 83 | 0 | 0
6501 | 190 | 190-6501 | Polje, odcep 1 | 6 KANALIZACIJSKA DELA | 6.5 Križanja | 6501 - Izvedba križanja z obstoječim vodovodom v skladu z navodili upravljavca komunalnega voda | kos | 2 | 0 | 0
6503 | 190 | 190-6503 | Polje, odcep 1 | 6 KANALIZACIJSKA DELA | 6.5 Križanja | 6503 - Izvedba križanja z obstoječim podzemnim telekomunikacijskim vodom v skladu z navodili upravljavca komunalnega voda | kos | 2 | 0 | 0
6504 | 190 | 190-6504 | Polje, odcep 1 | 6 KANALIZACIJSKA DELA | 6.5 Križanja | 6504 - Izvedba križanja z obstoječim podzemnim elektroenergetskim vodom v skladu z navodili upravljavca komunalnega voda | kos | 1 | 0 | 0
6507 | 190 | 190-6507 | Polje, odcep 1 | 6 KANALIZACIJSKA DELA | 6.5 Križanja | 6507 - Izvedba križanja z obstoječim plinovodom v skladu z navodili upravljavca komunalnega voda | kos | 4 | 0 | 0
1201 | 141 | 141-1201 | Vevška cesta | 1 PRIPRAVLJALNA DELA | 1.2 Zakoličba | 1201 - Zakoličenje osi kanalizacije, z zavarovanjem osi in oznako revizijskih jaškov in vsa druga geodetska dela v času gradnje, ki so potrebna za nemoteno izvajanje del (smeri, višine, vmesne, začasne in končne zakoličbe…) | m1 | 121 | 0 | 0
1202 | 141 | 141-1202 | Vevška cesta | 1 PRIPRAVLJALNA DELA | 1.2 Zakoličba | 1202 - Postavitev gradbenih profilov na vzpostavljeno os trase cevovoda, ter določitev nivoja za merjenje globine izkopa in polaganje cevovoda. | kom | 5 | 0 | 0
1203 | 141 | 141-1203 | Vevška cesta | 1 PRIPRAVLJALNA DELA | 1.2 Zakoličba | 1203 - Določanje in označevanje obstoječih podzemnih naprav, ki se križajo ali potekajo vzporedno s predvideno infrastrukturo, z vidnimi znaki na terenu, s pisanjem zapisnika o primopredaji, eventuelne skice. | m1 | 121 | 0 | 0
1205 | 141 | 141-1205 | Vevška cesta | 1 PRIPRAVLJALNA DELA | 1.2 Zakoličba | 1205 - Trasiranje in označevanje trase obstoječega vodovoda, ki se nahaja v bližini predvidene infrastrukture. V ceni je vključena postavitev vidnih znakov na terenu in predaja zapisnika meritev. Obračun po dejanskih stroških + 3% man. str. | kpl | 1 | 0 | 0
1207 | 141 | 141-1207 | Vevška cesta | 1 PRIPRAVLJALNA DELA | 1.2 Zakoličba | 1207 - Trasiranje in označevanje trase obstoječega elektro-energetskega omrežja, ki se nahaja v bližini predvidene infrastrukture. V ceni je vključena postavitev vidnih znakov na terenu in predaja zapisnika meritev. Obračun po dejanskih stroških + 3% man. str. | kpl | 1 | 0 | 0
1211 | 141 | 141-1211 | Vevška cesta | 1 PRIPRAVLJALNA DELA | 1.2 Zakoličba | 1211 - Trasiranje in označevanje trase obstoječega telekomunikacijskega omrežja, ki se nahaja v bližini predvidene infrastrukture. V ceni je vključena postavitev vidnih znakov na terenu in predaja zapisnika meritev. Obračun po dejanskih stroških + 3% man. str. | kpl | 1 | 0 | 0
1301 | 141 | 141-1301 | Vevška cesta | 1 PRIPRAVLJALNA DELA | 1.3 Priprava gradbišča | 1301 - Priprava gradbišča, odstranitev eventuelnih ovir in utrditev delovnega platoja. Po končanih delih se gradbišče pospravi in vzpostavi v prvotno stanje. | m1 | 121 | 0 | 0
1302 | 141 | 141-1302 | Vevška cesta | 1 PRIPRAVLJALNA DELA | 1.3 Priprava gradbišča | 1302 - Pridobitev dovoljenja za cestno zaporo občinske ceste, tehnične pogoje, vključno z vsemi elaborati ter ureditev prometnega režima z začasno prometno signalizacijo , v času gradnje vključno z obvestili. Po končanih delih se začasno prometno signalizacijo odstrani in vzpostavi vertikalna in horizontalna prometna signalizacija v predvideno stanje v katastru. Obračun začasne prometne signalizacije se izvede na dan, po tipu zapore predvidenem v elaboratu začasne prometne ureditve (za osnovo se upošteva tekoči meter predvidene kanalizacije (brez upoštevanja odcepov za hišne priključke). | m1 | 121 | 0 | 0
1307 | 141 | 141-1307 | Vevška cesta | 1 PRIPRAVLJALNA DELA | 1.3 Priprava gradbišča | 1307 - Izdelava lesenih mostičkov oziroma provizorij dostopov za pešce do objektov preko izkopanih jarkov iz plohov debeline 5 cm. Na provizorij dostopih se uredi ograja iz desk in tramičev. Vse po statičnem izračunu in načrtu izvajalca. | kos | 11 | 0 | 0
1309 | 141 | 141-1309 | Vevška cesta | 1 PRIPRAVLJALNA DELA | 1.3 Priprava gradbišča | 1309 - Izvedba zaščitnih arheoloških raziskav in arheološki nadzor v času izgradnje kanalizacije. Obračun po dejanskih stroških izvajalca arheoloških del. | ur | 95 | 0 | 0
1401 | 141 | 141-1401 | Vevška cesta | 1 PRIPRAVLJALNA DELA | 1.4 Nadzor | 1401 - Izvedba projektantskega nadzora, obračun na podlagi potrditve nadzornega organa | ur | 10 | 0 | 0
1402 | 141 | 141-1402 | Vevška cesta | 1 PRIPRAVLJALNA DELA | 1.4 Nadzor | 1402 - Nadzor pristojnih služb ostalih komunalnih vodov na območju, obračun na podlagi potrditve nadzornga organa. | ur | 10 | 0 | 0
1403 | 141 | 141-1403 | Vevška cesta | 1 PRIPRAVLJALNA DELA | 1.4 Nadzor | 1403 - Izvedba geomehanskega nadzora, prevzem gradbene jame in temeljnih tal, obračun na podlagi potrditve nadzornga organa | ur | 10 | 0 | 0
12309 | 141 | 141-12309 | Vevška cesta | 2 POSEGI V OBSTOJEČE VOZIŠČE | 2.1 Preddela - zgornji ustroj | 12309 - Porušitev in odstranitev asfaltne plasti v debelini nad 10 cm vključno z nakladanjem na prevozno sredstvo, odvozom na stalno gradbeno depoinijo in plačilom deponijske takse. | m2 | 146 | 0 | 0
12328 | 141 | 141-12328 | Vevška cesta | 2 POSEGI V OBSTOJEČE VOZIŠČE | 2.1 Preddela - zgornji ustroj | 12328 - Rezanje asfaltne plasti s talno diamantno žago, debele 11 do 15 cm | m1 | 242 | 0 | 0
21106 | 141 | 141-21106 | Vevška cesta | 2 POSEGI V OBSTOJEČE VOZIŠČE | 2.1 Preddela - zgornji ustroj | 21106 - Široki izkop vezljive zemljine – 3. kategorije – strojno z nakladanjem vključno z nakladanjem na prevozno sredstvo, z odvozom na začasno deponijo izvajalca za kasnejšo uporabo oz. na stalno gradbeno deponijo in plačilom deponijske takse | m3 | 170 | 0 | 0
22103 | 141 | 141-22103 | Vevška cesta | 2 POSEGI V OBSTOJEČE VOZIŠČE | 2.2 Posegi v voziščno konstrukcijo | 22103 - Ureditev planuma temeljnih tal zrnate kamnine – 3. kategorije | m2 | 146 | 0 | 0
24405 | 141 | 141-24405 | Vevška cesta | 2 POSEGI V OBSTOJEČE VOZIŠČE | 2.2 Posegi v voziščno konstrukcijo | 24405 - Izdelava posteljice iz drobljenih kamnitih zrn v debelini 40 cm vključno z nabavo in dobavo materiala | m3 | 58.48 | 0 | 0
31302 | 141 | 141-31302 | Vevška cesta | 2 POSEGI V OBSTOJEČE VOZIŠČE | 2.2 Posegi v voziščno konstrukcijo | 31302 - Izdelava nevezane nosilne plasti enakomerno zrnatega drobljenca iz kamnine v debelini 21 do 30 cm vključno z nabavo in dobavo materiala | m3 | 43.86 | 0 | 0
31602 | 141 | 141-31602 | Vevška cesta | 2 POSEGI V OBSTOJEČE VOZIŠČE | 2.2 Posegi v voziščno konstrukcijo | 31602 - Izdelava nosilne plasti bituminizirane zmesi AC 22 base B 50/70 A3 v debelini 6 cm. V ceni je zajeta nabava, dobava in vgradnja materiala. V ceni je zajeta izdelava v projektiranih padcih, s predpripravo ustrezne površine in naklonov ter vsa dodatna, pomožna, zaščitna in zaključna dela. | m2 | 146 | 0 | 0
32208 | 141 | 141-32208 | Vevška cesta | 2 POSEGI V OBSTOJEČE VOZIŠČE | 2.2 Posegi v voziščno konstrukcijo | 32208 - Izdelava obrabne in zaporne plasti bituminizirane zmesi AC 8 surf B 50/70 A3 v debelini 4 cm vključno z nabavo in dobavo materiala | m2 | 146 | 0 | 0
4101 | 141 | 141-4101 | Vevška cesta | 4 KANALIZACIJA - ZEMELJSKA DELA | 4.1 Izkopi | 4101 - Zavarovanje gradbene jame z razpiranjem z jeklenimi opaži -sistem z vodili (kot npr. SBH, KRINGS ali podobno). Globina jarka do 4,0m. Vključno z vsemi pomožnimi materiali, deli in transporti. | m2 | 723 | 0 | 0
4105 | 141 | 141-4105 | Vevška cesta | 4 KANALIZACIJA - ZEMELJSKA DELA | 4.1 Izkopi | 4105 - Vertikalni strojni izkop gradbene jame globine 0-4m, v terenu III. kat. z nakladanjem na kamion in odvozom na začasno gradbeno deponijo po izboru izvajalca vključno z vsemi stroški deponije | m3 | 236 | 0 | 0
4106 | 141 | 141-4106 | Vevška cesta | 4 KANALIZACIJA - ZEMELJSKA DELA | 4.1 Izkopi | 4106 - Vertikalni strojni izkop gradbene jame globine 0-4m, v terenu III. kat. z nakladanjem na kamion in odvozom na trajno gradbeno deponijo, vključno s stroški deponije. | m3 | 171 | 0 | 0
4117 | 141 | 141-4117 | Vevška cesta | 4 KANALIZACIJA - ZEMELJSKA DELA | 4.1 Izkopi | 4117 - Vertikalni strojni izkop gradbene jame globine 0-4m, v terenu V. kat. z nakladanjem na kamion in odvozom na trajno gradbeno deponijo, vključno s stroški deponije. | m3 | 24 | 0 | 0
4121 | 141 | 141-4121 | Vevška cesta | 4 KANALIZACIJA - ZEMELJSKA DELA | 4.1 Izkopi | 4121 - Ročni izkop jarka globine 0 - 2 m, z nakladanjem na kamion in odvozom na začasno gradbeno deponijo po izboru izvajalca vključno z vsemi stroški deponije | m3 | 11 | 0 | 0
4202 | 141 | 141-4202 | Vevška cesta | 4 KANALIZACIJA - ZEMELJSKA DELA | 4.2 Zasipi | 4202 - Ročno planiranje dna jarka s točnostjo +/- 3 cm po projektiranem padcu. | m2 | 146 | 0 | 0
4203 | 141 | 141-4203 | Vevška cesta | 4 KANALIZACIJA - ZEMELJSKA DELA | 4.2 Zasipi | 4203 - Dobava in vgraditev peščenega materiala granulacije 8 do 16 mm za peščeno ležišče cevi (POSTELJICA) s sprotno višinsko kontrolo do predpisane kote dna cevi (10cm + D/10) z komprimacijo do stopnje 97% SPP (standardni Proctorjev preizkus), vključno z nabavo in transportom materiala. | m3 | 14.62 | 0 | 0
4204 | 141 | 141-4204 | Vevška cesta | 4 KANALIZACIJA - ZEMELJSKA DELA | 4.2 Zasipi | 4204 - Dobava in vgraditev peščenega materiala granulacije 8 do 16 mm s komprimacijo, v coni cevovoda v debelini 30 cm nad temenom, s komprimacijo v plasteh po 20 cm, zbitost 95% po proctorju, vključno z nabavo in transportom materiala. | m3 | 56.5 | 0 | 0
4206 | 141 | 141-4206 | Vevška cesta | 4 KANALIZACIJA - ZEMELJSKA DELA | 4.2 Zasipi | 4206 - Zasipavanje jarka z izkopanim materialom, s komprimiranjem v slojih po 30 cm, do 95 % zgoščenosti po standardnem Proctorjevem postopku, vključno z dovozom z začasne deponije. | m3 | 236 | 0 | 0
5108 | 141 | 141-5108 | Vevška cesta | 5 KANALIZACIJA - GRADBENA DELA | 5.1 Rušitvena in pripravljalna dela | 5108 - Izvedba začasnega provizorija za vodovod, vključno s prevezavo hišnih vodovodnih priključkov. Vključno z vsemi gradbenimi deli, vodovodnim materialom in montažo za izvedbo provizorija, vključno z vsemi potrebnimi materiali, deli in transporti. | m | 25 | 0 | 0
6101 | 141 | 141-6101 | Vevška cesta | 6 KANALIZACIJSKA DELA | 6.1 Cevi | 6101 - Nabava, dobava in montaža kanalizacijskih cevi DN 250 mm iz armiranega poliestra (GRP) izdelane po SIST EN 14364: 2013, nazivne togosti SN 10.000 N/m2, kompletno z potrebnimi spojkami. Cev ima na eni strani montirano spojko iz poliestra z EPDM tesnilom. Spoj (tesnilo) mora biti zaradi zagotovitve kvalitete spoja preizkušen skupaj s cevmi (certifikat). Notranji zaščitni sloj cevi iz čistega poliestra, brez polnila in ojačitve, mora imeti minimalno debelino 1,0 mm s ciljem doseganja tesnosti, kemijske in abrazijske obstojnosti in odpornosti na obrus pri visokotlačnem čiščenju. Vključen je tudi prevoz in prenos kanalizacijskih cevi iz deponije do mesta vgradnje. | m1 | 121 | 0 | 0
6202 | 141 | 141-6202 | Vevška cesta | 6 KANALIZACIJSKA DELA | 6.2 Jaški | 6202 - Nabava, dobava in montaža revizijskih jaškov iz armiranega poliestra po SIST EN 14364, min. SN 5.000 N/m2, komplet z izdelano muldo in priključnimi cevmi (vtok, Iztok). Premer jaška 1000mm, globina 1 - 2m, za priključno cev DN250mm. Minimalna debelina sten revizijskega jaška je 15mm. V ceni je vključena tudi izdelava AB temeljne plošče jaška debeline 20cm, iz betona C25/30. Jaški morajo biti izdelani po enaki tehnologiji kot kanalizacijske cevi. Vgradnja po detajlu. | kos | 1 | 0 | 0
6204 | 141 | 141-6204 | Vevška cesta | 6 KANALIZACIJSKA DELA | 6.2 Jaški | 6204 - Nabava, dobava in montaža revizijskih jaškov iz armiranega poliestra po SIST EN 14364, min. SN 5.000 N/m2, komplet z izdelano muldo in priključnimi cevmi (vtok, Iztok). Premer jaška 1000mm, globina 2 - 3m, za priključno cev DN250mm. Minimalna debelina sten revizijskega jaška je 15mm. V ceni je vključena tudi izdelava AB temeljne plošče jaška debeline 20cm, iz betona C25/30. Jaški morajo biti izdelani po enaki tehnologiji kot kanalizacijske cevi. Vgradnja po detajlu. | kos | 2 | 0 | 0
6206 | 141 | 141-6206 | Vevška cesta | 6 KANALIZACIJSKA DELA | 6.2 Jaški | 6206 - Nabava, dobava in montaža revizijskih jaškov iz armiranega poliestra po SIST EN 14364, min. SN 5.000 N/m2, komplet z izdelano muldo in priključnimi cevmi (vtok, Iztok). Premer jaška 1000mm, globina 3 - 4m, za priključno cev DN250mm. Minimalna debelina sten revizijskega jaška je 15mm. V ceni je vključena tudi izdelava AB temeljne plošče jaška debeline 20cm, iz betona C25/30. Jaški morajo biti izdelani po enaki tehnologiji kot kanalizacijske cevi. Vgradnja po detajlu. | kos | 2 | 0 | 0
6253 | 141 | 141-6253 | Vevška cesta | 6 KANALIZACIJSKA DELA | 6.2 Jaški | 6253 - Dobava in vgradnja LTŽ pokrova fi 600mm, skladno s SIST EN 124-1:2015 D 400 kN, kjer je predviden promet s težkimi vozili ali vzdrževanje 30T. Pokrov izveden na zaklep z odprtinami za zračenje. Kot npr. tip: Norinco, PAM ali enakovredno.. Skupaj z razbremenilno AB ploščo za montažo na cev DN 1000 mm, ter vsemi potrebnimi deli in materiali. Vključno z AB vencem za vgradnjo LTŽ pokrova ter dobavo in vgrajevanjem betona C16/20 in vso potrebno armaturo za betoniranje pete revizijskih jaškov. | kos | 5 | 0 | 0
6258 | 141 | 141-6258 | Vevška cesta | 6 KANALIZACIJSKA DELA | 6.2 Jaški | 6258 - Izdelava priklopa na kanalizacijski zbiralnik z vpadom. Izdelati iz ustreznih cevi in fazonskih kosov iz poliestra. | kos | 1 | 0 | 0
6301 | 141 | 141-6301 | Vevška cesta | 6 KANALIZACIJSKA DELA | 6.3 Odcepi za hišne priključke | 6301 - Izdelava odcepov za hišne priključke na projektirani kanal. Odcep na cevi izvesti s prefabriciranim sedlastim nastavkom ali fazonskim kosom iz enakih cevi kot je javna kanalizacija, v nadaljevanju odcepa uporaba cevi iz PVC cevi DN 160 SN8, po standardu EN1401-1. Vključno z izkopom in varovanjem gradbene jame, nakladanjem in odvozom na stalno deponijo, skupaj s stroški deponije. Vključno s planiranjem in utrjevanjem dna jarka, nabavo, dobavo in vgradnjo betona za izdelavo posteljice in obbetoniranjem cevi ter zasipom do kote terena (po detajlu). Posteljica in obsip se ob potrditvi geomehanika in projektanta priključka lahko izvede tudi iz peščenega materiala. Nabava, dobava in vgradnja novega zasipnega materiala. Vključno s črpanjem vode iz gradbene jame. Vključno z nabavo in položitvijo PVC cevi (z vsemi koleni in fazonskimi kosi) od odcepa do revizijskega jaška. Vključno z vzpostavitvijo prvotnega stanja. Pri izdelavi hišnega priključka so vključena vsa režijska dela, zakoličba, postavitev profilov, rezanje asfalta, rušenje asfalta, odstranjevanje tlakovcev, robnikov, izkop, križanje z obstoječimi komunalnimi vodi in ostala dela v povezavi s hišnimi priključki. Izvede se ureditev in vsi potrebni ukrepi pri križanju s komunalno infrastrukturo skladno z navodili upravljavcev. Vključno z izdelavo geodetskega posnetka v skladu z zahtevami upravljavca kanalizacijskega omrežja. Vgradnja po detajlu. | kos | 6 | 0 | 0
6302 | 141 | 141-6302 | Vevška cesta | 6 KANALIZACIJSKA DELA | 6.3 Odcepi za hišne priključke | 6302 - Dobava revizijskih jaškov iz armiranega poliestra po SIST EN 14 364: 2013, komplet z izdelano muldo. Komplet z razbremenilno ploščo za pokrov, AB vencem in LŽ pokrovom fi 600 mm, EN 124-1:2015 nosilnost vsaj C400 kN. Premer jaška 1000mm za priključno cev DN200 mm do globine jaška 3m. V ceni je vključena tudi izdelava AB temeljne plošče jaška debeline 20cm, iz betona C25/30. Postavitev jaška za parcelno mejo s pokrovom nosilnosti 400 kN - povozne površine. | kos | 6 | 0 | 0
6401 | 141 | 141-6401 | Vevška cesta | 6 KANALIZACIJSKA DELA | 6.4 Pregled | 6401 - Čiščenje kanala pred izvedbo preizkusa tesnosti. | m1 | 121 | 0 | 0
6402 | 141 | 141-6402 | Vevška cesta | 6 KANALIZACIJSKA DELA | 6.4 Pregled | 6402 - Preizkus tesnosti kanala po standardu SIST EN 1610 - gravitacijski kanal. Vključno z vsemi dodatnimi in zaščitnimi deli. | m1 | 121 | 0 | 0
6405 | 141 | 141-6405 | Vevška cesta | 6 KANALIZACIJSKA DELA | 6.4 Pregled | 6405 - Pregled in snemanje s TV kamero vseh gravitacijskih kanalizacijskih cevi, jaškov in vseh cevnih odsekov. Snemanje kanala po standardu SIST EN 13508-2:2003 in skladno z nemškimi smernicami ATV-M 143-2. | m1 | 121 | 0 | 0
6501 | 141 | 141-6501 | Vevška cesta | 6 KANALIZACIJSKA DELA | 6.5 Križanja | 6501 - Izvedba križanja z obstoječim vodovodom v skladu z navodili upravljavca komunalnega voda | kos | 5 | 0 | 0
6503 | 141 | 141-6503 | Vevška cesta | 6 KANALIZACIJSKA DELA | 6.5 Križanja | 6503 - Izvedba križanja z obstoječim podzemnim telekomunikacijskim vodom v skladu z navodili upravljavca komunalnega voda | kos | 4 | 0 | 0
6504 | 141 | 141-6504 | Vevška cesta | 6 KANALIZACIJSKA DELA | 6.5 Križanja | 6504 - Izvedba križanja z obstoječim podzemnim elektroenergetskim vodom v skladu z navodili upravljavca komunalnega voda | kos | 1 | 0 | 0
1201 | 132 | 132-1201 | Zadobrovška cesta | 1 PRIPRAVLJALNA DELA | 1.2 Zakoličba | 1201 - Zakoličenje osi kanalizacije, z zavarovanjem osi in oznako revizijskih jaškov in vsa druga geodetska dela v času gradnje, ki so potrebna za nemoteno izvajanje del (smeri, višine, vmesne, začasne in končne zakoličbe…) | m1 | 636 | 0 | 0
1202 | 132 | 132-1202 | Zadobrovška cesta | 1 PRIPRAVLJALNA DELA | 1.2 Zakoličba | 1202 - Postavitev gradbenih profilov na vzpostavljeno os trase cevovoda, ter določitev nivoja za merjenje globine izkopa in polaganje cevovoda. | kom | 15 | 0 | 0
1203 | 132 | 132-1203 | Zadobrovška cesta | 1 PRIPRAVLJALNA DELA | 1.2 Zakoličba | 1203 - Določanje in označevanje obstoječih podzemnih naprav, ki se križajo ali potekajo vzporedno s predvideno infrastrukturo, z vidnimi znaki na terenu, s pisanjem zapisnika o primopredaji, eventuelne skice. | m1 | 636 | 0 | 0
1205 | 132 | 132-1205 | Zadobrovška cesta | 1 PRIPRAVLJALNA DELA | 1.2 Zakoličba | 1205 - Trasiranje in označevanje trase obstoječega vodovoda, ki se nahaja v bližini predvidene infrastrukture. V ceni je vključena postavitev vidnih znakov na terenu in predaja zapisnika meritev. Obračun po dejanskih stroških + 3% man. str. | kpl | 1 | 0 | 0
1206 | 132 | 132-1206 | Zadobrovška cesta | 1 PRIPRAVLJALNA DELA | 1.2 Zakoličba | 1206 - Trasiranje in označevanje trase obstoječega plinovoda, ki se nahaja v bližini predvidene infrastrukture. V ceni je vključena postavitev vidnih znakov na terenu in predaja zapisnika meritev. Obračun po dejanskih stroških + 3% man. str. | kpl | 1 | 0 | 0
1207 | 132 | 132-1207 | Zadobrovška cesta | 1 PRIPRAVLJALNA DELA | 1.2 Zakoličba | 1207 - Trasiranje in označevanje trase obstoječega elektro-energetskega omrežja, ki se nahaja v bližini predvidene infrastrukture. V ceni je vključena postavitev vidnih znakov na terenu in predaja zapisnika meritev. Obračun po dejanskih stroških + 3% man. str. | kpl | 1 | 0 | 0
1208 | 132 | 132-1208 | Zadobrovška cesta | 1 PRIPRAVLJALNA DELA | 1.2 Zakoličba | 1208 - Trasiranje in označevanje trase obstoječega telekomunikacijskega omrežja - TELEKOM, ki se nahaja v bližini predvidene infrastrukture. V ceni je vključena postavitev vidnih znakov na terenu in predaja zapisnika meritev. Obračun po dejanskih stroških + 3% man. str. | kpl | 1 | 0 | 0
1210 | 132 | 132-1210 | Zadobrovška cesta | 1 PRIPRAVLJALNA DELA | 1.2 Zakoličba | 1210 - Trasiranje in označevanje trase obstoječega telekomunikacijskega omrežja - TELEMACH, ki se nahaja v bližini predvidene infrastrukture. V ceni je vključena postavitev vidnih znakov na terenu in predaja zapisnika meritev. Obračun po dejanskih stroških + 3% man. str. | kpl | 1 | 0 | 0
1212 | 132 | 132-1212 | Zadobrovška cesta | 1 PRIPRAVLJALNA DELA | 1.2 Zakoličba | 1212 - Trasiranje in označevanje trase obstoječega omrežja javne razsvetljave, ki se nahaja v bližini predvidene infrastrukture. V ceni je vključena postavitev vidnih znakov na terenu in predaja zapisnika meritev. Obračun po dejanskih stroških + 3% man. str. | kpl | 1 | 0 | 0
1214 | 132 | 132-1214 | Zadobrovška cesta | 1 PRIPRAVLJALNA DELA | 1.2 Zakoličba | 1214 - Trasiranje in označevanje trase obstoječe fekalne kanalizacije, ki se nahaja v bližini predvidene infrastrukture. V ceni je vključena postavitev vidnih znakov na terenu in predaja zapisnika meritev. Obračun po dejanskih stroških + 3% man. str. | kpl | 1 | 0 | 0
1301 | 132 | 132-1301 | Zadobrovška cesta | 1 PRIPRAVLJALNA DELA | 1.3 Priprava gradbišča | 1301 - Priprava gradbišča, odstranitev eventuelnih ovir in utrditev delovnega platoja. Po končanih delih se gradbišče pospravi in vzpostavi v prvotno stanje. | m1 | 636 | 0 | 0
1302 | 132 | 132-1302 | Zadobrovška cesta | 1 PRIPRAVLJALNA DELA | 1.3 Priprava gradbišča | 1302 - Pridobitev dovoljenja za cestno zaporo občinske ceste, tehnične pogoje, vključno z vsemi elaborati ter ureditev prometnega režima z začasno prometno signalizacijo , v času gradnje vključno z obvestili. Po končanih delih se začasno prometno signalizacijo odstrani in vzpostavi vertikalna in horizontalna prometna signalizacija v predvideno stanje v katastru. Obračun začasne prometne signalizacije se izvede na dan, po tipu zapore predvidenem v elaboratu začasne prometne ureditve (za osnovo se upošteva tekoči meter predvidene kanalizacije (brez upoštevanja odcepov za hišne priključke). | m1 | 636 | 0 | 0
1307 | 132 | 132-1307 | Zadobrovška cesta | 1 PRIPRAVLJALNA DELA | 1.3 Priprava gradbišča | 1307 - Izdelava lesenih mostičkov oziroma provizorij dostopov za pešce do objektov preko izkopanih jarkov iz plohov debeline 5 cm. Na provizorij dostopih se uredi ograja iz desk in tramičev. Vse po statičnem izračunu in načrtu izvajalca. | kos | 5 | 0 | 0
1308 | 132 | 132-1308 | Zadobrovška cesta | 1 PRIPRAVLJALNA DELA | 1.3 Priprava gradbišča | 1308 - Izdelava lesenih mostičkov oziroma provizorij dostopov za osebna vozila do objektov preko izkopanih jarkov iz plohov debeline 5 cm. Na provizorij dostopih se uredi ograja iz desk in tramičev. Vse po statičnem izračunu in načrtu izvajalca. | kos | 3 | 0 | 0
1401 | 132 | 132-1401 | Zadobrovška cesta | 1 PRIPRAVLJALNA DELA | 1.4 Nadzor | 1401 - Izvedba projektantskega nadzora, obračun na podlagi potrditve nadzornega organa | ur | 15 | 0 | 0
1402 | 132 | 132-1402 | Zadobrovška cesta | 1 PRIPRAVLJALNA DELA | 1.4 Nadzor | 1402 - Nadzor pristojnih služb ostalih komunalnih vodov na območju, obračun na podlagi potrditve nadzornga organa. | ur | 20 | 0 | 0
1403 | 132 | 132-1403 | Zadobrovška cesta | 1 PRIPRAVLJALNA DELA | 1.4 Nadzor | 1403 - Izvedba geomehanskega nadzora, prevzem gradbene jame in temeljnih tal, obračun na podlagi potrditve nadzornga organa | ur | 20 | 0 | 0
12309 | 132 | 132-12309 | Zadobrovška cesta | 2 POSEGI V OBSTOJEČE VOZIŠČE | 2.1 Preddela - zgornji ustroj | 12309 - Porušitev in odstranitev asfaltne plasti v debelini nad 10 cm vključno z nakladanjem na prevozno sredstvo, odvozom na stalno gradbeno depoinijo in plačilom deponijske takse. | m2 | 1376 | 0 | 0
12328 | 132 | 132-12328 | Zadobrovška cesta | 2 POSEGI V OBSTOJEČE VOZIŠČE | 2.1 Preddela - zgornji ustroj | 12328 - Rezanje asfaltne plasti s talno diamantno žago, debele 11 do 15 cm | m1 | 1282 | 0 | 0
21106 | 132 | 132-21106 | Zadobrovška cesta | 2 POSEGI V OBSTOJEČE VOZIŠČE | 2.1 Preddela - zgornji ustroj | 21106 - Široki izkop vezljive zemljine – 3. kategorije – strojno z nakladanjem vključno z nakladanjem na prevozno sredstvo, z odvozom na začasno deponijo izvajalca za kasnejšo uporabo oz. na stalno gradbeno deponijo in plačilom deponijske takse | m3 | 1128 | 0 | 0
22102 | 132 | 132-22102 | Zadobrovška cesta | 2 POSEGI V OBSTOJEČE VOZIŠČE | 2.1 Preddela - zgornji ustroj | 22102 - Ureditev planuma temeljnih tal vezljive zemljine – 3. kategorije | m2 | 1376 | 0 | 0
22103 | 132 | 132-22103 | Zadobrovška cesta | 2 POSEGI V OBSTOJEČE VOZIŠČE | 2.2 Posegi v voziščno konstrukcijo | 22103 - Ureditev planuma temeljnih tal zrnate kamnine – 3. kategorije | m2 | 2645 | 0 | 0
24405 | 132 | 132-24405 | Zadobrovška cesta | 2 POSEGI V OBSTOJEČE VOZIŠČE | 2.2 Posegi v voziščno konstrukcijo | 24405 - Izdelava posteljice iz drobljenih kamnitih zrn v debelini 40 cm vključno z nabavo in dobavo materiala | m3 | 1058 | 0 | 0
31302 | 132 | 132-31302 | Zadobrovška cesta | 2 POSEGI V OBSTOJEČE VOZIŠČE | 2.2 Posegi v voziščno konstrukcijo | 31302 - Izdelava nevezane nosilne plasti enakomerno zrnatega drobljenca iz kamnine v debelini 21 do 30 cm vključno z nabavo in dobavo materiala | m3 | 275 | 0 | 0
31705 | 132 | 132-31705 | Zadobrovška cesta | 2 POSEGI V OBSTOJEČE VOZIŠČE | 2.2 Posegi v voziščno konstrukcijo | 31705 - Izdelava nosilne plasti bitumizirane zmesu AC 32 base B50/70 A3 v debelini 11 cm. V ceni je zajeta nabava, dobava in vgradnja materiala. V ceni je zajeta izdelava v projektiranih padcih, s predpripravo ustrezne površine in naklonov ter vsa dodatna, pomožna, zaščitna in zaključna dela. | m2 | 2645 | 0 | 0
32307 | 132 | 132-32307 | Zadobrovška cesta | 2 POSEGI V OBSTOJEČE VOZIŠČE | 2.2 Posegi v voziščno konstrukcijo | 32307 - Izdelava obrabne in zaporne plasti bituminizirane zmesi AC 11 surf PmB 45/80-65 A2 v debelini 4 cm vključno z nabavo in dobavo materiala. | m2 | 2645 | 0 | 0
34104 | 132 | 132-34104 | Zadobrovška cesta | 2 POSEGI V OBSTOJEČE VOZIŠČE | 2.2 Posegi v voziščno konstrukcijo | 34104 - Dobava in vgraditev predfabriciranega dvignjenega robnika iz cementnega betona s prerezom 15/25 cm | m1 | 100 | 0 | 0
4102 | 132 | 132-4102 | Zadobrovška cesta | 4 KANALIZACIJA - ZEMELJSKA DELA | 4.1 Izkopi | 4102 - Zavarovanje gradbene jame z razpiranjem z jeklenimi opaži -sistem z vodili (kot npr. SBH, KRINGS ali podobno). Globina jarka do 6,0m. Vključno z vsemi pomožnimi materiali, deli in transporti. | m2 | 6108 | 0 | 0
4107 | 132 | 132-4107 | Zadobrovška cesta | 4 KANALIZACIJA - ZEMELJSKA DELA | 4.1 Izkopi | 4107 - Vertikalni strojni izkop gradbene jame globine 4-6m, v terenu III. kat. z nakladanjem na kamion in odvozom na začasno gradbeno deponijo po izboru izvajalca vključno z vsemi stroški deponije | m3 | 870 | 0 | 0
4108 | 132 | 132-4108 | Zadobrovška cesta | 4 KANALIZACIJA - ZEMELJSKA DELA | 4.1 Izkopi | 4108 - Vertikalni strojni izkop gradbene jame globine 4-6m, v terenu III. kat. z nakladanjem na kamion in odvozom na trajno gradbeno deponijo, vključno s stroški deponije. | m3 | 520 | 0 | 0
4109 | 132 | 132-4109 | Zadobrovška cesta | 4 KANALIZACIJA - ZEMELJSKA DELA | 4.1 Izkopi | 4109 - Strojni izkop jarka, skladno z določili geomehanskega poročila, globine 0-4m, v terenu III. kat. z nakladanjem na kamion in odvozom na začasno gradbeno deponijo po izboru izvajalca vključno z vsemi stroški deponije | m3 | 1961 | 0 | 0
4118 | 132 | 132-4118 | Zadobrovška cesta | 4 KANALIZACIJA - ZEMELJSKA DELA | 4.1 Izkopi | 4118 - Vertikalni strojni izkop gradbene jame globine 4-6m, v terenu V. kat. z nakladanjem na kamion in odvozom na trajno gradbeno deponijo, vključno s stroški deponije. | m3 | 666 | 0 | 0
4119 | 132 | 132-4119 | Zadobrovška cesta | 4 KANALIZACIJA - ZEMELJSKA DELA | 4.1 Izkopi | 4119 - Strojni izkop jarka, skladno z določili geomehanskega poročila, globine 0-4m, v terenu V. kat. z nakladanjem na kamion in odvozom na trajno gradbeno deponijo, vključno s stroški deponije. | m3 | 218 | 0 | 0
4121 | 132 | 132-4121 | Zadobrovška cesta | 4 KANALIZACIJA - ZEMELJSKA DELA | 4.1 Izkopi | 4121 - Ročni izkop jarka globine 0 - 2 m, z nakladanjem na kamion in odvozom na začasno gradbeno deponijo po izboru izvajalca vključno z vsemi stroški deponije | m3 | 666 | 0 | 0
4202 | 132 | 132-4202 | Zadobrovška cesta | 4 KANALIZACIJA - ZEMELJSKA DELA | 4.2 Zasipi | 4202 - Ročno planiranje dna jarka s točnostjo +/- 3 cm po projektiranem padcu. | m2 | 1375 | 0 | 0
4203 | 132 | 132-4203 | Zadobrovška cesta | 4 KANALIZACIJA - ZEMELJSKA DELA | 4.2 Zasipi | 4203 - Dobava in vgraditev peščenega materiala granulacije 8 do 16 mm za peščeno ležišče cevi (POSTELJICA) s sprotno višinsko kontrolo do predpisane kote dna cevi (10cm + D/10) z komprimacijo do stopnje 97% SPP (standardni Proctorjev preizkus), vključno z nabavo in transportom materiala. | m3 | 1312 | 0 | 0
4204 | 132 | 132-4204 | Zadobrovška cesta | 4 KANALIZACIJA - ZEMELJSKA DELA | 4.2 Zasipi | 4204 - Dobava in vgraditev peščenega materiala granulacije 8 do 16 mm s komprimacijo, v coni cevovoda v debelini 30 cm nad temenom, s komprimacijo v plasteh po 20 cm, zbitost 95% po proctorju, vključno z nabavo in transportom materiala. | m3 | 320 | 0 | 0
4206 | 132 | 132-4206 | Zadobrovška cesta | 4 KANALIZACIJA - ZEMELJSKA DELA | 4.2 Zasipi | 4206 - Zasipavanje jarka z izkopanim materialom, s komprimiranjem v slojih po 30 cm, do 95 % zgoščenosti po standardnem Proctorjevem postopku, vključno z dovozom z začasne deponije. | m3 | 2706 | 0 | 0
5102 | 132 | 132-5102 | Zadobrovška cesta | 5 KANALIZACIJA - GRADBENA DELA | 5.1 Rušitvena in pripravljalna dela | 5102 - Strojno in ročno rušenje obstoječih kanalizacijskih cevi, nalaganje na tovornjak, odvoz na stalno deponijo, vključno z deponijsko takso. | m1 | 285 | 0 | 0
5106 | 132 | 132-5106 | Zadobrovška cesta | 5 KANALIZACIJA - GRADBENA DELA | 5.1 Rušitvena in pripravljalna dela | 5106 - Izdelava obvoda (bypassa) obstoječe javne fekalne kanalizacije skladno s potrjenim načrtom za izvedbo. V ceni je zajeta nabava materiala, dobava na gradbišče, izvedba vseh potrebnih del, odstranitev po končani gradnji kanalizacije ter vsa dodatna in zaščitna dela. | kos | 1 | 0 | 0
5109 | 132 | 132-5109 | Zadobrovška cesta | 5 KANALIZACIJA - GRADBENA DELA | 5.1 Rušitvena in pripravljalna dela | 5109 - Izvedba začasnega provizorija za plinovod, vključno s prevezavo hišnih plinovodnih priključkov. Vključno z vsemi gradbenimi deli, inštalacijskimi deli in montažo za izvedbo provizorija, vključno z vsemi potrebnimi materiali, deli in transporti. | m1 | 20 | 0 | 0
6103 | 132 | 132-6103 | Zadobrovška cesta | 6 KANALIZACIJSKA DELA | 6.1 Cevi | 6103 - Nabava, dobava in montaža kanalizacijskih cevi DN 400 mm iz armiranega poliestra (GRP) izdelane po SIST EN 14364: 2013, nazivne togosti SN 10.000 N/m2, kompletno z potrebnimi spojkami. Cev ima na eni strani montirano spojko iz poliestra z EPDM tesnilom. Spoj (tesnilo) mora biti zaradi zagotovitve kvalitete spoja preizkušen skupaj s cevmi (certifikat). Notranji zaščitni sloj cevi iz čistega poliestra, brez polnila in ojačitve, mora imeti minimalno debelino 1,0 mm s ciljem doseganja tesnosti, kemijske in abrazijske obstojnosti in odpornosti na obrus pri visokotlačnem čiščenju. Vključen je prevoz in prenos kanalizacijskih cevi iz deponije do mesta vgraditve. | m1 | 278 | 0 | 0
6104 | 132 | 132-6104 | Zadobrovška cesta | 6 KANALIZACIJSKA DELA | 6.1 Cevi | 6104 - Nabava, dobava in montaža kanalizacijskih cevi DN 500 mm iz armiranega poliestra (GRP) izdelane po SIST EN 14364: 2013, nazivne togosti SN 10.000 N/m2, kompletno z potrebnimi spojkami. Cev ima na eni strani montirano spojko iz poliestra z EPDM tesnilom. Spoj (tesnilo) mora biti zaradi zagotovitve kvalitete spoja preizkušen skupaj s cevmi (certifikat). Notranji zaščitni sloj cevi iz čistega poliestra, brez polnila in ojačitve, mora imeti minimalno debelino 1,0 mm s ciljem doseganja tesnosti, kemijske in abrazijske obstojnosti in odpornosti na obrus pri visokotlačnem čiščenju. Vključen je prevoz in prenos kanalizacijskih cevi iz deponije do mesta vgraditve. | m1 | 358 | 0 | 0
6223 | 132 | 132-6223 | Zadobrovška cesta | 6 KANALIZACIJSKA DELA | 6.2 Jaški | 6223 - Nabava, dobava in montaža revizijskih jaškov iz armiranega poliestra po SIST EN 14364, min. SN 5.000 N/m2, komplet z izdelano muldo in priključnimi cevmi (vtok, Iztok). Premer jaška 1000mm, globina 5 - 6m, za priključno cev DN300mm. Minimalna debelina sten revizijskega jaška je 15mm. V ceni je vključena tudi izdelava AB temeljne plošče jaška debeline 20cm, iz betona C25/30. Jaški morajo biti izdelani po enaki tehnologiji kot kanalizacijske cevi. Vgradnja po detajlu. | kos | 1 | 0 | 0
6228 | 132 | 132-6228 | Zadobrovška cesta | 6 KANALIZACIJSKA DELA | 6.2 Jaški | 6228 - Nabava, dobava in montaža revizijskih jaškov iz armiranega poliestra po SIST EN 14364, min. SN 5.000 N/m2, komplet z izdelano muldo in priključnimi cevmi (vtok, Iztok). Premer jaška 1000mm, globina 1 - 2m, za priključno cev DN400mm. Minimalna debelina sten revizijskega jaška je 15mm. V ceni je vključena tudi izdelava AB temeljne plošče jaška debeline 20cm, iz betona C25/30. Jaški morajo biti izdelani po enaki tehnologiji kot kanalizacijske cevi. Vgradnja po detajlu. | kos | 3 | 0 | 0
6230 | 132 | 132-6230 | Zadobrovška cesta | 6 KANALIZACIJSKA DELA | 6.2 Jaški | 6230 - Nabava, dobava in montaža revizijskih jaškov iz armiranega poliestra po SIST EN 14364, min. SN 5.000 N/m2, komplet z izdelano muldo in priključnimi cevmi (vtok, Iztok). Premer jaška 1000mm, globina 2 - 3m, za priključno cev DN400mm. Minimalna debelina sten revizijskega jaška je 15mm. V ceni je vključena tudi izdelava AB temeljne plošče jaška debeline 20cm, iz betona C25/30. Jaški morajo biti izdelani po enaki tehnologiji kot kanalizacijske cevi. Vgradnja po detajlu. | kos | 1 | 0 | 0
6236 | 132 | 132-6236 | Zadobrovška cesta | 6 KANALIZACIJSKA DELA | 6.2 Jaški | 6236 - Nabava, dobava in montaža revizijskih jaškov iz armiranega poliestra po SIST EN 14364, min. SN 5.000 N/m2, komplet z izdelano muldo in priključnimi cevmi (vtok, Iztok). Premer jaška 1000mm, globina 5 - 6m, za priključno cev DN400mm. Minimalna debelina sten revizijskega jaška je 15mm. V ceni je vključena tudi izdelava AB temeljne plošče jaška debeline 20cm, iz betona C25/30. Jaški morajo biti izdelani po enaki tehnologiji kot kanalizacijske cevi. Vgradnja po detajlu. | kos | 2 | 0 | 0
6251 | 132 | 132-6251 | Zadobrovška cesta | 6 KANALIZACIJSKA DELA | 6.2 Jaški | 6251 - Nabava, dobava in montaža revizijskih jaškov iz armiranega poliestra po SIST EN 14364, min. SN 5.000 N/m2, komplet z izdelano muldo in priključnimi cevmi (vtok, Iztok). Premer jaška 1200mm, globina 6 - 7m, za priključno cev DN500mm. Minimalna debelina sten revizijskega jaška je 15mm. V ceni je vključena tudi izdelava AB temeljne plošče jaška debeline 20cm, iz betona C25/30. Jaški morajo biti izdelani po enaki tehnologiji kot kanalizacijske cevi. Vgradnja po detajlu. | kos | 9 | 0 | 0
6253 | 132 | 132-6253 | Zadobrovška cesta | 6 KANALIZACIJSKA DELA | 6.2 Jaški | 6253 - Dobava in vgradnja LTŽ pokrova fi 600mm, skladno s SIST EN 124-1:2015 D 400 kN, kjer je predviden promet s težkimi vozili ali vzdrževanje 30T. Pokrov izveden na zaklep z odprtinami za zračenje. Kot npr. tip: Norinco, PAM ali enakovredno.. Skupaj z razbremenilno AB ploščo za montažo na cev DN 1000 mm, ter vsemi potrebnimi deli in materiali. Vključno z AB vencem za vgradnjo LTŽ pokrova ter dobavo in vgrajevanjem betona C16/20 in vso potrebno armaturo za betoniranje pete revizijskih jaškov. | kos | 7 | 0 | 0
6254 | 132 | 132-6254 | Zadobrovška cesta | 6 KANALIZACIJSKA DELA | 6.2 Jaški | 6254 - Dobava in vgradnja LTŽ pokrova fi 600mm, skladno s SIST EN 124-1:2015 D 400 kN, kjer je predviden promet s težkimi vozili ali vzdrževanje 30T. Pokrov izveden na zaklep z odprtinami za zračenje. Kot npr. tip: Norinco, PAM ali enakovredno. Skupaj z razbremenilno AB ploščo za montažo na cev DN 1200 mm, ter vsemi potrebnimi deli in materiali. Vključno z AB vencem za vgradnjo LTŽ pokrova ter dobavo in vgrajevanjem betona C16/20 in vso potrebno armaturo za betoniranje pete revizijskih jaškov. | kos | 9 | 0 | 0
6257 | 132 | 132-6257 | Zadobrovška cesta | 6 KANALIZACIJSKA DELA | 6.2 Jaški | 6257 - Izdelava priklopa projektiranega kanala na obstoječi fekalni kanal preko jaška, z vsemi pomožnimi deli, materiali ter prenosi. | kos | 3 | 0 | 0
6301 | 132 | 132-6301 | Zadobrovška cesta | 6 KANALIZACIJSKA DELA | 6.3 Odcepi za hišne priključke | 6301 - Izdelava odcepov za hišne priključke na projektirani kanal. Odcep na cevi izvesti s prefabriciranim sedlastim nastavkom ali fazonskim kosom iz enakih cevi kot je javna kanalizacija, v nadaljevanju odcepa uporaba cevi iz PVC cevi DN 160 SN8, po standardu EN1401-1. Vključno z izkopom in varovanjem gradbene jame, nakladanjem in odvozom na stalno deponijo, skupaj s stroški deponije. Vključno s planiranjem in utrjevanjem dna jarka, nabavo, dobavo in vgradnjo betona za izdelavo posteljice in obbetoniranjem cevi ter zasipom do kote terena (po detajlu). Posteljica in obsip se ob potrditvi geomehanika in projektanta priključka lahko izvede tudi iz peščenega materiala. Nabava, dobava in vgradnja novega zasipnega materiala. Vključno s črpanjem vode iz gradbene jame. Vključno z nabavo in položitvijo PVC cevi (z vsemi koleni in fazonskimi kosi) od odcepa do revizijskega jaška. Vključno z vzpostavitvijo prvotnega stanja. Pri izdelavi hišnega priključka so vključena vsa režijska dela, zakoličba, postavitev profilov, rezanje asfalta, rušenje asfalta, odstranjevanje tlakovcev, robnikov, izkop, križanje z obstoječimi komunalnimi vodi in ostala dela v povezavi s hišnimi priključki. Izvede se ureditev in vsi potrebni ukrepi pri križanju s komunalno infrastrukturo skladno z navodili upravljavcev. Vključno z izdelavo geodetskega posnetka v skladu z zahtevami upravljavca kanalizacijskega omrežja. Vgradnja po detajlu. | kos | 1 | 0 | 0
6302 | 132 | 132-6302 | Zadobrovška cesta | 6 KANALIZACIJSKA DELA | 6.3 Odcepi za hišne priključke | 6302 - Dobava revizijskih jaškov iz armiranega poliestra po SIST EN 14 364: 2013, komplet z izdelano muldo. Komplet z razbremenilno ploščo za pokrov, AB vencem in LŽ pokrovom fi 600 mm, EN 124-1:2015 nosilnost vsaj C400 kN. Premer jaška 1000mm za priključno cev DN200 mm do globine jaška 3m. V ceni je vključena tudi izdelava AB temeljne plošče jaška debeline 20cm, iz betona C25/30. Postavitev jaška za parcelno mejo s pokrovom nosilnosti 400 kN - povozne površine. | kos | 1 | 0 | 0
6401 | 132 | 132-6401 | Zadobrovška cesta | 6 KANALIZACIJSKA DELA | 6.4 Pregled | 6401 - Čiščenje kanala pred izvedbo preizkusa tesnosti. | m1 | 665 | 0 | 0
6402 | 132 | 132-6402 | Zadobrovška cesta | 6 KANALIZACIJSKA DELA | 6.4 Pregled | 6402 - Preizkus tesnosti kanala po standardu SIST EN 1610 - gravitacijski kanal. Vključno z vsemi dodatnimi in zaščitnimi deli. | m1 | 665 | 0 | 0
6405 | 132 | 132-6405 | Zadobrovška cesta | 6 KANALIZACIJSKA DELA | 6.4 Pregled | 6405 - Pregled in snemanje s TV kamero vseh gravitacijskih kanalizacijskih cevi, jaškov in vseh cevnih odsekov. Snemanje kanala po standardu SIST EN 13508-2:2003 in skladno z nemškimi smernicami ATV-M 143-2. | m1 | 665 | 0 | 0
6501 | 132 | 132-6501 | Zadobrovška cesta | 6 KANALIZACIJSKA DELA | 6.5 Križanja | 6501 - Izvedba križanja z obstoječim vodovodom v skladu z navodili upravljavca komunalnega voda | kos | 1 | 0 | 0
6503 | 132 | 132-6503 | Zadobrovška cesta | 6 KANALIZACIJSKA DELA | 6.5 Križanja | 6503 - Izvedba križanja z obstoječim podzemnim telekomunikacijskim vodom v skladu z navodili upravljavca komunalnega voda | kos | 10 | 0 | 0
6504 | 132 | 132-6504 | Zadobrovška cesta | 6 KANALIZACIJSKA DELA | 6.5 Križanja | 6504 - Izvedba križanja z obstoječim podzemnim elektroenergetskim vodom v skladu z navodili upravljavca komunalnega voda | kos | 3 | 0 | 0
6507 | 132 | 132-6507 | Zadobrovška cesta | 6 KANALIZACIJSKA DELA | 6.5 Križanja | 6507 - Izvedba križanja z obstoječim plinovodom v skladu z navodili upravljavca komunalnega voda | kos | 1 | 0 | 0
1201 | 536 | 536-1201 | Zadobrovška cesta, odcep 1 | 1 PRIPRAVLJALNA DELA | 1.2 Zakoličba | 1201 - Zakoličenje osi kanalizacije, z zavarovanjem osi in oznako revizijskih jaškov in vsa druga geodetska dela v času gradnje, ki so potrebna za nemoteno izvajanje del (smeri, višine, vmesne, začasne in končne zakoličbe…) | m1 | 48 | 0 | 0
1202 | 536 | 536-1202 | Zadobrovška cesta, odcep 1 | 1 PRIPRAVLJALNA DELA | 1.2 Zakoličba | 1202 - Postavitev gradbenih profilov na vzpostavljeno os trase cevovoda, ter določitev nivoja za merjenje globine izkopa in polaganje cevovoda. | kom | 3 | 0 | 0
1203 | 536 | 536-1203 | Zadobrovška cesta, odcep 1 | 1 PRIPRAVLJALNA DELA | 1.2 Zakoličba | 1203 - Določanje in označevanje obstoječih podzemnih naprav, ki se križajo ali potekajo vzporedno s predvideno infrastrukturo, z vidnimi znaki na terenu, s pisanjem zapisnika o primopredaji, eventuelne skice. | m1 | 48 | 0 | 0
1205 | 536 | 536-1205 | Zadobrovška cesta, odcep 1 | 1 PRIPRAVLJALNA DELA | 1.2 Zakoličba | 1205 - Trasiranje in označevanje trase obstoječega vodovoda, ki se nahaja v bližini predvidene infrastrukture. V ceni je vključena postavitev vidnih znakov na terenu in predaja zapisnika meritev. Obračun po dejanskih stroških + 3% man. str. | kpl | 1 | 0 | 0
1207 | 536 | 536-1207 | Zadobrovška cesta, odcep 1 | 1 PRIPRAVLJALNA DELA | 1.2 Zakoličba | 1207 - Trasiranje in označevanje trase obstoječega elektro-energetskega omrežja, ki se nahaja v bližini predvidene infrastrukture. V ceni je vključena postavitev vidnih znakov na terenu in predaja zapisnika meritev. Obračun po dejanskih stroških + 3% man. str. | kpl | 1 | 0 | 0
1208 | 536 | 536-1208 | Zadobrovška cesta, odcep 1 | 1 PRIPRAVLJALNA DELA | 1.2 Zakoličba | 1208 - Trasiranje in označevanje trase obstoječega telekomunikacijskega omrežja - TELEKOM, ki se nahaja v bližini predvidene infrastrukture. V ceni je vključena postavitev vidnih znakov na terenu in predaja zapisnika meritev. Obračun po dejanskih stroških + 3% man. str. | kpl | 1 | 0 | 0
1301 | 536 | 536-1301 | Zadobrovška cesta, odcep 1 | 1 PRIPRAVLJALNA DELA | 1.3 Priprava gradbišča | 1301 - Priprava gradbišča, odstranitev eventuelnih ovir in utrditev delovnega platoja. Po končanih delih se gradbišče pospravi in vzpostavi v prvotno stanje. | m1 | 48 | 0 | 0
1302 | 536 | 536-1302 | Zadobrovška cesta, odcep 1 | 1 PRIPRAVLJALNA DELA | 1.3 Priprava gradbišča | 1302 - Pridobitev dovoljenja za cestno zaporo občinske ceste, tehnične pogoje, vključno z vsemi elaborati ter ureditev prometnega režima z začasno prometno signalizacijo , v času gradnje vključno z obvestili. Po končanih delih se začasno prometno signalizacijo odstrani in vzpostavi vertikalna in horizontalna prometna signalizacija v predvideno stanje v katastru. Obračun začasne prometne signalizacije se izvede na dan, po tipu zapore predvidenem v elaboratu začasne prometne ureditve (za osnovo se upošteva tekoči meter predvidene kanalizacije (brez upoštevanja odcepov za hišne priključke). | m1 | 48 | 0 | 0
1307 | 536 | 536-1307 | Zadobrovška cesta, odcep 1 | 1 PRIPRAVLJALNA DELA | 1.3 Priprava gradbišča | 1307 - Izdelava lesenih mostičkov oziroma provizorij dostopov za pešce do objektov preko izkopanih jarkov iz plohov debeline 5 cm. Na provizorij dostopih se uredi ograja iz desk in tramičev. Vse po statičnem izračunu in načrtu izvajalca. | kos | 3 | 0 | 0
1309 | 536 | 536-1309 | Zadobrovška cesta, odcep 1 | 1 PRIPRAVLJALNA DELA | 1.3 Priprava gradbišča | 1309 - Izvedba zaščitnih arheoloških raziskav in arheološki nadzor v času izgradnje kanalizacije. Obračun po dejanskih stroških izvajalca arheoloških del. | ur | 36 | 0 | 0
1401 | 536 | 536-1401 | Zadobrovška cesta, odcep 1 | 1 PRIPRAVLJALNA DELA | 1.4 Nadzor | 1401 - Izvedba projektantskega nadzora, obračun na podlagi potrditve nadzornega organa | ur | 3 | 0 | 0
1402 | 536 | 536-1402 | Zadobrovška cesta, odcep 1 | 1 PRIPRAVLJALNA DELA | 1.4 Nadzor | 1402 - Nadzor pristojnih služb ostalih komunalnih vodov na območju, obračun na podlagi potrditve nadzornga organa. | ur | 3 | 0 | 0
1403 | 536 | 536-1403 | Zadobrovška cesta, odcep 1 | 1 PRIPRAVLJALNA DELA | 1.4 Nadzor | 1403 - Izvedba geomehanskega nadzora, prevzem gradbene jame in temeljnih tal, obračun na podlagi potrditve nadzornga organa | ur | 3 | 0 | 0
2107 | 536 | 536-2107 | Zadobrovška cesta, odcep 1 | 2 POSEGI V OBSTOJEČE VOZIŠČE | 2.1 Preddela - zgornji ustroj | 2107 - Strojni izkopi globine 0-0.5m, v terenu III. -IV. kat. vključno z nakladanjem na prevozno sredstvo, z odvozom na začasno deponijo izvajalca za kasnejšo uporabo oz. na stalno gradbeno deponijo in plačilom deponijske takse | m3 | 40 | 0 | 0
12309 | 536 | 536-12309 | Zadobrovška cesta, odcep 1 | 2 POSEGI V OBSTOJEČE VOZIŠČE | 2.1 Preddela - zgornji ustroj | 12309 - Porušitev in odstranitev asfaltne plasti v debelini nad 10 cm vključno z nakladanjem na prevozno sredstvo, odvozom na stalno gradbeno depoinijo in plačilom deponijske takse. | m2 | 58 | 0 | 0
12328 | 536 | 536-12328 | Zadobrovška cesta, odcep 1 | 2 POSEGI V OBSTOJEČE VOZIŠČE | 2.1 Preddela - zgornji ustroj | 12328 - Rezanje asfaltne plasti s talno diamantno žago, debele 11 do 15 cm | m1 | 96 | 0 | 0
22103 | 536 | 536-22103 | Zadobrovška cesta, odcep 1 | 2 POSEGI V OBSTOJEČE VOZIŠČE | 2.2 Posegi v voziščno konstrukcijo | 22103 - Ureditev planuma temeljnih tal zrnate kamnine – 3. kategorije | m2 | 58 | 0 | 0
24405 | 536 | 536-24405 | Zadobrovška cesta, odcep 1 | 2 POSEGI V OBSTOJEČE VOZIŠČE | 2.2 Posegi v voziščno konstrukcijo | 24405 - Izdelava posteljice iz drobljenih kamnitih zrn v debelini 40 cm vključno z nabavo in dobavo materiala | m3 | 23.23 | 0 | 0
31302 | 536 | 536-31302 | Zadobrovška cesta, odcep 1 | 2 POSEGI V OBSTOJEČE VOZIŠČE | 2.2 Posegi v voziščno konstrukcijo | 31302 - Izdelava nevezane nosilne plasti enakomerno zrnatega drobljenca iz kamnine v debelini 21 do 30 cm vključno z nabavo in dobavo materiala | m3 | 17.42 | 0 | 0
31602 | 536 | 536-31602 | Zadobrovška cesta, odcep 1 | 2 POSEGI V OBSTOJEČE VOZIŠČE | 2.2 Posegi v voziščno konstrukcijo | 31602 - Izdelava nosilne plasti bituminizirane zmesi AC 22 base B 50/70 A3 v debelini 6 cm. V ceni je zajeta nabava, dobava in vgradnja materiala. V ceni je zajeta izdelava v projektiranih padcih, s predpripravo ustrezne površine in naklonov ter vsa dodatna, pomožna, zaščitna in zaključna dela. | m2 | 58 | 0 | 0
32208 | 536 | 536-32208 | Zadobrovška cesta, odcep 1 | 2 POSEGI V OBSTOJEČE VOZIŠČE | 2.2 Posegi v voziščno konstrukcijo | 32208 - Izdelava obrabne in zaporne plasti bituminizirane zmesi AC 8 surf B 50/70 A3 v debelini 4 cm vključno z nabavo in dobavo materiala | m2 | 58 | 0 | 0
4101 | 536 | 536-4101 | Zadobrovška cesta, odcep 1 | 4 KANALIZACIJA - ZEMELJSKA DELA | 4.1 Izkopi | 4101 - Zavarovanje gradbene jame z razpiranjem z jeklenimi opaži -sistem z vodili (kot npr. SBH, KRINGS ali podobno). Globina jarka do 4,0m. Vključno z vsemi pomožnimi materiali, deli in transporti. | m2 | 173.96 | 0 | 0
4105 | 536 | 536-4105 | Zadobrovška cesta, odcep 1 | 4 KANALIZACIJA - ZEMELJSKA DELA | 4.1 Izkopi | 4105 - Vertikalni strojni izkop gradbene jame globine 0-4m, v terenu III. kat. z nakladanjem na kamion in odvozom na začasno gradbeno deponijo po izboru izvajalca vključno z vsemi stroški deponije | m3 | 24 | 0 | 0
4106 | 536 | 536-4106 | Zadobrovška cesta, odcep 1 | 4 KANALIZACIJA - ZEMELJSKA DELA | 4.1 Izkopi | 4106 - Vertikalni strojni izkop gradbene jame globine 0-4m, v terenu III. kat. z nakladanjem na kamion in odvozom na trajno gradbeno deponijo, vključno s stroški deponije. | m3 | 28 | 0 | 0
4117 | 536 | 536-4117 | Zadobrovška cesta, odcep 1 | 4 KANALIZACIJA - ZEMELJSKA DELA | 4.1 Izkopi | 4117 - Vertikalni strojni izkop gradbene jame globine 0-4m, v terenu V. kat. z nakladanjem na kamion in odvozom na trajno gradbeno deponijo, vključno s stroški deponije. | m3 | 6 | 0 | 0
4121 | 536 | 536-4121 | Zadobrovška cesta, odcep 1 | 4 KANALIZACIJA - ZEMELJSKA DELA | 4.1 Izkopi | 4121 - Ročni izkop jarka globine 0 - 2 m, z nakladanjem na kamion in odvozom na začasno gradbeno deponijo po izboru izvajalca vključno z vsemi stroški deponije | m3 | 2 | 0 | 0
4202 | 536 | 536-4202 | Zadobrovška cesta, odcep 1 | 4 KANALIZACIJA - ZEMELJSKA DELA | 4.2 Zasipi | 4202 - Ročno planiranje dna jarka s točnostjo +/- 3 cm po projektiranem padcu. | m2 | 58 | 0 | 0
4203 | 536 | 536-4203 | Zadobrovška cesta, odcep 1 | 4 KANALIZACIJA - ZEMELJSKA DELA | 4.2 Zasipi | 4203 - Dobava in vgraditev peščenega materiala granulacije 8 do 16 mm za peščeno ležišče cevi (POSTELJICA) s sprotno višinsko kontrolo do predpisane kote dna cevi (10cm + D/10) z komprimacijo do stopnje 97% SPP (standardni Proctorjev preizkus), vključno z nabavo in transportom materiala. | m3 | 5.81 | 0 | 0
4204 | 536 | 536-4204 | Zadobrovška cesta, odcep 1 | 4 KANALIZACIJA - ZEMELJSKA DELA | 4.2 Zasipi | 4204 - Dobava in vgraditev peščenega materiala granulacije 8 do 16 mm s komprimacijo, v coni cevovoda v debelini 30 cm nad temenom, s komprimacijo v plasteh po 20 cm, zbitost 95% po proctorju, vključno z nabavo in transportom materiala. | m3 | 22.44 | 0 | 0
4206 | 536 | 536-4206 | Zadobrovška cesta, odcep 1 | 4 KANALIZACIJA - ZEMELJSKA DELA | 4.2 Zasipi | 4206 - Zasipavanje jarka z izkopanim materialom, s komprimiranjem v slojih po 30 cm, do 95 % zgoščenosti po standardnem Proctorjevem postopku, vključno z dovozom z začasne deponije. | m3 | 24 | 0 | 0
5109 | 536 | 536-5109 | Zadobrovška cesta, odcep 1 | 5 KANALIZACIJA - GRADBENA DELA | 5.1 Rušitvena in pripravljalna dela | 5109 - Izvedba začasnega provizorija za plinovod, vključno s prevezavo hišnih plinovodnih priključkov. Vključno z vsemi gradbenimi deli, inštalacijskimi deli in montažo za izvedbo provizorija, vključno z vsemi potrebnimi materiali, deli in transporti. | m1 | 5 | 0 | 0
6101 | 536 | 536-6101 | Zadobrovška cesta, odcep 1 | 6 KANALIZACIJSKA DELA | 6.1 Cevi | 6101 - Nabava, dobava in montaža kanalizacijskih cevi DN 250 mm iz armiranega poliestra (GRP) izdelane po SIST EN 14364: 2013, nazivne togosti SN 10.000 N/m2, kompletno z potrebnimi spojkami. Cev ima na eni strani montirano spojko iz poliestra z EPDM tesnilom. Spoj (tesnilo) mora biti zaradi zagotovitve kvalitete spoja preizkušen skupaj s cevmi (certifikat). Notranji zaščitni sloj cevi iz čistega poliestra, brez polnila in ojačitve, mora imeti minimalno debelino 1,0 mm s ciljem doseganja tesnosti, kemijske in abrazijske obstojnosti in odpornosti na obrus pri visokotlačnem čiščenju. Vključen je tudi prevoz in prenos kanalizacijskih cevi iz deponije do mesta vgradnje. | m1 | 48 | 0 | 0
6202 | 536 | 536-6202 | Zadobrovška cesta, odcep 1 | 6 KANALIZACIJSKA DELA | 6.2 Jaški | 6202 - Nabava, dobava in montaža revizijskih jaškov iz armiranega poliestra po SIST EN 14364, min. SN 5.000 N/m2, komplet z izdelano muldo in priključnimi cevmi (vtok, Iztok). Premer jaška 1000mm, globina 1 - 2m, za priključno cev DN250mm. Minimalna debelina sten revizijskega jaška je 15mm. V ceni je vključena tudi izdelava AB temeljne plošče jaška debeline 20cm, iz betona C25/30. Jaški morajo biti izdelani po enaki tehnologiji kot kanalizacijske cevi. Vgradnja po detajlu. | kos | 2 | 0 | 0
6204 | 536 | 536-6204 | Zadobrovška cesta, odcep 1 | 6 KANALIZACIJSKA DELA | 6.2 Jaški | 6204 - Nabava, dobava in montaža revizijskih jaškov iz armiranega poliestra po SIST EN 14364, min. SN 5.000 N/m2, komplet z izdelano muldo in priključnimi cevmi (vtok, Iztok). Premer jaška 1000mm, globina 2 - 3m, za priključno cev DN250mm. Minimalna debelina sten revizijskega jaška je 15mm. V ceni je vključena tudi izdelava AB temeljne plošče jaška debeline 20cm, iz betona C25/30. Jaški morajo biti izdelani po enaki tehnologiji kot kanalizacijske cevi. Vgradnja po detajlu. | kos | 1 | 0 | 0
6253 | 536 | 536-6253 | Zadobrovška cesta, odcep 1 | 6 KANALIZACIJSKA DELA | 6.2 Jaški | 6253 - Dobava in vgradnja LTŽ pokrova fi 600mm, skladno s SIST EN 124-1:2015 D 400 kN, kjer je predviden promet s težkimi vozili ali vzdrževanje 30T. Pokrov izveden na zaklep z odprtinami za zračenje. Kot npr. tip: Norinco, PAM ali enakovredno.. Skupaj z razbremenilno AB ploščo za montažo na cev DN 1000 mm, ter vsemi potrebnimi deli in materiali. Vključno z AB vencem za vgradnjo LTŽ pokrova ter dobavo in vgrajevanjem betona C16/20 in vso potrebno armaturo za betoniranje pete revizijskih jaškov. | kos | 3 | 0 | 0
6257 | 536 | 536-6257 | Zadobrovška cesta, odcep 1 | 6 KANALIZACIJSKA DELA | 6.2 Jaški | 6257 - Izdelava priklopa projektiranega kanala na obstoječi fekalni kanal preko jaška, z vsemi pomožnimi deli, materiali ter prenosi. | kos | 1 | 0 | 0
6301 | 536 | 536-6301 | Zadobrovška cesta, odcep 1 | 6 KANALIZACIJSKA DELA | 6.3 Odcepi za hišne priključke | 6301 - Izdelava odcepov za hišne priključke na projektirani kanal. Odcep na cevi izvesti s prefabriciranim sedlastim nastavkom ali fazonskim kosom iz enakih cevi kot je javna kanalizacija, v nadaljevanju odcepa uporaba cevi iz PVC cevi DN 160 SN8, po standardu EN1401-1. Vključno z izkopom in varovanjem gradbene jame, nakladanjem in odvozom na stalno deponijo, skupaj s stroški deponije. Vključno s planiranjem in utrjevanjem dna jarka, nabavo, dobavo in vgradnjo betona za izdelavo posteljice in obbetoniranjem cevi ter zasipom do kote terena (po detajlu). Posteljica in obsip se ob potrditvi geomehanika in projektanta priključka lahko izvede tudi iz peščenega materiala. Nabava, dobava in vgradnja novega zasipnega materiala. Vključno s črpanjem vode iz gradbene jame. Vključno z nabavo in položitvijo PVC cevi (z vsemi koleni in fazonskimi kosi) od odcepa do revizijskega jaška. Vključno z vzpostavitvijo prvotnega stanja. Pri izdelavi hišnega priključka so vključena vsa režijska dela, zakoličba, postavitev profilov, rezanje asfalta, rušenje asfalta, odstranjevanje tlakovcev, robnikov, izkop, križanje z obstoječimi komunalnimi vodi in ostala dela v povezavi s hišnimi priključki. Izvede se ureditev in vsi potrebni ukrepi pri križanju s komunalno infrastrukturo skladno z navodili upravljavcev. Vključno z izdelavo geodetskega posnetka v skladu z zahtevami upravljavca kanalizacijskega omrežja. Vgradnja po detajlu. | kos | 1 | 0 | 0
6302 | 536 | 536-6302 | Zadobrovška cesta, odcep 1 | 6 KANALIZACIJSKA DELA | 6.3 Odcepi za hišne priključke | 6302 - Dobava revizijskih jaškov iz armiranega poliestra po SIST EN 14 364: 2013, komplet z izdelano muldo. Komplet z razbremenilno ploščo za pokrov, AB vencem in LŽ pokrovom fi 600 mm, EN 124-1:2015 nosilnost vsaj C400 kN. Premer jaška 1000mm za priključno cev DN200 mm do globine jaška 3m. V ceni je vključena tudi izdelava AB temeljne plošče jaška debeline 20cm, iz betona C25/30. Postavitev jaška za parcelno mejo s pokrovom nosilnosti 400 kN - povozne površine. | kos | 1 | 0 | 0
6401 | 536 | 536-6401 | Zadobrovška cesta, odcep 1 | 6 KANALIZACIJSKA DELA | 6.4 Pregled | 6401 - Čiščenje kanala pred izvedbo preizkusa tesnosti. | m1 | 48 | 0 | 0
6402 | 536 | 536-6402 | Zadobrovška cesta, odcep 1 | 6 KANALIZACIJSKA DELA | 6.4 Pregled | 6402 - Preizkus tesnosti kanala po standardu SIST EN 1610 - gravitacijski kanal. Vključno z vsemi dodatnimi in zaščitnimi deli. | m1 | 48 | 0 | 0
6405 | 536 | 536-6405 | Zadobrovška cesta, odcep 1 | 6 KANALIZACIJSKA DELA | 6.4 Pregled | 6405 - Pregled in snemanje s TV kamero vseh gravitacijskih kanalizacijskih cevi, jaškov in vseh cevnih odsekov. Snemanje kanala po standardu SIST EN 13508-2:2003 in skladno z nemškimi smernicami ATV-M 143-2. | m1 | 48 | 0 | 0
6507 | 536 | 536-6507 | Zadobrovška cesta, odcep 1 | 6 KANALIZACIJSKA DELA | 6.5 Križanja | 6507 - Izvedba križanja z obstoječim plinovodom v skladu z navodili upravljavca komunalnega voda | kos | 1 | 0 | 0
1201 | 538 | 538-1201 | Zadobrovška cesta, odcep 2 | 1 PRIPRAVLJALNA DELA | 1.2 Zakoličba | 1201 - Zakoličenje osi kanalizacije, z zavarovanjem osi in oznako revizijskih jaškov in vsa druga geodetska dela v času gradnje, ki so potrebna za nemoteno izvajanje del (smeri, višine, vmesne, začasne in končne zakoličbe…) | m1 | 73 | 0 | 0
1202 | 538 | 538-1202 | Zadobrovška cesta, odcep 2 | 1 PRIPRAVLJALNA DELA | 1.2 Zakoličba | 1202 - Postavitev gradbenih profilov na vzpostavljeno os trase cevovoda, ter določitev nivoja za merjenje globine izkopa in polaganje cevovoda. | kom | 5 | 0 | 0
1203 | 538 | 538-1203 | Zadobrovška cesta, odcep 2 | 1 PRIPRAVLJALNA DELA | 1.2 Zakoličba | 1203 - Določanje in označevanje obstoječih podzemnih naprav, ki se križajo ali potekajo vzporedno s predvideno infrastrukturo, z vidnimi znaki na terenu, s pisanjem zapisnika o primopredaji, eventuelne skice. | m1 | 73 | 0 | 0
1205 | 538 | 538-1205 | Zadobrovška cesta, odcep 2 | 1 PRIPRAVLJALNA DELA | 1.2 Zakoličba | 1205 - Trasiranje in označevanje trase obstoječega vodovoda, ki se nahaja v bližini predvidene infrastrukture. V ceni je vključena postavitev vidnih znakov na terenu in predaja zapisnika meritev. Obračun po dejanskih stroških + 3% man. str. | kpl | 1 | 0 | 0
1206 | 538 | 538-1206 | Zadobrovška cesta, odcep 2 | 1 PRIPRAVLJALNA DELA | 1.2 Zakoličba | 1206 - Trasiranje in označevanje trase obstoječega plinovoda, ki se nahaja v bližini predvidene infrastrukture. V ceni je vključena postavitev vidnih znakov na terenu in predaja zapisnika meritev. Obračun po dejanskih stroških + 3% man. str. | kpl | 1 | 0 | 0
1301 | 538 | 538-1301 | Zadobrovška cesta, odcep 2 | 1 PRIPRAVLJALNA DELA | 1.3 Priprava gradbišča | 1301 - Priprava gradbišča, odstranitev eventuelnih ovir in utrditev delovnega platoja. Po končanih delih se gradbišče pospravi in vzpostavi v prvotno stanje. | m1 | 73 | 0 | 0
1302 | 538 | 538-1302 | Zadobrovška cesta, odcep 2 | 1 PRIPRAVLJALNA DELA | 1.3 Priprava gradbišča | 1302 - Pridobitev dovoljenja za cestno zaporo občinske ceste, tehnične pogoje, vključno z vsemi elaborati ter ureditev prometnega režima z začasno prometno signalizacijo , v času gradnje vključno z obvestili. Po končanih delih se začasno prometno signalizacijo odstrani in vzpostavi vertikalna in horizontalna prometna signalizacija v predvideno stanje v katastru. Obračun začasne prometne signalizacije se izvede na dan, po tipu zapore predvidenem v elaboratu začasne prometne ureditve (za osnovo se upošteva tekoči meter predvidene kanalizacije (brez upoštevanja odcepov za hišne priključke). | m1 | 73 | 0 | 0
1307 | 538 | 538-1307 | Zadobrovška cesta, odcep 2 | 1 PRIPRAVLJALNA DELA | 1.3 Priprava gradbišča | 1307 - Izdelava lesenih mostičkov oziroma provizorij dostopov za pešce do objektov preko izkopanih jarkov iz plohov debeline 5 cm. Na provizorij dostopih se uredi ograja iz desk in tramičev. Vse po statičnem izračunu in načrtu izvajalca. | kos | 3 | 0 | 0
1401 | 538 | 538-1401 | Zadobrovška cesta, odcep 2 | 1 PRIPRAVLJALNA DELA | 1.4 Nadzor | 1401 - Izvedba projektantskega nadzora, obračun na podlagi potrditve nadzornega organa | ur | 3 | 0 | 0
1402 | 538 | 538-1402 | Zadobrovška cesta, odcep 2 | 1 PRIPRAVLJALNA DELA | 1.4 Nadzor | 1402 - Nadzor pristojnih služb ostalih komunalnih vodov na območju, obračun na podlagi potrditve nadzornga organa. | ur | 6 | 0 | 0
1403 | 538 | 538-1403 | Zadobrovška cesta, odcep 2 | 1 PRIPRAVLJALNA DELA | 1.4 Nadzor | 1403 - Izvedba geomehanskega nadzora, prevzem gradbene jame in temeljnih tal, obračun na podlagi potrditve nadzornga organa | ur | 3 | 0 | 0
2107 | 538 | 538-2107 | Zadobrovška cesta, odcep 2 | 2 POSEGI V OBSTOJEČE VOZIŠČE | 2.1 Preddela - zgornji ustroj | 2107 - Strojni izkopi globine 0-0.5m, v terenu III. -IV. kat. vključno z nakladanjem na prevozno sredstvo, z odvozom na začasno deponijo izvajalca za kasnejšo uporabo oz. na stalno gradbeno deponijo in plačilom deponijske takse | m3 | 87.13 | 0 | 0
12309 | 538 | 538-12309 | Zadobrovška cesta, odcep 2 | 2 POSEGI V OBSTOJEČE VOZIŠČE | 2.1 Preddela - zgornji ustroj | 12309 - Porušitev in odstranitev asfaltne plasti v debelini nad 10 cm vključno z nakladanjem na prevozno sredstvo, odvozom na stalno gradbeno depoinijo in plačilom deponijske takse. | m2 | 88 | 0 | 0
12328 | 538 | 538-12328 | Zadobrovška cesta, odcep 2 | 2 POSEGI V OBSTOJEČE VOZIŠČE | 2.1 Preddela - zgornji ustroj | 12328 - Rezanje asfaltne plasti s talno diamantno žago, debele 11 do 15 cm | m1 | 146 | 0 | 0
21106 | 538 | 538-21106 | Zadobrovška cesta, odcep 2 | 2 POSEGI V OBSTOJEČE VOZIŠČE | 2.1 Preddela - zgornji ustroj | 21106 - Široki izkop vezljive zemljine – 3. kategorije – strojno z nakladanjem vključno z nakladanjem na prevozno sredstvo, z odvozom na začasno deponijo izvajalca za kasnejšo uporabo oz. na stalno gradbeno deponijo in plačilom deponijske takse | m3 | 42.11 | 0 | 0
22103 | 538 | 538-22103 | Zadobrovška cesta, odcep 2 | 2 POSEGI V OBSTOJEČE VOZIŠČE | 2.2 Posegi v voziščno konstrukcijo | 22103 - Ureditev planuma temeljnih tal zrnate kamnine – 3. kategorije | m2 | 87.13 | 0 | 0
24405 | 538 | 538-24405 | Zadobrovška cesta, odcep 2 | 2 POSEGI V OBSTOJEČE VOZIŠČE | 2.2 Posegi v voziščno konstrukcijo | 24405 - Izdelava posteljice iz drobljenih kamnitih zrn v debelini 40 cm vključno z nabavo in dobavo materiala | m3 | 27.51 | 0 | 0
31302 | 538 | 538-31302 | Zadobrovška cesta, odcep 2 | 2 POSEGI V OBSTOJEČE VOZIŠČE | 2.2 Posegi v voziščno konstrukcijo | 31302 - Izdelava nevezane nosilne plasti enakomerno zrnatega drobljenca iz kamnine v debelini 21 do 30 cm vključno z nabavo in dobavo materiala | m3 | 26.14 | 0 | 0
31602 | 538 | 538-31602 | Zadobrovška cesta, odcep 2 | 2 POSEGI V OBSTOJEČE VOZIŠČE | 2.2 Posegi v voziščno konstrukcijo | 31602 - Izdelava nosilne plasti bituminizirane zmesi AC 22 base B 50/70 A3 v debelini 6 cm. V ceni je zajeta nabava, dobava in vgradnja materiala. V ceni je zajeta izdelava v projektiranih padcih, s predpripravo ustrezne površine in naklonov ter vsa dodatna, pomožna, zaščitna in zaključna dela. | m2 | 87.13 | 0 | 0
32208 | 538 | 538-32208 | Zadobrovška cesta, odcep 2 | 2 POSEGI V OBSTOJEČE VOZIŠČE | 2.2 Posegi v voziščno konstrukcijo | 32208 - Izdelava obrabne in zaporne plasti bituminizirane zmesi AC 8 surf B 50/70 A3 v debelini 4 cm vključno z nabavo in dobavo materiala | m2 | 87.13 | 0 | 0
4101 | 538 | 538-4101 | Zadobrovška cesta, odcep 2 | 4 KANALIZACIJA - ZEMELJSKA DELA | 4.1 Izkopi | 4101 - Zavarovanje gradbene jame z razpiranjem z jeklenimi opaži -sistem z vodili (kot npr. SBH, KRINGS ali podobno). Globina jarka do 4,0m. Vključno z vsemi pomožnimi materiali, deli in transporti. | m2 | 198 | 0 | 0
4105 | 538 | 538-4105 | Zadobrovška cesta, odcep 2 | 4 KANALIZACIJA - ZEMELJSKA DELA | 4.1 Izkopi | 4105 - Vertikalni strojni izkop gradbene jame globine 0-4m, v terenu III. kat. z nakladanjem na kamion in odvozom na začasno gradbeno deponijo po izboru izvajalca vključno z vsemi stroški deponije | m3 | 1 | 0 | 0
4106 | 538 | 538-4106 | Zadobrovška cesta, odcep 2 | 4 KANALIZACIJA - ZEMELJSKA DELA | 4.1 Izkopi | 4106 - Vertikalni strojni izkop gradbene jame globine 0-4m, v terenu III. kat. z nakladanjem na kamion in odvozom na trajno gradbeno deponijo, vključno s stroški deponije. | m3 | 53 | 0 | 0
4117 | 538 | 538-4117 | Zadobrovška cesta, odcep 2 | 4 KANALIZACIJA - ZEMELJSKA DELA | 4.1 Izkopi | 4117 - Vertikalni strojni izkop gradbene jame globine 0-4m, v terenu V. kat. z nakladanjem na kamion in odvozom na trajno gradbeno deponijo, vključno s stroški deponije. | m3 | 5.5 | 0 | 0
4121 | 538 | 538-4121 | Zadobrovška cesta, odcep 2 | 4 KANALIZACIJA - ZEMELJSKA DELA | 4.1 Izkopi | 4121 - Ročni izkop jarka globine 0 - 2 m, z nakladanjem na kamion in odvozom na začasno gradbeno deponijo po izboru izvajalca vključno z vsemi stroški deponije | m3 | 10 | 0 | 0
4202 | 538 | 538-4202 | Zadobrovška cesta, odcep 2 | 4 KANALIZACIJA - ZEMELJSKA DELA | 4.2 Zasipi | 4202 - Ročno planiranje dna jarka s točnostjo +/- 3 cm po projektiranem padcu. | m2 | 87.13 | 0 | 0
4203 | 538 | 538-4203 | Zadobrovška cesta, odcep 2 | 4 KANALIZACIJA - ZEMELJSKA DELA | 4.2 Zasipi | 4203 - Dobava in vgraditev peščenega materiala granulacije 8 do 16 mm za peščeno ležišče cevi (POSTELJICA) s sprotno višinsko kontrolo do predpisane kote dna cevi (10cm + D/10) z komprimacijo do stopnje 97% SPP (standardni Proctorjev preizkus), vključno z nabavo in transportom materiala. | m3 | 8.71 | 0 | 0
4204 | 538 | 538-4204 | Zadobrovška cesta, odcep 2 | 4 KANALIZACIJA - ZEMELJSKA DELA | 4.2 Zasipi | 4204 - Dobava in vgraditev peščenega materiala granulacije 8 do 16 mm s komprimacijo, v coni cevovoda v debelini 30 cm nad temenom, s komprimacijo v plasteh po 20 cm, zbitost 95% po proctorju, vključno z nabavo in transportom materiala. | m3 | 33.67 | 0 | 0
4206 | 538 | 538-4206 | Zadobrovška cesta, odcep 2 | 4 KANALIZACIJA - ZEMELJSKA DELA | 4.2 Zasipi | 4206 - Zasipavanje jarka z izkopanim materialom, s komprimiranjem v slojih po 30 cm, do 95 % zgoščenosti po standardnem Proctorjevem postopku, vključno z dovozom z začasne deponije. | m3 | 1 | 0 | 0
5109 | 538 | 538-5109 | Zadobrovška cesta, odcep 2 | 5 KANALIZACIJA - GRADBENA DELA | 5.1 Rušitvena in pripravljalna dela | 5109 - Izvedba začasnega provizorija za plinovod, vključno s prevezavo hišnih plinovodnih priključkov. Vključno z vsemi gradbenimi deli, inštalacijskimi deli in montažo za izvedbo provizorija, vključno z vsemi potrebnimi materiali, deli in transporti. | m1 | 10 | 0 | 0
6101 | 538 | 538-6101 | Zadobrovška cesta, odcep 2 | 6 KANALIZACIJSKA DELA | 6.1 Cevi | 6101 - Nabava, dobava in montaža kanalizacijskih cevi DN 250 mm iz armiranega poliestra (GRP) izdelane po SIST EN 14364: 2013, nazivne togosti SN 10.000 N/m2, kompletno z potrebnimi spojkami. Cev ima na eni strani montirano spojko iz poliestra z EPDM tesnilom. Spoj (tesnilo) mora biti zaradi zagotovitve kvalitete spoja preizkušen skupaj s cevmi (certifikat). Notranji zaščitni sloj cevi iz čistega poliestra, brez polnila in ojačitve, mora imeti minimalno debelino 1,0 mm s ciljem doseganja tesnosti, kemijske in abrazijske obstojnosti in odpornosti na obrus pri visokotlačnem čiščenju. Vključen je tudi prevoz in prenos kanalizacijskih cevi iz deponije do mesta vgradnje. | m1 | 73 | 0 | 0
6202 | 538 | 538-6202 | Zadobrovška cesta, odcep 2 | 6 KANALIZACIJSKA DELA | 6.2 Jaški | 6202 - Nabava, dobava in montaža revizijskih jaškov iz armiranega poliestra po SIST EN 14364, min. SN 5.000 N/m2, komplet z izdelano muldo in priključnimi cevmi (vtok, Iztok). Premer jaška 1000mm, globina 1 - 2m, za priključno cev DN250mm. Minimalna debelina sten revizijskega jaška je 15mm. V ceni je vključena tudi izdelava AB temeljne plošče jaška debeline 20cm, iz betona C25/30. Jaški morajo biti izdelani po enaki tehnologiji kot kanalizacijske cevi. Vgradnja po detajlu. | kos | 5 | 0 | 0
6253 | 538 | 538-6253 | Zadobrovška cesta, odcep 2 | 6 KANALIZACIJSKA DELA | 6.2 Jaški | 6253 - Dobava in vgradnja LTŽ pokrova fi 600mm, skladno s SIST EN 124-1:2015 D 400 kN, kjer je predviden promet s težkimi vozili ali vzdrževanje 30T. Pokrov izveden na zaklep z odprtinami za zračenje. Kot npr. tip: Norinco, PAM ali enakovredno.. Skupaj z razbremenilno AB ploščo za montažo na cev DN 1000 mm, ter vsemi potrebnimi deli in materiali. Vključno z AB vencem za vgradnjo LTŽ pokrova ter dobavo in vgrajevanjem betona C16/20 in vso potrebno armaturo za betoniranje pete revizijskih jaškov. | kos | 5 | 0 | 0
6257 | 538 | 538-6257 | Zadobrovška cesta, odcep 2 | 6 KANALIZACIJSKA DELA | 6.2 Jaški | 6257 - Izdelava priklopa projektiranega kanala na obstoječi fekalni kanal preko jaška, z vsemi pomožnimi deli, materiali ter prenosi. | kos | 1 | 0 | 0
6301 | 538 | 538-6301 | Zadobrovška cesta, odcep 2 | 6 KANALIZACIJSKA DELA | 6.3 Odcepi za hišne priključke | 6301 - Izdelava odcepov za hišne priključke na projektirani kanal. Odcep na cevi izvesti s prefabriciranim sedlastim nastavkom ali fazonskim kosom iz enakih cevi kot je javna kanalizacija, v nadaljevanju odcepa uporaba cevi iz PVC cevi DN 160 SN8, po standardu EN1401-1. Vključno z izkopom in varovanjem gradbene jame, nakladanjem in odvozom na stalno deponijo, skupaj s stroški deponije. Vključno s planiranjem in utrjevanjem dna jarka, nabavo, dobavo in vgradnjo betona za izdelavo posteljice in obbetoniranjem cevi ter zasipom do kote terena (po detajlu). Posteljica in obsip se ob potrditvi geomehanika in projektanta priključka lahko izvede tudi iz peščenega materiala. Nabava, dobava in vgradnja novega zasipnega materiala. Vključno s črpanjem vode iz gradbene jame. Vključno z nabavo in položitvijo PVC cevi (z vsemi koleni in fazonskimi kosi) od odcepa do revizijskega jaška. Vključno z vzpostavitvijo prvotnega stanja. Pri izdelavi hišnega priključka so vključena vsa režijska dela, zakoličba, postavitev profilov, rezanje asfalta, rušenje asfalta, odstranjevanje tlakovcev, robnikov, izkop, križanje z obstoječimi komunalnimi vodi in ostala dela v povezavi s hišnimi priključki. Izvede se ureditev in vsi potrebni ukrepi pri križanju s komunalno infrastrukturo skladno z navodili upravljavcev. Vključno z izdelavo geodetskega posnetka v skladu z zahtevami upravljavca kanalizacijskega omrežja. Vgradnja po detajlu. | kos | 3 | 0 | 0
6302 | 538 | 538-6302 | Zadobrovška cesta, odcep 2 | 6 KANALIZACIJSKA DELA | 6.3 Odcepi za hišne priključke | 6302 - Dobava revizijskih jaškov iz armiranega poliestra po SIST EN 14 364: 2013, komplet z izdelano muldo. Komplet z razbremenilno ploščo za pokrov, AB vencem in LŽ pokrovom fi 600 mm, EN 124-1:2015 nosilnost vsaj C400 kN. Premer jaška 1000mm za priključno cev DN200 mm do globine jaška 3m. V ceni je vključena tudi izdelava AB temeljne plošče jaška debeline 20cm, iz betona C25/30. Postavitev jaška za parcelno mejo s pokrovom nosilnosti 400 kN - povozne površine. | kos | 3 | 0 | 0
6401 | 538 | 538-6401 | Zadobrovška cesta, odcep 2 | 6 KANALIZACIJSKA DELA | 6.4 Pregled | 6401 - Čiščenje kanala pred izvedbo preizkusa tesnosti. | m1 | 73 | 0 | 0
6402 | 538 | 538-6402 | Zadobrovška cesta, odcep 2 | 6 KANALIZACIJSKA DELA | 6.4 Pregled | 6402 - Preizkus tesnosti kanala po standardu SIST EN 1610 - gravitacijski kanal. Vključno z vsemi dodatnimi in zaščitnimi deli. | m1 | 73 | 0 | 0
6405 | 538 | 538-6405 | Zadobrovška cesta, odcep 2 | 6 KANALIZACIJSKA DELA | 6.4 Pregled | 6405 - Pregled in snemanje s TV kamero vseh gravitacijskih kanalizacijskih cevi, jaškov in vseh cevnih odsekov. Snemanje kanala po standardu SIST EN 13508-2:2003 in skladno z nemškimi smernicami ATV-M 143-2. | m1 | 73 | 0 | 0
6503 | 538 | 538-6503 | Zadobrovška cesta, odcep 2 | 6 KANALIZACIJSKA DELA | 6.5 Križanja | 6503 - Izvedba križanja z obstoječim podzemnim telekomunikacijskim vodom v skladu z navodili upravljavca komunalnega voda | kos | 3 | 0 | 0
6505 | 538 | 538-6505 | Zadobrovška cesta, odcep 2 | 6 KANALIZACIJSKA DELA | 6.5 Križanja | 6505 - Izvedba križanja z obstoječim kanalom za odpadno padavinsko vodo v skladu z navodili upravljavca komunalnega voda | kos | 1 | 0 | 0
6507 | 538 | 538-6507 | Zadobrovška cesta, odcep 2 | 6 KANALIZACIJSKA DELA | 6.5 Križanja | 6507 - Izvedba križanja z obstoječim plinovodom v skladu z navodili upravljavca komunalnega voda | kos | 3 | 0 | 0
1201 | 56 | 56-1201 | Zadobrovška cesta, odcep 3 | 1 PRIPRAVLJALNA DELA | 1.2 Zakoličba | 1201 - Zakoličenje osi kanalizacije, z zavarovanjem osi in oznako revizijskih jaškov in vsa druga geodetska dela v času gradnje, ki so potrebna za nemoteno izvajanje del (smeri, višine, vmesne, začasne in končne zakoličbe…) | m1 | 48 | 0 | 0
1202 | 56 | 56-1202 | Zadobrovška cesta, odcep 3 | 1 PRIPRAVLJALNA DELA | 1.2 Zakoličba | 1202 - Postavitev gradbenih profilov na vzpostavljeno os trase cevovoda, ter določitev nivoja za merjenje globine izkopa in polaganje cevovoda. | kom | 4 | 0 | 0
1203 | 56 | 56-1203 | Zadobrovška cesta, odcep 3 | 1 PRIPRAVLJALNA DELA | 1.2 Zakoličba | 1203 - Določanje in označevanje obstoječih podzemnih naprav, ki se križajo ali potekajo vzporedno s predvideno infrastrukturo, z vidnimi znaki na terenu, s pisanjem zapisnika o primopredaji, eventuelne skice. | m1 | 48 | 0 | 0
1205 | 56 | 56-1205 | Zadobrovška cesta, odcep 3 | 1 PRIPRAVLJALNA DELA | 1.2 Zakoličba | 1205 - Trasiranje in označevanje trase obstoječega vodovoda, ki se nahaja v bližini predvidene infrastrukture. V ceni je vključena postavitev vidnih znakov na terenu in predaja zapisnika meritev. Obračun po dejanskih stroških + 3% man. str. | kpl | 1 | 0 | 0
1210 | 56 | 56-1210 | Zadobrovška cesta, odcep 3 | 1 PRIPRAVLJALNA DELA | 1.2 Zakoličba | 1210 - Trasiranje in označevanje trase obstoječega telekomunikacijskega omrežja - TELEMACH, ki se nahaja v bližini predvidene infrastrukture. V ceni je vključena postavitev vidnih znakov na terenu in predaja zapisnika meritev. Obračun po dejanskih stroških + 3% man. str. | kpl | 1 | 0 | 0
1301 | 56 | 56-1301 | Zadobrovška cesta, odcep 3 | 1 PRIPRAVLJALNA DELA | 1.3 Priprava gradbišča | 1301 - Priprava gradbišča, odstranitev eventuelnih ovir in utrditev delovnega platoja. Po končanih delih se gradbišče pospravi in vzpostavi v prvotno stanje. | m1 | 48 | 0 | 0
1302 | 56 | 56-1302 | Zadobrovška cesta, odcep 3 | 1 PRIPRAVLJALNA DELA | 1.3 Priprava gradbišča | 1302 - Pridobitev dovoljenja za cestno zaporo občinske ceste, tehnične pogoje, vključno z vsemi elaborati ter ureditev prometnega režima z začasno prometno signalizacijo , v času gradnje vključno z obvestili. Po končanih delih se začasno prometno signalizacijo odstrani in vzpostavi vertikalna in horizontalna prometna signalizacija v predvideno stanje v katastru. Obračun začasne prometne signalizacije se izvede na dan, po tipu zapore predvidenem v elaboratu začasne prometne ureditve (za osnovo se upošteva tekoči meter predvidene kanalizacije (brez upoštevanja odcepov za hišne priključke). | m1 | 48 | 0 | 0
1307 | 56 | 56-1307 | Zadobrovška cesta, odcep 3 | 1 PRIPRAVLJALNA DELA | 1.3 Priprava gradbišča | 1307 - Izdelava lesenih mostičkov oziroma provizorij dostopov za pešce do objektov preko izkopanih jarkov iz plohov debeline 5 cm. Na provizorij dostopih se uredi ograja iz desk in tramičev. Vse po statičnem izračunu in načrtu izvajalca. | kos | 4 | 0 | 0
1401 | 56 | 56-1401 | Zadobrovška cesta, odcep 3 | 1 PRIPRAVLJALNA DELA | 1.4 Nadzor | 1401 - Izvedba projektantskega nadzora, obračun na podlagi potrditve nadzornega organa | ur | 3 | 0 | 0
1402 | 56 | 56-1402 | Zadobrovška cesta, odcep 3 | 1 PRIPRAVLJALNA DELA | 1.4 Nadzor | 1402 - Nadzor pristojnih služb ostalih komunalnih vodov na območju, obračun na podlagi potrditve nadzornga organa. | ur | 3 | 0 | 0
1403 | 56 | 56-1403 | Zadobrovška cesta, odcep 3 | 1 PRIPRAVLJALNA DELA | 1.4 Nadzor | 1403 - Izvedba geomehanskega nadzora, prevzem gradbene jame in temeljnih tal, obračun na podlagi potrditve nadzornga organa | ur | 3 | 0 | 0
2107 | 56 | 56-2107 | Zadobrovška cesta, odcep 3 | 2 POSEGI V OBSTOJEČE VOZIŠČE | 2.1 Preddela - zgornji ustroj | 2107 - Strojni izkopi globine 0-0.5m, v terenu III. -IV. kat. vključno z nakladanjem na prevozno sredstvo, z odvozom na začasno deponijo izvajalca za kasnejšo uporabo oz. na stalno gradbeno deponijo in plačilom deponijske takse | m3 | 40 | 0 | 0
12309 | 56 | 56-12309 | Zadobrovška cesta, odcep 3 | 2 POSEGI V OBSTOJEČE VOZIŠČE | 2.1 Preddela - zgornji ustroj | 12309 - Porušitev in odstranitev asfaltne plasti v debelini nad 10 cm vključno z nakladanjem na prevozno sredstvo, odvozom na stalno gradbeno depoinijo in plačilom deponijske takse. | m2 | 56 | 0 | 0
12328 | 56 | 56-12328 | Zadobrovška cesta, odcep 3 | 2 POSEGI V OBSTOJEČE VOZIŠČE | 2.1 Preddela - zgornji ustroj | 12328 - Rezanje asfaltne plasti s talno diamantno žago, debele 11 do 15 cm | m1 | 96 | 0 | 0
22103 | 56 | 56-22103 | Zadobrovška cesta, odcep 3 | 2 POSEGI V OBSTOJEČE VOZIŠČE | 2.2 Posegi v voziščno konstrukcijo | 22103 - Ureditev planuma temeljnih tal zrnate kamnine – 3. kategorije | m2 | 56 | 0 | 0
24405 | 56 | 56-24405 | Zadobrovška cesta, odcep 3 | 2 POSEGI V OBSTOJEČE VOZIŠČE | 2.2 Posegi v voziščno konstrukcijo | 24405 - Izdelava posteljice iz drobljenih kamnitih zrn v debelini 40 cm vključno z nabavo in dobavo materiala | m3 | 22.32 | 0 | 0
31302 | 56 | 56-31302 | Zadobrovška cesta, odcep 3 | 2 POSEGI V OBSTOJEČE VOZIŠČE | 2.2 Posegi v voziščno konstrukcijo | 31302 - Izdelava nevezane nosilne plasti enakomerno zrnatega drobljenca iz kamnine v debelini 21 do 30 cm vključno z nabavo in dobavo materiala | m3 | 16.74 | 0 | 0
31602 | 56 | 56-31602 | Zadobrovška cesta, odcep 3 | 2 POSEGI V OBSTOJEČE VOZIŠČE | 2.2 Posegi v voziščno konstrukcijo | 31602 - Izdelava nosilne plasti bituminizirane zmesi AC 22 base B 50/70 A3 v debelini 6 cm. V ceni je zajeta nabava, dobava in vgradnja materiala. V ceni je zajeta izdelava v projektiranih padcih, s predpripravo ustrezne površine in naklonov ter vsa dodatna, pomožna, zaščitna in zaključna dela. | m2 | 56 | 0 | 0
32208 | 56 | 56-32208 | Zadobrovška cesta, odcep 3 | 2 POSEGI V OBSTOJEČE VOZIŠČE | 2.2 Posegi v voziščno konstrukcijo | 32208 - Izdelava obrabne in zaporne plasti bituminizirane zmesi AC 8 surf B 50/70 A3 v debelini 4 cm vključno z nabavo in dobavo materiala | m2 | 56 | 0 | 0
4101 | 56 | 56-4101 | Zadobrovška cesta, odcep 3 | 4 KANALIZACIJA - ZEMELJSKA DELA | 4.1 Izkopi | 4101 - Zavarovanje gradbene jame z razpiranjem z jeklenimi opaži -sistem z vodili (kot npr. SBH, KRINGS ali podobno). Globina jarka do 4,0m. Vključno z vsemi pomožnimi materiali, deli in transporti. | m2 | 167 | 0 | 0
4105 | 56 | 56-4105 | Zadobrovška cesta, odcep 3 | 4 KANALIZACIJA - ZEMELJSKA DELA | 4.1 Izkopi | 4105 - Vertikalni strojni izkop gradbene jame globine 0-4m, v terenu III. kat. z nakladanjem na kamion in odvozom na začasno gradbeno deponijo po izboru izvajalca vključno z vsemi stroški deponije | m3 | 28 | 0 | 0
4106 | 56 | 56-4106 | Zadobrovška cesta, odcep 3 | 4 KANALIZACIJA - ZEMELJSKA DELA | 4.1 Izkopi | 4106 - Vertikalni strojni izkop gradbene jame globine 0-4m, v terenu III. kat. z nakladanjem na kamion in odvozom na trajno gradbeno deponijo, vključno s stroški deponije. | m3 | 66 | 0 | 0
4117 | 56 | 56-4117 | Zadobrovška cesta, odcep 3 | 4 KANALIZACIJA - ZEMELJSKA DELA | 4.1 Izkopi | 4117 - Vertikalni strojni izkop gradbene jame globine 0-4m, v terenu V. kat. z nakladanjem na kamion in odvozom na trajno gradbeno deponijo, vključno s stroški deponije. | m3 | 5 | 0 | 0
4121 | 56 | 56-4121 | Zadobrovška cesta, odcep 3 | 4 KANALIZACIJA - ZEMELJSKA DELA | 4.1 Izkopi | 4121 - Ročni izkop jarka globine 0 - 2 m, z nakladanjem na kamion in odvozom na začasno gradbeno deponijo po izboru izvajalca vključno z vsemi stroški deponije | m3 | 2 | 0 | 0
4202 | 56 | 56-4202 | Zadobrovška cesta, odcep 3 | 4 KANALIZACIJA - ZEMELJSKA DELA | 4.2 Zasipi | 4202 - Ročno planiranje dna jarka s točnostjo +/- 3 cm po projektiranem padcu. | m2 | 62 | 0 | 0
4203 | 56 | 56-4203 | Zadobrovška cesta, odcep 3 | 4 KANALIZACIJA - ZEMELJSKA DELA | 4.2 Zasipi | 4203 - Dobava in vgraditev peščenega materiala granulacije 8 do 16 mm za peščeno ležišče cevi (POSTELJICA) s sprotno višinsko kontrolo do predpisane kote dna cevi (10cm + D/10) z komprimacijo do stopnje 97% SPP (standardni Proctorjev preizkus), vključno z nabavo in transportom materiala. | m3 | 6 | 0 | 0
4204 | 56 | 56-4204 | Zadobrovška cesta, odcep 3 | 4 KANALIZACIJA - ZEMELJSKA DELA | 4.2 Zasipi | 4204 - Dobava in vgraditev peščenega materiala granulacije 8 do 16 mm s komprimacijo, v coni cevovoda v debelini 30 cm nad temenom, s komprimacijo v plasteh po 20 cm, zbitost 95% po proctorju, vključno z nabavo in transportom materiala. | m3 | 22 | 0 | 0
4206 | 56 | 56-4206 | Zadobrovška cesta, odcep 3 | 4 KANALIZACIJA - ZEMELJSKA DELA | 4.2 Zasipi | 4206 - Zasipavanje jarka z izkopanim materialom, s komprimiranjem v slojih po 30 cm, do 95 % zgoščenosti po standardnem Proctorjevem postopku, vključno z dovozom z začasne deponije. | m3 | 28 | 0 | 0
5108 | 56 | 56-5108 | Zadobrovška cesta, odcep 3 | 5 KANALIZACIJA - GRADBENA DELA | 5.1 Rušitvena in pripravljalna dela | 5108 - Izvedba začasnega provizorija za vodovod, vključno s prevezavo hišnih vodovodnih priključkov. Vključno z vsemi gradbenimi deli, vodovodnim materialom in montažo za izvedbo provizorija, vključno z vsemi potrebnimi materiali, deli in transporti. | m | 5 | 0 | 0
6101 | 56 | 56-6101 | Zadobrovška cesta, odcep 3 | 6 KANALIZACIJSKA DELA | 6.1 Cevi | 6101 - Nabava, dobava in montaža kanalizacijskih cevi DN 250 mm iz armiranega poliestra (GRP) izdelane po SIST EN 14364: 2013, nazivne togosti SN 10.000 N/m2, kompletno z potrebnimi spojkami. Cev ima na eni strani montirano spojko iz poliestra z EPDM tesnilom. Spoj (tesnilo) mora biti zaradi zagotovitve kvalitete spoja preizkušen skupaj s cevmi (certifikat). Notranji zaščitni sloj cevi iz čistega poliestra, brez polnila in ojačitve, mora imeti minimalno debelino 1,0 mm s ciljem doseganja tesnosti, kemijske in abrazijske obstojnosti in odpornosti na obrus pri visokotlačnem čiščenju. Vključen je tudi prevoz in prenos kanalizacijskih cevi iz deponije do mesta vgradnje. | m1 | 48 | 0 | 0
6204 | 56 | 56-6204 | Zadobrovška cesta, odcep 3 | 6 KANALIZACIJSKA DELA | 6.2 Jaški | 6204 - Nabava, dobava in montaža revizijskih jaškov iz armiranega poliestra po SIST EN 14364, min. SN 5.000 N/m2, komplet z izdelano muldo in priključnimi cevmi (vtok, Iztok). Premer jaška 1000mm, globina 2 - 3m, za priključno cev DN250mm. Minimalna debelina sten revizijskega jaška je 15mm. V ceni je vključena tudi izdelava AB temeljne plošče jaška debeline 20cm, iz betona C25/30. Jaški morajo biti izdelani po enaki tehnologiji kot kanalizacijske cevi. Vgradnja po detajlu. | kos | 4 | 0 | 0
6253 | 56 | 56-6253 | Zadobrovška cesta, odcep 3 | 6 KANALIZACIJSKA DELA | 6.2 Jaški | 6253 - Dobava in vgradnja LTŽ pokrova fi 600mm, skladno s SIST EN 124-1:2015 D 400 kN, kjer je predviden promet s težkimi vozili ali vzdrževanje 30T. Pokrov izveden na zaklep z odprtinami za zračenje. Kot npr. tip: Norinco, PAM ali enakovredno.. Skupaj z razbremenilno AB ploščo za montažo na cev DN 1000 mm, ter vsemi potrebnimi deli in materiali. Vključno z AB vencem za vgradnjo LTŽ pokrova ter dobavo in vgrajevanjem betona C16/20 in vso potrebno armaturo za betoniranje pete revizijskih jaškov. | kos | 4 | 0 | 0
6257 | 56 | 56-6257 | Zadobrovška cesta, odcep 3 | 6 KANALIZACIJSKA DELA | 6.2 Jaški | 6257 - Izdelava priklopa projektiranega kanala na obstoječi fekalni kanal preko jaška, z vsemi pomožnimi deli, materiali ter prenosi. | kos | 1 | 0 | 0
6301 | 56 | 56-6301 | Zadobrovška cesta, odcep 3 | 6 KANALIZACIJSKA DELA | 6.3 Odcepi za hišne priključke | 6301 - Izdelava odcepov za hišne priključke na projektirani kanal. Odcep na cevi izvesti s prefabriciranim sedlastim nastavkom ali fazonskim kosom iz enakih cevi kot je javna kanalizacija, v nadaljevanju odcepa uporaba cevi iz PVC cevi DN 160 SN8, po standardu EN1401-1. Vključno z izkopom in varovanjem gradbene jame, nakladanjem in odvozom na stalno deponijo, skupaj s stroški deponije. Vključno s planiranjem in utrjevanjem dna jarka, nabavo, dobavo in vgradnjo betona za izdelavo posteljice in obbetoniranjem cevi ter zasipom do kote terena (po detajlu). Posteljica in obsip se ob potrditvi geomehanika in projektanta priključka lahko izvede tudi iz peščenega materiala. Nabava, dobava in vgradnja novega zasipnega materiala. Vključno s črpanjem vode iz gradbene jame. Vključno z nabavo in položitvijo PVC cevi (z vsemi koleni in fazonskimi kosi) od odcepa do revizijskega jaška. Vključno z vzpostavitvijo prvotnega stanja. Pri izdelavi hišnega priključka so vključena vsa režijska dela, zakoličba, postavitev profilov, rezanje asfalta, rušenje asfalta, odstranjevanje tlakovcev, robnikov, izkop, križanje z obstoječimi komunalnimi vodi in ostala dela v povezavi s hišnimi priključki. Izvede se ureditev in vsi potrebni ukrepi pri križanju s komunalno infrastrukturo skladno z navodili upravljavcev. Vključno z izdelavo geodetskega posnetka v skladu z zahtevami upravljavca kanalizacijskega omrežja. Vgradnja po detajlu. | kos | 3 | 0 | 0
6302 | 56 | 56-6302 | Zadobrovška cesta, odcep 3 | 6 KANALIZACIJSKA DELA | 6.3 Odcepi za hišne priključke | 6302 - Dobava revizijskih jaškov iz armiranega poliestra po SIST EN 14 364: 2013, komplet z izdelano muldo. Komplet z razbremenilno ploščo za pokrov, AB vencem in LŽ pokrovom fi 600 mm, EN 124-1:2015 nosilnost vsaj C400 kN. Premer jaška 1000mm za priključno cev DN200 mm do globine jaška 3m. V ceni je vključena tudi izdelava AB temeljne plošče jaška debeline 20cm, iz betona C25/30. Postavitev jaška za parcelno mejo s pokrovom nosilnosti 400 kN - povozne površine. | kos | 3 | 0 | 0
6401 | 56 | 56-6401 | Zadobrovška cesta, odcep 3 | 6 KANALIZACIJSKA DELA | 6.4 Pregled | 6401 - Čiščenje kanala pred izvedbo preizkusa tesnosti. | m1 | 73 | 0 | 0
6402 | 56 | 56-6402 | Zadobrovška cesta, odcep 3 | 6 KANALIZACIJSKA DELA | 6.4 Pregled | 6402 - Preizkus tesnosti kanala po standardu SIST EN 1610 - gravitacijski kanal. Vključno z vsemi dodatnimi in zaščitnimi deli. | m1 | 73 | 0 | 0
6405 | 56 | 56-6405 | Zadobrovška cesta, odcep 3 | 6 KANALIZACIJSKA DELA | 6.4 Pregled | 6405 - Pregled in snemanje s TV kamero vseh gravitacijskih kanalizacijskih cevi, jaškov in vseh cevnih odsekov. Snemanje kanala po standardu SIST EN 13508-2:2003 in skladno z nemškimi smernicami ATV-M 143-2. | m1 | 73 | 0 | 0
6501 | 56 | 56-6501 | Zadobrovška cesta, odcep 3 | 6 KANALIZACIJSKA DELA | 6.5 Križanja | 6501 - Izvedba križanja z obstoječim vodovodom v skladu z navodili upravljavca komunalnega voda | kos | 1 | 0 | 0
6503 | 56 | 56-6503 | Zadobrovška cesta, odcep 3 | 6 KANALIZACIJSKA DELA | 6.5 Križanja | 6503 - Izvedba križanja z obstoječim podzemnim telekomunikacijskim vodom v skladu z navodili upravljavca komunalnega voda | kos | 1 | 0 | 0
1201 | 135 | 135-1201 | Zaloška cesta, odcep 1 | 1 PRIPRAVLJALNA DELA | 1.2 Zakoličba | 1201 - Zakoličenje osi kanalizacije, z zavarovanjem osi in oznako revizijskih jaškov in vsa druga geodetska dela v času gradnje, ki so potrebna za nemoteno izvajanje del (smeri, višine, vmesne, začasne in končne zakoličbe…) | m1 | 186 | 0 | 0
1202 | 135 | 135-1202 | Zaloška cesta, odcep 1 | 1 PRIPRAVLJALNA DELA | 1.2 Zakoličba | 1202 - Postavitev gradbenih profilov na vzpostavljeno os trase cevovoda, ter določitev nivoja za merjenje globine izkopa in polaganje cevovoda. | kom | 8 | 0 | 0
1203 | 135 | 135-1203 | Zaloška cesta, odcep 1 | 1 PRIPRAVLJALNA DELA | 1.2 Zakoličba | 1203 - Določanje in označevanje obstoječih podzemnih naprav, ki se križajo ali potekajo vzporedno s predvideno infrastrukturo, z vidnimi znaki na terenu, s pisanjem zapisnika o primopredaji, eventuelne skice. | m1 | 186 | 0 | 0
1205 | 135 | 135-1205 | Zaloška cesta, odcep 1 | 1 PRIPRAVLJALNA DELA | 1.2 Zakoličba | 1205 - Trasiranje in označevanje trase obstoječega vodovoda, ki se nahaja v bližini predvidene infrastrukture. V ceni je vključena postavitev vidnih znakov na terenu in predaja zapisnika meritev. Obračun po dejanskih stroških + 3% man. str. | kpl | 1 | 0 | 0
1206 | 135 | 135-1206 | Zaloška cesta, odcep 1 | 1 PRIPRAVLJALNA DELA | 1.2 Zakoličba | 1206 - Trasiranje in označevanje trase obstoječega plinovoda, ki se nahaja v bližini predvidene infrastrukture. V ceni je vključena postavitev vidnih znakov na terenu in predaja zapisnika meritev. Obračun po dejanskih stroških + 3% man. str. | kpl | 1 | 0 | 0
1207 | 135 | 135-1207 | Zaloška cesta, odcep 1 | 1 PRIPRAVLJALNA DELA | 1.2 Zakoličba | 1207 - Trasiranje in označevanje trase obstoječega elektro-energetskega omrežja, ki se nahaja v bližini predvidene infrastrukture. V ceni je vključena postavitev vidnih znakov na terenu in predaja zapisnika meritev. Obračun po dejanskih stroških + 3% man. str. | kpl | 1 | 0 | 0
1211 | 135 | 135-1211 | Zaloška cesta, odcep 1 | 1 PRIPRAVLJALNA DELA | 1.2 Zakoličba | 1211 - Trasiranje in označevanje trase obstoječega telekomunikacijskega omrežja, ki se nahaja v bližini predvidene infrastrukture. V ceni je vključena postavitev vidnih znakov na terenu in predaja zapisnika meritev. Obračun po dejanskih stroških + 3% man. str. | kpl | 1 | 0 | 0
1212 | 135 | 135-1212 | Zaloška cesta, odcep 1 | 1 PRIPRAVLJALNA DELA | 1.2 Zakoličba | 1212 - Trasiranje in označevanje trase obstoječega omrežja javne razsvetljave, ki se nahaja v bližini predvidene infrastrukture. V ceni je vključena postavitev vidnih znakov na terenu in predaja zapisnika meritev. Obračun po dejanskih stroških + 3% man. str. | kpl | 1 | 0 | 0
1214 | 135 | 135-1214 | Zaloška cesta, odcep 1 | 1 PRIPRAVLJALNA DELA | 1.2 Zakoličba | 1214 - Trasiranje in označevanje trase obstoječe fekalne kanalizacije, ki se nahaja v bližini predvidene infrastrukture. V ceni je vključena postavitev vidnih znakov na terenu in predaja zapisnika meritev. Obračun po dejanskih stroških + 3% man. str. | kpl | 1 | 0 | 0
1301 | 135 | 135-1301 | Zaloška cesta, odcep 1 | 1 PRIPRAVLJALNA DELA | 1.3 Priprava gradbišča | 1301 - Priprava gradbišča, odstranitev eventuelnih ovir in utrditev delovnega platoja. Po končanih delih se gradbišče pospravi in vzpostavi v prvotno stanje. | m1 | 186 | 0 | 0
1302 | 135 | 135-1302 | Zaloška cesta, odcep 1 | 1 PRIPRAVLJALNA DELA | 1.3 Priprava gradbišča | 1302 - Pridobitev dovoljenja za cestno zaporo občinske ceste, tehnične pogoje, vključno z vsemi elaborati ter ureditev prometnega režima z začasno prometno signalizacijo , v času gradnje vključno z obvestili. Po končanih delih se začasno prometno signalizacijo odstrani in vzpostavi vertikalna in horizontalna prometna signalizacija v predvideno stanje v katastru. Obračun začasne prometne signalizacije se izvede na dan, po tipu zapore predvidenem v elaboratu začasne prometne ureditve (za osnovo se upošteva tekoči meter predvidene kanalizacije (brez upoštevanja odcepov za hišne priključke). | m1 | 186 | 0 | 0
1307 | 135 | 135-1307 | Zaloška cesta, odcep 1 | 1 PRIPRAVLJALNA DELA | 1.3 Priprava gradbišča | 1307 - Izdelava lesenih mostičkov oziroma provizorij dostopov za pešce do objektov preko izkopanih jarkov iz plohov debeline 5 cm. Na provizorij dostopih se uredi ograja iz desk in tramičev. Vse po statičnem izračunu in načrtu izvajalca. | kos | 6 | 0 | 0
1401 | 135 | 135-1401 | Zaloška cesta, odcep 1 | 1 PRIPRAVLJALNA DELA | 1.4 Nadzor | 1401 - Izvedba projektantskega nadzora, obračun na podlagi potrditve nadzornega organa | ur | 5 | 0 | 0
1402 | 135 | 135-1402 | Zaloška cesta, odcep 1 | 1 PRIPRAVLJALNA DELA | 1.4 Nadzor | 1402 - Nadzor pristojnih služb ostalih komunalnih vodov na območju, obračun na podlagi potrditve nadzornga organa. | ur | 5 | 0 | 0
1403 | 135 | 135-1403 | Zaloška cesta, odcep 1 | 1 PRIPRAVLJALNA DELA | 1.4 Nadzor | 1403 - Izvedba geomehanskega nadzora, prevzem gradbene jame in temeljnih tal, obračun na podlagi potrditve nadzornga organa | ur | 5 | 0 | 0
12309 | 135 | 135-12309 | Zaloška cesta, odcep 1 | 2 POSEGI V OBSTOJEČE VOZIŠČE | 2.1 Preddela - zgornji ustroj | 12309 - Porušitev in odstranitev asfaltne plasti v debelini nad 10 cm vključno z nakladanjem na prevozno sredstvo, odvozom na stalno gradbeno depoinijo in plačilom deponijske takse. | m2 | 224 | 0 | 0
12328 | 135 | 135-12328 | Zaloška cesta, odcep 1 | 2 POSEGI V OBSTOJEČE VOZIŠČE | 2.1 Preddela - zgornji ustroj | 12328 - Rezanje asfaltne plasti s talno diamantno žago, debele 11 do 15 cm | m1 | 372 | 0 | 0
21106 | 135 | 135-21106 | Zaloška cesta, odcep 1 | 2 POSEGI V OBSTOJEČE VOZIŠČE | 2.1 Preddela - zgornji ustroj | 21106 - Široki izkop vezljive zemljine – 3. kategorije – strojno z nakladanjem vključno z nakladanjem na prevozno sredstvo, z odvozom na začasno deponijo izvajalca za kasnejšo uporabo oz. na stalno gradbeno deponijo in plačilom deponijske takse | m3 | 195 | 0 | 0
22103 | 135 | 135-22103 | Zaloška cesta, odcep 1 | 2 POSEGI V OBSTOJEČE VOZIŠČE | 2.2 Posegi v voziščno konstrukcijo | 22103 - Ureditev planuma temeljnih tal zrnate kamnine – 3. kategorije | m2 | 224 | 0 | 0
24405 | 135 | 135-24405 | Zaloška cesta, odcep 1 | 2 POSEGI V OBSTOJEČE VOZIŠČE | 2.2 Posegi v voziščno konstrukcijo | 24405 - Izdelava posteljice iz drobljenih kamnitih zrn v debelini 40 cm vključno z nabavo in dobavo materiala | m3 | 89.39 | 0 | 0
31302 | 135 | 135-31302 | Zaloška cesta, odcep 1 | 2 POSEGI V OBSTOJEČE VOZIŠČE | 2.2 Posegi v voziščno konstrukcijo | 31302 - Izdelava nevezane nosilne plasti enakomerno zrnatega drobljenca iz kamnine v debelini 21 do 30 cm vključno z nabavo in dobavo materiala | m3 | 67.04 | 0 | 0
31602 | 135 | 135-31602 | Zaloška cesta, odcep 1 | 2 POSEGI V OBSTOJEČE VOZIŠČE | 2.2 Posegi v voziščno konstrukcijo | 31602 - Izdelava nosilne plasti bituminizirane zmesi AC 22 base B 50/70 A3 v debelini 6 cm. V ceni je zajeta nabava, dobava in vgradnja materiala. V ceni je zajeta izdelava v projektiranih padcih, s predpripravo ustrezne površine in naklonov ter vsa dodatna, pomožna, zaščitna in zaključna dela. | m2 | 224 | 0 | 0
32208 | 135 | 135-32208 | Zaloška cesta, odcep 1 | 2 POSEGI V OBSTOJEČE VOZIŠČE | 2.2 Posegi v voziščno konstrukcijo | 32208 - Izdelava obrabne in zaporne plasti bituminizirane zmesi AC 8 surf B 50/70 A3 v debelini 4 cm vključno z nabavo in dobavo materiala | m2 | 224 | 0 | 0
4101 | 135 | 135-4101 | Zaloška cesta, odcep 1 | 4 KANALIZACIJA - ZEMELJSKA DELA | 4.1 Izkopi | 4101 - Zavarovanje gradbene jame z razpiranjem z jeklenimi opaži -sistem z vodili (kot npr. SBH, KRINGS ali podobno). Globina jarka do 4,0m. Vključno z vsemi pomožnimi materiali, deli in transporti. | m2 | 820 | 0 | 0
4105 | 135 | 135-4105 | Zaloška cesta, odcep 1 | 4 KANALIZACIJA - ZEMELJSKA DELA | 4.1 Izkopi | 4105 - Vertikalni strojni izkop gradbene jame globine 0-4m, v terenu III. kat. z nakladanjem na kamion in odvozom na začasno gradbeno deponijo po izboru izvajalca vključno z vsemi stroški deponije | m3 | 3 | 0 | 0
4106 | 135 | 135-4106 | Zaloška cesta, odcep 1 | 4 KANALIZACIJA - ZEMELJSKA DELA | 4.1 Izkopi | 4106 - Vertikalni strojni izkop gradbene jame globine 0-4m, v terenu III. kat. z nakladanjem na kamion in odvozom na trajno gradbeno deponijo, vključno s stroški deponije. | m3 | 263 | 0 | 0
4117 | 135 | 135-4117 | Zaloška cesta, odcep 1 | 4 KANALIZACIJA - ZEMELJSKA DELA | 4.1 Izkopi | 4117 - Vertikalni strojni izkop gradbene jame globine 0-4m, v terenu V. kat. z nakladanjem na kamion in odvozom na trajno gradbeno deponijo, vključno s stroški deponije. | m3 | 5 | 0 | 0
4121 | 135 | 135-4121 | Zaloška cesta, odcep 1 | 4 KANALIZACIJA - ZEMELJSKA DELA | 4.1 Izkopi | 4121 - Ročni izkop jarka globine 0 - 2 m, z nakladanjem na kamion in odvozom na začasno gradbeno deponijo po izboru izvajalca vključno z vsemi stroški deponije | m3 | 5 | 0 | 0
4202 | 135 | 135-4202 | Zaloška cesta, odcep 1 | 4 KANALIZACIJA - ZEMELJSKA DELA | 4.2 Zasipi | 4202 - Ročno planiranje dna jarka s točnostjo +/- 3 cm po projektiranem padcu. | m2 | 58.07 | 0 | 0
4203 | 135 | 135-4203 | Zaloška cesta, odcep 1 | 4 KANALIZACIJA - ZEMELJSKA DELA | 4.2 Zasipi | 4203 - Dobava in vgraditev peščenega materiala granulacije 8 do 16 mm za peščeno ležišče cevi (POSTELJICA) s sprotno višinsko kontrolo do predpisane kote dna cevi (10cm + D/10) z komprimacijo do stopnje 97% SPP (standardni Proctorjev preizkus), vključno z nabavo in transportom materiala. | m3 | 22 | 0 | 0
4204 | 135 | 135-4204 | Zaloška cesta, odcep 1 | 4 KANALIZACIJA - ZEMELJSKA DELA | 4.2 Zasipi | 4204 - Dobava in vgraditev peščenega materiala granulacije 8 do 16 mm s komprimacijo, v coni cevovoda v debelini 30 cm nad temenom, s komprimacijo v plasteh po 20 cm, zbitost 95% po proctorju, vključno z nabavo in transportom materiala. | m3 | 86 | 0 | 0
4206 | 135 | 135-4206 | Zaloška cesta, odcep 1 | 4 KANALIZACIJA - ZEMELJSKA DELA | 4.2 Zasipi | 4206 - Zasipavanje jarka z izkopanim materialom, s komprimiranjem v slojih po 30 cm, do 95 % zgoščenosti po standardnem Proctorjevem postopku, vključno z dovozom z začasne deponije. | m3 | 198 | 0 | 0
5109 | 135 | 135-5109 | Zaloška cesta, odcep 1 | 5 KANALIZACIJA - GRADBENA DELA | 5.1 Rušitvena in pripravljalna dela | 5109 - Izvedba začasnega provizorija za plinovod, vključno s prevezavo hišnih plinovodnih priključkov. Vključno z vsemi gradbenimi deli, inštalacijskimi deli in montažo za izvedbo provizorija, vključno z vsemi potrebnimi materiali, deli in transporti. | m1 | 20 | 0 | 0
6101 | 135 | 135-6101 | Zaloška cesta, odcep 1 | 6 KANALIZACIJSKA DELA | 6.1 Cevi | 6101 - Nabava, dobava in montaža kanalizacijskih cevi DN 250 mm iz armiranega poliestra (GRP) izdelane po SIST EN 14364: 2013, nazivne togosti SN 10.000 N/m2, kompletno z potrebnimi spojkami. Cev ima na eni strani montirano spojko iz poliestra z EPDM tesnilom. Spoj (tesnilo) mora biti zaradi zagotovitve kvalitete spoja preizkušen skupaj s cevmi (certifikat). Notranji zaščitni sloj cevi iz čistega poliestra, brez polnila in ojačitve, mora imeti minimalno debelino 1,0 mm s ciljem doseganja tesnosti, kemijske in abrazijske obstojnosti in odpornosti na obrus pri visokotlačnem čiščenju. Vključen je tudi prevoz in prenos kanalizacijskih cevi iz deponije do mesta vgradnje. | m1 | 186 | 0 | 0
6202 | 135 | 135-6202 | Zaloška cesta, odcep 1 | 6 KANALIZACIJSKA DELA | 6.2 Jaški | 6202 - Nabava, dobava in montaža revizijskih jaškov iz armiranega poliestra po SIST EN 14364, min. SN 5.000 N/m2, komplet z izdelano muldo in priključnimi cevmi (vtok, Iztok). Premer jaška 1000mm, globina 1 - 2m, za priključno cev DN250mm. Minimalna debelina sten revizijskega jaška je 15mm. V ceni je vključena tudi izdelava AB temeljne plošče jaška debeline 20cm, iz betona C25/30. Jaški morajo biti izdelani po enaki tehnologiji kot kanalizacijske cevi. Vgradnja po detajlu. | kos | 3 | 0 | 0
6204 | 135 | 135-6204 | Zaloška cesta, odcep 1 | 6 KANALIZACIJSKA DELA | 6.2 Jaški | 6204 - Nabava, dobava in montaža revizijskih jaškov iz armiranega poliestra po SIST EN 14364, min. SN 5.000 N/m2, komplet z izdelano muldo in priključnimi cevmi (vtok, Iztok). Premer jaška 1000mm, globina 2 - 3m, za priključno cev DN250mm. Minimalna debelina sten revizijskega jaška je 15mm. V ceni je vključena tudi izdelava AB temeljne plošče jaška debeline 20cm, iz betona C25/30. Jaški morajo biti izdelani po enaki tehnologiji kot kanalizacijske cevi. Vgradnja po detajlu. | kos | 5 | 0 | 0
6253 | 135 | 135-6253 | Zaloška cesta, odcep 1 | 6 KANALIZACIJSKA DELA | 6.2 Jaški | 6253 - Dobava in vgradnja LTŽ pokrova fi 600mm, skladno s SIST EN 124-1:2015 D 400 kN, kjer je predviden promet s težkimi vozili ali vzdrževanje 30T. Pokrov izveden na zaklep z odprtinami za zračenje. Kot npr. tip: Norinco, PAM ali enakovredno.. Skupaj z razbremenilno AB ploščo za montažo na cev DN 1000 mm, ter vsemi potrebnimi deli in materiali. Vključno z AB vencem za vgradnjo LTŽ pokrova ter dobavo in vgrajevanjem betona C16/20 in vso potrebno armaturo za betoniranje pete revizijskih jaškov. | kos | 8 | 0 | 0
6257 | 135 | 135-6257 | Zaloška cesta, odcep 1 | 6 KANALIZACIJSKA DELA | 6.2 Jaški | 6257 - Izdelava priklopa projektiranega kanala na obstoječi fekalni kanal preko jaška, z vsemi pomožnimi deli, materiali ter prenosi. | kos | 1 | 0 | 0
6301 | 135 | 135-6301 | Zaloška cesta, odcep 1 | 6 KANALIZACIJSKA DELA | 6.3 Odcepi za hišne priključke | 6301 - Izdelava odcepov za hišne priključke na projektirani kanal. Odcep na cevi izvesti s prefabriciranim sedlastim nastavkom ali fazonskim kosom iz enakih cevi kot je javna kanalizacija, v nadaljevanju odcepa uporaba cevi iz PVC cevi DN 160 SN8, po standardu EN1401-1. Vključno z izkopom in varovanjem gradbene jame, nakladanjem in odvozom na stalno deponijo, skupaj s stroški deponije. Vključno s planiranjem in utrjevanjem dna jarka, nabavo, dobavo in vgradnjo betona za izdelavo posteljice in obbetoniranjem cevi ter zasipom do kote terena (po detajlu). Posteljica in obsip se ob potrditvi geomehanika in projektanta priključka lahko izvede tudi iz peščenega materiala. Nabava, dobava in vgradnja novega zasipnega materiala. Vključno s črpanjem vode iz gradbene jame. Vključno z nabavo in položitvijo PVC cevi (z vsemi koleni in fazonskimi kosi) od odcepa do revizijskega jaška. Vključno z vzpostavitvijo prvotnega stanja. Pri izdelavi hišnega priključka so vključena vsa režijska dela, zakoličba, postavitev profilov, rezanje asfalta, rušenje asfalta, odstranjevanje tlakovcev, robnikov, izkop, križanje z obstoječimi komunalnimi vodi in ostala dela v povezavi s hišnimi priključki. Izvede se ureditev in vsi potrebni ukrepi pri križanju s komunalno infrastrukturo skladno z navodili upravljavcev. Vključno z izdelavo geodetskega posnetka v skladu z zahtevami upravljavca kanalizacijskega omrežja. Vgradnja po detajlu. | kos | 6 | 0 | 0
6302 | 135 | 135-6302 | Zaloška cesta, odcep 1 | 6 KANALIZACIJSKA DELA | 6.3 Odcepi za hišne priključke | 6302 - Dobava revizijskih jaškov iz armiranega poliestra po SIST EN 14 364: 2013, komplet z izdelano muldo. Komplet z razbremenilno ploščo za pokrov, AB vencem in LŽ pokrovom fi 600 mm, EN 124-1:2015 nosilnost vsaj C400 kN. Premer jaška 1000mm za priključno cev DN200 mm do globine jaška 3m. V ceni je vključena tudi izdelava AB temeljne plošče jaška debeline 20cm, iz betona C25/30. Postavitev jaška za parcelno mejo s pokrovom nosilnosti 400 kN - povozne površine. | kos | 6 | 0 | 0
6401 | 135 | 135-6401 | Zaloška cesta, odcep 1 | 6 KANALIZACIJSKA DELA | 6.4 Pregled | 6401 - Čiščenje kanala pred izvedbo preizkusa tesnosti. | m1 | 186 | 0 | 0
6402 | 135 | 135-6402 | Zaloška cesta, odcep 1 | 6 KANALIZACIJSKA DELA | 6.4 Pregled | 6402 - Preizkus tesnosti kanala po standardu SIST EN 1610 - gravitacijski kanal. Vključno z vsemi dodatnimi in zaščitnimi deli. | m1 | 186 | 0 | 0
6405 | 135 | 135-6405 | Zaloška cesta, odcep 1 | 6 KANALIZACIJSKA DELA | 6.4 Pregled | 6405 - Pregled in snemanje s TV kamero vseh gravitacijskih kanalizacijskih cevi, jaškov in vseh cevnih odsekov. Snemanje kanala po standardu SIST EN 13508-2:2003 in skladno z nemškimi smernicami ATV-M 143-2. | m1 | 186 | 0 | 0
6503 | 135 | 135-6503 | Zaloška cesta, odcep 1 | 6 KANALIZACIJSKA DELA | 6.5 Križanja | 6503 - Izvedba križanja z obstoječim podzemnim telekomunikacijskim vodom v skladu z navodili upravljavca komunalnega voda | kos | 1 | 0 | 0
6504 | 135 | 135-6504 | Zaloška cesta, odcep 1 | 6 KANALIZACIJSKA DELA | 6.5 Križanja | 6504 - Izvedba križanja z obstoječim podzemnim elektroenergetskim vodom v skladu z navodili upravljavca komunalnega voda | kos | 1 | 0 | 0
6507 | 135 | 135-6507 | Zaloška cesta, odcep 1 | 6 KANALIZACIJSKA DELA | 6.5 Križanja | 6507 - Izvedba križanja z obstoječim plinovodom v skladu z navodili upravljavca komunalnega voda | kos | 3 | 0 | 0
6513 | 135 | 135-6513 | Zaloška cesta, odcep 1 | 6 KANALIZACIJSKA DELA | 6.5 Križanja | 6513 - Prestavitve obstoječega plinovoda skladno z načrtom PZI v kolikor ni možna ustrezna zaščita. Vse v skladu z navodili upravljavcev komunalnih vodov. V ceni so zajeta vsa pripravljalna, gradbeno obrtniška, inštalacijska in zaključna dela in izdelava PZI projekta. Obračun po m1 prestavljenega voda. | m1 | 65 | 0 | 0

## 3.2 Po z
Območje ID
[5 empty] | 3_2 | Območje: 3 Polje zahod
Rekapitulacija
[5 empty] | Ulica ID | Ulica (odsek, odcep) |  |  |  | EUR brez DDV
[6 empty] | Izdelava načrtov |  |  |  | 0
[5 empty] | 442 | Polje, cesta XLIV |  |  |  | 0
[5 empty] | 131 | Polje, cesta XLVI |  |  |  | 0
[5 empty] | 119 | Polje, cesta XVI |  |  |  | 0
[5 empty] | 138 | Polje, cesta XVIII |  |  |  | 0
[5 empty] | 139 | Polje, cesta XXII |  |  |  | 0
[5 empty] | 121 | Polje, cesta XXII, odcep 1 |  |  |  | 0
[5 empty] | 120 | Polje, Cesta XXII, odcep 2 |  |  |  | 0
[5 empty] | 122 | Polje, cesta XXIV |  |  |  | 0
[5 empty] | 127 | Polje, cesta XXVI, odsek 1 |  |  |  | 0
[5 empty] | 136 | Polje, cesta XXVI, odsek 2 |  |  |  | 0
[5 empty] | 123 | Polje, cesta XXVIII |  |  |  | 0
[5 empty] | 124 | Polje, cesta XXX |  |  |  | 0
[5 empty] | 125 | Polje, cesta XXXII, odsek 1 |  |  |  | 0
[5 empty] | 128 | Polje, cesta XXXIV |  |  |  | 0
[5 empty] | 126 | Polje, Cesta XXXVI |  |  |  | 0
[5 empty] | 129 | Polje, cesta XXXVIII |  |  |  | 0
[5 empty] | 130 | Polje, Cesta XXXVIII, odsek 1 |  |  |  | 0
[5 empty] | 441 | Polje, Cesta XXXVIII, odsek 2 |  |  |  | 0
[5 empty] | 513 | Polje, Cesta XXII, odcep 3 |  |  |  | 0
[5 empty] | 140 | Polje, cesta XXXII, odsek 2 |  |  |  | 0
[5 empty] | 3_2NA | Nadzor bodočega upravljavca kanalizacije |  |  |  | 0
[8 empty] | Skupaj |  | 0
Izdelava načrtov
|  | ŠIFRA POSTAVKE | SKUPINA_DEL |  | PODSKUPINA_DEL | POSTAVKA | ENOTA | KOLICINA | PONUDBENA CENA | ZNESEK
|  | 1101-302 | 0 PREDDELA IN GRADBIŠČNA DOKUMENTACIJA |  | 0.1 Izdelava načrtov | 1101 - Izdelava Projekta za izvedbo (PZI) v skladu s Pravilnikom o projektni dokumentaciji (Uradni list RS, št. 55/08). Upoštevati 6 izvodov v tiskani obliki in 2 izvoda v elektronski obliki (formati: risbe v dwg, teksti v doc, preglednice v xls). Na projekt za izvedbo (PZI) je treba pridobiti soglasja, ki so zahtevana v soglasjih k Projektu za pridobitev gradbenega dovoljenja (PGD). Načrti vezani na objekte (črpališče ali vakuumska postaja) so zajeti v skupini postavk za objekte. | kpl | 1 |  | 0
|  | 1102-302 |  |  |  | 1102 - Izdelava varnostnega načrta po predpisih o zagotavljanju varnosti in zdravja pri delu. V treh izvodih. | kpl | 1 |  | 0
|  | 1103-302 |  |  |  | 1103 - Izdelava Projekta izvedenih del (PID) v treh izvodih v skladu s Pravilnikom o projektni dokumentaciji (Uradni list RS, št. 55/08) in zahtevami bodočega upravljavca. PID se preda tudi v elektronski obliki v 2 izvodih (formati: risbe v dwg, teksti v doc, preglednice v xls). | kpl | 1 |  | 0
|  | 1104-302 |  |  |  | 1104 - Izdelava dokazila o zanesljivosti v treh izvodih v skladu s Pravilnikom o dokazilu o zanesljivosti objekta (Uradni list RS, št. 55/08). | kpl | 1 |  | 0
|  | 1105-302 |  |  |  | 1105 - Izdelava poročila o ravnanju z gradbenimi odpadki v skladu z Uredbo o ravnanju z gradbenimi odpadki, ki nastanejo pri gradbenih delih. V treh izvodih. | kpl | 1 |  | 0
|  | 1106-302 |  |  |  | 1106 - Izdelava geodetskega posnetka in vris v kataster. Zajema tudi izdelavo geodetskega načrta s certifikatom, skico meritev, terenski zapisnik ter kopijo situacij starega in novega stanja. Datoteka koordinat z atributi za odcepe za hišne priključke z jaškom, prijava spremembe komunalnega voda v ASCII datoteki za prenos podatkov v GIS bazo JP VO - KA. Izdelano v tiskani (v treh izvodih) in elektronski obliki. | m1 | 2929.84 |  | 0
|  | 0201-302 |  |  | 0.2 Gradbiščna tabla | 0201 - Nabava, dobava in postavitev gradbiščne table - gradbiščna tabla po ZGO. | kos | 1 | 0 | 0
- |  |  | Kanali po posameznih ulicah
K_SIFRA_C | AGLOM_ULICA_ID | ŠIFRA POSTAVKE | ULICA | SKUPINA_DEL | PODSKUPINA_DEL | POSTAVKA | ENOTA | KOLICINA | PONUDBENA CENA | ZNESEK
1201 | 442 | 442-1201 | Polje, cesta XLIV | 1 PRIPRAVLJALNA DELA | 1.2 Zakoličba | 1201 - Zakoličenje osi kanalizacije, z zavarovanjem osi in oznako revizijskih jaškov in vsa druga geodetska dela v času gradnje, ki so potrebna za nemoteno izvajanje del (smeri, višine, vmesne, začasne in končne zakoličbe…) | m1 | 115.87 | 0 | 0
1202 | 442 | 442-1202 | Polje, cesta XLIV | 1 PRIPRAVLJALNA DELA | 1.2 Zakoličba | 1202 - Postavitev gradbenih profilov na vzpostavljeno os trase cevovoda, ter določitev nivoja za merjenje globine izkopa in polaganje cevovoda. | kom | 5 | 0 | 0
1203 | 442 | 442-1203 | Polje, cesta XLIV | 1 PRIPRAVLJALNA DELA | 1.2 Zakoličba | 1203 - Določanje in označevanje obstoječih podzemnih naprav, ki se križajo ali potekajo vzporedno s predvideno infrastrukturo, z vidnimi znaki na terenu, s pisanjem zapisnika o primopredaji, eventuelne skice. | m1 | 116 | 0 | 0
1205 | 442 | 442-1205 | Polje, cesta XLIV | 1 PRIPRAVLJALNA DELA | 1.2 Zakoličba | 1205 - Trasiranje in označevanje trase obstoječega vodovoda, ki se nahaja v bližini predvidene infrastrukture. V ceni je vključena postavitev vidnih znakov na terenu in predaja zapisnika meritev. Obračun po dejanskih stroških + 3% man. str. | kpl | 1 | 0 | 0
1206 | 442 | 442-1206 | Polje, cesta XLIV | 1 PRIPRAVLJALNA DELA | 1.2 Zakoličba | 1206 - Trasiranje in označevanje trase obstoječega plinovoda, ki se nahaja v bližini predvidene infrastrukture. V ceni je vključena postavitev vidnih znakov na terenu in predaja zapisnika meritev. Obračun po dejanskih stroških + 3% man. str. | kpl | 1 | 0 | 0
1210 | 442 | 442-1210 | Polje, cesta XLIV | 1 PRIPRAVLJALNA DELA | 1.2 Zakoličba | 1210 - Trasiranje in označevanje trase obstoječega telekomunikacijskega omrežja - TELEMACH, ki se nahaja v bližini predvidene infrastrukture. V ceni je vključena postavitev vidnih znakov na terenu in predaja zapisnika meritev. Obračun po dejanskih stroških + 3% man. str. | kpl | 1 | 0 | 0
1301 | 442 | 442-1301 | Polje, cesta XLIV | 1 PRIPRAVLJALNA DELA | 1.3 Priprava gradbišča | 1301 - Priprava gradbišča, odstranitev eventuelnih ovir in utrditev delovnega platoja. Po končanih delih se gradbišče pospravi in vzpostavi v prvotno stanje. | m1 | 115.87 | 0 | 0
1302 | 442 | 442-1302 | Polje, cesta XLIV | 1 PRIPRAVLJALNA DELA | 1.3 Priprava gradbišča | 1302 - Pridobitev dovoljenja za cestno zaporo občinske ceste, tehnične pogoje, vključno z vsemi elaborati ter ureditev prometnega režima z začasno prometno signalizacijo , v času gradnje vključno z obvestili. Po končanih delih se začasno prometno signalizacijo odstrani in vzpostavi vertikalna in horizontalna prometna signalizacija v predvideno stanje v katastru. Obračun začasne prometne signalizacije se izvede na dan, po tipu zapore predvidenem v elaboratu začasne prometne ureditve (za osnovo se upošteva tekoči meter predvidene kanalizacije (brez upoštevanja odcepov za hišne priključke). | m1 | 115.87 | 0 | 0
1307 | 442 | 442-1307 | Polje, cesta XLIV | 1 PRIPRAVLJALNA DELA | 1.3 Priprava gradbišča | 1307 - Izdelava lesenih mostičkov oziroma provizorij dostopov za pešce do objektov preko izkopanih jarkov iz plohov debeline 5 cm. Na provizorij dostopih se uredi ograja iz desk in tramičev. Vse po statičnem izračunu in načrtu izvajalca. | kos | 9 | 0 | 0
1401 | 442 | 442-1401 | Polje, cesta XLIV | 1 PRIPRAVLJALNA DELA | 1.4 Nadzor | 1401 - Izvedba projektantskega nadzora, obračun na podlagi potrditve nadzornega organa | ur | 5 | 0 | 0
1402 | 442 | 442-1402 | Polje, cesta XLIV | 1 PRIPRAVLJALNA DELA | 1.4 Nadzor | 1402 - Nadzor pristojnih služb ostalih komunalnih vodov na območju, obračun na podlagi potrditve nadzornga organa. | ur | 5 | 0 | 0
1403 | 442 | 442-1403 | Polje, cesta XLIV | 1 PRIPRAVLJALNA DELA | 1.4 Nadzor | 1403 - Izvedba geomehanskega nadzora, prevzem gradbene jame in temeljnih tal, obračun na podlagi potrditve nadzornga organa | ur | 5 | 0 | 0
12309 | 442 | 442-12309 | Polje, cesta XLIV | 2 POSEGI V OBSTOJEČE VOZIŠČE | 2.1 Preddela - zgornji ustroj | 12309 - Porušitev in odstranitev asfaltne plasti v debelini nad 10 cm vključno z nakladanjem na prevozno sredstvo, odvozom na stalno gradbeno depoinijo in plačilom deponijske takse. | m2 | 150.63 | 0 | 0
12328 | 442 | 442-12328 | Polje, cesta XLIV | 2 POSEGI V OBSTOJEČE VOZIŠČE | 2.1 Preddela - zgornji ustroj | 12328 - Rezanje asfaltne plasti s talno diamantno žago, debele 11 do 15 cm | m1 | 231.74 | 0 | 0
21106 | 442 | 442-21106 | Polje, cesta XLIV | 2 POSEGI V OBSTOJEČE VOZIŠČE | 2.1 Preddela - zgornji ustroj | 21106 - Široki izkop vezljive zemljine – 3. kategorije – strojno z nakladanjem vključno z nakladanjem na prevozno sredstvo, z odvozom na začasno deponijo izvajalca za kasnejšo uporabo oz. na stalno gradbeno deponijo in plačilom deponijske takse | m3 | 211 | 0 | 0
22103 | 442 | 442-22103 | Polje, cesta XLIV | 2 POSEGI V OBSTOJEČE VOZIŠČE | 2.2 Posegi v voziščno konstrukcijo | 22103 - Ureditev planuma temeljnih tal zrnate kamnine – 3. kategorije | m2 | 150.63 | 0 | 0
24405 | 442 | 442-24405 | Polje, cesta XLIV | 2 POSEGI V OBSTOJEČE VOZIŠČE | 2.2 Posegi v voziščno konstrukcijo | 24405 - Izdelava posteljice iz drobljenih kamnitih zrn v debelini 40 cm vključno z nabavo in dobavo materiala | m3 | 60.25 | 0 | 0
31101 | 442 | 442-31101 | Polje, cesta XLIV | 2 POSEGI V OBSTOJEČE VOZIŠČE | 2.2 Posegi v voziščno konstrukcijo | 31101 - Izdelava nevezane nosilne plasti gramoza v debelini do 20 cm vključno z nabavo in dobavo materiala | m3 | 37.66 | 0 | 0
31602 | 442 | 442-31602 | Polje, cesta XLIV | 2 POSEGI V OBSTOJEČE VOZIŠČE | 2.2 Posegi v voziščno konstrukcijo | 31602 - Izdelava nosilne plasti bituminizirane zmesi AC 22 base B 50/70 A3 v debelini 6 cm. V ceni je zajeta nabava, dobava in vgradnja materiala. V ceni je zajeta izdelava v projektiranih padcih, s predpripravo ustrezne površine in naklonov ter vsa dodatna, pomožna, zaščitna in zaključna dela. | m2 | 150.63 | 0 | 0
32208 | 442 | 442-32208 | Polje, cesta XLIV | 2 POSEGI V OBSTOJEČE VOZIŠČE | 2.2 Posegi v voziščno konstrukcijo | 32208 - Izdelava obrabne in zaporne plasti bituminizirane zmesi AC 8 surf B 50/70 A3 v debelini 4 cm vključno z nabavo in dobavo materiala | m2 | 150.63 | 0 | 0
4101 | 442 | 442-4101 | Polje, cesta XLIV | 4 KANALIZACIJA - ZEMELJSKA DELA | 4.1 Izkopi | 4101 - Zavarovanje gradbene jame z razpiranjem z jeklenimi opaži -sistem z vodili (kot npr. SBH, KRINGS ali podobno). Globina jarka do 4,0m. Vključno z vsemi pomožnimi materiali, deli in transporti. | m2 | 776.33 | 0 | 0
4105 | 442 | 442-4105 | Polje, cesta XLIV | 4 KANALIZACIJA - ZEMELJSKA DELA | 4.1 Izkopi | 4105 - Vertikalni strojni izkop gradbene jame globine 0-4m, v terenu III. kat. z nakladanjem na kamion in odvozom na začasno gradbeno deponijo po izboru izvajalca vključno z vsemi stroški deponije | m3 | 128 | 0 | 0
4106 | 442 | 442-4106 | Polje, cesta XLIV | 4 KANALIZACIJA - ZEMELJSKA DELA | 4.1 Izkopi | 4106 - Vertikalni strojni izkop gradbene jame globine 0-4m, v terenu III. kat. z nakladanjem na kamion in odvozom na trajno gradbeno deponijo, vključno s stroški deponije. | m3 | 144 | 0 | 0
4117 | 442 | 442-4117 | Polje, cesta XLIV | 4 KANALIZACIJA - ZEMELJSKA DELA | 4.1 Izkopi | 4117 - Vertikalni strojni izkop gradbene jame globine 0-4m, v terenu V. kat. z nakladanjem na kamion in odvozom na trajno gradbeno deponijo, vključno s stroški deponije. | m3 | 30 | 0 | 0
4121 | 442 | 442-4121 | Polje, cesta XLIV | 4 KANALIZACIJA - ZEMELJSKA DELA | 4.1 Izkopi | 4121 - Ročni izkop jarka globine 0 - 2 m, z nakladanjem na kamion in odvozom na začasno gradbeno deponijo po izboru izvajalca vključno z vsemi stroški deponije | m3 | 5 | 0 | 0
4202 | 442 | 442-4202 | Polje, cesta XLIV | 4 KANALIZACIJA - ZEMELJSKA DELA | 4.2 Zasipi | 4202 - Ročno planiranje dna jarka s točnostjo +/- 3 cm po projektiranem padcu. | m2 | 150.63 | 0 | 0
4203 | 442 | 442-4203 | Polje, cesta XLIV | 4 KANALIZACIJA - ZEMELJSKA DELA | 4.2 Zasipi | 4203 - Dobava in vgraditev peščenega materiala granulacije 8 do 16 mm za peščeno ležišče cevi (POSTELJICA) s sprotno višinsko kontrolo do predpisane kote dna cevi (10cm + D/10) z komprimacijo do stopnje 97% SPP (standardni Proctorjev preizkus), vključno z nabavo in transportom materiala. | m3 | 15.06 | 0 | 0
4204 | 442 | 442-4204 | Polje, cesta XLIV | 4 KANALIZACIJA - ZEMELJSKA DELA | 4.2 Zasipi | 4204 - Dobava in vgraditev peščenega materiala granulacije 8 do 16 mm s komprimacijo, v coni cevovoda v debelini 30 cm nad temenom, s komprimacijo v plasteh po 20 cm, zbitost 95% po proctorju, vključno z nabavo in transportom materiala. | m3 | 60.11 | 0 | 0
4206 | 442 | 442-4206 | Polje, cesta XLIV | 4 KANALIZACIJA - ZEMELJSKA DELA | 4.2 Zasipi | 4206 - Zasipavanje jarka z izkopanim materialom, s komprimiranjem v slojih po 30 cm, do 95 % zgoščenosti po standardnem Proctorjevem postopku, vključno z dovozom z začasne deponije. | m3 | 339 | 0 | 0
5109 | 442 | 442-5109 | Polje, cesta XLIV | 5 KANALIZACIJA - GRADBENA DELA | 5.1 Rušitvena in pripravljalna dela | 5109 - Izvedba začasnega provizorija za plinovod, vključno s prevezavo hišnih plinovodnih priključkov. Vključno z vsemi gradbenimi deli, inštalacijskimi deli in montažo za izvedbo provizorija, vključno z vsemi potrebnimi materiali, deli in transporti. | m1 | 95 | 0 | 0
6101 | 442 | 442-6101 | Polje, cesta XLIV | 6 KANALIZACIJSKA DELA | 6.1 Cevi | 6101 - Nabava, dobava in montaža kanalizacijskih cevi DN 250 mm iz armiranega poliestra (GRP) izdelane po SIST EN 14364: 2013, nazivne togosti SN 10.000 N/m2, kompletno z potrebnimi spojkami. Cev ima na eni strani montirano spojko iz poliestra z EPDM tesnilom. Spoj (tesnilo) mora biti zaradi zagotovitve kvalitete spoja preizkušen skupaj s cevmi (certifikat). Notranji zaščitni sloj cevi iz čistega poliestra, brez polnila in ojačitve, mora imeti minimalno debelino 1,0 mm s ciljem doseganja tesnosti, kemijske in abrazijske obstojnosti in odpornosti na obrus pri visokotlačnem čiščenju. Vključen je tudi prevoz in prenos kanalizacijskih cevi iz deponije do mesta vgradnje. | m1 | 115.87 | 0 | 0
6206 | 442 | 442-6206 | Polje, cesta XLIV | 6 KANALIZACIJSKA DELA | 6.2 Jaški | 6206 - Nabava, dobava in montaža revizijskih jaškov iz armiranega poliestra po SIST EN 14364, min. SN 5.000 N/m2, komplet z izdelano muldo in priključnimi cevmi (vtok, Iztok). Premer jaška 1000mm, globina 3 - 4m, za priključno cev DN250mm. Minimalna debelina sten revizijskega jaška je 15mm. V ceni je vključena tudi izdelava AB temeljne plošče jaška debeline 20cm, iz betona C25/30. Jaški morajo biti izdelani po enaki tehnologiji kot kanalizacijske cevi. Vgradnja po detajlu. | kos | 5 | 0 | 0
6253 | 442 | 442-6253 | Polje, cesta XLIV | 6 KANALIZACIJSKA DELA | 6.2 Jaški | 6253 - Dobava in vgradnja LTŽ pokrova fi 600mm, skladno s SIST EN 124-1:2015 D 400 kN, kjer je predviden promet s težkimi vozili ali vzdrževanje 30T. Pokrov izveden na zaklep z odprtinami za zračenje. Kot npr. tip: Norinco, PAM ali enakovredno.. Skupaj z razbremenilno AB ploščo za montažo na cev DN 1000 mm, ter vsemi potrebnimi deli in materiali. Vključno z AB vencem za vgradnjo LTŽ pokrova ter dobavo in vgrajevanjem betona C16/20 in vso potrebno armaturo za betoniranje pete revizijskih jaškov. | kos | 5 | 0 | 0
6258 | 442 | 442-6258 | Polje, cesta XLIV | 6 KANALIZACIJSKA DELA | 6.2 Jaški | 6258 - Izdelava priklopa na kanalizacijski zbiralnik z vpadom. Izdelati iz ustreznih cevi in fazonskih kosov iz poliestra. | kos | 1 | 0 | 0
6301 | 442 | 442-6301 | Polje, cesta XLIV | 6 KANALIZACIJSKA DELA | 6.3 Odcepi za hišne priključke | 6301 - Izdelava odcepov za hišne priključke na projektirani kanal. Odcep na cevi izvesti s prefabriciranim sedlastim nastavkom ali fazonskim kosom iz enakih cevi kot je javna kanalizacija, v nadaljevanju odcepa uporaba cevi iz PVC cevi DN 160 SN8, po standardu EN1401-1. Vključno z izkopom in varovanjem gradbene jame, nakladanjem in odvozom na stalno deponijo, skupaj s stroški deponije. Vključno s planiranjem in utrjevanjem dna jarka, nabavo, dobavo in vgradnjo betona za izdelavo posteljice in obbetoniranjem cevi ter zasipom do kote terena (po detajlu). Posteljica in obsip se ob potrditvi geomehanika in projektanta priključka lahko izvede tudi iz peščenega materiala. Nabava, dobava in vgradnja novega zasipnega materiala. Vključno s črpanjem vode iz gradbene jame. Vključno z nabavo in položitvijo PVC cevi (z vsemi koleni in fazonskimi kosi) od odcepa do revizijskega jaška. Vključno z vzpostavitvijo prvotnega stanja. Pri izdelavi hišnega priključka so vključena vsa režijska dela, zakoličba, postavitev profilov, rezanje asfalta, rušenje asfalta, odstranjevanje tlakovcev, robnikov, izkop, križanje z obstoječimi komunalnimi vodi in ostala dela v povezavi s hišnimi priključki. Izvede se ureditev in vsi potrebni ukrepi pri križanju s komunalno infrastrukturo skladno z navodili upravljavcev. Vključno z izdelavo geodetskega posnetka v skladu z zahtevami upravljavca kanalizacijskega omrežja. Vgradnja po detajlu. | kos | 6 | 0 | 0
6302 | 442 | 442-6302 | Polje, cesta XLIV | 6 KANALIZACIJSKA DELA | 6.3 Odcepi za hišne priključke | 6302 - Dobava revizijskih jaškov iz armiranega poliestra po SIST EN 14 364: 2013, komplet z izdelano muldo. Komplet z razbremenilno ploščo za pokrov, AB vencem in LŽ pokrovom fi 600 mm, EN 124-1:2015 nosilnost vsaj C400 kN. Premer jaška 1000mm za priključno cev DN200 mm do globine jaška 3m. V ceni je vključena tudi izdelava AB temeljne plošče jaška debeline 20cm, iz betona C25/30. Postavitev jaška za parcelno mejo s pokrovom nosilnosti 400 kN - povozne površine. | kos | 6 | 0 | 0
6401 | 442 | 442-6401 | Polje, cesta XLIV | 6 KANALIZACIJSKA DELA | 6.4 Pregled | 6401 - Čiščenje kanala pred izvedbo preizkusa tesnosti. | m1 | 115.87 | 0 | 0
6402 | 442 | 442-6402 | Polje, cesta XLIV | 6 KANALIZACIJSKA DELA | 6.4 Pregled | 6402 - Preizkus tesnosti kanala po standardu SIST EN 1610 - gravitacijski kanal. Vključno z vsemi dodatnimi in zaščitnimi deli. | m1 | 115.87 | 0 | 0
6405 | 442 | 442-6405 | Polje, cesta XLIV | 6 KANALIZACIJSKA DELA | 6.4 Pregled | 6405 - Pregled in snemanje s TV kamero vseh gravitacijskih kanalizacijskih cevi, jaškov in vseh cevnih odsekov. Snemanje kanala po standardu SIST EN 13508-2:2003 in skladno z nemškimi smernicami ATV-M 143-2. | m1 | 115.87 | 0 | 0
6501 | 442 | 442-6501 | Polje, cesta XLIV | 6 KANALIZACIJSKA DELA | 6.5 Križanja | 6501 - Izvedba križanja z obstoječim vodovodom v skladu z navodili upravljavca komunalnega voda | kos | 4 | 0 | 0
6503 | 442 | 442-6503 | Polje, cesta XLIV | 6 KANALIZACIJSKA DELA | 6.5 Križanja | 6503 - Izvedba križanja z obstoječim podzemnim telekomunikacijskim vodom v skladu z navodili upravljavca komunalnega voda | kos | 3 | 0 | 0
6507 | 442 | 442-6507 | Polje, cesta XLIV | 6 KANALIZACIJSKA DELA | 6.5 Križanja | 6507 - Izvedba križanja z obstoječim plinovodom v skladu z navodili upravljavca komunalnega voda | kos | 4 | 0 | 0
1201 | 131 | 131-1201 | Polje, cesta XLVI | 1 PRIPRAVLJALNA DELA | 1.2 Zakoličba | 1201 - Zakoličenje osi kanalizacije, z zavarovanjem osi in oznako revizijskih jaškov in vsa druga geodetska dela v času gradnje, ki so potrebna za nemoteno izvajanje del (smeri, višine, vmesne, začasne in končne zakoličbe…) | m1 | 79.47 | 0 | 0
1202 | 131 | 131-1202 | Polje, cesta XLVI | 1 PRIPRAVLJALNA DELA | 1.2 Zakoličba | 1202 - Postavitev gradbenih profilov na vzpostavljeno os trase cevovoda, ter določitev nivoja za merjenje globine izkopa in polaganje cevovoda. | kom | 5 | 0 | 0
1203 | 131 | 131-1203 | Polje, cesta XLVI | 1 PRIPRAVLJALNA DELA | 1.2 Zakoličba | 1203 - Določanje in označevanje obstoječih podzemnih naprav, ki se križajo ali potekajo vzporedno s predvideno infrastrukturo, z vidnimi znaki na terenu, s pisanjem zapisnika o primopredaji, eventuelne skice. | m1 | 79 | 0 | 0
1205 | 131 | 131-1205 | Polje, cesta XLVI | 1 PRIPRAVLJALNA DELA | 1.2 Zakoličba | 1205 - Trasiranje in označevanje trase obstoječega vodovoda, ki se nahaja v bližini predvidene infrastrukture. V ceni je vključena postavitev vidnih znakov na terenu in predaja zapisnika meritev. Obračun po dejanskih stroških + 3% man. str. | kpl | 1 | 0 | 0
1206 | 131 | 131-1206 | Polje, cesta XLVI | 1 PRIPRAVLJALNA DELA | 1.2 Zakoličba | 1206 - Trasiranje in označevanje trase obstoječega plinovoda, ki se nahaja v bližini predvidene infrastrukture. V ceni je vključena postavitev vidnih znakov na terenu in predaja zapisnika meritev. Obračun po dejanskih stroških + 3% man. str. | kpl | 1 | 0 | 0
1210 | 131 | 131-1210 | Polje, cesta XLVI | 1 PRIPRAVLJALNA DELA | 1.2 Zakoličba | 1210 - Trasiranje in označevanje trase obstoječega telekomunikacijskega omrežja - TELEMACH, ki se nahaja v bližini predvidene infrastrukture. V ceni je vključena postavitev vidnih znakov na terenu in predaja zapisnika meritev. Obračun po dejanskih stroških + 3% man. str. | kpl | 1 | 0 | 0
1301 | 131 | 131-1301 | Polje, cesta XLVI | 1 PRIPRAVLJALNA DELA | 1.3 Priprava gradbišča | 1301 - Priprava gradbišča, odstranitev eventuelnih ovir in utrditev delovnega platoja. Po končanih delih se gradbišče pospravi in vzpostavi v prvotno stanje. | m1 | 79.47 | 0 | 0
1302 | 131 | 131-1302 | Polje, cesta XLVI | 1 PRIPRAVLJALNA DELA | 1.3 Priprava gradbišča | 1302 - Pridobitev dovoljenja za cestno zaporo občinske ceste, tehnične pogoje, vključno z vsemi elaborati ter ureditev prometnega režima z začasno prometno signalizacijo , v času gradnje vključno z obvestili. Po končanih delih se začasno prometno signalizacijo odstrani in vzpostavi vertikalna in horizontalna prometna signalizacija v predvideno stanje v katastru. Obračun začasne prometne signalizacije se izvede na dan, po tipu zapore predvidenem v elaboratu začasne prometne ureditve (za osnovo se upošteva tekoči meter predvidene kanalizacije (brez upoštevanja odcepov za hišne priključke). | m1 | 79.47 | 0 | 0
1307 | 131 | 131-1307 | Polje, cesta XLVI | 1 PRIPRAVLJALNA DELA | 1.3 Priprava gradbišča | 1307 - Izdelava lesenih mostičkov oziroma provizorij dostopov za pešce do objektov preko izkopanih jarkov iz plohov debeline 5 cm. Na provizorij dostopih se uredi ograja iz desk in tramičev. Vse po statičnem izračunu in načrtu izvajalca. | kos | 6 | 0 | 0
1401 | 131 | 131-1401 | Polje, cesta XLVI | 1 PRIPRAVLJALNA DELA | 1.4 Nadzor | 1401 - Izvedba projektantskega nadzora, obračun na podlagi potrditve nadzornega organa | ur | 5 | 0 | 0
1402 | 131 | 131-1402 | Polje, cesta XLVI | 1 PRIPRAVLJALNA DELA | 1.4 Nadzor | 1402 - Nadzor pristojnih služb ostalih komunalnih vodov na območju, obračun na podlagi potrditve nadzornga organa. | ur | 5 | 0 | 0
1403 | 131 | 131-1403 | Polje, cesta XLVI | 1 PRIPRAVLJALNA DELA | 1.4 Nadzor | 1403 - Izvedba geomehanskega nadzora, prevzem gradbene jame in temeljnih tal, obračun na podlagi potrditve nadzornga organa | ur | 5 | 0 | 0
12309 | 131 | 131-12309 | Polje, cesta XLVI | 2 POSEGI V OBSTOJEČE VOZIŠČE | 2.1 Preddela - zgornji ustroj | 12309 - Porušitev in odstranitev asfaltne plasti v debelini nad 10 cm vključno z nakladanjem na prevozno sredstvo, odvozom na stalno gradbeno depoinijo in plačilom deponijske takse. | m2 | 103.31 | 0 | 0
12328 | 131 | 131-12328 | Polje, cesta XLVI | 2 POSEGI V OBSTOJEČE VOZIŠČE | 2.1 Preddela - zgornji ustroj | 12328 - Rezanje asfaltne plasti s talno diamantno žago, debele 11 do 15 cm | m1 | 158.94 | 0 | 0
21106 | 131 | 131-21106 | Polje, cesta XLVI | 2 POSEGI V OBSTOJEČE VOZIŠČE | 2.1 Preddela - zgornji ustroj | 21106 - Široki izkop vezljive zemljine – 3. kategorije – strojno z nakladanjem vključno z nakladanjem na prevozno sredstvo, z odvozom na začasno deponijo izvajalca za kasnejšo uporabo oz. na stalno gradbeno deponijo in plačilom deponijske takse | m3 | 98 | 0 | 0
22103 | 131 | 131-22103 | Polje, cesta XLVI | 2 POSEGI V OBSTOJEČE VOZIŠČE | 2.2 Posegi v voziščno konstrukcijo | 22103 - Ureditev planuma temeljnih tal zrnate kamnine – 3. kategorije | m2 | 103.31 | 0 | 0
24405 | 131 | 131-24405 | Polje, cesta XLVI | 2 POSEGI V OBSTOJEČE VOZIŠČE | 2.2 Posegi v voziščno konstrukcijo | 24405 - Izdelava posteljice iz drobljenih kamnitih zrn v debelini 40 cm vključno z nabavo in dobavo materiala | m3 | 41.32 | 0 | 0
31101 | 131 | 131-31101 | Polje, cesta XLVI | 2 POSEGI V OBSTOJEČE VOZIŠČE | 2.2 Posegi v voziščno konstrukcijo | 31101 - Izdelava nevezane nosilne plasti gramoza v debelini do 20 cm vključno z nabavo in dobavo materiala | m3 | 25.83 | 0 | 0
31602 | 131 | 131-31602 | Polje, cesta XLVI | 2 POSEGI V OBSTOJEČE VOZIŠČE | 2.2 Posegi v voziščno konstrukcijo | 31602 - Izdelava nosilne plasti bituminizirane zmesi AC 22 base B 50/70 A3 v debelini 6 cm. V ceni je zajeta nabava, dobava in vgradnja materiala. V ceni je zajeta izdelava v projektiranih padcih, s predpripravo ustrezne površine in naklonov ter vsa dodatna, pomožna, zaščitna in zaključna dela. | m2 | 103.31 | 0 | 0
32208 | 131 | 131-32208 | Polje, cesta XLVI | 2 POSEGI V OBSTOJEČE VOZIŠČE | 2.2 Posegi v voziščno konstrukcijo | 32208 - Izdelava obrabne in zaporne plasti bituminizirane zmesi AC 8 surf B 50/70 A3 v debelini 4 cm vključno z nabavo in dobavo materiala | m2 | 103.31 | 0 | 0
4101 | 131 | 131-4101 | Polje, cesta XLVI | 4 KANALIZACIJA - ZEMELJSKA DELA | 4.1 Izkopi | 4101 - Zavarovanje gradbene jame z razpiranjem z jeklenimi opaži -sistem z vodili (kot npr. SBH, KRINGS ali podobno). Globina jarka do 4,0m. Vključno z vsemi pomožnimi materiali, deli in transporti. | m2 | 381.46 | 0 | 0
4105 | 131 | 131-4105 | Polje, cesta XLVI | 4 KANALIZACIJA - ZEMELJSKA DELA | 4.1 Izkopi | 4105 - Vertikalni strojni izkop gradbene jame globine 0-4m, v terenu III. kat. z nakladanjem na kamion in odvozom na začasno gradbeno deponijo po izboru izvajalca vključno z vsemi stroški deponije | m3 | 18 | 0 | 0
4106 | 131 | 131-4106 | Polje, cesta XLVI | 4 KANALIZACIJA - ZEMELJSKA DELA | 4.1 Izkopi | 4106 - Vertikalni strojni izkop gradbene jame globine 0-4m, v terenu III. kat. z nakladanjem na kamion in odvozom na trajno gradbeno deponijo, vključno s stroški deponije. | m3 | 105 | 0 | 0
4117 | 131 | 131-4117 | Polje, cesta XLVI | 4 KANALIZACIJA - ZEMELJSKA DELA | 4.1 Izkopi | 4117 - Vertikalni strojni izkop gradbene jame globine 0-4m, v terenu V. kat. z nakladanjem na kamion in odvozom na trajno gradbeno deponijo, vključno s stroški deponije. | m3 | 14 | 0 | 0
4121 | 131 | 131-4121 | Polje, cesta XLVI | 4 KANALIZACIJA - ZEMELJSKA DELA | 4.1 Izkopi | 4121 - Ročni izkop jarka globine 0 - 2 m, z nakladanjem na kamion in odvozom na začasno gradbeno deponijo po izboru izvajalca vključno z vsemi stroški deponije | m3 | 3 | 0 | 0
4202 | 131 | 131-4202 | Polje, cesta XLVI | 4 KANALIZACIJA - ZEMELJSKA DELA | 4.2 Zasipi | 4202 - Ročno planiranje dna jarka s točnostjo +/- 3 cm po projektiranem padcu. | m2 | 103.31 | 0 | 0
4203 | 131 | 131-4203 | Polje, cesta XLVI | 4 KANALIZACIJA - ZEMELJSKA DELA | 4.2 Zasipi | 4203 - Dobava in vgraditev peščenega materiala granulacije 8 do 16 mm za peščeno ležišče cevi (POSTELJICA) s sprotno višinsko kontrolo do predpisane kote dna cevi (10cm + D/10) z komprimacijo do stopnje 97% SPP (standardni Proctorjev preizkus), vključno z nabavo in transportom materiala. | m3 | 0.83 | 0 | 0
4204 | 131 | 131-4204 | Polje, cesta XLVI | 4 KANALIZACIJA - ZEMELJSKA DELA | 4.2 Zasipi | 4204 - Dobava in vgraditev peščenega materiala granulacije 8 do 16 mm s komprimacijo, v coni cevovoda v debelini 30 cm nad temenom, s komprimacijo v plasteh po 20 cm, zbitost 95% po proctorju, vključno z nabavo in transportom materiala. | m3 | 41.23 | 0 | 0
4206 | 131 | 131-4206 | Polje, cesta XLVI | 4 KANALIZACIJA - ZEMELJSKA DELA | 4.2 Zasipi | 4206 - Zasipavanje jarka z izkopanim materialom, s komprimiranjem v slojih po 30 cm, do 95 % zgoščenosti po standardnem Proctorjevem postopku, vključno z dovozom z začasne deponije. | m3 | 117 | 0 | 0
6101 | 131 | 131-6101 | Polje, cesta XLVI | 6 KANALIZACIJSKA DELA | 6.1 Cevi | 6101 - Nabava, dobava in montaža kanalizacijskih cevi DN 250 mm iz armiranega poliestra (GRP) izdelane po SIST EN 14364: 2013, nazivne togosti SN 10.000 N/m2, kompletno z potrebnimi spojkami. Cev ima na eni strani montirano spojko iz poliestra z EPDM tesnilom. Spoj (tesnilo) mora biti zaradi zagotovitve kvalitete spoja preizkušen skupaj s cevmi (certifikat). Notranji zaščitni sloj cevi iz čistega poliestra, brez polnila in ojačitve, mora imeti minimalno debelino 1,0 mm s ciljem doseganja tesnosti, kemijske in abrazijske obstojnosti in odpornosti na obrus pri visokotlačnem čiščenju. Vključen je tudi prevoz in prenos kanalizacijskih cevi iz deponije do mesta vgradnje. | m1 | 79.47 | 0 | 0
6204 | 131 | 131-6204 | Polje, cesta XLVI | 6 KANALIZACIJSKA DELA | 6.2 Jaški | 6204 - Nabava, dobava in montaža revizijskih jaškov iz armiranega poliestra po SIST EN 14364, min. SN 5.000 N/m2, komplet z izdelano muldo in priključnimi cevmi (vtok, Iztok). Premer jaška 1000mm, globina 2 - 3m, za priključno cev DN250mm. Minimalna debelina sten revizijskega jaška je 15mm. V ceni je vključena tudi izdelava AB temeljne plošče jaška debeline 20cm, iz betona C25/30. Jaški morajo biti izdelani po enaki tehnologiji kot kanalizacijske cevi. Vgradnja po detajlu. | kos | 4 | 0 | 0
6253 | 131 | 131-6253 | Polje, cesta XLVI | 6 KANALIZACIJSKA DELA | 6.2 Jaški | 6253 - Dobava in vgradnja LTŽ pokrova fi 600mm, skladno s SIST EN 124-1:2015 D 400 kN, kjer je predviden promet s težkimi vozili ali vzdrževanje 30T. Pokrov izveden na zaklep z odprtinami za zračenje. Kot npr. tip: Norinco, PAM ali enakovredno.. Skupaj z razbremenilno AB ploščo za montažo na cev DN 1000 mm, ter vsemi potrebnimi deli in materiali. Vključno z AB vencem za vgradnjo LTŽ pokrova ter dobavo in vgrajevanjem betona C16/20 in vso potrebno armaturo za betoniranje pete revizijskih jaškov. | kos | 4 | 0 | 0
6258 | 131 | 131-6258 | Polje, cesta XLVI | 6 KANALIZACIJSKA DELA | 6.2 Jaški | 6258 - Izdelava priklopa na kanalizacijski zbiralnik z vpadom. Izdelati iz ustreznih cevi in fazonskih kosov iz poliestra. | kos | 1 | 0 | 0
6301 | 131 | 131-6301 | Polje, cesta XLVI | 6 KANALIZACIJSKA DELA | 6.3 Odcepi za hišne priključke | 6301 - Izdelava odcepov za hišne priključke na projektirani kanal. Odcep na cevi izvesti s prefabriciranim sedlastim nastavkom ali fazonskim kosom iz enakih cevi kot je javna kanalizacija, v nadaljevanju odcepa uporaba cevi iz PVC cevi DN 160 SN8, po standardu EN1401-1. Vključno z izkopom in varovanjem gradbene jame, nakladanjem in odvozom na stalno deponijo, skupaj s stroški deponije. Vključno s planiranjem in utrjevanjem dna jarka, nabavo, dobavo in vgradnjo betona za izdelavo posteljice in obbetoniranjem cevi ter zasipom do kote terena (po detajlu). Posteljica in obsip se ob potrditvi geomehanika in projektanta priključka lahko izvede tudi iz peščenega materiala. Nabava, dobava in vgradnja novega zasipnega materiala. Vključno s črpanjem vode iz gradbene jame. Vključno z nabavo in položitvijo PVC cevi (z vsemi koleni in fazonskimi kosi) od odcepa do revizijskega jaška. Vključno z vzpostavitvijo prvotnega stanja. Pri izdelavi hišnega priključka so vključena vsa režijska dela, zakoličba, postavitev profilov, rezanje asfalta, rušenje asfalta, odstranjevanje tlakovcev, robnikov, izkop, križanje z obstoječimi komunalnimi vodi in ostala dela v povezavi s hišnimi priključki. Izvede se ureditev in vsi potrebni ukrepi pri križanju s komunalno infrastrukturo skladno z navodili upravljavcev. Vključno z izdelavo geodetskega posnetka v skladu z zahtevami upravljavca kanalizacijskega omrežja. Vgradnja po detajlu. | kos | 2 | 0 | 0
6302 | 131 | 131-6302 | Polje, cesta XLVI | 6 KANALIZACIJSKA DELA | 6.3 Odcepi za hišne priključke | 6302 - Dobava revizijskih jaškov iz armiranega poliestra po SIST EN 14 364: 2013, komplet z izdelano muldo. Komplet z razbremenilno ploščo za pokrov, AB vencem in LŽ pokrovom fi 600 mm, EN 124-1:2015 nosilnost vsaj C400 kN. Premer jaška 1000mm za priključno cev DN200 mm do globine jaška 3m. V ceni je vključena tudi izdelava AB temeljne plošče jaška debeline 20cm, iz betona C25/30. Postavitev jaška za parcelno mejo s pokrovom nosilnosti 400 kN - povozne površine. | kos | 2 | 0 | 0
6401 | 131 | 131-6401 | Polje, cesta XLVI | 6 KANALIZACIJSKA DELA | 6.4 Pregled | 6401 - Čiščenje kanala pred izvedbo preizkusa tesnosti. | m1 | 79.47 | 0 | 0
6402 | 131 | 131-6402 | Polje, cesta XLVI | 6 KANALIZACIJSKA DELA | 6.4 Pregled | 6402 - Preizkus tesnosti kanala po standardu SIST EN 1610 - gravitacijski kanal. Vključno z vsemi dodatnimi in zaščitnimi deli. | m1 | 79.47 | 0 | 0
6405 | 131 | 131-6405 | Polje, cesta XLVI | 6 KANALIZACIJSKA DELA | 6.4 Pregled | 6405 - Pregled in snemanje s TV kamero vseh gravitacijskih kanalizacijskih cevi, jaškov in vseh cevnih odsekov. Snemanje kanala po standardu SIST EN 13508-2:2003 in skladno z nemškimi smernicami ATV-M 143-2. | m1 | 79.47 | 0 | 0
6501 | 131 | 131-6501 | Polje, cesta XLVI | 6 KANALIZACIJSKA DELA | 6.5 Križanja | 6501 - Izvedba križanja z obstoječim vodovodom v skladu z navodili upravljavca komunalnega voda | kos | 3 | 0 | 0
6503 | 131 | 131-6503 | Polje, cesta XLVI | 6 KANALIZACIJSKA DELA | 6.5 Križanja | 6503 - Izvedba križanja z obstoječim podzemnim telekomunikacijskim vodom v skladu z navodili upravljavca komunalnega voda | kos | 5 | 0 | 0
1201 | 119 | 119-1201 | Polje, cesta XVI | 1 PRIPRAVLJALNA DELA | 1.2 Zakoličba | 1201 - Zakoličenje osi kanalizacije, z zavarovanjem osi in oznako revizijskih jaškov in vsa druga geodetska dela v času gradnje, ki so potrebna za nemoteno izvajanje del (smeri, višine, vmesne, začasne in končne zakoličbe…) | m1 | 257 | 0 | 0
1202 | 119 | 119-1202 | Polje, cesta XVI | 1 PRIPRAVLJALNA DELA | 1.2 Zakoličba | 1202 - Postavitev gradbenih profilov na vzpostavljeno os trase cevovoda, ter določitev nivoja za merjenje globine izkopa in polaganje cevovoda. | kom | 9 | 0 | 0
1203 | 119 | 119-1203 | Polje, cesta XVI | 1 PRIPRAVLJALNA DELA | 1.2 Zakoličba | 1203 - Določanje in označevanje obstoječih podzemnih naprav, ki se križajo ali potekajo vzporedno s predvideno infrastrukturo, z vidnimi znaki na terenu, s pisanjem zapisnika o primopredaji, eventuelne skice. | m1 | 18 | 0 | 0
1205 | 119 | 119-1205 | Polje, cesta XVI | 1 PRIPRAVLJALNA DELA | 1.2 Zakoličba | 1205 - Trasiranje in označevanje trase obstoječega vodovoda, ki se nahaja v bližini predvidene infrastrukture. V ceni je vključena postavitev vidnih znakov na terenu in predaja zapisnika meritev. Obračun po dejanskih stroških + 3% man. str. | kpl | 1 | 0 | 0
1206 | 119 | 119-1206 | Polje, cesta XVI | 1 PRIPRAVLJALNA DELA | 1.2 Zakoličba | 1206 - Trasiranje in označevanje trase obstoječega plinovoda, ki se nahaja v bližini predvidene infrastrukture. V ceni je vključena postavitev vidnih znakov na terenu in predaja zapisnika meritev. Obračun po dejanskih stroških + 3% man. str. | kpl | 1 | 0 | 0
1301 | 119 | 119-1301 | Polje, cesta XVI | 1 PRIPRAVLJALNA DELA | 1.3 Priprava gradbišča | 1301 - Priprava gradbišča, odstranitev eventuelnih ovir in utrditev delovnega platoja. Po končanih delih se gradbišče pospravi in vzpostavi v prvotno stanje. | m1 | 257 | 0 | 0
1302 | 119 | 119-1302 | Polje, cesta XVI | 1 PRIPRAVLJALNA DELA | 1.3 Priprava gradbišča | 1302 - Pridobitev dovoljenja za cestno zaporo občinske ceste, tehnične pogoje, vključno z vsemi elaborati ter ureditev prometnega režima z začasno prometno signalizacijo , v času gradnje vključno z obvestili. Po končanih delih se začasno prometno signalizacijo odstrani in vzpostavi vertikalna in horizontalna prometna signalizacija v predvideno stanje v katastru. Obračun začasne prometne signalizacije se izvede na dan, po tipu zapore predvidenem v elaboratu začasne prometne ureditve (za osnovo se upošteva tekoči meter predvidene kanalizacije (brez upoštevanja odcepov za hišne priključke). | m1 | 257 | 0 | 0
1307 | 119 | 119-1307 | Polje, cesta XVI | 1 PRIPRAVLJALNA DELA | 1.3 Priprava gradbišča | 1307 - Izdelava lesenih mostičkov oziroma provizorij dostopov za pešce do objektov preko izkopanih jarkov iz plohov debeline 5 cm. Na provizorij dostopih se uredi ograja iz desk in tramičev. Vse po statičnem izračunu in načrtu izvajalca. | kos | 23 | 0 | 0
1401 | 119 | 119-1401 | Polje, cesta XVI | 1 PRIPRAVLJALNA DELA | 1.4 Nadzor | 1401 - Izvedba projektantskega nadzora, obračun na podlagi potrditve nadzornega organa | ur | 10 | 0 | 0
1402 | 119 | 119-1402 | Polje, cesta XVI | 1 PRIPRAVLJALNA DELA | 1.4 Nadzor | 1402 - Nadzor pristojnih služb ostalih komunalnih vodov na območju, obračun na podlagi potrditve nadzornga organa. | ur | 20 | 0 | 0
1403 | 119 | 119-1403 | Polje, cesta XVI | 1 PRIPRAVLJALNA DELA | 1.4 Nadzor | 1403 - Izvedba geomehanskega nadzora, prevzem gradbene jame in temeljnih tal, obračun na podlagi potrditve nadzornga organa | ur | 5 | 0 | 0
12309 | 119 | 119-12309 | Polje, cesta XVI | 2 POSEGI V OBSTOJEČE VOZIŠČE | 2.1 Preddela - zgornji ustroj | 12309 - Porušitev in odstranitev asfaltne plasti v debelini nad 10 cm vključno z nakladanjem na prevozno sredstvo, odvozom na stalno gradbeno depoinijo in plačilom deponijske takse. | m2 | 334 | 0 | 0
12328 | 119 | 119-12328 | Polje, cesta XVI | 2 POSEGI V OBSTOJEČE VOZIŠČE | 2.1 Preddela - zgornji ustroj | 12328 - Rezanje asfaltne plasti s talno diamantno žago, debele 11 do 15 cm | m1 | 514 | 0 | 0
21106 | 119 | 119-21106 | Polje, cesta XVI | 2 POSEGI V OBSTOJEČE VOZIŠČE | 2.1 Preddela - zgornji ustroj | 21106 - Široki izkop vezljive zemljine – 3. kategorije – strojno z nakladanjem vključno z nakladanjem na prevozno sredstvo, z odvozom na začasno deponijo izvajalca za kasnejšo uporabo oz. na stalno gradbeno deponijo in plačilom deponijske takse | m3 | 355 | 0 | 0
22103 | 119 | 119-22103 | Polje, cesta XVI | 2 POSEGI V OBSTOJEČE VOZIŠČE | 2.2 Posegi v voziščno konstrukcijo | 22103 - Ureditev planuma temeljnih tal zrnate kamnine – 3. kategorije | m2 | 334 | 0 | 0
24405 | 119 | 119-24405 | Polje, cesta XVI | 2 POSEGI V OBSTOJEČE VOZIŠČE | 2.2 Posegi v voziščno konstrukcijo | 24405 - Izdelava posteljice iz drobljenih kamnitih zrn v debelini 40 cm vključno z nabavo in dobavo materiala | m3 | 134 | 0 | 0
31101 | 119 | 119-31101 | Polje, cesta XVI | 2 POSEGI V OBSTOJEČE VOZIŠČE | 2.2 Posegi v voziščno konstrukcijo | 31101 - Izdelava nevezane nosilne plasti gramoza v debelini do 20 cm vključno z nabavo in dobavo materiala | m3 | 84 | 0 | 0
31602 | 119 | 119-31602 | Polje, cesta XVI | 2 POSEGI V OBSTOJEČE VOZIŠČE | 2.2 Posegi v voziščno konstrukcijo | 31602 - Izdelava nosilne plasti bituminizirane zmesi AC 22 base B 50/70 A3 v debelini 6 cm. V ceni je zajeta nabava, dobava in vgradnja materiala. V ceni je zajeta izdelava v projektiranih padcih, s predpripravo ustrezne površine in naklonov ter vsa dodatna, pomožna, zaščitna in zaključna dela. | m2 | 334 | 0 | 0
32208 | 119 | 119-32208 | Polje, cesta XVI | 2 POSEGI V OBSTOJEČE VOZIŠČE | 2.2 Posegi v voziščno konstrukcijo | 32208 - Izdelava obrabne in zaporne plasti bituminizirane zmesi AC 8 surf B 50/70 A3 v debelini 4 cm vključno z nabavo in dobavo materiala | m2 | 334 | 0 | 0
4101 | 119 | 119-4101 | Polje, cesta XVI | 4 KANALIZACIJA - ZEMELJSKA DELA | 4.1 Izkopi | 4101 - Zavarovanje gradbene jame z razpiranjem z jeklenimi opaži -sistem z vodili (kot npr. SBH, KRINGS ali podobno). Globina jarka do 4,0m. Vključno z vsemi pomožnimi materiali, deli in transporti. | m2 | 1293 | 0 | 0
4105 | 119 | 119-4105 | Polje, cesta XVI | 4 KANALIZACIJA - ZEMELJSKA DELA | 4.1 Izkopi | 4105 - Vertikalni strojni izkop gradbene jame globine 0-4m, v terenu III. kat. z nakladanjem na kamion in odvozom na začasno gradbeno deponijo po izboru izvajalca vključno z vsemi stroški deponije | m3 | 114 | 0 | 0
4106 | 119 | 119-4106 | Polje, cesta XVI | 4 KANALIZACIJA - ZEMELJSKA DELA | 4.1 Izkopi | 4106 - Vertikalni strojni izkop gradbene jame globine 0-4m, v terenu III. kat. z nakladanjem na kamion in odvozom na trajno gradbeno deponijo, vključno s stroški deponije. | m3 | 335 | 0 | 0
4117 | 119 | 119-4117 | Polje, cesta XVI | 4 KANALIZACIJA - ZEMELJSKA DELA | 4.1 Izkopi | 4117 - Vertikalni strojni izkop gradbene jame globine 0-4m, v terenu V. kat. z nakladanjem na kamion in odvozom na trajno gradbeno deponijo, vključno s stroški deponije. | m3 | 50 | 0 | 0
4121 | 119 | 119-4121 | Polje, cesta XVI | 4 KANALIZACIJA - ZEMELJSKA DELA | 4.1 Izkopi | 4121 - Ročni izkop jarka globine 0 - 2 m, z nakladanjem na kamion in odvozom na začasno gradbeno deponijo po izboru izvajalca vključno z vsemi stroški deponije | m3 | 5 | 0 | 0
4122 | 119 | 119-4122 | Polje, cesta XVI | 4 KANALIZACIJA - ZEMELJSKA DELA | 4.1 Izkopi | 4122 - Ročni izkop jarka globine 2 - 4 m, z nakladanjem na kamion in odvozom na začasno gradbeno deponijo po izboru izvajalca vključno z vsemi stroški deponije | m3 | 10 | 0 | 0
4202 | 119 | 119-4202 | Polje, cesta XVI | 4 KANALIZACIJA - ZEMELJSKA DELA | 4.2 Zasipi | 4202 - Ročno planiranje dna jarka s točnostjo +/- 3 cm po projektiranem padcu. | m2 | 334 | 0 | 0
4203 | 119 | 119-4203 | Polje, cesta XVI | 4 KANALIZACIJA - ZEMELJSKA DELA | 4.2 Zasipi | 4203 - Dobava in vgraditev peščenega materiala granulacije 8 do 16 mm za peščeno ležišče cevi (POSTELJICA) s sprotno višinsko kontrolo do predpisane kote dna cevi (10cm + D/10) z komprimacijo do stopnje 97% SPP (standardni Proctorjev preizkus), vključno z nabavo in transportom materiala. | m3 | 34 | 0 | 0
4204 | 119 | 119-4204 | Polje, cesta XVI | 4 KANALIZACIJA - ZEMELJSKA DELA | 4.2 Zasipi | 4204 - Dobava in vgraditev peščenega materiala granulacije 8 do 16 mm s komprimacijo, v coni cevovoda v debelini 30 cm nad temenom, s komprimacijo v plasteh po 20 cm, zbitost 95% po proctorju, vključno z nabavo in transportom materiala. | m3 | 134 | 0 | 0
4206 | 119 | 119-4206 | Polje, cesta XVI | 4 KANALIZACIJA - ZEMELJSKA DELA | 4.2 Zasipi | 4206 - Zasipavanje jarka z izkopanim materialom, s komprimiranjem v slojih po 30 cm, do 95 % zgoščenosti po standardnem Proctorjevem postopku, vključno z dovozom z začasne deponije. | m3 | 469 | 0 | 0
5108 | 119 | 119-5108 | Polje, cesta XVI | 5 KANALIZACIJA - GRADBENA DELA | 5.1 Rušitvena in pripravljalna dela | 5108 - Izvedba začasnega provizorija za vodovod, vključno s prevezavo hišnih vodovodnih priključkov. Vključno z vsemi gradbenimi deli, vodovodnim materialom in montažo za izvedbo provizorija, vključno z vsemi potrebnimi materiali, deli in transporti. | m | 55 | 0 | 0
5109 | 119 | 119-5109 | Polje, cesta XVI | 5 KANALIZACIJA - GRADBENA DELA | 5.1 Rušitvena in pripravljalna dela | 5109 - Izvedba začasnega provizorija za plinovod, vključno s prevezavo hišnih plinovodnih priključkov. Vključno z vsemi gradbenimi deli, inštalacijskimi deli in montažo za izvedbo provizorija, vključno z vsemi potrebnimi materiali, deli in transporti. | m1 | 30 | 0 | 0
6101 | 119 | 119-6101 | Polje, cesta XVI | 6 KANALIZACIJSKA DELA | 6.1 Cevi | 6101 - Nabava, dobava in montaža kanalizacijskih cevi DN 250 mm iz armiranega poliestra (GRP) izdelane po SIST EN 14364: 2013, nazivne togosti SN 10.000 N/m2, kompletno z potrebnimi spojkami. Cev ima na eni strani montirano spojko iz poliestra z EPDM tesnilom. Spoj (tesnilo) mora biti zaradi zagotovitve kvalitete spoja preizkušen skupaj s cevmi (certifikat). Notranji zaščitni sloj cevi iz čistega poliestra, brez polnila in ojačitve, mora imeti minimalno debelino 1,0 mm s ciljem doseganja tesnosti, kemijske in abrazijske obstojnosti in odpornosti na obrus pri visokotlačnem čiščenju. Vključen je tudi prevoz in prenos kanalizacijskih cevi iz deponije do mesta vgradnje. | m1 | 257 | 0 | 0
6204 | 119 | 119-6204 | Polje, cesta XVI | 6 KANALIZACIJSKA DELA | 6.2 Jaški | 6204 - Nabava, dobava in montaža revizijskih jaškov iz armiranega poliestra po SIST EN 14364, min. SN 5.000 N/m2, komplet z izdelano muldo in priključnimi cevmi (vtok, Iztok). Premer jaška 1000mm, globina 2 - 3m, za priključno cev DN250mm. Minimalna debelina sten revizijskega jaška je 15mm. V ceni je vključena tudi izdelava AB temeljne plošče jaška debeline 20cm, iz betona C25/30. Jaški morajo biti izdelani po enaki tehnologiji kot kanalizacijske cevi. Vgradnja po detajlu. | kos | 2 | 0 | 0
6206 | 119 | 119-6206 | Polje, cesta XVI | 6 KANALIZACIJSKA DELA | 6.2 Jaški | 6206 - Nabava, dobava in montaža revizijskih jaškov iz armiranega poliestra po SIST EN 14364, min. SN 5.000 N/m2, komplet z izdelano muldo in priključnimi cevmi (vtok, Iztok). Premer jaška 1000mm, globina 3 - 4m, za priključno cev DN250mm. Minimalna debelina sten revizijskega jaška je 15mm. V ceni je vključena tudi izdelava AB temeljne plošče jaška debeline 20cm, iz betona C25/30. Jaški morajo biti izdelani po enaki tehnologiji kot kanalizacijske cevi. Vgradnja po detajlu. | kos | 7 | 0 | 0
6253 | 119 | 119-6253 | Polje, cesta XVI | 6 KANALIZACIJSKA DELA | 6.2 Jaški | 6253 - Dobava in vgradnja LTŽ pokrova fi 600mm, skladno s SIST EN 124-1:2015 D 400 kN, kjer je predviden promet s težkimi vozili ali vzdrževanje 30T. Pokrov izveden na zaklep z odprtinami za zračenje. Kot npr. tip: Norinco, PAM ali enakovredno.. Skupaj z razbremenilno AB ploščo za montažo na cev DN 1000 mm, ter vsemi potrebnimi deli in materiali. Vključno z AB vencem za vgradnjo LTŽ pokrova ter dobavo in vgrajevanjem betona C16/20 in vso potrebno armaturo za betoniranje pete revizijskih jaškov. | kos | 9 | 0 | 0
6257 | 119 | 119-6257 | Polje, cesta XVI | 6 KANALIZACIJSKA DELA | 6.2 Jaški | 6257 - Izdelava priklopa projektiranega kanala na obstoječi fekalni kanal preko jaška, z vsemi pomožnimi deli, materiali ter prenosi. | kos | 1 | 0 | 0
6301 | 119 | 119-6301 | Polje, cesta XVI | 6 KANALIZACIJSKA DELA | 6.3 Odcepi za hišne priključke | 6301 - Izdelava odcepov za hišne priključke na projektirani kanal. Odcep na cevi izvesti s prefabriciranim sedlastim nastavkom ali fazonskim kosom iz enakih cevi kot je javna kanalizacija, v nadaljevanju odcepa uporaba cevi iz PVC cevi DN 160 SN8, po standardu EN1401-1. Vključno z izkopom in varovanjem gradbene jame, nakladanjem in odvozom na stalno deponijo, skupaj s stroški deponije. Vključno s planiranjem in utrjevanjem dna jarka, nabavo, dobavo in vgradnjo betona za izdelavo posteljice in obbetoniranjem cevi ter zasipom do kote terena (po detajlu). Posteljica in obsip se ob potrditvi geomehanika in projektanta priključka lahko izvede tudi iz peščenega materiala. Nabava, dobava in vgradnja novega zasipnega materiala. Vključno s črpanjem vode iz gradbene jame. Vključno z nabavo in položitvijo PVC cevi (z vsemi koleni in fazonskimi kosi) od odcepa do revizijskega jaška. Vključno z vzpostavitvijo prvotnega stanja. Pri izdelavi hišnega priključka so vključena vsa režijska dela, zakoličba, postavitev profilov, rezanje asfalta, rušenje asfalta, odstranjevanje tlakovcev, robnikov, izkop, križanje z obstoječimi komunalnimi vodi in ostala dela v povezavi s hišnimi priključki. Izvede se ureditev in vsi potrebni ukrepi pri križanju s komunalno infrastrukturo skladno z navodili upravljavcev. Vključno z izdelavo geodetskega posnetka v skladu z zahtevami upravljavca kanalizacijskega omrežja. Vgradnja po detajlu. | kos | 23 | 0 | 0
6302 | 119 | 119-6302 | Polje, cesta XVI | 6 KANALIZACIJSKA DELA | 6.3 Odcepi za hišne priključke | 6302 - Dobava revizijskih jaškov iz armiranega poliestra po SIST EN 14 364: 2013, komplet z izdelano muldo. Komplet z razbremenilno ploščo za pokrov, AB vencem in LŽ pokrovom fi 600 mm, EN 124-1:2015 nosilnost vsaj C400 kN. Premer jaška 1000mm za priključno cev DN200 mm do globine jaška 3m. V ceni je vključena tudi izdelava AB temeljne plošče jaška debeline 20cm, iz betona C25/30. Postavitev jaška za parcelno mejo s pokrovom nosilnosti 400 kN - povozne površine. | kos | 23 | 0 | 0
6401 | 119 | 119-6401 | Polje, cesta XVI | 6 KANALIZACIJSKA DELA | 6.4 Pregled | 6401 - Čiščenje kanala pred izvedbo preizkusa tesnosti. | m1 | 257 | 0 | 0
6402 | 119 | 119-6402 | Polje, cesta XVI | 6 KANALIZACIJSKA DELA | 6.4 Pregled | 6402 - Preizkus tesnosti kanala po standardu SIST EN 1610 - gravitacijski kanal. Vključno z vsemi dodatnimi in zaščitnimi deli. | m1 | 257 | 0 | 0
6405 | 119 | 119-6405 | Polje, cesta XVI | 6 KANALIZACIJSKA DELA | 6.4 Pregled | 6405 - Pregled in snemanje s TV kamero vseh gravitacijskih kanalizacijskih cevi, jaškov in vseh cevnih odsekov. Snemanje kanala po standardu SIST EN 13508-2:2003 in skladno z nemškimi smernicami ATV-M 143-2. | m1 | 257 | 0 | 0
6501 | 119 | 119-6501 | Polje, cesta XVI | 6 KANALIZACIJSKA DELA | 6.5 Križanja | 6501 - Izvedba križanja z obstoječim vodovodom v skladu z navodili upravljavca komunalnega voda | kos | 21 | 0 | 0
6507 | 119 | 119-6507 | Polje, cesta XVI | 6 KANALIZACIJSKA DELA | 6.5 Križanja | 6507 - Izvedba križanja z obstoječim plinovodom v skladu z navodili upravljavca komunalnega voda | kos | 9 | 0 | 0
1201 | 138 | 138-1201 | Polje, cesta XVIII | 1 PRIPRAVLJALNA DELA | 1.2 Zakoličba | 1201 - Zakoličenje osi kanalizacije, z zavarovanjem osi in oznako revizijskih jaškov in vsa druga geodetska dela v času gradnje, ki so potrebna za nemoteno izvajanje del (smeri, višine, vmesne, začasne in končne zakoličbe…) | m1 | 240.49 | 0 | 0
1202 | 138 | 138-1202 | Polje, cesta XVIII | 1 PRIPRAVLJALNA DELA | 1.2 Zakoličba | 1202 - Postavitev gradbenih profilov na vzpostavljeno os trase cevovoda, ter določitev nivoja za merjenje globine izkopa in polaganje cevovoda. | kom | 10 | 0 | 0
1203 | 138 | 138-1203 | Polje, cesta XVIII | 1 PRIPRAVLJALNA DELA | 1.2 Zakoličba | 1203 - Določanje in označevanje obstoječih podzemnih naprav, ki se križajo ali potekajo vzporedno s predvideno infrastrukturo, z vidnimi znaki na terenu, s pisanjem zapisnika o primopredaji, eventuelne skice. | m1 | 240 | 0 | 0
1205 | 138 | 138-1205 | Polje, cesta XVIII | 1 PRIPRAVLJALNA DELA | 1.2 Zakoličba | 1205 - Trasiranje in označevanje trase obstoječega vodovoda, ki se nahaja v bližini predvidene infrastrukture. V ceni je vključena postavitev vidnih znakov na terenu in predaja zapisnika meritev. Obračun po dejanskih stroških + 3% man. str. | kpl | 1 | 0 | 0
1206 | 138 | 138-1206 | Polje, cesta XVIII | 1 PRIPRAVLJALNA DELA | 1.2 Zakoličba | 1206 - Trasiranje in označevanje trase obstoječega plinovoda, ki se nahaja v bližini predvidene infrastrukture. V ceni je vključena postavitev vidnih znakov na terenu in predaja zapisnika meritev. Obračun po dejanskih stroških + 3% man. str. | kpl | 1 | 0 | 0
1210 | 138 | 138-1210 | Polje, cesta XVIII | 1 PRIPRAVLJALNA DELA | 1.2 Zakoličba | 1210 - Trasiranje in označevanje trase obstoječega telekomunikacijskega omrežja - TELEMACH, ki se nahaja v bližini predvidene infrastrukture. V ceni je vključena postavitev vidnih znakov na terenu in predaja zapisnika meritev. Obračun po dejanskih stroških + 3% man. str. | kpl | 1 | 0 | 0
1301 | 138 | 138-1301 | Polje, cesta XVIII | 1 PRIPRAVLJALNA DELA | 1.3 Priprava gradbišča | 1301 - Priprava gradbišča, odstranitev eventuelnih ovir in utrditev delovnega platoja. Po končanih delih se gradbišče pospravi in vzpostavi v prvotno stanje. | m1 | 240.49 | 0 | 0
1302 | 138 | 138-1302 | Polje, cesta XVIII | 1 PRIPRAVLJALNA DELA | 1.3 Priprava gradbišča | 1302 - Pridobitev dovoljenja za cestno zaporo občinske ceste, tehnične pogoje, vključno z vsemi elaborati ter ureditev prometnega režima z začasno prometno signalizacijo , v času gradnje vključno z obvestili. Po končanih delih se začasno prometno signalizacijo odstrani in vzpostavi vertikalna in horizontalna prometna signalizacija v predvideno stanje v katastru. Obračun začasne prometne signalizacije se izvede na dan, po tipu zapore predvidenem v elaboratu začasne prometne ureditve (za osnovo se upošteva tekoči meter predvidene kanalizacije (brez upoštevanja odcepov za hišne priključke). | m1 | 240.49 | 0 | 0
1307 | 138 | 138-1307 | Polje, cesta XVIII | 1 PRIPRAVLJALNA DELA | 1.3 Priprava gradbišča | 1307 - Izdelava lesenih mostičkov oziroma provizorij dostopov za pešce do objektov preko izkopanih jarkov iz plohov debeline 5 cm. Na provizorij dostopih se uredi ograja iz desk in tramičev. Vse po statičnem izračunu in načrtu izvajalca. | kos | 25 | 0 | 0
1401 | 138 | 138-1401 | Polje, cesta XVIII | 1 PRIPRAVLJALNA DELA | 1.4 Nadzor | 1401 - Izvedba projektantskega nadzora, obračun na podlagi potrditve nadzornega organa | ur | 10 | 0 | 0
1402 | 138 | 138-1402 | Polje, cesta XVIII | 1 PRIPRAVLJALNA DELA | 1.4 Nadzor | 1402 - Nadzor pristojnih služb ostalih komunalnih vodov na območju, obračun na podlagi potrditve nadzornga organa. | ur | 10 | 0 | 0
1403 | 138 | 138-1403 | Polje, cesta XVIII | 1 PRIPRAVLJALNA DELA | 1.4 Nadzor | 1403 - Izvedba geomehanskega nadzora, prevzem gradbene jame in temeljnih tal, obračun na podlagi potrditve nadzornga organa | ur | 10 | 0 | 0
12309 | 138 | 138-12309 | Polje, cesta XVIII | 2 POSEGI V OBSTOJEČE VOZIŠČE | 2.1 Preddela - zgornji ustroj | 12309 - Porušitev in odstranitev asfaltne plasti v debelini nad 10 cm vključno z nakladanjem na prevozno sredstvo, odvozom na stalno gradbeno depoinijo in plačilom deponijske takse. | m2 | 312.64 | 0 | 0
12328 | 138 | 138-12328 | Polje, cesta XVIII | 2 POSEGI V OBSTOJEČE VOZIŠČE | 2.1 Preddela - zgornji ustroj | 12328 - Rezanje asfaltne plasti s talno diamantno žago, debele 11 do 15 cm | m1 | 480.98 | 0 | 0
21106 | 138 | 138-21106 | Polje, cesta XVIII | 2 POSEGI V OBSTOJEČE VOZIŠČE | 2.1 Preddela - zgornji ustroj | 21106 - Široki izkop vezljive zemljine – 3. kategorije – strojno z nakladanjem vključno z nakladanjem na prevozno sredstvo, z odvozom na začasno deponijo izvajalca za kasnejšo uporabo oz. na stalno gradbeno deponijo in plačilom deponijske takse | m3 | 313 | 0 | 0
22103 | 138 | 138-22103 | Polje, cesta XVIII | 2 POSEGI V OBSTOJEČE VOZIŠČE | 2.2 Posegi v voziščno konstrukcijo | 22103 - Ureditev planuma temeljnih tal zrnate kamnine – 3. kategorije | m2 | 312.64 | 0 | 0
24405 | 138 | 138-24405 | Polje, cesta XVIII | 2 POSEGI V OBSTOJEČE VOZIŠČE | 2.2 Posegi v voziščno konstrukcijo | 24405 - Izdelava posteljice iz drobljenih kamnitih zrn v debelini 40 cm vključno z nabavo in dobavo materiala | m3 | 125.05 | 0 | 0
31101 | 138 | 138-31101 | Polje, cesta XVIII | 2 POSEGI V OBSTOJEČE VOZIŠČE | 2.2 Posegi v voziščno konstrukcijo | 31101 - Izdelava nevezane nosilne plasti gramoza v debelini do 20 cm vključno z nabavo in dobavo materiala | m3 | 78.16 | 0 | 0
31602 | 138 | 138-31602 | Polje, cesta XVIII | 2 POSEGI V OBSTOJEČE VOZIŠČE | 2.2 Posegi v voziščno konstrukcijo | 31602 - Izdelava nosilne plasti bituminizirane zmesi AC 22 base B 50/70 A3 v debelini 6 cm. V ceni je zajeta nabava, dobava in vgradnja materiala. V ceni je zajeta izdelava v projektiranih padcih, s predpripravo ustrezne površine in naklonov ter vsa dodatna, pomožna, zaščitna in zaključna dela. | m2 | 312.64 | 0 | 0
32208 | 138 | 138-32208 | Polje, cesta XVIII | 2 POSEGI V OBSTOJEČE VOZIŠČE | 2.2 Posegi v voziščno konstrukcijo | 32208 - Izdelava obrabne in zaporne plasti bituminizirane zmesi AC 8 surf B 50/70 A3 v debelini 4 cm vključno z nabavo in dobavo materiala | m2 | 312.64 | 0 | 0
3312 | 138 | 138-3312 | Polje, cesta XVIII | 3 DRUGI POSEGI NA TERENU | 3.3 Druge ureditve | 3312 - Rušenje betonske ograje debeline do 20 cm, višine od 0,5 do 1,5m z odvozom ruševin na trajno deponijo in plačilom vseh taks. Vzpostavitev v prvotno stanje. | m1 | 6 | 0 | 0
4101 | 138 | 138-4101 | Polje, cesta XVIII | 4 KANALIZACIJA - ZEMELJSKA DELA | 4.1 Izkopi | 4101 - Zavarovanje gradbene jame z razpiranjem z jeklenimi opaži -sistem z vodili (kot npr. SBH, KRINGS ali podobno). Globina jarka do 4,0m. Vključno z vsemi pomožnimi materiali, deli in transporti. | m2 | 1154.35 | 0 | 0
4105 | 138 | 138-4105 | Polje, cesta XVIII | 4 KANALIZACIJA - ZEMELJSKA DELA | 4.1 Izkopi | 4105 - Vertikalni strojni izkop gradbene jame globine 0-4m, v terenu III. kat. z nakladanjem na kamion in odvozom na začasno gradbeno deponijo po izboru izvajalca vključno z vsemi stroški deponije | m3 | 77 | 0 | 0
4106 | 138 | 138-4106 | Polje, cesta XVIII | 4 KANALIZACIJA - ZEMELJSKA DELA | 4.1 Izkopi | 4106 - Vertikalni strojni izkop gradbene jame globine 0-4m, v terenu III. kat. z nakladanjem na kamion in odvozom na trajno gradbeno deponijo, vključno s stroški deponije. | m3 | 317 | 0 | 0
4117 | 138 | 138-4117 | Polje, cesta XVIII | 4 KANALIZACIJA - ZEMELJSKA DELA | 4.1 Izkopi | 4117 - Vertikalni strojni izkop gradbene jame globine 0-4m, v terenu V. kat. z nakladanjem na kamion in odvozom na trajno gradbeno deponijo, vključno s stroški deponije. | m3 | 44 | 0 | 0
4121 | 138 | 138-4121 | Polje, cesta XVIII | 4 KANALIZACIJA - ZEMELJSKA DELA | 4.1 Izkopi | 4121 - Ročni izkop jarka globine 0 - 2 m, z nakladanjem na kamion in odvozom na začasno gradbeno deponijo po izboru izvajalca vključno z vsemi stroški deponije | m3 | 10 | 0 | 0
4202 | 138 | 138-4202 | Polje, cesta XVIII | 4 KANALIZACIJA - ZEMELJSKA DELA | 4.2 Zasipi | 4202 - Ročno planiranje dna jarka s točnostjo +/- 3 cm po projektiranem padcu. | m2 | 312.64 | 0 | 0
4203 | 138 | 138-4203 | Polje, cesta XVIII | 4 KANALIZACIJA - ZEMELJSKA DELA | 4.2 Zasipi | 4203 - Dobava in vgraditev peščenega materiala granulacije 8 do 16 mm za peščeno ležišče cevi (POSTELJICA) s sprotno višinsko kontrolo do predpisane kote dna cevi (10cm + D/10) z komprimacijo do stopnje 97% SPP (standardni Proctorjev preizkus), vključno z nabavo in transportom materiala. | m3 | 31.26 | 0 | 0
4204 | 138 | 138-4204 | Polje, cesta XVIII | 4 KANALIZACIJA - ZEMELJSKA DELA | 4.2 Zasipi | 4204 - Dobava in vgraditev peščenega materiala granulacije 8 do 16 mm s komprimacijo, v coni cevovoda v debelini 30 cm nad temenom, s komprimacijo v plasteh po 20 cm, zbitost 95% po proctorju, vključno z nabavo in transportom materiala. | m3 | 124.75 | 0 | 0
4206 | 138 | 138-4206 | Polje, cesta XVIII | 4 KANALIZACIJA - ZEMELJSKA DELA | 4.2 Zasipi | 4206 - Zasipavanje jarka z izkopanim materialom, s komprimiranjem v slojih po 30 cm, do 95 % zgoščenosti po standardnem Proctorjevem postopku, vključno z dovozom z začasne deponije. | m3 | 390 | 0 | 0
5109 | 138 | 138-5109 | Polje, cesta XVIII | 5 KANALIZACIJA - GRADBENA DELA | 5.1 Rušitvena in pripravljalna dela | 5109 - Izvedba začasnega provizorija za plinovod, vključno s prevezavo hišnih plinovodnih priključkov. Vključno z vsemi gradbenimi deli, inštalacijskimi deli in montažo za izvedbo provizorija, vključno z vsemi potrebnimi materiali, deli in transporti. | m1 | 25 | 0 | 0
6101 | 138 | 138-6101 | Polje, cesta XVIII | 6 KANALIZACIJSKA DELA | 6.1 Cevi | 6101 - Nabava, dobava in montaža kanalizacijskih cevi DN 250 mm iz armiranega poliestra (GRP) izdelane po SIST EN 14364: 2013, nazivne togosti SN 10.000 N/m2, kompletno z potrebnimi spojkami. Cev ima na eni strani montirano spojko iz poliestra z EPDM tesnilom. Spoj (tesnilo) mora biti zaradi zagotovitve kvalitete spoja preizkušen skupaj s cevmi (certifikat). Notranji zaščitni sloj cevi iz čistega poliestra, brez polnila in ojačitve, mora imeti minimalno debelino 1,0 mm s ciljem doseganja tesnosti, kemijske in abrazijske obstojnosti in odpornosti na obrus pri visokotlačnem čiščenju. Vključen je tudi prevoz in prenos kanalizacijskih cevi iz deponije do mesta vgradnje. | m1 | 240.49 | 0 | 0
6204 | 138 | 138-6204 | Polje, cesta XVIII | 6 KANALIZACIJSKA DELA | 6.2 Jaški | 6204 - Nabava, dobava in montaža revizijskih jaškov iz armiranega poliestra po SIST EN 14364, min. SN 5.000 N/m2, komplet z izdelano muldo in priključnimi cevmi (vtok, Iztok). Premer jaška 1000mm, globina 2 - 3m, za priključno cev DN250mm. Minimalna debelina sten revizijskega jaška je 15mm. V ceni je vključena tudi izdelava AB temeljne plošče jaška debeline 20cm, iz betona C25/30. Jaški morajo biti izdelani po enaki tehnologiji kot kanalizacijske cevi. Vgradnja po detajlu. | kos | 10 | 0 | 0
6253 | 138 | 138-6253 | Polje, cesta XVIII | 6 KANALIZACIJSKA DELA | 6.2 Jaški | 6253 - Dobava in vgradnja LTŽ pokrova fi 600mm, skladno s SIST EN 124-1:2015 D 400 kN, kjer je predviden promet s težkimi vozili ali vzdrževanje 30T. Pokrov izveden na zaklep z odprtinami za zračenje. Kot npr. tip: Norinco, PAM ali enakovredno.. Skupaj z razbremenilno AB ploščo za montažo na cev DN 1000 mm, ter vsemi potrebnimi deli in materiali. Vključno z AB vencem za vgradnjo LTŽ pokrova ter dobavo in vgrajevanjem betona C16/20 in vso potrebno armaturo za betoniranje pete revizijskih jaškov. | kos | 10 | 0 | 0
6258 | 138 | 138-6258 | Polje, cesta XVIII | 6 KANALIZACIJSKA DELA | 6.2 Jaški | 6258 - Izdelava priklopa na kanalizacijski zbiralnik z vpadom. Izdelati iz ustreznih cevi in fazonskih kosov iz poliestra. | kos | 1 | 0 | 0
6301 | 138 | 138-6301 | Polje, cesta XVIII | 6 KANALIZACIJSKA DELA | 6.3 Odcepi za hišne priključke | 6301 - Izdelava odcepov za hišne priključke na projektirani kanal. Odcep na cevi izvesti s prefabriciranim sedlastim nastavkom ali fazonskim kosom iz enakih cevi kot je javna kanalizacija, v nadaljevanju odcepa uporaba cevi iz PVC cevi DN 160 SN8, po standardu EN1401-1. Vključno z izkopom in varovanjem gradbene jame, nakladanjem in odvozom na stalno deponijo, skupaj s stroški deponije. Vključno s planiranjem in utrjevanjem dna jarka, nabavo, dobavo in vgradnjo betona za izdelavo posteljice in obbetoniranjem cevi ter zasipom do kote terena (po detajlu). Posteljica in obsip se ob potrditvi geomehanika in projektanta priključka lahko izvede tudi iz peščenega materiala. Nabava, dobava in vgradnja novega zasipnega materiala. Vključno s črpanjem vode iz gradbene jame. Vključno z nabavo in položitvijo PVC cevi (z vsemi koleni in fazonskimi kosi) od odcepa do revizijskega jaška. Vključno z vzpostavitvijo prvotnega stanja. Pri izdelavi hišnega priključka so vključena vsa režijska dela, zakoličba, postavitev profilov, rezanje asfalta, rušenje asfalta, odstranjevanje tlakovcev, robnikov, izkop, križanje z obstoječimi komunalnimi vodi in ostala dela v povezavi s hišnimi priključki. Izvede se ureditev in vsi potrebni ukrepi pri križanju s komunalno infrastrukturo skladno z navodili upravljavcev. Vključno z izdelavo geodetskega posnetka v skladu z zahtevami upravljavca kanalizacijskega omrežja. Vgradnja po detajlu. | kos | 23 | 0 | 0
6302 | 138 | 138-6302 | Polje, cesta XVIII | 6 KANALIZACIJSKA DELA | 6.3 Odcepi za hišne priključke | 6302 - Dobava revizijskih jaškov iz armiranega poliestra po SIST EN 14 364: 2013, komplet z izdelano muldo. Komplet z razbremenilno ploščo za pokrov, AB vencem in LŽ pokrovom fi 600 mm, EN 124-1:2015 nosilnost vsaj C400 kN. Premer jaška 1000mm za priključno cev DN200 mm do globine jaška 3m. V ceni je vključena tudi izdelava AB temeljne plošče jaška debeline 20cm, iz betona C25/30. Postavitev jaška za parcelno mejo s pokrovom nosilnosti 400 kN - povozne površine. | kos | 23 | 0 | 0
6401 | 138 | 138-6401 | Polje, cesta XVIII | 6 KANALIZACIJSKA DELA | 6.4 Pregled | 6401 - Čiščenje kanala pred izvedbo preizkusa tesnosti. | m1 | 240.49 | 0 | 0
6402 | 138 | 138-6402 | Polje, cesta XVIII | 6 KANALIZACIJSKA DELA | 6.4 Pregled | 6402 - Preizkus tesnosti kanala po standardu SIST EN 1610 - gravitacijski kanal. Vključno z vsemi dodatnimi in zaščitnimi deli. | m1 | 240.49 | 0 | 0
6405 | 138 | 138-6405 | Polje, cesta XVIII | 6 KANALIZACIJSKA DELA | 6.4 Pregled | 6405 - Pregled in snemanje s TV kamero vseh gravitacijskih kanalizacijskih cevi, jaškov in vseh cevnih odsekov. Snemanje kanala po standardu SIST EN 13508-2:2003 in skladno z nemškimi smernicami ATV-M 143-2. | m1 | 240.49 | 0 | 0
6501 | 138 | 138-6501 | Polje, cesta XVIII | 6 KANALIZACIJSKA DELA | 6.5 Križanja | 6501 - Izvedba križanja z obstoječim vodovodom v skladu z navodili upravljavca komunalnega voda | kos | 8 | 0 | 0
6507 | 138 | 138-6507 | Polje, cesta XVIII | 6 KANALIZACIJSKA DELA | 6.5 Križanja | 6507 - Izvedba križanja z obstoječim plinovodom v skladu z navodili upravljavca komunalnega voda | kos | 5 | 0 | 0
1201 | 139 | 139-1201 | Polje, cesta XXII | 1 PRIPRAVLJALNA DELA | 1.2 Zakoličba | 1201 - Zakoličenje osi kanalizacije, z zavarovanjem osi in oznako revizijskih jaškov in vsa druga geodetska dela v času gradnje, ki so potrebna za nemoteno izvajanje del (smeri, višine, vmesne, začasne in končne zakoličbe…) | m1 | 323.14 | 0 | 0
1202 | 139 | 139-1202 | Polje, cesta XXII | 1 PRIPRAVLJALNA DELA | 1.2 Zakoličba | 1202 - Postavitev gradbenih profilov na vzpostavljeno os trase cevovoda, ter določitev nivoja za merjenje globine izkopa in polaganje cevovoda. | kom | 12 | 0 | 0
1203 | 139 | 139-1203 | Polje, cesta XXII | 1 PRIPRAVLJALNA DELA | 1.2 Zakoličba | 1203 - Določanje in označevanje obstoječih podzemnih naprav, ki se križajo ali potekajo vzporedno s predvideno infrastrukturo, z vidnimi znaki na terenu, s pisanjem zapisnika o primopredaji, eventuelne skice. | m1 | 323 | 0 | 0
1205 | 139 | 139-1205 | Polje, cesta XXII | 1 PRIPRAVLJALNA DELA | 1.2 Zakoličba | 1205 - Trasiranje in označevanje trase obstoječega vodovoda, ki se nahaja v bližini predvidene infrastrukture. V ceni je vključena postavitev vidnih znakov na terenu in predaja zapisnika meritev. Obračun po dejanskih stroških + 3% man. str. | kpl | 1 | 0 | 0
1206 | 139 | 139-1206 | Polje, cesta XXII | 1 PRIPRAVLJALNA DELA | 1.2 Zakoličba | 1206 - Trasiranje in označevanje trase obstoječega plinovoda, ki se nahaja v bližini predvidene infrastrukture. V ceni je vključena postavitev vidnih znakov na terenu in predaja zapisnika meritev. Obračun po dejanskih stroških + 3% man. str. | kpl | 1 | 0 | 0
1210 | 139 | 139-1210 | Polje, cesta XXII | 1 PRIPRAVLJALNA DELA | 1.2 Zakoličba | 1210 - Trasiranje in označevanje trase obstoječega telekomunikacijskega omrežja - TELEMACH, ki se nahaja v bližini predvidene infrastrukture. V ceni je vključena postavitev vidnih znakov na terenu in predaja zapisnika meritev. Obračun po dejanskih stroških + 3% man. str. | kpl | 1 | 0 | 0
1301 | 139 | 139-1301 | Polje, cesta XXII | 1 PRIPRAVLJALNA DELA | 1.3 Priprava gradbišča | 1301 - Priprava gradbišča, odstranitev eventuelnih ovir in utrditev delovnega platoja. Po končanih delih se gradbišče pospravi in vzpostavi v prvotno stanje. | m1 | 323.14 | 0 | 0
1302 | 139 | 139-1302 | Polje, cesta XXII | 1 PRIPRAVLJALNA DELA | 1.3 Priprava gradbišča | 1302 - Pridobitev dovoljenja za cestno zaporo občinske ceste, tehnične pogoje, vključno z vsemi elaborati ter ureditev prometnega režima z začasno prometno signalizacijo , v času gradnje vključno z obvestili. Po končanih delih se začasno prometno signalizacijo odstrani in vzpostavi vertikalna in horizontalna prometna signalizacija v predvideno stanje v katastru. Obračun začasne prometne signalizacije se izvede na dan, po tipu zapore predvidenem v elaboratu začasne prometne ureditve (za osnovo se upošteva tekoči meter predvidene kanalizacije (brez upoštevanja odcepov za hišne priključke). | m1 | 323.14 | 0 | 0
1307 | 139 | 139-1307 | Polje, cesta XXII | 1 PRIPRAVLJALNA DELA | 1.3 Priprava gradbišča | 1307 - Izdelava lesenih mostičkov oziroma provizorij dostopov za pešce do objektov preko izkopanih jarkov iz plohov debeline 5 cm. Na provizorij dostopih se uredi ograja iz desk in tramičev. Vse po statičnem izračunu in načrtu izvajalca. | kos | 19 | 0 | 0
1401 | 139 | 139-1401 | Polje, cesta XXII | 1 PRIPRAVLJALNA DELA | 1.4 Nadzor | 1401 - Izvedba projektantskega nadzora, obračun na podlagi potrditve nadzornega organa | ur | 10 | 0 | 0
1402 | 139 | 139-1402 | Polje, cesta XXII | 1 PRIPRAVLJALNA DELA | 1.4 Nadzor | 1402 - Nadzor pristojnih služb ostalih komunalnih vodov na območju, obračun na podlagi potrditve nadzornga organa. | ur | 10 | 0 | 0
1403 | 139 | 139-1403 | Polje, cesta XXII | 1 PRIPRAVLJALNA DELA | 1.4 Nadzor | 1403 - Izvedba geomehanskega nadzora, prevzem gradbene jame in temeljnih tal, obračun na podlagi potrditve nadzornga organa | ur | 5 | 0 | 0
12309 | 139 | 139-12309 | Polje, cesta XXII | 2 POSEGI V OBSTOJEČE VOZIŠČE | 2.1 Preddela - zgornji ustroj | 12309 - Porušitev in odstranitev asfaltne plasti v debelini nad 10 cm vključno z nakladanjem na prevozno sredstvo, odvozom na stalno gradbeno depoinijo in plačilom deponijske takse. | m2 | 420.08 | 0 | 0
12328 | 139 | 139-12328 | Polje, cesta XXII | 2 POSEGI V OBSTOJEČE VOZIŠČE | 2.1 Preddela - zgornji ustroj | 12328 - Rezanje asfaltne plasti s talno diamantno žago, debele 11 do 15 cm | m1 | 646.28 | 0 | 0
21106 | 139 | 139-21106 | Polje, cesta XXII | 2 POSEGI V OBSTOJEČE VOZIŠČE | 2.1 Preddela - zgornji ustroj | 21106 - Široki izkop vezljive zemljine – 3. kategorije – strojno z nakladanjem vključno z nakladanjem na prevozno sredstvo, z odvozom na začasno deponijo izvajalca za kasnejšo uporabo oz. na stalno gradbeno deponijo in plačilom deponijske takse | m3 | 466 | 0 | 0
22103 | 139 | 139-22103 | Polje, cesta XXII | 2 POSEGI V OBSTOJEČE VOZIŠČE | 2.2 Posegi v voziščno konstrukcijo | 22103 - Ureditev planuma temeljnih tal zrnate kamnine – 3. kategorije | m2 | 420.08 | 0 | 0
24405 | 139 | 139-24405 | Polje, cesta XXII | 2 POSEGI V OBSTOJEČE VOZIŠČE | 2.2 Posegi v voziščno konstrukcijo | 24405 - Izdelava posteljice iz drobljenih kamnitih zrn v debelini 40 cm vključno z nabavo in dobavo materiala | m3 | 168.03 | 0 | 0
31101 | 139 | 139-31101 | Polje, cesta XXII | 2 POSEGI V OBSTOJEČE VOZIŠČE | 2.2 Posegi v voziščno konstrukcijo | 31101 - Izdelava nevezane nosilne plasti gramoza v debelini do 20 cm vključno z nabavo in dobavo materiala | m3 | 105.02 | 0 | 0
31602 | 139 | 139-31602 | Polje, cesta XXII | 2 POSEGI V OBSTOJEČE VOZIŠČE | 2.2 Posegi v voziščno konstrukcijo | 31602 - Izdelava nosilne plasti bituminizirane zmesi AC 22 base B 50/70 A3 v debelini 6 cm. V ceni je zajeta nabava, dobava in vgradnja materiala. V ceni je zajeta izdelava v projektiranih padcih, s predpripravo ustrezne površine in naklonov ter vsa dodatna, pomožna, zaščitna in zaključna dela. | m2 | 420.08 | 0 | 0
32208 | 139 | 139-32208 | Polje, cesta XXII | 2 POSEGI V OBSTOJEČE VOZIŠČE | 2.2 Posegi v voziščno konstrukcijo | 32208 - Izdelava obrabne in zaporne plasti bituminizirane zmesi AC 8 surf B 50/70 A3 v debelini 4 cm vključno z nabavo in dobavo materiala | m2 | 420.08 | 0 | 0
4101 | 139 | 139-4101 | Polje, cesta XXII | 4 KANALIZACIJA - ZEMELJSKA DELA | 4.1 Izkopi | 4101 - Zavarovanje gradbene jame z razpiranjem z jeklenimi opaži -sistem z vodili (kot npr. SBH, KRINGS ali podobno). Globina jarka do 4,0m. Vključno z vsemi pomožnimi materiali, deli in transporti. | m2 | 1757.88 | 0 | 0
4105 | 139 | 139-4105 | Polje, cesta XXII | 4 KANALIZACIJA - ZEMELJSKA DELA | 4.1 Izkopi | 4105 - Vertikalni strojni izkop gradbene jame globine 0-4m, v terenu III. kat. z nakladanjem na kamion in odvozom na začasno gradbeno deponijo po izboru izvajalca vključno z vsemi stroški deponije | m3 | 173 | 0 | 0
4106 | 139 | 139-4106 | Polje, cesta XXII | 4 KANALIZACIJA - ZEMELJSKA DELA | 4.1 Izkopi | 4106 - Vertikalni strojni izkop gradbene jame globine 0-4m, v terenu III. kat. z nakladanjem na kamion in odvozom na trajno gradbeno deponijo, vključno s stroški deponije. | m3 | 419 | 0 | 0
4117 | 139 | 139-4117 | Polje, cesta XXII | 4 KANALIZACIJA - ZEMELJSKA DELA | 4.1 Izkopi | 4117 - Vertikalni strojni izkop gradbene jame globine 0-4m, v terenu V. kat. z nakladanjem na kamion in odvozom na trajno gradbeno deponijo, vključno s stroški deponije. | m3 | 66 | 0 | 0
4121 | 139 | 139-4121 | Polje, cesta XXII | 4 KANALIZACIJA - ZEMELJSKA DELA | 4.1 Izkopi | 4121 - Ročni izkop jarka globine 0 - 2 m, z nakladanjem na kamion in odvozom na začasno gradbeno deponijo po izboru izvajalca vključno z vsemi stroški deponije | m3 | 10 | 0 | 0
4202 | 139 | 139-4202 | Polje, cesta XXII | 4 KANALIZACIJA - ZEMELJSKA DELA | 4.2 Zasipi | 4202 - Ročno planiranje dna jarka s točnostjo +/- 3 cm po projektiranem padcu. | m2 | 420.08 | 0 | 0
4203 | 139 | 139-4203 | Polje, cesta XXII | 4 KANALIZACIJA - ZEMELJSKA DELA | 4.2 Zasipi | 4203 - Dobava in vgraditev peščenega materiala granulacije 8 do 16 mm za peščeno ležišče cevi (POSTELJICA) s sprotno višinsko kontrolo do predpisane kote dna cevi (10cm + D/10) z komprimacijo do stopnje 97% SPP (standardni Proctorjev preizkus), vključno z nabavo in transportom materiala. | m3 | 42.01 | 0 | 0
4204 | 139 | 139-4204 | Polje, cesta XXII | 4 KANALIZACIJA - ZEMELJSKA DELA | 4.2 Zasipi | 4204 - Dobava in vgraditev peščenega materiala granulacije 8 do 16 mm s komprimacijo, v coni cevovoda v debelini 30 cm nad temenom, s komprimacijo v plasteh po 20 cm, zbitost 95% po proctorju, vključno z nabavo in transportom materiala. | m3 | 167.63 | 0 | 0
4206 | 139 | 139-4206 | Polje, cesta XXII | 4 KANALIZACIJA - ZEMELJSKA DELA | 4.2 Zasipi | 4206 - Zasipavanje jarka z izkopanim materialom, s komprimiranjem v slojih po 30 cm, do 95 % zgoščenosti po standardnem Proctorjevem postopku, vključno z dovozom z začasne deponije. | m3 | 639 | 0 | 0
5109 | 139 | 139-5109 | Polje, cesta XXII | 5 KANALIZACIJA - GRADBENA DELA | 5.1 Rušitvena in pripravljalna dela | 5109 - Izvedba začasnega provizorija za plinovod, vključno s prevezavo hišnih plinovodnih priključkov. Vključno z vsemi gradbenimi deli, inštalacijskimi deli in montažo za izvedbo provizorija, vključno z vsemi potrebnimi materiali, deli in transporti. | m1 | 30 | 0 | 0
6101 | 139 | 139-6101 | Polje, cesta XXII | 6 KANALIZACIJSKA DELA | 6.1 Cevi | 6101 - Nabava, dobava in montaža kanalizacijskih cevi DN 250 mm iz armiranega poliestra (GRP) izdelane po SIST EN 14364: 2013, nazivne togosti SN 10.000 N/m2, kompletno z potrebnimi spojkami. Cev ima na eni strani montirano spojko iz poliestra z EPDM tesnilom. Spoj (tesnilo) mora biti zaradi zagotovitve kvalitete spoja preizkušen skupaj s cevmi (certifikat). Notranji zaščitni sloj cevi iz čistega poliestra, brez polnila in ojačitve, mora imeti minimalno debelino 1,0 mm s ciljem doseganja tesnosti, kemijske in abrazijske obstojnosti in odpornosti na obrus pri visokotlačnem čiščenju. Vključen je tudi prevoz in prenos kanalizacijskih cevi iz deponije do mesta vgradnje. | m1 | 323.14 | 0 | 0
6204 | 139 | 139-6204 | Polje, cesta XXII | 6 KANALIZACIJSKA DELA | 6.2 Jaški | 6204 - Nabava, dobava in montaža revizijskih jaškov iz armiranega poliestra po SIST EN 14364, min. SN 5.000 N/m2, komplet z izdelano muldo in priključnimi cevmi (vtok, Iztok). Premer jaška 1000mm, globina 2 - 3m, za priključno cev DN250mm. Minimalna debelina sten revizijskega jaška je 15mm. V ceni je vključena tudi izdelava AB temeljne plošče jaška debeline 20cm, iz betona C25/30. Jaški morajo biti izdelani po enaki tehnologiji kot kanalizacijske cevi. Vgradnja po detajlu. | kos | 12 | 0 | 0
6253 | 139 | 139-6253 | Polje, cesta XXII | 6 KANALIZACIJSKA DELA | 6.2 Jaški | 6253 - Dobava in vgradnja LTŽ pokrova fi 600mm, skladno s SIST EN 124-1:2015 D 400 kN, kjer je predviden promet s težkimi vozili ali vzdrževanje 30T. Pokrov izveden na zaklep z odprtinami za zračenje. Kot npr. tip: Norinco, PAM ali enakovredno.. Skupaj z razbremenilno AB ploščo za montažo na cev DN 1000 mm, ter vsemi potrebnimi deli in materiali. Vključno z AB vencem za vgradnjo LTŽ pokrova ter dobavo in vgrajevanjem betona C16/20 in vso potrebno armaturo za betoniranje pete revizijskih jaškov. | kos | 12 | 0 | 0
6257 | 139 | 139-6257 | Polje, cesta XXII | 6 KANALIZACIJSKA DELA | 6.2 Jaški | 6257 - Izdelava priklopa projektiranega kanala na obstoječi fekalni kanal preko jaška, z vsemi pomožnimi deli, materiali ter prenosi. | kos | 1 | 0 | 0
6301 | 139 | 139-6301 | Polje, cesta XXII | 6 KANALIZACIJSKA DELA | 6.3 Odcepi za hišne priključke | 6301 - Izdelava odcepov za hišne priključke na projektirani kanal. Odcep na cevi izvesti s prefabriciranim sedlastim nastavkom ali fazonskim kosom iz enakih cevi kot je javna kanalizacija, v nadaljevanju odcepa uporaba cevi iz PVC cevi DN 160 SN8, po standardu EN1401-1. Vključno z izkopom in varovanjem gradbene jame, nakladanjem in odvozom na stalno deponijo, skupaj s stroški deponije. Vključno s planiranjem in utrjevanjem dna jarka, nabavo, dobavo in vgradnjo betona za izdelavo posteljice in obbetoniranjem cevi ter zasipom do kote terena (po detajlu). Posteljica in obsip se ob potrditvi geomehanika in projektanta priključka lahko izvede tudi iz peščenega materiala. Nabava, dobava in vgradnja novega zasipnega materiala. Vključno s črpanjem vode iz gradbene jame. Vključno z nabavo in položitvijo PVC cevi (z vsemi koleni in fazonskimi kosi) od odcepa do revizijskega jaška. Vključno z vzpostavitvijo prvotnega stanja. Pri izdelavi hišnega priključka so vključena vsa režijska dela, zakoličba, postavitev profilov, rezanje asfalta, rušenje asfalta, odstranjevanje tlakovcev, robnikov, izkop, križanje z obstoječimi komunalnimi vodi in ostala dela v povezavi s hišnimi priključki. Izvede se ureditev in vsi potrebni ukrepi pri križanju s komunalno infrastrukturo skladno z navodili upravljavcev. Vključno z izdelavo geodetskega posnetka v skladu z zahtevami upravljavca kanalizacijskega omrežja. Vgradnja po detajlu. | kos | 12 | 0 | 0
6302 | 139 | 139-6302 | Polje, cesta XXII | 6 KANALIZACIJSKA DELA | 6.3 Odcepi za hišne priključke | 6302 - Dobava revizijskih jaškov iz armiranega poliestra po SIST EN 14 364: 2013, komplet z izdelano muldo. Komplet z razbremenilno ploščo za pokrov, AB vencem in LŽ pokrovom fi 600 mm, EN 124-1:2015 nosilnost vsaj C400 kN. Premer jaška 1000mm za priključno cev DN200 mm do globine jaška 3m. V ceni je vključena tudi izdelava AB temeljne plošče jaška debeline 20cm, iz betona C25/30. Postavitev jaška za parcelno mejo s pokrovom nosilnosti 400 kN - povozne površine. | kos | 12 | 0 | 0
6401 | 139 | 139-6401 | Polje, cesta XXII | 6 KANALIZACIJSKA DELA | 6.4 Pregled | 6401 - Čiščenje kanala pred izvedbo preizkusa tesnosti. | m1 | 323.14 | 0 | 0
6402 | 139 | 139-6402 | Polje, cesta XXII | 6 KANALIZACIJSKA DELA | 6.4 Pregled | 6402 - Preizkus tesnosti kanala po standardu SIST EN 1610 - gravitacijski kanal. Vključno z vsemi dodatnimi in zaščitnimi deli. | m1 | 323.14 | 0 | 0
6405 | 139 | 139-6405 | Polje, cesta XXII | 6 KANALIZACIJSKA DELA | 6.4 Pregled | 6405 - Pregled in snemanje s TV kamero vseh gravitacijskih kanalizacijskih cevi, jaškov in vseh cevnih odsekov. Snemanje kanala po standardu SIST EN 13508-2:2003 in skladno z nemškimi smernicami ATV-M 143-2. | m1 | 323.14 | 0 | 0
6501 | 139 | 139-6501 | Polje, cesta XXII | 6 KANALIZACIJSKA DELA | 6.5 Križanja | 6501 - Izvedba križanja z obstoječim vodovodom v skladu z navodili upravljavca komunalnega voda | kos | 16 | 0 | 0
6503 | 139 | 139-6503 | Polje, cesta XXII | 6 KANALIZACIJSKA DELA | 6.5 Križanja | 6503 - Izvedba križanja z obstoječim podzemnim telekomunikacijskim vodom v skladu z navodili upravljavca komunalnega voda | kos | 3 | 0 | 0
6507 | 139 | 139-6507 | Polje, cesta XXII | 6 KANALIZACIJSKA DELA | 6.5 Križanja | 6507 - Izvedba križanja z obstoječim plinovodom v skladu z navodili upravljavca komunalnega voda | kos | 6 | 0 | 0
1201 | 121 | 121-1201 | Polje, cesta XXII, odcep 1 | 1 PRIPRAVLJALNA DELA | 1.2 Zakoličba | 1201 - Zakoličenje osi kanalizacije, z zavarovanjem osi in oznako revizijskih jaškov in vsa druga geodetska dela v času gradnje, ki so potrebna za nemoteno izvajanje del (smeri, višine, vmesne, začasne in končne zakoličbe…) | m1 | 137.4 | 0 | 0
1202 | 121 | 121-1202 | Polje, cesta XXII, odcep 1 | 1 PRIPRAVLJALNA DELA | 1.2 Zakoličba | 1202 - Postavitev gradbenih profilov na vzpostavljeno os trase cevovoda, ter določitev nivoja za merjenje globine izkopa in polaganje cevovoda. | kom | 8 | 0 | 0
1203 | 121 | 121-1203 | Polje, cesta XXII, odcep 1 | 1 PRIPRAVLJALNA DELA | 1.2 Zakoličba | 1203 - Določanje in označevanje obstoječih podzemnih naprav, ki se križajo ali potekajo vzporedno s predvideno infrastrukturo, z vidnimi znaki na terenu, s pisanjem zapisnika o primopredaji, eventuelne skice. | m1 | 137 | 0 | 0
1206 | 121 | 121-1206 | Polje, cesta XXII, odcep 1 | 1 PRIPRAVLJALNA DELA | 1.2 Zakoličba | 1206 - Trasiranje in označevanje trase obstoječega plinovoda, ki se nahaja v bližini predvidene infrastrukture. V ceni je vključena postavitev vidnih znakov na terenu in predaja zapisnika meritev. Obračun po dejanskih stroških + 3% man. str. | kpl | 1 | 0 | 0
1210 | 121 | 121-1210 | Polje, cesta XXII, odcep 1 | 1 PRIPRAVLJALNA DELA | 1.2 Zakoličba | 1210 - Trasiranje in označevanje trase obstoječega telekomunikacijskega omrežja - TELEMACH, ki se nahaja v bližini predvidene infrastrukture. V ceni je vključena postavitev vidnih znakov na terenu in predaja zapisnika meritev. Obračun po dejanskih stroških + 3% man. str. | kpl | 1 | 0 | 0
1301 | 121 | 121-1301 | Polje, cesta XXII, odcep 1 | 1 PRIPRAVLJALNA DELA | 1.3 Priprava gradbišča | 1301 - Priprava gradbišča, odstranitev eventuelnih ovir in utrditev delovnega platoja. Po končanih delih se gradbišče pospravi in vzpostavi v prvotno stanje. | m1 | 137.4 | 0 | 0
1302 | 121 | 121-1302 | Polje, cesta XXII, odcep 1 | 1 PRIPRAVLJALNA DELA | 1.3 Priprava gradbišča | 1302 - Pridobitev dovoljenja za cestno zaporo občinske ceste, tehnične pogoje, vključno z vsemi elaborati ter ureditev prometnega režima z začasno prometno signalizacijo , v času gradnje vključno z obvestili. Po končanih delih se začasno prometno signalizacijo odstrani in vzpostavi vertikalna in horizontalna prometna signalizacija v predvideno stanje v katastru. Obračun začasne prometne signalizacije se izvede na dan, po tipu zapore predvidenem v elaboratu začasne prometne ureditve (za osnovo se upošteva tekoči meter predvidene kanalizacije (brez upoštevanja odcepov za hišne priključke). | m1 | 137.4 | 0 | 0
1307 | 121 | 121-1307 | Polje, cesta XXII, odcep 1 | 1 PRIPRAVLJALNA DELA | 1.3 Priprava gradbišča | 1307 - Izdelava lesenih mostičkov oziroma provizorij dostopov za pešce do objektov preko izkopanih jarkov iz plohov debeline 5 cm. Na provizorij dostopih se uredi ograja iz desk in tramičev. Vse po statičnem izračunu in načrtu izvajalca. | kos | 22 | 0 | 0
1401 | 121 | 121-1401 | Polje, cesta XXII, odcep 1 | 1 PRIPRAVLJALNA DELA | 1.4 Nadzor | 1401 - Izvedba projektantskega nadzora, obračun na podlagi potrditve nadzornega organa | ur | 10 | 0 | 0
1402 | 121 | 121-1402 | Polje, cesta XXII, odcep 1 | 1 PRIPRAVLJALNA DELA | 1.4 Nadzor | 1402 - Nadzor pristojnih služb ostalih komunalnih vodov na območju, obračun na podlagi potrditve nadzornga organa. | ur | 20 | 0 | 0
1403 | 121 | 121-1403 | Polje, cesta XXII, odcep 1 | 1 PRIPRAVLJALNA DELA | 1.4 Nadzor | 1403 - Izvedba geomehanskega nadzora, prevzem gradbene jame in temeljnih tal, obračun na podlagi potrditve nadzornga organa | ur | 5 | 0 | 0
12309 | 121 | 121-12309 | Polje, cesta XXII, odcep 1 | 2 POSEGI V OBSTOJEČE VOZIŠČE | 2.1 Preddela - zgornji ustroj | 12309 - Porušitev in odstranitev asfaltne plasti v debelini nad 10 cm vključno z nakladanjem na prevozno sredstvo, odvozom na stalno gradbeno depoinijo in plačilom deponijske takse. | m2 | 178.62 | 0 | 0
12328 | 121 | 121-12328 | Polje, cesta XXII, odcep 1 | 2 POSEGI V OBSTOJEČE VOZIŠČE | 2.1 Preddela - zgornji ustroj | 12328 - Rezanje asfaltne plasti s talno diamantno žago, debele 11 do 15 cm | m1 | 274.8 | 0 | 0
21106 | 121 | 121-21106 | Polje, cesta XXII, odcep 1 | 2 POSEGI V OBSTOJEČE VOZIŠČE | 2.1 Preddela - zgornji ustroj | 21106 - Široki izkop vezljive zemljine – 3. kategorije – strojno z nakladanjem vključno z nakladanjem na prevozno sredstvo, z odvozom na začasno deponijo izvajalca za kasnejšo uporabo oz. na stalno gradbeno deponijo in plačilom deponijske takse | m3 | 176 | 0 | 0
22103 | 121 | 121-22103 | Polje, cesta XXII, odcep 1 | 2 POSEGI V OBSTOJEČE VOZIŠČE | 2.2 Posegi v voziščno konstrukcijo | 22103 - Ureditev planuma temeljnih tal zrnate kamnine – 3. kategorije | m2 | 179 | 0 | 0
24405 | 121 | 121-24405 | Polje, cesta XXII, odcep 1 | 2 POSEGI V OBSTOJEČE VOZIŠČE | 2.2 Posegi v voziščno konstrukcijo | 24405 - Izdelava posteljice iz drobljenih kamnitih zrn v debelini 40 cm vključno z nabavo in dobavo materiala | m3 | 71 | 0 | 0
31101 | 121 | 121-31101 | Polje, cesta XXII, odcep 1 | 2 POSEGI V OBSTOJEČE VOZIŠČE | 2.2 Posegi v voziščno konstrukcijo | 31101 - Izdelava nevezane nosilne plasti gramoza v debelini do 20 cm vključno z nabavo in dobavo materiala | m3 | 45 | 0 | 0
31602 | 121 | 121-31602 | Polje, cesta XXII, odcep 1 | 2 POSEGI V OBSTOJEČE VOZIŠČE | 2.2 Posegi v voziščno konstrukcijo | 31602 - Izdelava nosilne plasti bituminizirane zmesi AC 22 base B 50/70 A3 v debelini 6 cm. V ceni je zajeta nabava, dobava in vgradnja materiala. V ceni je zajeta izdelava v projektiranih padcih, s predpripravo ustrezne površine in naklonov ter vsa dodatna, pomožna, zaščitna in zaključna dela. | m2 | 179 | 0 | 0
32208 | 121 | 121-32208 | Polje, cesta XXII, odcep 1 | 2 POSEGI V OBSTOJEČE VOZIŠČE | 2.2 Posegi v voziščno konstrukcijo | 32208 - Izdelava obrabne in zaporne plasti bituminizirane zmesi AC 8 surf B 50/70 A3 v debelini 4 cm vključno z nabavo in dobavo materiala | m2 | 179 | 0 | 0
4101 | 121 | 121-4101 | Polje, cesta XXII, odcep 1 | 4 KANALIZACIJA - ZEMELJSKA DELA | 4.1 Izkopi | 4101 - Zavarovanje gradbene jame z razpiranjem z jeklenimi opaži -sistem z vodili (kot npr. SBH, KRINGS ali podobno). Globina jarka do 4,0m. Vključno z vsemi pomožnimi materiali, deli in transporti. | m2 | 612.8 | 0 | 0
4105 | 121 | 121-4105 | Polje, cesta XXII, odcep 1 | 4 KANALIZACIJA - ZEMELJSKA DELA | 4.1 Izkopi | 4105 - Vertikalni strojni izkop gradbene jame globine 0-4m, v terenu III. kat. z nakladanjem na kamion in odvozom na začasno gradbeno deponijo po izboru izvajalca vključno z vsemi stroški deponije | m3 | 40 | 0 | 0
4106 | 121 | 121-4106 | Polje, cesta XXII, odcep 1 | 4 KANALIZACIJA - ZEMELJSKA DELA | 4.1 Izkopi | 4106 - Vertikalni strojni izkop gradbene jame globine 0-4m, v terenu III. kat. z nakladanjem na kamion in odvozom na trajno gradbeno deponijo, vključno s stroški deponije. | m3 | 182 | 0 | 0
4117 | 121 | 121-4117 | Polje, cesta XXII, odcep 1 | 4 KANALIZACIJA - ZEMELJSKA DELA | 4.1 Izkopi | 4117 - Vertikalni strojni izkop gradbene jame globine 0-4m, v terenu V. kat. z nakladanjem na kamion in odvozom na trajno gradbeno deponijo, vključno s stroški deponije. | m3 | 25 | 0 | 0
4121 | 121 | 121-4121 | Polje, cesta XXII, odcep 1 | 4 KANALIZACIJA - ZEMELJSKA DELA | 4.1 Izkopi | 4121 - Ročni izkop jarka globine 0 - 2 m, z nakladanjem na kamion in odvozom na začasno gradbeno deponijo po izboru izvajalca vključno z vsemi stroški deponije | m3 | 15 | 0 | 0
4202 | 121 | 121-4202 | Polje, cesta XXII, odcep 1 | 4 KANALIZACIJA - ZEMELJSKA DELA | 4.2 Zasipi | 4202 - Ročno planiranje dna jarka s točnostjo +/- 3 cm po projektiranem padcu. | m2 | 178.62 | 0 | 0
4203 | 121 | 121-4203 | Polje, cesta XXII, odcep 1 | 4 KANALIZACIJA - ZEMELJSKA DELA | 4.2 Zasipi | 4203 - Dobava in vgraditev peščenega materiala granulacije 8 do 16 mm za peščeno ležišče cevi (POSTELJICA) s sprotno višinsko kontrolo do predpisane kote dna cevi (10cm + D/10) z komprimacijo do stopnje 97% SPP (standardni Proctorjev preizkus), vključno z nabavo in transportom materiala. | m3 | 17.86 | 0 | 0
4204 | 121 | 121-4204 | Polje, cesta XXII, odcep 1 | 4 KANALIZACIJA - ZEMELJSKA DELA | 4.2 Zasipi | 4204 - Dobava in vgraditev peščenega materiala granulacije 8 do 16 mm s komprimacijo, v coni cevovoda v debelini 30 cm nad temenom, s komprimacijo v plasteh po 20 cm, zbitost 95% po proctorju, vključno z nabavo in transportom materiala. | m3 | 71.28 | 0 | 0
4206 | 121 | 121-4206 | Polje, cesta XXII, odcep 1 | 4 KANALIZACIJA - ZEMELJSKA DELA | 4.2 Zasipi | 4206 - Zasipavanje jarka z izkopanim materialom, s komprimiranjem v slojih po 30 cm, do 95 % zgoščenosti po standardnem Proctorjevem postopku, vključno z dovozom z začasne deponije. | m3 | 216 | 0 | 0
5109 | 121 | 121-5109 | Polje, cesta XXII, odcep 1 | 5 KANALIZACIJA - GRADBENA DELA | 5.1 Rušitvena in pripravljalna dela | 5109 - Izvedba začasnega provizorija za plinovod, vključno s prevezavo hišnih plinovodnih priključkov. Vključno z vsemi gradbenimi deli, inštalacijskimi deli in montažo za izvedbo provizorija, vključno z vsemi potrebnimi materiali, deli in transporti. | m1 | 5 | 0 | 0
6101 | 121 | 121-6101 | Polje, cesta XXII, odcep 1 | 6 KANALIZACIJSKA DELA | 6.1 Cevi | 6101 - Nabava, dobava in montaža kanalizacijskih cevi DN 250 mm iz armiranega poliestra (GRP) izdelane po SIST EN 14364: 2013, nazivne togosti SN 10.000 N/m2, kompletno z potrebnimi spojkami. Cev ima na eni strani montirano spojko iz poliestra z EPDM tesnilom. Spoj (tesnilo) mora biti zaradi zagotovitve kvalitete spoja preizkušen skupaj s cevmi (certifikat). Notranji zaščitni sloj cevi iz čistega poliestra, brez polnila in ojačitve, mora imeti minimalno debelino 1,0 mm s ciljem doseganja tesnosti, kemijske in abrazijske obstojnosti in odpornosti na obrus pri visokotlačnem čiščenju. Vključen je tudi prevoz in prenos kanalizacijskih cevi iz deponije do mesta vgradnje. | m1 | 138 | 0 | 0
6204 | 121 | 121-6204 | Polje, cesta XXII, odcep 1 | 6 KANALIZACIJSKA DELA | 6.2 Jaški | 6204 - Nabava, dobava in montaža revizijskih jaškov iz armiranega poliestra po SIST EN 14364, min. SN 5.000 N/m2, komplet z izdelano muldo in priključnimi cevmi (vtok, Iztok). Premer jaška 1000mm, globina 2 - 3m, za priključno cev DN250mm. Minimalna debelina sten revizijskega jaška je 15mm. V ceni je vključena tudi izdelava AB temeljne plošče jaška debeline 20cm, iz betona C25/30. Jaški morajo biti izdelani po enaki tehnologiji kot kanalizacijske cevi. Vgradnja po detajlu. | kos | 8 | 0 | 0
6253 | 121 | 121-6253 | Polje, cesta XXII, odcep 1 | 6 KANALIZACIJSKA DELA | 6.2 Jaški | 6253 - Dobava in vgradnja LTŽ pokrova fi 600mm, skladno s SIST EN 124-1:2015 D 400 kN, kjer je predviden promet s težkimi vozili ali vzdrževanje 30T. Pokrov izveden na zaklep z odprtinami za zračenje. Kot npr. tip: Norinco, PAM ali enakovredno.. Skupaj z razbremenilno AB ploščo za montažo na cev DN 1000 mm, ter vsemi potrebnimi deli in materiali. Vključno z AB vencem za vgradnjo LTŽ pokrova ter dobavo in vgrajevanjem betona C16/20 in vso potrebno armaturo za betoniranje pete revizijskih jaškov. | kos | 8 | 0 | 0
6258 | 121 | 121-6258 | Polje, cesta XXII, odcep 1 | 6 KANALIZACIJSKA DELA | 6.2 Jaški | 6258 - Izdelava priklopa na kanalizacijski zbiralnik z vpadom. Izdelati iz ustreznih cevi in fazonskih kosov iz poliestra. | kos | 1 | 0 | 0
6301 | 121 | 121-6301 | Polje, cesta XXII, odcep 1 | 6 KANALIZACIJSKA DELA | 6.3 Odcepi za hišne priključke | 6301 - Izdelava odcepov za hišne priključke na projektirani kanal. Odcep na cevi izvesti s prefabriciranim sedlastim nastavkom ali fazonskim kosom iz enakih cevi kot je javna kanalizacija, v nadaljevanju odcepa uporaba cevi iz PVC cevi DN 160 SN8, po standardu EN1401-1. Vključno z izkopom in varovanjem gradbene jame, nakladanjem in odvozom na stalno deponijo, skupaj s stroški deponije. Vključno s planiranjem in utrjevanjem dna jarka, nabavo, dobavo in vgradnjo betona za izdelavo posteljice in obbetoniranjem cevi ter zasipom do kote terena (po detajlu). Posteljica in obsip se ob potrditvi geomehanika in projektanta priključka lahko izvede tudi iz peščenega materiala. Nabava, dobava in vgradnja novega zasipnega materiala. Vključno s črpanjem vode iz gradbene jame. Vključno z nabavo in položitvijo PVC cevi (z vsemi koleni in fazonskimi kosi) od odcepa do revizijskega jaška. Vključno z vzpostavitvijo prvotnega stanja. Pri izdelavi hišnega priključka so vključena vsa režijska dela, zakoličba, postavitev profilov, rezanje asfalta, rušenje asfalta, odstranjevanje tlakovcev, robnikov, izkop, križanje z obstoječimi komunalnimi vodi in ostala dela v povezavi s hišnimi priključki. Izvede se ureditev in vsi potrebni ukrepi pri križanju s komunalno infrastrukturo skladno z navodili upravljavcev. Vključno z izdelavo geodetskega posnetka v skladu z zahtevami upravljavca kanalizacijskega omrežja. Vgradnja po detajlu. | kos | 10 | 0 | 0
6302 | 121 | 121-6302 | Polje, cesta XXII, odcep 1 | 6 KANALIZACIJSKA DELA | 6.3 Odcepi za hišne priključke | 6302 - Dobava revizijskih jaškov iz armiranega poliestra po SIST EN 14 364: 2013, komplet z izdelano muldo. Komplet z razbremenilno ploščo za pokrov, AB vencem in LŽ pokrovom fi 600 mm, EN 124-1:2015 nosilnost vsaj C400 kN. Premer jaška 1000mm za priključno cev DN200 mm do globine jaška 3m. V ceni je vključena tudi izdelava AB temeljne plošče jaška debeline 20cm, iz betona C25/30. Postavitev jaška za parcelno mejo s pokrovom nosilnosti 400 kN - povozne površine. | kos | 9 | 0 | 0
6401 | 121 | 121-6401 | Polje, cesta XXII, odcep 1 | 6 KANALIZACIJSKA DELA | 6.4 Pregled | 6401 - Čiščenje kanala pred izvedbo preizkusa tesnosti. | m1 | 138 | 0 | 0
6402 | 121 | 121-6402 | Polje, cesta XXII, odcep 1 | 6 KANALIZACIJSKA DELA | 6.4 Pregled | 6402 - Preizkus tesnosti kanala po standardu SIST EN 1610 - gravitacijski kanal. Vključno z vsemi dodatnimi in zaščitnimi deli. | m1 | 138 | 0 | 0
6405 | 121 | 121-6405 | Polje, cesta XXII, odcep 1 | 6 KANALIZACIJSKA DELA | 6.4 Pregled | 6405 - Pregled in snemanje s TV kamero vseh gravitacijskih kanalizacijskih cevi, jaškov in vseh cevnih odsekov. Snemanje kanala po standardu SIST EN 13508-2:2003 in skladno z nemškimi smernicami ATV-M 143-2. | m1 | 138 | 0 | 0
6501 | 121 | 121-6501 | Polje, cesta XXII, odcep 1 | 6 KANALIZACIJSKA DELA | 6.5 Križanja | 6501 - Izvedba križanja z obstoječim vodovodom v skladu z navodili upravljavca komunalnega voda | kos | 1 | 0 | 0
6503 | 121 | 121-6503 | Polje, cesta XXII, odcep 1 | 6 KANALIZACIJSKA DELA | 6.5 Križanja | 6503 - Izvedba križanja z obstoječim podzemnim telekomunikacijskim vodom v skladu z navodili upravljavca komunalnega voda | kos | 4 | 0 | 0
1201 | 120 | 120-1201 | Polje, Cesta XXII, odcep 2 | 1 PRIPRAVLJALNA DELA | 1.2 Zakoličba | 1201 - Zakoličenje osi kanalizacije, z zavarovanjem osi in oznako revizijskih jaškov in vsa druga geodetska dela v času gradnje, ki so potrebna za nemoteno izvajanje del (smeri, višine, vmesne, začasne in končne zakoličbe…) | m1 | 54.03 | 0 | 0
1202 | 120 | 120-1202 | Polje, Cesta XXII, odcep 2 | 1 PRIPRAVLJALNA DELA | 1.2 Zakoličba | 1202 - Postavitev gradbenih profilov na vzpostavljeno os trase cevovoda, ter določitev nivoja za merjenje globine izkopa in polaganje cevovoda. | kom | 3 | 0 | 0
1203 | 120 | 120-1203 | Polje, Cesta XXII, odcep 2 | 1 PRIPRAVLJALNA DELA | 1.2 Zakoličba | 1203 - Določanje in označevanje obstoječih podzemnih naprav, ki se križajo ali potekajo vzporedno s predvideno infrastrukturo, z vidnimi znaki na terenu, s pisanjem zapisnika o primopredaji, eventuelne skice. | m1 | 1 | 0 | 0
1206 | 120 | 120-1206 | Polje, Cesta XXII, odcep 2 | 1 PRIPRAVLJALNA DELA | 1.2 Zakoličba | 1206 - Trasiranje in označevanje trase obstoječega plinovoda, ki se nahaja v bližini predvidene infrastrukture. V ceni je vključena postavitev vidnih znakov na terenu in predaja zapisnika meritev. Obračun po dejanskih stroških + 3% man. str. | kpl | 1 | 0 | 0
1210 | 120 | 120-1210 | Polje, Cesta XXII, odcep 2 | 1 PRIPRAVLJALNA DELA | 1.2 Zakoličba | 1210 - Trasiranje in označevanje trase obstoječega telekomunikacijskega omrežja - TELEMACH, ki se nahaja v bližini predvidene infrastrukture. V ceni je vključena postavitev vidnih znakov na terenu in predaja zapisnika meritev. Obračun po dejanskih stroških + 3% man. str. | kpl | 1 | 0 | 0
1301 | 120 | 120-1301 | Polje, Cesta XXII, odcep 2 | 1 PRIPRAVLJALNA DELA | 1.3 Priprava gradbišča | 1301 - Priprava gradbišča, odstranitev eventuelnih ovir in utrditev delovnega platoja. Po končanih delih se gradbišče pospravi in vzpostavi v prvotno stanje. | m1 | 54.03 | 0 | 0
1302 | 120 | 120-1302 | Polje, Cesta XXII, odcep 2 | 1 PRIPRAVLJALNA DELA | 1.3 Priprava gradbišča | 1302 - Pridobitev dovoljenja za cestno zaporo občinske ceste, tehnične pogoje, vključno z vsemi elaborati ter ureditev prometnega režima z začasno prometno signalizacijo , v času gradnje vključno z obvestili. Po končanih delih se začasno prometno signalizacijo odstrani in vzpostavi vertikalna in horizontalna prometna signalizacija v predvideno stanje v katastru. Obračun začasne prometne signalizacije se izvede na dan, po tipu zapore predvidenem v elaboratu začasne prometne ureditve (za osnovo se upošteva tekoči meter predvidene kanalizacije (brez upoštevanja odcepov za hišne priključke). | m1 | 54.03 | 0 | 0
1307 | 120 | 120-1307 | Polje, Cesta XXII, odcep 2 | 1 PRIPRAVLJALNA DELA | 1.3 Priprava gradbišča | 1307 - Izdelava lesenih mostičkov oziroma provizorij dostopov za pešce do objektov preko izkopanih jarkov iz plohov debeline 5 cm. Na provizorij dostopih se uredi ograja iz desk in tramičev. Vse po statičnem izračunu in načrtu izvajalca. | kos | 3 | 0 | 0
1401 | 120 | 120-1401 | Polje, Cesta XXII, odcep 2 | 1 PRIPRAVLJALNA DELA | 1.4 Nadzor | 1401 - Izvedba projektantskega nadzora, obračun na podlagi potrditve nadzornega organa | ur | 5 | 0 | 0
1402 | 120 | 120-1402 | Polje, Cesta XXII, odcep 2 | 1 PRIPRAVLJALNA DELA | 1.4 Nadzor | 1402 - Nadzor pristojnih služb ostalih komunalnih vodov na območju, obračun na podlagi potrditve nadzornga organa. | ur | 10 | 0 | 0
1403 | 120 | 120-1403 | Polje, Cesta XXII, odcep 2 | 1 PRIPRAVLJALNA DELA | 1.4 Nadzor | 1403 - Izvedba geomehanskega nadzora, prevzem gradbene jame in temeljnih tal, obračun na podlagi potrditve nadzornga organa | ur | 5 | 0 | 0
12309 | 120 | 120-12309 | Polje, Cesta XXII, odcep 2 | 2 POSEGI V OBSTOJEČE VOZIŠČE | 2.1 Preddela - zgornji ustroj | 12309 - Porušitev in odstranitev asfaltne plasti v debelini nad 10 cm vključno z nakladanjem na prevozno sredstvo, odvozom na stalno gradbeno depoinijo in plačilom deponijske takse. | m2 | 70.24 | 0 | 0
12328 | 120 | 120-12328 | Polje, Cesta XXII, odcep 2 | 2 POSEGI V OBSTOJEČE VOZIŠČE | 2.1 Preddela - zgornji ustroj | 12328 - Rezanje asfaltne plasti s talno diamantno žago, debele 11 do 15 cm | m1 | 108.06 | 0 | 0
21106 | 120 | 120-21106 | Polje, Cesta XXII, odcep 2 | 2 POSEGI V OBSTOJEČE VOZIŠČE | 2.1 Preddela - zgornji ustroj | 21106 - Široki izkop vezljive zemljine – 3. kategorije – strojno z nakladanjem vključno z nakladanjem na prevozno sredstvo, z odvozom na začasno deponijo izvajalca za kasnejšo uporabo oz. na stalno gradbeno deponijo in plačilom deponijske takse | m3 | 68 | 0 | 0
22103 | 120 | 120-22103 | Polje, Cesta XXII, odcep 2 | 2 POSEGI V OBSTOJEČE VOZIŠČE | 2.2 Posegi v voziščno konstrukcijo | 22103 - Ureditev planuma temeljnih tal zrnate kamnine – 3. kategorije | m2 | 70.24 | 0 | 0
24405 | 120 | 120-24405 | Polje, Cesta XXII, odcep 2 | 2 POSEGI V OBSTOJEČE VOZIŠČE | 2.2 Posegi v voziščno konstrukcijo | 24405 - Izdelava posteljice iz drobljenih kamnitih zrn v debelini 40 cm vključno z nabavo in dobavo materiala | m3 | 28.1 | 0 | 0
31101 | 120 | 120-31101 | Polje, Cesta XXII, odcep 2 | 2 POSEGI V OBSTOJEČE VOZIŠČE | 2.2 Posegi v voziščno konstrukcijo | 31101 - Izdelava nevezane nosilne plasti gramoza v debelini do 20 cm vključno z nabavo in dobavo materiala | m3 | 17.56 | 0 | 0
31602 | 120 | 120-31602 | Polje, Cesta XXII, odcep 2 | 2 POSEGI V OBSTOJEČE VOZIŠČE | 2.2 Posegi v voziščno konstrukcijo | 31602 - Izdelava nosilne plasti bituminizirane zmesi AC 22 base B 50/70 A3 v debelini 6 cm. V ceni je zajeta nabava, dobava in vgradnja materiala. V ceni je zajeta izdelava v projektiranih padcih, s predpripravo ustrezne površine in naklonov ter vsa dodatna, pomožna, zaščitna in zaključna dela. | m2 | 70.24 | 0 | 0
32208 | 120 | 120-32208 | Polje, Cesta XXII, odcep 2 | 2 POSEGI V OBSTOJEČE VOZIŠČE | 2.2 Posegi v voziščno konstrukcijo | 32208 - Izdelava obrabne in zaporne plasti bituminizirane zmesi AC 8 surf B 50/70 A3 v debelini 4 cm vključno z nabavo in dobavo materiala | m2 | 70.24 | 0 | 0
4101 | 120 | 120-4101 | Polje, Cesta XXII, odcep 2 | 4 KANALIZACIJA - ZEMELJSKA DELA | 4.1 Izkopi | 4101 - Zavarovanje gradbene jame z razpiranjem z jeklenimi opaži -sistem z vodili (kot npr. SBH, KRINGS ali podobno). Globina jarka do 4,0m. Vključno z vsemi pomožnimi materiali, deli in transporti. | m2 | 249 | 0 | 0
4105 | 120 | 120-4105 | Polje, Cesta XXII, odcep 2 | 4 KANALIZACIJA - ZEMELJSKA DELA | 4.1 Izkopi | 4105 - Vertikalni strojni izkop gradbene jame globine 0-4m, v terenu III. kat. z nakladanjem na kamion in odvozom na začasno gradbeno deponijo po izboru izvajalca vključno z vsemi stroški deponije | m3 | 14 | 0 | 0
4106 | 120 | 120-4106 | Polje, Cesta XXII, odcep 2 | 4 KANALIZACIJA - ZEMELJSKA DELA | 4.1 Izkopi | 4106 - Vertikalni strojni izkop gradbene jame globine 0-4m, v terenu III. kat. z nakladanjem na kamion in odvozom na trajno gradbeno deponijo, vključno s stroški deponije. | m3 | 72 | 0 | 0
4117 | 120 | 120-4117 | Polje, Cesta XXII, odcep 2 | 4 KANALIZACIJA - ZEMELJSKA DELA | 4.1 Izkopi | 4117 - Vertikalni strojni izkop gradbene jame globine 0-4m, v terenu V. kat. z nakladanjem na kamion in odvozom na trajno gradbeno deponijo, vključno s stroški deponije. | m3 | 9.5 | 0 | 0
4121 | 120 | 120-4121 | Polje, Cesta XXII, odcep 2 | 4 KANALIZACIJA - ZEMELJSKA DELA | 4.1 Izkopi | 4121 - Ročni izkop jarka globine 0 - 2 m, z nakladanjem na kamion in odvozom na začasno gradbeno deponijo po izboru izvajalca vključno z vsemi stroški deponije | m3 | 3 | 0 | 0
4202 | 120 | 120-4202 | Polje, Cesta XXII, odcep 2 | 4 KANALIZACIJA - ZEMELJSKA DELA | 4.2 Zasipi | 4202 - Ročno planiranje dna jarka s točnostjo +/- 3 cm po projektiranem padcu. | m2 | 70.24 | 0 | 0
4203 | 120 | 120-4203 | Polje, Cesta XXII, odcep 2 | 4 KANALIZACIJA - ZEMELJSKA DELA | 4.2 Zasipi | 4203 - Dobava in vgraditev peščenega materiala granulacije 8 do 16 mm za peščeno ležišče cevi (POSTELJICA) s sprotno višinsko kontrolo do predpisane kote dna cevi (10cm + D/10) z komprimacijo do stopnje 97% SPP (standardni Proctorjev preizkus), vključno z nabavo in transportom materiala. | m3 | 7.02 | 0 | 0
4204 | 120 | 120-4204 | Polje, Cesta XXII, odcep 2 | 4 KANALIZACIJA - ZEMELJSKA DELA | 4.2 Zasipi | 4204 - Dobava in vgraditev peščenega materiala granulacije 8 do 16 mm s komprimacijo, v coni cevovoda v debelini 30 cm nad temenom, s komprimacijo v plasteh po 20 cm, zbitost 95% po proctorju, vključno z nabavo in transportom materiala. | m3 | 28.03 | 0 | 0
4206 | 120 | 120-4206 | Polje, Cesta XXII, odcep 2 | 4 KANALIZACIJA - ZEMELJSKA DELA | 4.2 Zasipi | 4206 - Zasipavanje jarka z izkopanim materialom, s komprimiranjem v slojih po 30 cm, do 95 % zgoščenosti po standardnem Proctorjevem postopku, vključno z dovozom z začasne deponije. | m3 | 81 | 0 | 0
5109 | 120 | 120-5109 | Polje, Cesta XXII, odcep 2 | 5 KANALIZACIJA - GRADBENA DELA | 5.1 Rušitvena in pripravljalna dela | 5109 - Izvedba začasnega provizorija za plinovod, vključno s prevezavo hišnih plinovodnih priključkov. Vključno z vsemi gradbenimi deli, inštalacijskimi deli in montažo za izvedbo provizorija, vključno z vsemi potrebnimi materiali, deli in transporti. | m1 | 5 | 0 | 0
6101 | 120 | 120-6101 | Polje, Cesta XXII, odcep 2 | 6 KANALIZACIJSKA DELA | 6.1 Cevi | 6101 - Nabava, dobava in montaža kanalizacijskih cevi DN 250 mm iz armiranega poliestra (GRP) izdelane po SIST EN 14364: 2013, nazivne togosti SN 10.000 N/m2, kompletno z potrebnimi spojkami. Cev ima na eni strani montirano spojko iz poliestra z EPDM tesnilom. Spoj (tesnilo) mora biti zaradi zagotovitve kvalitete spoja preizkušen skupaj s cevmi (certifikat). Notranji zaščitni sloj cevi iz čistega poliestra, brez polnila in ojačitve, mora imeti minimalno debelino 1,0 mm s ciljem doseganja tesnosti, kemijske in abrazijske obstojnosti in odpornosti na obrus pri visokotlačnem čiščenju. Vključen je tudi prevoz in prenos kanalizacijskih cevi iz deponije do mesta vgradnje. | m1 | 54 | 0 | 0
6204 | 120 | 120-6204 | Polje, Cesta XXII, odcep 2 | 6 KANALIZACIJSKA DELA | 6.2 Jaški | 6204 - Nabava, dobava in montaža revizijskih jaškov iz armiranega poliestra po SIST EN 14364, min. SN 5.000 N/m2, komplet z izdelano muldo in priključnimi cevmi (vtok, Iztok). Premer jaška 1000mm, globina 2 - 3m, za priključno cev DN250mm. Minimalna debelina sten revizijskega jaška je 15mm. V ceni je vključena tudi izdelava AB temeljne plošče jaška debeline 20cm, iz betona C25/30. Jaški morajo biti izdelani po enaki tehnologiji kot kanalizacijske cevi. Vgradnja po detajlu. | kos | 3 | 0 | 0
6253 | 120 | 120-6253 | Polje, Cesta XXII, odcep 2 | 6 KANALIZACIJSKA DELA | 6.2 Jaški | 6253 - Dobava in vgradnja LTŽ pokrova fi 600mm, skladno s SIST EN 124-1:2015 D 400 kN, kjer je predviden promet s težkimi vozili ali vzdrževanje 30T. Pokrov izveden na zaklep z odprtinami za zračenje. Kot npr. tip: Norinco, PAM ali enakovredno.. Skupaj z razbremenilno AB ploščo za montažo na cev DN 1000 mm, ter vsemi potrebnimi deli in materiali. Vključno z AB vencem za vgradnjo LTŽ pokrova ter dobavo in vgrajevanjem betona C16/20 in vso potrebno armaturo za betoniranje pete revizijskih jaškov. | kos | 3 | 0 | 0
6257 | 120 | 120-6257 | Polje, Cesta XXII, odcep 2 | 6 KANALIZACIJSKA DELA | 6.2 Jaški | 6257 - Izdelava priklopa projektiranega kanala na obstoječi fekalni kanal preko jaška, z vsemi pomožnimi deli, materiali ter prenosi. | kos | 1 | 0 | 0
6301 | 120 | 120-6301 | Polje, Cesta XXII, odcep 2 | 6 KANALIZACIJSKA DELA | 6.3 Odcepi za hišne priključke | 6301 - Izdelava odcepov za hišne priključke na projektirani kanal. Odcep na cevi izvesti s prefabriciranim sedlastim nastavkom ali fazonskim kosom iz enakih cevi kot je javna kanalizacija, v nadaljevanju odcepa uporaba cevi iz PVC cevi DN 160 SN8, po standardu EN1401-1. Vključno z izkopom in varovanjem gradbene jame, nakladanjem in odvozom na stalno deponijo, skupaj s stroški deponije. Vključno s planiranjem in utrjevanjem dna jarka, nabavo, dobavo in vgradnjo betona za izdelavo posteljice in obbetoniranjem cevi ter zasipom do kote terena (po detajlu). Posteljica in obsip se ob potrditvi geomehanika in projektanta priključka lahko izvede tudi iz peščenega materiala. Nabava, dobava in vgradnja novega zasipnega materiala. Vključno s črpanjem vode iz gradbene jame. Vključno z nabavo in položitvijo PVC cevi (z vsemi koleni in fazonskimi kosi) od odcepa do revizijskega jaška. Vključno z vzpostavitvijo prvotnega stanja. Pri izdelavi hišnega priključka so vključena vsa režijska dela, zakoličba, postavitev profilov, rezanje asfalta, rušenje asfalta, odstranjevanje tlakovcev, robnikov, izkop, križanje z obstoječimi komunalnimi vodi in ostala dela v povezavi s hišnimi priključki. Izvede se ureditev in vsi potrebni ukrepi pri križanju s komunalno infrastrukturo skladno z navodili upravljavcev. Vključno z izdelavo geodetskega posnetka v skladu z zahtevami upravljavca kanalizacijskega omrežja. Vgradnja po detajlu. | kos | 3 | 0 | 0
6302 | 120 | 120-6302 | Polje, Cesta XXII, odcep 2 | 6 KANALIZACIJSKA DELA | 6.3 Odcepi za hišne priključke | 6302 - Dobava revizijskih jaškov iz armiranega poliestra po SIST EN 14 364: 2013, komplet z izdelano muldo. Komplet z razbremenilno ploščo za pokrov, AB vencem in LŽ pokrovom fi 600 mm, EN 124-1:2015 nosilnost vsaj C400 kN. Premer jaška 1000mm za priključno cev DN200 mm do globine jaška 3m. V ceni je vključena tudi izdelava AB temeljne plošče jaška debeline 20cm, iz betona C25/30. Postavitev jaška za parcelno mejo s pokrovom nosilnosti 400 kN - povozne površine. | kos | 3 | 0 | 0
6401 | 120 | 120-6401 | Polje, Cesta XXII, odcep 2 | 6 KANALIZACIJSKA DELA | 6.4 Pregled | 6401 - Čiščenje kanala pred izvedbo preizkusa tesnosti. | m1 | 54.03 | 0 | 0
6402 | 120 | 120-6402 | Polje, Cesta XXII, odcep 2 | 6 KANALIZACIJSKA DELA | 6.4 Pregled | 6402 - Preizkus tesnosti kanala po standardu SIST EN 1610 - gravitacijski kanal. Vključno z vsemi dodatnimi in zaščitnimi deli. | m1 | 54.03 | 0 | 0
6405 | 120 | 120-6405 | Polje, Cesta XXII, odcep 2 | 6 KANALIZACIJSKA DELA | 6.4 Pregled | 6405 - Pregled in snemanje s TV kamero vseh gravitacijskih kanalizacijskih cevi, jaškov in vseh cevnih odsekov. Snemanje kanala po standardu SIST EN 13508-2:2003 in skladno z nemškimi smernicami ATV-M 143-2. | m1 | 54.03 | 0 | 0
6503 | 120 | 120-6503 | Polje, Cesta XXII, odcep 2 | 6 KANALIZACIJSKA DELA | 6.5 Križanja | 6503 - Izvedba križanja z obstoječim podzemnim telekomunikacijskim vodom v skladu z navodili upravljavca komunalnega voda | kos | 2 | 0 | 0
6507 | 120 | 120-6507 | Polje, Cesta XXII, odcep 2 | 6 KANALIZACIJSKA DELA | 6.5 Križanja | 6507 - Izvedba križanja z obstoječim plinovodom v skladu z navodili upravljavca komunalnega voda | kos | 1 | 0 | 0
1201 | 513 | 513-1201 | Polje, cesta XXII, odcep 3 | 1 PRIPRAVLJALNA DELA | 1.2 Zakoličba | 1201 - Zakoličenje osi kanalizacije, z zavarovanjem osi in oznako revizijskih jaškov in vsa druga geodetska dela v času gradnje, ki so potrebna za nemoteno izvajanje del (smeri, višine, vmesne, začasne in končne zakoličbe…) | m1 | 74.1 | 0 | 0
1202 | 513 | 513-1202 | Polje, cesta XXII, odcep 3 | 1 PRIPRAVLJALNA DELA | 1.2 Zakoličba | 1202 - Postavitev gradbenih profilov na vzpostavljeno os trase cevovoda, ter določitev nivoja za merjenje globine izkopa in polaganje cevovoda. | kom | 3 | 0 | 0
1203 | 513 | 513-1203 | Polje, cesta XXII, odcep 3 | 1 PRIPRAVLJALNA DELA | 1.2 Zakoličba | 1203 - Določanje in označevanje obstoječih podzemnih naprav, ki se križajo ali potekajo vzporedno s predvideno infrastrukturo, z vidnimi znaki na terenu, s pisanjem zapisnika o primopredaji, eventuelne skice. | m1 | 74 | 0 | 0
1206 | 513 | 513-1206 | Polje, cesta XXII, odcep 3 | 1 PRIPRAVLJALNA DELA | 1.2 Zakoličba | 1206 - Trasiranje in označevanje trase obstoječega plinovoda, ki se nahaja v bližini predvidene infrastrukture. V ceni je vključena postavitev vidnih znakov na terenu in predaja zapisnika meritev. Obračun po dejanskih stroških + 3% man. str. | kpl | 1 | 0 | 0
1210 | 513 | 513-1210 | Polje, cesta XXII, odcep 3 | 1 PRIPRAVLJALNA DELA | 1.2 Zakoličba | 1210 - Trasiranje in označevanje trase obstoječega telekomunikacijskega omrežja - TELEMACH, ki se nahaja v bližini predvidene infrastrukture. V ceni je vključena postavitev vidnih znakov na terenu in predaja zapisnika meritev. Obračun po dejanskih stroških + 3% man. str. | kpl | 1 | 0 | 0
1301 | 513 | 513-1301 | Polje, cesta XXII, odcep 3 | 1 PRIPRAVLJALNA DELA | 1.3 Priprava gradbišča | 1301 - Priprava gradbišča, odstranitev eventuelnih ovir in utrditev delovnega platoja. Po končanih delih se gradbišče pospravi in vzpostavi v prvotno stanje. | m1 | 74.1 | 0 | 0
1302 | 513 | 513-1302 | Polje, cesta XXII, odcep 3 | 1 PRIPRAVLJALNA DELA | 1.3 Priprava gradbišča | 1302 - Pridobitev dovoljenja za cestno zaporo občinske ceste, tehnične pogoje, vključno z vsemi elaborati ter ureditev prometnega režima z začasno prometno signalizacijo , v času gradnje vključno z obvestili. Po končanih delih se začasno prometno signalizacijo odstrani in vzpostavi vertikalna in horizontalna prometna signalizacija v predvideno stanje v katastru. Obračun začasne prometne signalizacije se izvede na dan, po tipu zapore predvidenem v elaboratu začasne prometne ureditve (za osnovo se upošteva tekoči meter predvidene kanalizacije (brez upoštevanja odcepov za hišne priključke). | m1 | 74.1 | 0 | 0
1307 | 513 | 513-1307 | Polje, cesta XXII, odcep 3 | 1 PRIPRAVLJALNA DELA | 1.3 Priprava gradbišča | 1307 - Izdelava lesenih mostičkov oziroma provizorij dostopov za pešce do objektov preko izkopanih jarkov iz plohov debeline 5 cm. Na provizorij dostopih se uredi ograja iz desk in tramičev. Vse po statičnem izračunu in načrtu izvajalca. | kos | 8 | 0 | 0
1401 | 513 | 513-1401 | Polje, cesta XXII, odcep 3 | 1 PRIPRAVLJALNA DELA | 1.4 Nadzor | 1401 - Izvedba projektantskega nadzora, obračun na podlagi potrditve nadzornega organa | ur | 5 | 0 | 0
1402 | 513 | 513-1402 | Polje, cesta XXII, odcep 3 | 1 PRIPRAVLJALNA DELA | 1.4 Nadzor | 1402 - Nadzor pristojnih služb ostalih komunalnih vodov na območju, obračun na podlagi potrditve nadzornga organa. | ur | 5 | 0 | 0
1403 | 513 | 513-1403 | Polje, cesta XXII, odcep 3 | 1 PRIPRAVLJALNA DELA | 1.4 Nadzor | 1403 - Izvedba geomehanskega nadzora, prevzem gradbene jame in temeljnih tal, obračun na podlagi potrditve nadzornga organa | ur | 5 | 0 | 0
12309 | 513 | 513-12309 | Polje, cesta XXII, odcep 3 | 2 POSEGI V OBSTOJEČE VOZIŠČE | 2.1 Preddela - zgornji ustroj | 12309 - Porušitev in odstranitev asfaltne plasti v debelini nad 10 cm vključno z nakladanjem na prevozno sredstvo, odvozom na stalno gradbeno depoinijo in plačilom deponijske takse. | m2 | 96.33 | 0 | 0
12328 | 513 | 513-12328 | Polje, cesta XXII, odcep 3 | 2 POSEGI V OBSTOJEČE VOZIŠČE | 2.1 Preddela - zgornji ustroj | 12328 - Rezanje asfaltne plasti s talno diamantno žago, debele 11 do 15 cm | m1 | 148.2 | 0 | 0
21106 | 513 | 513-21106 | Polje, cesta XXII, odcep 3 | 2 POSEGI V OBSTOJEČE VOZIŠČE | 2.1 Preddela - zgornji ustroj | 21106 - Široki izkop vezljive zemljine – 3. kategorije – strojno z nakladanjem vključno z nakladanjem na prevozno sredstvo, z odvozom na začasno deponijo izvajalca za kasnejšo uporabo oz. na stalno gradbeno deponijo in plačilom deponijske takse | m3 | 99 | 0 | 0
22103 | 513 | 513-22103 | Polje, cesta XXII, odcep 3 | 2 POSEGI V OBSTOJEČE VOZIŠČE | 2.2 Posegi v voziščno konstrukcijo | 22103 - Ureditev planuma temeljnih tal zrnate kamnine – 3. kategorije | m2 | 96.33 | 0 | 0
24405 | 513 | 513-24405 | Polje, cesta XXII, odcep 3 | 2 POSEGI V OBSTOJEČE VOZIŠČE | 2.2 Posegi v voziščno konstrukcijo | 24405 - Izdelava posteljice iz drobljenih kamnitih zrn v debelini 40 cm vključno z nabavo in dobavo materiala | m3 | 38.53 | 0 | 0
31101 | 513 | 513-31101 | Polje, cesta XXII, odcep 3 | 2 POSEGI V OBSTOJEČE VOZIŠČE | 2.2 Posegi v voziščno konstrukcijo | 31101 - Izdelava nevezane nosilne plasti gramoza v debelini do 20 cm vključno z nabavo in dobavo materiala | m3 | 24.08 | 0 | 0
31602 | 513 | 513-31602 | Polje, cesta XXII, odcep 3 | 2 POSEGI V OBSTOJEČE VOZIŠČE | 2.2 Posegi v voziščno konstrukcijo | 31602 - Izdelava nosilne plasti bituminizirane zmesi AC 22 base B 50/70 A3 v debelini 6 cm. V ceni je zajeta nabava, dobava in vgradnja materiala. V ceni je zajeta izdelava v projektiranih padcih, s predpripravo ustrezne površine in naklonov ter vsa dodatna, pomožna, zaščitna in zaključna dela. | m2 | 96.33 | 0 | 0
32208 | 513 | 513-32208 | Polje, cesta XXII, odcep 3 | 2 POSEGI V OBSTOJEČE VOZIŠČE | 2.2 Posegi v voziščno konstrukcijo | 32208 - Izdelava obrabne in zaporne plasti bituminizirane zmesi AC 8 surf B 50/70 A3 v debelini 4 cm vključno z nabavo in dobavo materiala | m2 | 96.33 | 0 | 0
4101 | 513 | 513-4101 | Polje, cesta XXII, odcep 3 | 4 KANALIZACIJA - ZEMELJSKA DELA | 4.1 Izkopi | 4101 - Zavarovanje gradbene jame z razpiranjem z jeklenimi opaži -sistem z vodili (kot npr. SBH, KRINGS ali podobno). Globina jarka do 4,0m. Vključno z vsemi pomožnimi materiali, deli in transporti. | m2 | 366.05 | 0 | 0
4105 | 513 | 513-4105 | Polje, cesta XXII, odcep 3 | 4 KANALIZACIJA - ZEMELJSKA DELA | 4.1 Izkopi | 4105 - Vertikalni strojni izkop gradbene jame globine 0-4m, v terenu III. kat. z nakladanjem na kamion in odvozom na začasno gradbeno deponijo po izboru izvajalca vključno z vsemi stroški deponije | m3 | 27 | 0 | 0
4106 | 513 | 513-4106 | Polje, cesta XXII, odcep 3 | 4 KANALIZACIJA - ZEMELJSKA DELA | 4.1 Izkopi | 4106 - Vertikalni strojni izkop gradbene jame globine 0-4m, v terenu III. kat. z nakladanjem na kamion in odvozom na trajno gradbeno deponijo, vključno s stroški deponije. | m3 | 97 | 0 | 0
4117 | 513 | 513-4117 | Polje, cesta XXII, odcep 3 | 4 KANALIZACIJA - ZEMELJSKA DELA | 4.1 Izkopi | 4117 - Vertikalni strojni izkop gradbene jame globine 0-4m, v terenu V. kat. z nakladanjem na kamion in odvozom na trajno gradbeno deponijo, vključno s stroški deponije. | m3 | 14 | 0 | 0
4121 | 513 | 513-4121 | Polje, cesta XXII, odcep 3 | 4 KANALIZACIJA - ZEMELJSKA DELA | 4.1 Izkopi | 4121 - Ročni izkop jarka globine 0 - 2 m, z nakladanjem na kamion in odvozom na začasno gradbeno deponijo po izboru izvajalca vključno z vsemi stroški deponije | m3 | 2 | 0 | 0
4202 | 513 | 513-4202 | Polje, cesta XXII, odcep 3 | 4 KANALIZACIJA - ZEMELJSKA DELA | 4.2 Zasipi | 4202 - Ročno planiranje dna jarka s točnostjo +/- 3 cm po projektiranem padcu. | m2 | 96.33 | 0 | 0
4203 | 513 | 513-4203 | Polje, cesta XXII, odcep 3 | 4 KANALIZACIJA - ZEMELJSKA DELA | 4.2 Zasipi | 4203 - Dobava in vgraditev peščenega materiala granulacije 8 do 16 mm za peščeno ležišče cevi (POSTELJICA) s sprotno višinsko kontrolo do predpisane kote dna cevi (10cm + D/10) z komprimacijo do stopnje 97% SPP (standardni Proctorjev preizkus), vključno z nabavo in transportom materiala. | m3 | 9.63 | 0 | 0
4204 | 513 | 513-4204 | Polje, cesta XXII, odcep 3 | 4 KANALIZACIJA - ZEMELJSKA DELA | 4.2 Zasipi | 4204 - Dobava in vgraditev peščenega materiala granulacije 8 do 16 mm s komprimacijo, v coni cevovoda v debelini 30 cm nad temenom, s komprimacijo v plasteh po 20 cm, zbitost 95% po proctorju, vključno z nabavo in transportom materiala. | m3 | 38.44 | 0 | 0
4206 | 513 | 513-4206 | Polje, cesta XXII, odcep 3 | 4 KANALIZACIJA - ZEMELJSKA DELA | 4.2 Zasipi | 4206 - Zasipavanje jarka z izkopanim materialom, s komprimiranjem v slojih po 30 cm, do 95 % zgoščenosti po standardnem Proctorjevem postopku, vključno z dovozom z začasne deponije. | m3 | 126 | 0 | 0
6101 | 513 | 513-6101 | Polje, cesta XXII, odcep 3 | 6 KANALIZACIJSKA DELA | 6.1 Cevi | 6101 - Nabava, dobava in montaža kanalizacijskih cevi DN 250 mm iz armiranega poliestra (GRP) izdelane po SIST EN 14364: 2013, nazivne togosti SN 10.000 N/m2, kompletno z potrebnimi spojkami. Cev ima na eni strani montirano spojko iz poliestra z EPDM tesnilom. Spoj (tesnilo) mora biti zaradi zagotovitve kvalitete spoja preizkušen skupaj s cevmi (certifikat). Notranji zaščitni sloj cevi iz čistega poliestra, brez polnila in ojačitve, mora imeti minimalno debelino 1,0 mm s ciljem doseganja tesnosti, kemijske in abrazijske obstojnosti in odpornosti na obrus pri visokotlačnem čiščenju. Vključen je tudi prevoz in prenos kanalizacijskih cevi iz deponije do mesta vgradnje. | m1 | 74.1 | 0 | 0
6204 | 513 | 513-6204 | Polje, cesta XXII, odcep 3 | 6 KANALIZACIJSKA DELA | 6.2 Jaški | 6204 - Nabava, dobava in montaža revizijskih jaškov iz armiranega poliestra po SIST EN 14364, min. SN 5.000 N/m2, komplet z izdelano muldo in priključnimi cevmi (vtok, Iztok). Premer jaška 1000mm, globina 2 - 3m, za priključno cev DN250mm. Minimalna debelina sten revizijskega jaška je 15mm. V ceni je vključena tudi izdelava AB temeljne plošče jaška debeline 20cm, iz betona C25/30. Jaški morajo biti izdelani po enaki tehnologiji kot kanalizacijske cevi. Vgradnja po detajlu. | kos | 3 | 0 | 0
6253 | 513 | 513-6253 | Polje, cesta XXII, odcep 3 | 6 KANALIZACIJSKA DELA | 6.2 Jaški | 6253 - Dobava in vgradnja LTŽ pokrova fi 600mm, skladno s SIST EN 124-1:2015 D 400 kN, kjer je predviden promet s težkimi vozili ali vzdrževanje 30T. Pokrov izveden na zaklep z odprtinami za zračenje. Kot npr. tip: Norinco, PAM ali enakovredno.. Skupaj z razbremenilno AB ploščo za montažo na cev DN 1000 mm, ter vsemi potrebnimi deli in materiali. Vključno z AB vencem za vgradnjo LTŽ pokrova ter dobavo in vgrajevanjem betona C16/20 in vso potrebno armaturo za betoniranje pete revizijskih jaškov. | kos | 3 | 0 | 0
6258 | 513 | 513-6258 | Polje, cesta XXII, odcep 3 | 6 KANALIZACIJSKA DELA | 6.2 Jaški | 6258 - Izdelava priklopa na kanalizacijski zbiralnik z vpadom. Izdelati iz ustreznih cevi in fazonskih kosov iz poliestra. | kos | 1 | 0 | 0
6302 | 513 | 513-6302 | Polje, cesta XXII, odcep 3 | 6 KANALIZACIJSKA DELA | 6.3 Odcepi za hišne priključke | 6302 - Dobava revizijskih jaškov iz armiranega poliestra po SIST EN 14 364: 2013, komplet z izdelano muldo. Komplet z razbremenilno ploščo za pokrov, AB vencem in LŽ pokrovom fi 600 mm, EN 124-1:2015 nosilnost vsaj C400 kN. Premer jaška 1000mm za priključno cev DN200 mm do globine jaška 3m. V ceni je vključena tudi izdelava AB temeljne plošče jaška debeline 20cm, iz betona C25/30. Postavitev jaška za parcelno mejo s pokrovom nosilnosti 400 kN - povozne površine. | kos | 8 | 0 | 0
6302 | 513 | 513-6302 | Polje, cesta XXII, odcep 3 | 6 KANALIZACIJSKA DELA | 6.3 Odcepi za hišne priključke | 6302 - Dobava revizijskih jaškov iz armiranega poliestra po SIST EN 14 364: 2013, komplet z izdelano muldo. Komplet z razbremenilno ploščo za pokrov, AB vencem in LŽ pokrovom fi 600 mm, EN 124-1:2015 nosilnost vsaj C400 kN. Premer jaška 1000mm za priključno cev DN200 mm do globine jaška 3m. V ceni je vključena tudi izdelava AB temeljne plošče jaška debeline 20cm, iz betona C25/30. Postavitev jaška za parcelno mejo s pokrovom nosilnosti 400 kN - povozne površine. | kos | 8 | 0 | 0
6401 | 513 | 513-6401 | Polje, cesta XXII, odcep 3 | 6 KANALIZACIJSKA DELA | 6.4 Pregled | 6401 - Čiščenje kanala pred izvedbo preizkusa tesnosti. | m1 | 74.1 | 0 | 0
6402 | 513 | 513-6402 | Polje, cesta XXII, odcep 3 | 6 KANALIZACIJSKA DELA | 6.4 Pregled | 6402 - Preizkus tesnosti kanala po standardu SIST EN 1610 - gravitacijski kanal. Vključno z vsemi dodatnimi in zaščitnimi deli. | m1 | 74.1 | 0 | 0
6405 | 513 | 513-6405 | Polje, cesta XXII, odcep 3 | 6 KANALIZACIJSKA DELA | 6.4 Pregled | 6405 - Pregled in snemanje s TV kamero vseh gravitacijskih kanalizacijskih cevi, jaškov in vseh cevnih odsekov. Snemanje kanala po standardu SIST EN 13508-2:2003 in skladno z nemškimi smernicami ATV-M 143-2. | m1 | 74.1 | 0 | 0
6503 | 513 | 513-6503 | Polje, cesta XXII, odcep 3 | 6 KANALIZACIJSKA DELA | 6.5 Križanja | 6503 - Izvedba križanja z obstoječim podzemnim telekomunikacijskim vodom v skladu z navodili upravljavca komunalnega voda | kos | 2 | 0 | 0
6507 | 513 | 513-6507 | Polje, cesta XXII, odcep 3 | 6 KANALIZACIJSKA DELA | 6.5 Križanja | 6507 - Izvedba križanja z obstoječim plinovodom v skladu z navodili upravljavca komunalnega voda | kos | 1 | 0 | 0
1201 | 122 | 122-1201 | Polje, cesta XXIV | 1 PRIPRAVLJALNA DELA | 1.2 Zakoličba | 1201 - Zakoličenje osi kanalizacije, z zavarovanjem osi in oznako revizijskih jaškov in vsa druga geodetska dela v času gradnje, ki so potrebna za nemoteno izvajanje del (smeri, višine, vmesne, začasne in končne zakoličbe…) | m1 | 167.82 | 0 | 0
1202 | 122 | 122-1202 | Polje, cesta XXIV | 1 PRIPRAVLJALNA DELA | 1.2 Zakoličba | 1202 - Postavitev gradbenih profilov na vzpostavljeno os trase cevovoda, ter določitev nivoja za merjenje globine izkopa in polaganje cevovoda. | kom | 7 | 0 | 0
1203 | 122 | 122-1203 | Polje, cesta XXIV | 1 PRIPRAVLJALNA DELA | 1.2 Zakoličba | 1203 - Določanje in označevanje obstoječih podzemnih naprav, ki se križajo ali potekajo vzporedno s predvideno infrastrukturo, z vidnimi znaki na terenu, s pisanjem zapisnika o primopredaji, eventuelne skice. | m1 | 168 | 0 | 0
1206 | 122 | 122-1206 | Polje, cesta XXIV | 1 PRIPRAVLJALNA DELA | 1.2 Zakoličba | 1206 - Trasiranje in označevanje trase obstoječega plinovoda, ki se nahaja v bližini predvidene infrastrukture. V ceni je vključena postavitev vidnih znakov na terenu in predaja zapisnika meritev. Obračun po dejanskih stroških + 3% man. str. | kpl | 1 | 0 | 0
1210 | 122 | 122-1210 | Polje, cesta XXIV | 1 PRIPRAVLJALNA DELA | 1.2 Zakoličba | 1210 - Trasiranje in označevanje trase obstoječega telekomunikacijskega omrežja - TELEMACH, ki se nahaja v bližini predvidene infrastrukture. V ceni je vključena postavitev vidnih znakov na terenu in predaja zapisnika meritev. Obračun po dejanskih stroških + 3% man. str. | kpl | 1 | 0 | 0
1301 | 122 | 122-1301 | Polje, cesta XXIV | 1 PRIPRAVLJALNA DELA | 1.3 Priprava gradbišča | 1301 - Priprava gradbišča, odstranitev eventuelnih ovir in utrditev delovnega platoja. Po končanih delih se gradbišče pospravi in vzpostavi v prvotno stanje. | m1 | 167.82 | 0 | 0
1302 | 122 | 122-1302 | Polje, cesta XXIV | 1 PRIPRAVLJALNA DELA | 1.3 Priprava gradbišča | 1302 - Pridobitev dovoljenja za cestno zaporo občinske ceste, tehnične pogoje, vključno z vsemi elaborati ter ureditev prometnega režima z začasno prometno signalizacijo , v času gradnje vključno z obvestili. Po končanih delih se začasno prometno signalizacijo odstrani in vzpostavi vertikalna in horizontalna prometna signalizacija v predvideno stanje v katastru. Obračun začasne prometne signalizacije se izvede na dan, po tipu zapore predvidenem v elaboratu začasne prometne ureditve (za osnovo se upošteva tekoči meter predvidene kanalizacije (brez upoštevanja odcepov za hišne priključke). | m1 | 167.82 | 0 | 0
1307 | 122 | 122-1307 | Polje, cesta XXIV | 1 PRIPRAVLJALNA DELA | 1.3 Priprava gradbišča | 1307 - Izdelava lesenih mostičkov oziroma provizorij dostopov za pešce do objektov preko izkopanih jarkov iz plohov debeline 5 cm. Na provizorij dostopih se uredi ograja iz desk in tramičev. Vse po statičnem izračunu in načrtu izvajalca. | kos | 6 | 0 | 0
1401 | 122 | 122-1401 | Polje, cesta XXIV | 1 PRIPRAVLJALNA DELA | 1.4 Nadzor | 1401 - Izvedba projektantskega nadzora, obračun na podlagi potrditve nadzornega organa | ur | 5 | 0 | 0
1402 | 122 | 122-1402 | Polje, cesta XXIV | 1 PRIPRAVLJALNA DELA | 1.4 Nadzor | 1402 - Nadzor pristojnih služb ostalih komunalnih vodov na območju, obračun na podlagi potrditve nadzornga organa. | ur | 10 | 0 | 0
1403 | 122 | 122-1403 | Polje, cesta XXIV | 1 PRIPRAVLJALNA DELA | 1.4 Nadzor | 1403 - Izvedba geomehanskega nadzora, prevzem gradbene jame in temeljnih tal, obračun na podlagi potrditve nadzornga organa | ur | 5 | 0 | 0
12309 | 122 | 122-12309 | Polje, cesta XXIV | 2 POSEGI V OBSTOJEČE VOZIŠČE | 2.1 Preddela - zgornji ustroj | 12309 - Porušitev in odstranitev asfaltne plasti v debelini nad 10 cm vključno z nakladanjem na prevozno sredstvo, odvozom na stalno gradbeno depoinijo in plačilom deponijske takse. | m2 | 218 | 0 | 0
12328 | 122 | 122-12328 | Polje, cesta XXIV | 2 POSEGI V OBSTOJEČE VOZIŠČE | 2.1 Preddela - zgornji ustroj | 12328 - Rezanje asfaltne plasti s talno diamantno žago, debele 11 do 15 cm | m1 | 335.64 | 0 | 0
21106 | 122 | 122-21106 | Polje, cesta XXIV | 2 POSEGI V OBSTOJEČE VOZIŠČE | 2.1 Preddela - zgornji ustroj | 21106 - Široki izkop vezljive zemljine – 3. kategorije – strojno z nakladanjem vključno z nakladanjem na prevozno sredstvo, z odvozom na začasno deponijo izvajalca za kasnejšo uporabo oz. na stalno gradbeno deponijo in plačilom deponijske takse | m3 | 271 | 0 | 0
22103 | 122 | 122-22103 | Polje, cesta XXIV | 2 POSEGI V OBSTOJEČE VOZIŠČE | 2.2 Posegi v voziščno konstrukcijo | 22103 - Ureditev planuma temeljnih tal zrnate kamnine – 3. kategorije | m2 | 218.17 | 0 | 0
24405 | 122 | 122-24405 | Polje, cesta XXIV | 2 POSEGI V OBSTOJEČE VOZIŠČE | 2.2 Posegi v voziščno konstrukcijo | 24405 - Izdelava posteljice iz drobljenih kamnitih zrn v debelini 40 cm vključno z nabavo in dobavo materiala | m3 | 87.27 | 0 | 0
31101 | 122 | 122-31101 | Polje, cesta XXIV | 2 POSEGI V OBSTOJEČE VOZIŠČE | 2.2 Posegi v voziščno konstrukcijo | 31101 - Izdelava nevezane nosilne plasti gramoza v debelini do 20 cm vključno z nabavo in dobavo materiala | m3 | 54.54 | 0 | 0
31602 | 122 | 122-31602 | Polje, cesta XXIV | 2 POSEGI V OBSTOJEČE VOZIŠČE | 2.2 Posegi v voziščno konstrukcijo | 31602 - Izdelava nosilne plasti bituminizirane zmesi AC 22 base B 50/70 A3 v debelini 6 cm. V ceni je zajeta nabava, dobava in vgradnja materiala. V ceni je zajeta izdelava v projektiranih padcih, s predpripravo ustrezne površine in naklonov ter vsa dodatna, pomožna, zaščitna in zaključna dela. | m2 | 218.17 | 0 | 0
32208 | 122 | 122-32208 | Polje, cesta XXIV | 2 POSEGI V OBSTOJEČE VOZIŠČE | 2.2 Posegi v voziščno konstrukcijo | 32208 - Izdelava obrabne in zaporne plasti bituminizirane zmesi AC 8 surf B 50/70 A3 v debelini 4 cm vključno z nabavo in dobavo materiala | m2 | 218.17 | 0 | 0
4101 | 122 | 122-4101 | Polje, cesta XXIV | 4 KANALIZACIJA - ZEMELJSKA DELA | 4.1 Izkopi | 4101 - Zavarovanje gradbene jame z razpiranjem z jeklenimi opaži -sistem z vodili (kot npr. SBH, KRINGS ali podobno). Globina jarka do 4,0m. Vključno z vsemi pomožnimi materiali, deli in transporti. | m2 | 1074.05 | 0 | 0
4105 | 122 | 122-4105 | Polje, cesta XXIV | 4 KANALIZACIJA - ZEMELJSKA DELA | 4.1 Izkopi | 4105 - Vertikalni strojni izkop gradbene jame globine 0-4m, v terenu III. kat. z nakladanjem na kamion in odvozom na začasno gradbeno deponijo po izboru izvajalca vključno z vsemi stroški deponije | m3 | 132 | 0 | 0
4106 | 122 | 122-4106 | Polje, cesta XXIV | 4 KANALIZACIJA - ZEMELJSKA DELA | 4.1 Izkopi | 4106 - Vertikalni strojni izkop gradbene jame globine 0-4m, v terenu III. kat. z nakladanjem na kamion in odvozom na trajno gradbeno deponijo, vključno s stroški deponije. | m3 | 213 | 0 | 0
4117 | 122 | 122-4117 | Polje, cesta XXIV | 4 KANALIZACIJA - ZEMELJSKA DELA | 4.1 Izkopi | 4117 - Vertikalni strojni izkop gradbene jame globine 0-4m, v terenu V. kat. z nakladanjem na kamion in odvozom na trajno gradbeno deponijo, vključno s stroški deponije. | m3 | 38 | 0 | 0
4121 | 122 | 122-4121 | Polje, cesta XXIV | 4 KANALIZACIJA - ZEMELJSKA DELA | 4.1 Izkopi | 4121 - Ročni izkop jarka globine 0 - 2 m, z nakladanjem na kamion in odvozom na začasno gradbeno deponijo po izboru izvajalca vključno z vsemi stroški deponije | m3 | 1 | 0 | 0
4202 | 122 | 122-4202 | Polje, cesta XXIV | 4 KANALIZACIJA - ZEMELJSKA DELA | 4.2 Zasipi | 4202 - Ročno planiranje dna jarka s točnostjo +/- 3 cm po projektiranem padcu. | m2 | 218.17 | 0 | 0
4203 | 122 | 122-4203 | Polje, cesta XXIV | 4 KANALIZACIJA - ZEMELJSKA DELA | 4.2 Zasipi | 4203 - Dobava in vgraditev peščenega materiala granulacije 8 do 16 mm za peščeno ležišče cevi (POSTELJICA) s sprotno višinsko kontrolo do predpisane kote dna cevi (10cm + D/10) z komprimacijo do stopnje 97% SPP (standardni Proctorjev preizkus), vključno z nabavo in transportom materiala. | m3 | 21.82 | 0 | 0
4204 | 122 | 122-4204 | Polje, cesta XXIV | 4 KANALIZACIJA - ZEMELJSKA DELA | 4.2 Zasipi | 4204 - Dobava in vgraditev peščenega materiala granulacije 8 do 16 mm s komprimacijo, v coni cevovoda v debelini 30 cm nad temenom, s komprimacijo v plasteh po 20 cm, zbitost 95% po proctorju, vključno z nabavo in transportom materiala. | m3 | 87.06 | 0 | 0
4206 | 122 | 122-4206 | Polje, cesta XXIV | 4 KANALIZACIJA - ZEMELJSKA DELA | 4.2 Zasipi | 4206 - Zasipavanje jarka z izkopanim materialom, s komprimiranjem v slojih po 30 cm, do 95 % zgoščenosti po standardnem Proctorjevem postopku, vključno z dovozom z začasne deponije. | m3 | 403 | 0 | 0
6101 | 122 | 122-6101 | Polje, cesta XXIV | 6 KANALIZACIJSKA DELA | 6.1 Cevi | 6101 - Nabava, dobava in montaža kanalizacijskih cevi DN 250 mm iz armiranega poliestra (GRP) izdelane po SIST EN 14364: 2013, nazivne togosti SN 10.000 N/m2, kompletno z potrebnimi spojkami. Cev ima na eni strani montirano spojko iz poliestra z EPDM tesnilom. Spoj (tesnilo) mora biti zaradi zagotovitve kvalitete spoja preizkušen skupaj s cevmi (certifikat). Notranji zaščitni sloj cevi iz čistega poliestra, brez polnila in ojačitve, mora imeti minimalno debelino 1,0 mm s ciljem doseganja tesnosti, kemijske in abrazijske obstojnosti in odpornosti na obrus pri visokotlačnem čiščenju. Vključen je tudi prevoz in prenos kanalizacijskih cevi iz deponije do mesta vgradnje. | m1 | 167.82 | 0 | 0
6204 | 122 | 122-6204 | Polje, cesta XXIV | 6 KANALIZACIJSKA DELA | 6.2 Jaški | 6204 - Nabava, dobava in montaža revizijskih jaškov iz armiranega poliestra po SIST EN 14364, min. SN 5.000 N/m2, komplet z izdelano muldo in priključnimi cevmi (vtok, Iztok). Premer jaška 1000mm, globina 2 - 3m, za priključno cev DN250mm. Minimalna debelina sten revizijskega jaška je 15mm. V ceni je vključena tudi izdelava AB temeljne plošče jaška debeline 20cm, iz betona C25/30. Jaški morajo biti izdelani po enaki tehnologiji kot kanalizacijske cevi. Vgradnja po detajlu. | kos | 2 | 0 | 0
6206 | 122 | 122-6206 | Polje, cesta XXIV | 6 KANALIZACIJSKA DELA | 6.2 Jaški | 6206 - Nabava, dobava in montaža revizijskih jaškov iz armiranega poliestra po SIST EN 14364, min. SN 5.000 N/m2, komplet z izdelano muldo in priključnimi cevmi (vtok, Iztok). Premer jaška 1000mm, globina 3 - 4m, za priključno cev DN250mm. Minimalna debelina sten revizijskega jaška je 15mm. V ceni je vključena tudi izdelava AB temeljne plošče jaška debeline 20cm, iz betona C25/30. Jaški morajo biti izdelani po enaki tehnologiji kot kanalizacijske cevi. Vgradnja po detajlu. | kos | 5 | 0 | 0
6253 | 122 | 122-6253 | Polje, cesta XXIV | 6 KANALIZACIJSKA DELA | 6.2 Jaški | 6253 - Dobava in vgradnja LTŽ pokrova fi 600mm, skladno s SIST EN 124-1:2015 D 400 kN, kjer je predviden promet s težkimi vozili ali vzdrževanje 30T. Pokrov izveden na zaklep z odprtinami za zračenje. Kot npr. tip: Norinco, PAM ali enakovredno.. Skupaj z razbremenilno AB ploščo za montažo na cev DN 1000 mm, ter vsemi potrebnimi deli in materiali. Vključno z AB vencem za vgradnjo LTŽ pokrova ter dobavo in vgrajevanjem betona C16/20 in vso potrebno armaturo za betoniranje pete revizijskih jaškov. | kos | 7 | 0 | 0
6257 | 122 | 122-6257 | Polje, cesta XXIV | 6 KANALIZACIJSKA DELA | 6.2 Jaški | 6257 - Izdelava priklopa projektiranega kanala na obstoječi fekalni kanal preko jaška, z vsemi pomožnimi deli, materiali ter prenosi. | kos | 1 | 0 | 0
6301 | 122 | 122-6301 | Polje, cesta XXIV | 6 KANALIZACIJSKA DELA | 6.3 Odcepi za hišne priključke | 6301 - Izdelava odcepov za hišne priključke na projektirani kanal. Odcep na cevi izvesti s prefabriciranim sedlastim nastavkom ali fazonskim kosom iz enakih cevi kot je javna kanalizacija, v nadaljevanju odcepa uporaba cevi iz PVC cevi DN 160 SN8, po standardu EN1401-1. Vključno z izkopom in varovanjem gradbene jame, nakladanjem in odvozom na stalno deponijo, skupaj s stroški deponije. Vključno s planiranjem in utrjevanjem dna jarka, nabavo, dobavo in vgradnjo betona za izdelavo posteljice in obbetoniranjem cevi ter zasipom do kote terena (po detajlu). Posteljica in obsip se ob potrditvi geomehanika in projektanta priključka lahko izvede tudi iz peščenega materiala. Nabava, dobava in vgradnja novega zasipnega materiala. Vključno s črpanjem vode iz gradbene jame. Vključno z nabavo in položitvijo PVC cevi (z vsemi koleni in fazonskimi kosi) od odcepa do revizijskega jaška. Vključno z vzpostavitvijo prvotnega stanja. Pri izdelavi hišnega priključka so vključena vsa režijska dela, zakoličba, postavitev profilov, rezanje asfalta, rušenje asfalta, odstranjevanje tlakovcev, robnikov, izkop, križanje z obstoječimi komunalnimi vodi in ostala dela v povezavi s hišnimi priključki. Izvede se ureditev in vsi potrebni ukrepi pri križanju s komunalno infrastrukturo skladno z navodili upravljavcev. Vključno z izdelavo geodetskega posnetka v skladu z zahtevami upravljavca kanalizacijskega omrežja. Vgradnja po detajlu. | kos | 10 | 0 | 0
6302 | 122 | 122-6302 | Polje, cesta XXIV | 6 KANALIZACIJSKA DELA | 6.3 Odcepi za hišne priključke | 6302 - Dobava revizijskih jaškov iz armiranega poliestra po SIST EN 14 364: 2013, komplet z izdelano muldo. Komplet z razbremenilno ploščo za pokrov, AB vencem in LŽ pokrovom fi 600 mm, EN 124-1:2015 nosilnost vsaj C400 kN. Premer jaška 1000mm za priključno cev DN200 mm do globine jaška 3m. V ceni je vključena tudi izdelava AB temeljne plošče jaška debeline 20cm, iz betona C25/30. Postavitev jaška za parcelno mejo s pokrovom nosilnosti 400 kN - povozne površine. | kos | 10 | 0 | 0
6401 | 122 | 122-6401 | Polje, cesta XXIV | 6 KANALIZACIJSKA DELA | 6.4 Pregled | 6401 - Čiščenje kanala pred izvedbo preizkusa tesnosti. | m1 | 167.82 | 0 | 0
6402 | 122 | 122-6402 | Polje, cesta XXIV | 6 KANALIZACIJSKA DELA | 6.4 Pregled | 6402 - Preizkus tesnosti kanala po standardu SIST EN 1610 - gravitacijski kanal. Vključno z vsemi dodatnimi in zaščitnimi deli. | m1 | 167.82 | 0 | 0
6405 | 122 | 122-6405 | Polje, cesta XXIV | 6 KANALIZACIJSKA DELA | 6.4 Pregled | 6405 - Pregled in snemanje s TV kamero vseh gravitacijskih kanalizacijskih cevi, jaškov in vseh cevnih odsekov. Snemanje kanala po standardu SIST EN 13508-2:2003 in skladno z nemškimi smernicami ATV-M 143-2. | m1 | 167.82 | 0 | 0
6503 | 122 | 122-6503 | Polje, cesta XXIV | 6 KANALIZACIJSKA DELA | 6.5 Križanja | 6503 - Izvedba križanja z obstoječim podzemnim telekomunikacijskim vodom v skladu z navodili upravljavca komunalnega voda | kos | 2 | 0 | 0
6507 | 122 | 122-6507 | Polje, cesta XXIV | 6 KANALIZACIJSKA DELA | 6.5 Križanja | 6507 - Izvedba križanja z obstoječim plinovodom v skladu z navodili upravljavca komunalnega voda | kos | 1 | 0 | 0
1201 | 127 | 127-1201 | Polje, cesta XXVI, odsek 1 | 1 PRIPRAVLJALNA DELA | 1.2 Zakoličba | 1201 - Zakoličenje osi kanalizacije, z zavarovanjem osi in oznako revizijskih jaškov in vsa druga geodetska dela v času gradnje, ki so potrebna za nemoteno izvajanje del (smeri, višine, vmesne, začasne in končne zakoličbe…) | m1 | 44.07 | 0 | 0
1202 | 127 | 127-1202 | Polje, cesta XXVI, odsek 1 | 1 PRIPRAVLJALNA DELA | 1.2 Zakoličba | 1202 - Postavitev gradbenih profilov na vzpostavljeno os trase cevovoda, ter določitev nivoja za merjenje globine izkopa in polaganje cevovoda. | kom | 2 | 0 | 0
1203 | 127 | 127-1203 | Polje, cesta XXVI, odsek 1 | 1 PRIPRAVLJALNA DELA | 1.2 Zakoličba | 1203 - Določanje in označevanje obstoječih podzemnih naprav, ki se križajo ali potekajo vzporedno s predvideno infrastrukturo, z vidnimi znaki na terenu, s pisanjem zapisnika o primopredaji, eventuelne skice. | m1 | 44.07 | 0 | 0
1205 | 127 | 127-1205 | Polje, cesta XXVI, odsek 1 | 1 PRIPRAVLJALNA DELA | 1.2 Zakoličba | 1205 - Trasiranje in označevanje trase obstoječega vodovoda, ki se nahaja v bližini predvidene infrastrukture. V ceni je vključena postavitev vidnih znakov na terenu in predaja zapisnika meritev. Obračun po dejanskih stroških + 3% man. str. | kpl | 1 | 0 | 0
1206 | 127 | 127-1206 | Polje, cesta XXVI, odsek 1 | 1 PRIPRAVLJALNA DELA | 1.2 Zakoličba | 1206 - Trasiranje in označevanje trase obstoječega plinovoda, ki se nahaja v bližini predvidene infrastrukture. V ceni je vključena postavitev vidnih znakov na terenu in predaja zapisnika meritev. Obračun po dejanskih stroških + 3% man. str. | kpl | 1 | 0 | 0
1210 | 127 | 127-1210 | Polje, cesta XXVI, odsek 1 | 1 PRIPRAVLJALNA DELA | 1.2 Zakoličba | 1210 - Trasiranje in označevanje trase obstoječega telekomunikacijskega omrežja - TELEMACH, ki se nahaja v bližini predvidene infrastrukture. V ceni je vključena postavitev vidnih znakov na terenu in predaja zapisnika meritev. Obračun po dejanskih stroških + 3% man. str. | kpl | 1 | 0 | 0
1301 | 127 | 127-1301 | Polje, cesta XXVI, odsek 1 | 1 PRIPRAVLJALNA DELA | 1.3 Priprava gradbišča | 1301 - Priprava gradbišča, odstranitev eventuelnih ovir in utrditev delovnega platoja. Po končanih delih se gradbišče pospravi in vzpostavi v prvotno stanje. | m1 | 44.07 | 0 | 0
1302 | 127 | 127-1302 | Polje, cesta XXVI, odsek 1 | 1 PRIPRAVLJALNA DELA | 1.3 Priprava gradbišča | 1302 - Pridobitev dovoljenja za cestno zaporo občinske ceste, tehnične pogoje, vključno z vsemi elaborati ter ureditev prometnega režima z začasno prometno signalizacijo , v času gradnje vključno z obvestili. Po končanih delih se začasno prometno signalizacijo odstrani in vzpostavi vertikalna in horizontalna prometna signalizacija v predvideno stanje v katastru. Obračun začasne prometne signalizacije se izvede na dan, po tipu zapore predvidenem v elaboratu začasne prometne ureditve (za osnovo se upošteva tekoči meter predvidene kanalizacije (brez upoštevanja odcepov za hišne priključke). | m1 | 44.07 | 0 | 0
1307 | 127 | 127-1307 | Polje, cesta XXVI, odsek 1 | 1 PRIPRAVLJALNA DELA | 1.3 Priprava gradbišča | 1307 - Izdelava lesenih mostičkov oziroma provizorij dostopov za pešce do objektov preko izkopanih jarkov iz plohov debeline 5 cm. Na provizorij dostopih se uredi ograja iz desk in tramičev. Vse po statičnem izračunu in načrtu izvajalca. | kos | 7 | 0 | 0
1401 | 127 | 127-1401 | Polje, cesta XXVI, odsek 1 | 1 PRIPRAVLJALNA DELA | 1.4 Nadzor | 1401 - Izvedba projektantskega nadzora, obračun na podlagi potrditve nadzornega organa | ur | 2 | 0 | 0
1402 | 127 | 127-1402 | Polje, cesta XXVI, odsek 1 | 1 PRIPRAVLJALNA DELA | 1.4 Nadzor | 1402 - Nadzor pristojnih služb ostalih komunalnih vodov na območju, obračun na podlagi potrditve nadzornga organa. | ur | 2 | 0 | 0
1403 | 127 | 127-1403 | Polje, cesta XXVI, odsek 1 | 1 PRIPRAVLJALNA DELA | 1.4 Nadzor | 1403 - Izvedba geomehanskega nadzora, prevzem gradbene jame in temeljnih tal, obračun na podlagi potrditve nadzornga organa | ur | 2 | 0 | 0
12309 | 127 | 127-12309 | Polje, cesta XXVI, odsek 1 | 2 POSEGI V OBSTOJEČE VOZIŠČE | 2.1 Preddela - zgornji ustroj | 12309 - Porušitev in odstranitev asfaltne plasti v debelini nad 10 cm vključno z nakladanjem na prevozno sredstvo, odvozom na stalno gradbeno depoinijo in plačilom deponijske takse. | m2 | 57.29 | 0 | 0
12328 | 127 | 127-12328 | Polje, cesta XXVI, odsek 1 | 2 POSEGI V OBSTOJEČE VOZIŠČE | 2.1 Preddela - zgornji ustroj | 12328 - Rezanje asfaltne plasti s talno diamantno žago, debele 11 do 15 cm | m1 | 88.14 | 0 | 0
21106 | 127 | 127-21106 | Polje, cesta XXVI, odsek 1 | 2 POSEGI V OBSTOJEČE VOZIŠČE | 2.1 Preddela - zgornji ustroj | 21106 - Široki izkop vezljive zemljine – 3. kategorije – strojno z nakladanjem vključno z nakladanjem na prevozno sredstvo, z odvozom na začasno deponijo izvajalca za kasnejšo uporabo oz. na stalno gradbeno deponijo in plačilom deponijske takse | m3 | 59 | 0 | 0
22103 | 127 | 127-22103 | Polje, cesta XXVI, odsek 1 | 2 POSEGI V OBSTOJEČE VOZIŠČE | 2.2 Posegi v voziščno konstrukcijo | 22103 - Ureditev planuma temeljnih tal zrnate kamnine – 3. kategorije | m2 | 57.29 | 0 | 0
24405 | 127 | 127-24405 | Polje, cesta XXVI, odsek 1 | 2 POSEGI V OBSTOJEČE VOZIŠČE | 2.2 Posegi v voziščno konstrukcijo | 24405 - Izdelava posteljice iz drobljenih kamnitih zrn v debelini 40 cm vključno z nabavo in dobavo materiala | m3 | 22.92 | 0 | 0
31101 | 127 | 127-31101 | Polje, cesta XXVI, odsek 1 | 2 POSEGI V OBSTOJEČE VOZIŠČE | 2.2 Posegi v voziščno konstrukcijo | 31101 - Izdelava nevezane nosilne plasti gramoza v debelini do 20 cm vključno z nabavo in dobavo materiala | m3 | 14.32 | 0 | 0
31602 | 127 | 127-31602 | Polje, cesta XXVI, odsek 1 | 2 POSEGI V OBSTOJEČE VOZIŠČE | 2.2 Posegi v voziščno konstrukcijo | 31602 - Izdelava nosilne plasti bituminizirane zmesi AC 22 base B 50/70 A3 v debelini 6 cm. V ceni je zajeta nabava, dobava in vgradnja materiala. V ceni je zajeta izdelava v projektiranih padcih, s predpripravo ustrezne površine in naklonov ter vsa dodatna, pomožna, zaščitna in zaključna dela. | m2 | 57.29 | 0 | 0
32208 | 127 | 127-32208 | Polje, cesta XXVI, odsek 1 | 2 POSEGI V OBSTOJEČE VOZIŠČE | 2.2 Posegi v voziščno konstrukcijo | 32208 - Izdelava obrabne in zaporne plasti bituminizirane zmesi AC 8 surf B 50/70 A3 v debelini 4 cm vključno z nabavo in dobavo materiala | m2 | 57.29 | 0 | 0
4101 | 127 | 127-4101 | Polje, cesta XXVI, odsek 1 | 4 KANALIZACIJA - ZEMELJSKA DELA | 4.1 Izkopi | 4101 - Zavarovanje gradbene jame z razpiranjem z jeklenimi opaži -sistem z vodili (kot npr. SBH, KRINGS ali podobno). Globina jarka do 4,0m. Vključno z vsemi pomožnimi materiali, deli in transporti. | m2 | 215.06 | 0 | 0
4105 | 127 | 127-4105 | Polje, cesta XXVI, odsek 1 | 4 KANALIZACIJA - ZEMELJSKA DELA | 4.1 Izkopi | 4105 - Vertikalni strojni izkop gradbene jame globine 0-4m, v terenu III. kat. z nakladanjem na kamion in odvozom na začasno gradbeno deponijo po izboru izvajalca vključno z vsemi stroški deponije | m3 | 17 | 0 | 0
4106 | 127 | 127-4106 | Polje, cesta XXVI, odsek 1 | 4 KANALIZACIJA - ZEMELJSKA DELA | 4.1 Izkopi | 4106 - Vertikalni strojni izkop gradbene jame globine 0-4m, v terenu III. kat. z nakladanjem na kamion in odvozom na trajno gradbeno deponijo, vključno s stroški deponije. | m3 | 58 | 0 | 0
4117 | 127 | 127-4117 | Polje, cesta XXVI, odsek 1 | 4 KANALIZACIJA - ZEMELJSKA DELA | 4.1 Izkopi | 4117 - Vertikalni strojni izkop gradbene jame globine 0-4m, v terenu V. kat. z nakladanjem na kamion in odvozom na trajno gradbeno deponijo, vključno s stroški deponije. | m3 | 8 | 0 | 0
4121 | 127 | 127-4121 | Polje, cesta XXVI, odsek 1 | 4 KANALIZACIJA - ZEMELJSKA DELA | 4.1 Izkopi | 4121 - Ročni izkop jarka globine 0 - 2 m, z nakladanjem na kamion in odvozom na začasno gradbeno deponijo po izboru izvajalca vključno z vsemi stroški deponije | m3 | 2 | 0 | 0
4202 | 127 | 127-4202 | Polje, cesta XXVI, odsek 1 | 4 KANALIZACIJA - ZEMELJSKA DELA | 4.2 Zasipi | 4202 - Ročno planiranje dna jarka s točnostjo +/- 3 cm po projektiranem padcu. | m2 | 57.29 | 0 | 0
4203 | 127 | 127-4203 | Polje, cesta XXVI, odsek 1 | 4 KANALIZACIJA - ZEMELJSKA DELA | 4.2 Zasipi | 4203 - Dobava in vgraditev peščenega materiala granulacije 8 do 16 mm za peščeno ležišče cevi (POSTELJICA) s sprotno višinsko kontrolo do predpisane kote dna cevi (10cm + D/10) z komprimacijo do stopnje 97% SPP (standardni Proctorjev preizkus), vključno z nabavo in transportom materiala. | m3 | 5.73 | 0 | 0
4204 | 127 | 127-4204 | Polje, cesta XXVI, odsek 1 | 4 KANALIZACIJA - ZEMELJSKA DELA | 4.2 Zasipi | 4204 - Dobava in vgraditev peščenega materiala granulacije 8 do 16 mm s komprimacijo, v coni cevovoda v debelini 30 cm nad temenom, s komprimacijo v plasteh po 20 cm, zbitost 95% po proctorju, vključno z nabavo in transportom materiala. | m3 | 22.86 | 0 | 0
4206 | 127 | 127-4206 | Polje, cesta XXVI, odsek 1 | 4 KANALIZACIJA - ZEMELJSKA DELA | 4.2 Zasipi | 4206 - Zasipavanje jarka z izkopanim materialom, s komprimiranjem v slojih po 30 cm, do 95 % zgoščenosti po standardnem Proctorjevem postopku, vključno z dovozom z začasne deponije. | m3 | 77 | 0 | 0
6101 | 127 | 127-6101 | Polje, cesta XXVI, odsek 1 | 6 KANALIZACIJSKA DELA | 6.1 Cevi | 6101 - Nabava, dobava in montaža kanalizacijskih cevi DN 250 mm iz armiranega poliestra (GRP) izdelane po SIST EN 14364: 2013, nazivne togosti SN 10.000 N/m2, kompletno z potrebnimi spojkami. Cev ima na eni strani montirano spojko iz poliestra z EPDM tesnilom. Spoj (tesnilo) mora biti zaradi zagotovitve kvalitete spoja preizkušen skupaj s cevmi (certifikat). Notranji zaščitni sloj cevi iz čistega poliestra, brez polnila in ojačitve, mora imeti minimalno debelino 1,0 mm s ciljem doseganja tesnosti, kemijske in abrazijske obstojnosti in odpornosti na obrus pri visokotlačnem čiščenju. Vključen je tudi prevoz in prenos kanalizacijskih cevi iz deponije do mesta vgradnje. | m1 | 44.07 | 0 | 0
6204 | 127 | 127-6204 | Polje, cesta XXVI, odsek 1 | 6 KANALIZACIJSKA DELA | 6.2 Jaški | 6204 - Nabava, dobava in montaža revizijskih jaškov iz armiranega poliestra po SIST EN 14364, min. SN 5.000 N/m2, komplet z izdelano muldo in priključnimi cevmi (vtok, Iztok). Premer jaška 1000mm, globina 2 - 3m, za priključno cev DN250mm. Minimalna debelina sten revizijskega jaška je 15mm. V ceni je vključena tudi izdelava AB temeljne plošče jaška debeline 20cm, iz betona C25/30. Jaški morajo biti izdelani po enaki tehnologiji kot kanalizacijske cevi. Vgradnja po detajlu. | kos | 2 | 0 | 0
6253 | 127 | 127-6253 | Polje, cesta XXVI, odsek 1 | 6 KANALIZACIJSKA DELA | 6.2 Jaški | 6253 - Dobava in vgradnja LTŽ pokrova fi 600mm, skladno s SIST EN 124-1:2015 D 400 kN, kjer je predviden promet s težkimi vozili ali vzdrževanje 30T. Pokrov izveden na zaklep z odprtinami za zračenje. Kot npr. tip: Norinco, PAM ali enakovredno.. Skupaj z razbremenilno AB ploščo za montažo na cev DN 1000 mm, ter vsemi potrebnimi deli in materiali. Vključno z AB vencem za vgradnjo LTŽ pokrova ter dobavo in vgrajevanjem betona C16/20 in vso potrebno armaturo za betoniranje pete revizijskih jaškov. | kos | 2 | 0 | 0
6257 | 127 | 127-6257 | Polje, cesta XXVI, odsek 1 | 6 KANALIZACIJSKA DELA | 6.2 Jaški | 6257 - Izdelava priklopa projektiranega kanala na obstoječi fekalni kanal preko jaška, z vsemi pomožnimi deli, materiali ter prenosi. | kos | 1 | 0 | 0
6301 | 127 | 127-6301 | Polje, cesta XXVI, odsek 1 | 6 KANALIZACIJSKA DELA | 6.3 Odcepi za hišne priključke | 6301 - Izdelava odcepov za hišne priključke na projektirani kanal. Odcep na cevi izvesti s prefabriciranim sedlastim nastavkom ali fazonskim kosom iz enakih cevi kot je javna kanalizacija, v nadaljevanju odcepa uporaba cevi iz PVC cevi DN 160 SN8, po standardu EN1401-1. Vključno z izkopom in varovanjem gradbene jame, nakladanjem in odvozom na stalno deponijo, skupaj s stroški deponije. Vključno s planiranjem in utrjevanjem dna jarka, nabavo, dobavo in vgradnjo betona za izdelavo posteljice in obbetoniranjem cevi ter zasipom do kote terena (po detajlu). Posteljica in obsip se ob potrditvi geomehanika in projektanta priključka lahko izvede tudi iz peščenega materiala. Nabava, dobava in vgradnja novega zasipnega materiala. Vključno s črpanjem vode iz gradbene jame. Vključno z nabavo in položitvijo PVC cevi (z vsemi koleni in fazonskimi kosi) od odcepa do revizijskega jaška. Vključno z vzpostavitvijo prvotnega stanja. Pri izdelavi hišnega priključka so vključena vsa režijska dela, zakoličba, postavitev profilov, rezanje asfalta, rušenje asfalta, odstranjevanje tlakovcev, robnikov, izkop, križanje z obstoječimi komunalnimi vodi in ostala dela v povezavi s hišnimi priključki. Izvede se ureditev in vsi potrebni ukrepi pri križanju s komunalno infrastrukturo skladno z navodili upravljavcev. Vključno z izdelavo geodetskega posnetka v skladu z zahtevami upravljavca kanalizacijskega omrežja. Vgradnja po detajlu. | kos | 7 | 0 | 0
6302 | 127 | 127-6302 | Polje, cesta XXVI, odsek 1 | 6 KANALIZACIJSKA DELA | 6.3 Odcepi za hišne priključke | 6302 - Dobava revizijskih jaškov iz armiranega poliestra po SIST EN 14 364: 2013, komplet z izdelano muldo. Komplet z razbremenilno ploščo za pokrov, AB vencem in LŽ pokrovom fi 600 mm, EN 124-1:2015 nosilnost vsaj C400 kN. Premer jaška 1000mm za priključno cev DN200 mm do globine jaška 3m. V ceni je vključena tudi izdelava AB temeljne plošče jaška debeline 20cm, iz betona C25/30. Postavitev jaška za parcelno mejo s pokrovom nosilnosti 400 kN - povozne površine. | kos | 7 | 0 | 0
6401 | 127 | 127-6401 | Polje, cesta XXVI, odsek 1 | 6 KANALIZACIJSKA DELA | 6.4 Pregled | 6401 - Čiščenje kanala pred izvedbo preizkusa tesnosti. | m1 | 44.07 | 0 | 0
6402 | 127 | 127-6402 | Polje, cesta XXVI, odsek 1 | 6 KANALIZACIJSKA DELA | 6.4 Pregled | 6402 - Preizkus tesnosti kanala po standardu SIST EN 1610 - gravitacijski kanal. Vključno z vsemi dodatnimi in zaščitnimi deli. | m1 | 44.07 | 0 | 0
6405 | 127 | 127-6405 | Polje, cesta XXVI, odsek 1 | 6 KANALIZACIJSKA DELA | 6.4 Pregled | 6405 - Pregled in snemanje s TV kamero vseh gravitacijskih kanalizacijskih cevi, jaškov in vseh cevnih odsekov. Snemanje kanala po standardu SIST EN 13508-2:2003 in skladno z nemškimi smernicami ATV-M 143-2. | m1 | 44.07 | 0 | 0
6502 | 127 | 127-6502 | Polje, cesta XXVI, odsek 1 | 6 KANALIZACIJSKA DELA | 6.5 Križanja | 6502 - Izvedba križanja z obstoječim podzemnim vodom javne razsvetljave v skladu z navodili upravljavca komunalnega voda | kos | 1 | 0 | 0
6503 | 127 | 127-6503 | Polje, cesta XXVI, odsek 1 | 6 KANALIZACIJSKA DELA | 6.5 Križanja | 6503 - Izvedba križanja z obstoječim podzemnim telekomunikacijskim vodom v skladu z navodili upravljavca komunalnega voda | kos | 1 | 0 | 0
6507 | 127 | 127-6507 | Polje, cesta XXVI, odsek 1 | 6 KANALIZACIJSKA DELA | 6.5 Križanja | 6507 - Izvedba križanja z obstoječim plinovodom v skladu z navodili upravljavca komunalnega voda | kos | 1 | 0 | 0
1201 | 136 | 136-1201 | Polje, cesta XXVI, odsek 2 | 1 PRIPRAVLJALNA DELA | 1.2 Zakoličba | 1201 - Zakoličenje osi kanalizacije, z zavarovanjem osi in oznako revizijskih jaškov in vsa druga geodetska dela v času gradnje, ki so potrebna za nemoteno izvajanje del (smeri, višine, vmesne, začasne in končne zakoličbe…) | m1 | 43.54 | 0 | 0
1202 | 136 | 136-1202 | Polje, cesta XXVI, odsek 2 | 1 PRIPRAVLJALNA DELA | 1.2 Zakoličba | 1202 - Postavitev gradbenih profilov na vzpostavljeno os trase cevovoda, ter določitev nivoja za merjenje globine izkopa in polaganje cevovoda. | kom | 2 | 0 | 0
1203 | 136 | 136-1203 | Polje, cesta XXVI, odsek 2 | 1 PRIPRAVLJALNA DELA | 1.2 Zakoličba | 1203 - Določanje in označevanje obstoječih podzemnih naprav, ki se križajo ali potekajo vzporedno s predvideno infrastrukturo, z vidnimi znaki na terenu, s pisanjem zapisnika o primopredaji, eventuelne skice. | m1 | 44 | 0 | 0
1301 | 136 | 136-1301 | Polje, cesta XXVI, odsek 2 | 1 PRIPRAVLJALNA DELA | 1.3 Priprava gradbišča | 1301 - Priprava gradbišča, odstranitev eventuelnih ovir in utrditev delovnega platoja. Po končanih delih se gradbišče pospravi in vzpostavi v prvotno stanje. | m1 | 43.54 | 0 | 0
1302 | 136 | 136-1302 | Polje, cesta XXVI, odsek 2 | 1 PRIPRAVLJALNA DELA | 1.3 Priprava gradbišča | 1302 - Pridobitev dovoljenja za cestno zaporo občinske ceste, tehnične pogoje, vključno z vsemi elaborati ter ureditev prometnega režima z začasno prometno signalizacijo , v času gradnje vključno z obvestili. Po končanih delih se začasno prometno signalizacijo odstrani in vzpostavi vertikalna in horizontalna prometna signalizacija v predvideno stanje v katastru. Obračun začasne prometne signalizacije se izvede na dan, po tipu zapore predvidenem v elaboratu začasne prometne ureditve (za osnovo se upošteva tekoči meter predvidene kanalizacije (brez upoštevanja odcepov za hišne priključke). | m1 | 43.54 | 0 | 0
1307 | 136 | 136-1307 | Polje, cesta XXVI, odsek 2 | 1 PRIPRAVLJALNA DELA | 1.3 Priprava gradbišča | 1307 - Izdelava lesenih mostičkov oziroma provizorij dostopov za pešce do objektov preko izkopanih jarkov iz plohov debeline 5 cm. Na provizorij dostopih se uredi ograja iz desk in tramičev. Vse po statičnem izračunu in načrtu izvajalca. | kos | 6 | 0 | 0
1401 | 136 | 136-1401 | Polje, cesta XXVI, odsek 2 | 1 PRIPRAVLJALNA DELA | 1.4 Nadzor | 1401 - Izvedba projektantskega nadzora, obračun na podlagi potrditve nadzornega organa | ur | 5 | 0 | 0
1402 | 136 | 136-1402 | Polje, cesta XXVI, odsek 2 | 1 PRIPRAVLJALNA DELA | 1.4 Nadzor | 1402 - Nadzor pristojnih služb ostalih komunalnih vodov na območju, obračun na podlagi potrditve nadzornga organa. | ur | 5 | 0 | 0
1403 | 136 | 136-1403 | Polje, cesta XXVI, odsek 2 | 1 PRIPRAVLJALNA DELA | 1.4 Nadzor | 1403 - Izvedba geomehanskega nadzora, prevzem gradbene jame in temeljnih tal, obračun na podlagi potrditve nadzornga organa | ur | 3 | 0 | 0
12309 | 136 | 136-12309 | Polje, cesta XXVI, odsek 2 | 2 POSEGI V OBSTOJEČE VOZIŠČE | 2.1 Preddela - zgornji ustroj | 12309 - Porušitev in odstranitev asfaltne plasti v debelini nad 10 cm vključno z nakladanjem na prevozno sredstvo, odvozom na stalno gradbeno depoinijo in plačilom deponijske takse. | m2 | 56.6 | 0 | 0
12328 | 136 | 136-12328 | Polje, cesta XXVI, odsek 2 | 2 POSEGI V OBSTOJEČE VOZIŠČE | 2.1 Preddela - zgornji ustroj | 12328 - Rezanje asfaltne plasti s talno diamantno žago, debele 11 do 15 cm | m1 | 87.08 | 0 | 0
21106 | 136 | 136-21106 | Polje, cesta XXVI, odsek 2 | 2 POSEGI V OBSTOJEČE VOZIŠČE | 2.1 Preddela - zgornji ustroj | 21106 - Široki izkop vezljive zemljine – 3. kategorije – strojno z nakladanjem vključno z nakladanjem na prevozno sredstvo, z odvozom na začasno deponijo izvajalca za kasnejšo uporabo oz. na stalno gradbeno deponijo in plačilom deponijske takse | m3 | 49 | 0 | 0
22103 | 136 | 136-22103 | Polje, cesta XXVI, odsek 2 | 2 POSEGI V OBSTOJEČE VOZIŠČE | 2.2 Posegi v voziščno konstrukcijo | 22103 - Ureditev planuma temeljnih tal zrnate kamnine – 3. kategorije | m2 | 56.6 | 0 | 0
24405 | 136 | 136-24405 | Polje, cesta XXVI, odsek 2 | 2 POSEGI V OBSTOJEČE VOZIŠČE | 2.2 Posegi v voziščno konstrukcijo | 24405 - Izdelava posteljice iz drobljenih kamnitih zrn v debelini 40 cm vključno z nabavo in dobavo materiala | m3 | 22.64 | 0 | 0
31101 | 136 | 136-31101 | Polje, cesta XXVI, odsek 2 | 2 POSEGI V OBSTOJEČE VOZIŠČE | 2.2 Posegi v voziščno konstrukcijo | 31101 - Izdelava nevezane nosilne plasti gramoza v debelini do 20 cm vključno z nabavo in dobavo materiala | m3 | 14.15 | 0 | 0
31602 | 136 | 136-31602 | Polje, cesta XXVI, odsek 2 | 2 POSEGI V OBSTOJEČE VOZIŠČE | 2.2 Posegi v voziščno konstrukcijo | 31602 - Izdelava nosilne plasti bituminizirane zmesi AC 22 base B 50/70 A3 v debelini 6 cm. V ceni je zajeta nabava, dobava in vgradnja materiala. V ceni je zajeta izdelava v projektiranih padcih, s predpripravo ustrezne površine in naklonov ter vsa dodatna, pomožna, zaščitna in zaključna dela. | m2 | 56.6 | 0 | 0
32208 | 136 | 136-32208 | Polje, cesta XXVI, odsek 2 | 2 POSEGI V OBSTOJEČE VOZIŠČE | 2.2 Posegi v voziščno konstrukcijo | 32208 - Izdelava obrabne in zaporne plasti bituminizirane zmesi AC 8 surf B 50/70 A3 v debelini 4 cm vključno z nabavo in dobavo materiala | m2 | 56.6 | 0 | 0
4101 | 136 | 136-4101 | Polje, cesta XXVI, odsek 2 | 4 KANALIZACIJA - ZEMELJSKA DELA | 4.1 Izkopi | 4101 - Zavarovanje gradbene jame z razpiranjem z jeklenimi opaži -sistem z vodili (kot npr. SBH, KRINGS ali podobno). Globina jarka do 4,0m. Vključno z vsemi pomožnimi materiali, deli in transporti. | m2 | 175.9 | 0 | 0
4105 | 136 | 136-4105 | Polje, cesta XXVI, odsek 2 | 4 KANALIZACIJA - ZEMELJSKA DELA | 4.1 Izkopi | 4105 - Vertikalni strojni izkop gradbene jame globine 0-4m, v terenu III. kat. z nakladanjem na kamion in odvozom na začasno gradbeno deponijo po izboru izvajalca vključno z vsemi stroški deponije | m3 | 3 | 0 | 0
4106 | 136 | 136-4106 | Polje, cesta XXVI, odsek 2 | 4 KANALIZACIJA - ZEMELJSKA DELA | 4.1 Izkopi | 4106 - Vertikalni strojni izkop gradbene jame globine 0-4m, v terenu III. kat. z nakladanjem na kamion in odvozom na trajno gradbeno deponijo, vključno s stroški deponije. | m3 | 59 | 0 | 0
4117 | 136 | 136-4117 | Polje, cesta XXVI, odsek 2 | 4 KANALIZACIJA - ZEMELJSKA DELA | 4.1 Izkopi | 4117 - Vertikalni strojni izkop gradbene jame globine 0-4m, v terenu V. kat. z nakladanjem na kamion in odvozom na trajno gradbeno deponijo, vključno s stroški deponije. | m3 | 7 | 0 | 0
4121 | 136 | 136-4121 | Polje, cesta XXVI, odsek 2 | 4 KANALIZACIJA - ZEMELJSKA DELA | 4.1 Izkopi | 4121 - Ročni izkop jarka globine 0 - 2 m, z nakladanjem na kamion in odvozom na začasno gradbeno deponijo po izboru izvajalca vključno z vsemi stroški deponije | m3 | 1 | 0 | 0
4202 | 136 | 136-4202 | Polje, cesta XXVI, odsek 2 | 4 KANALIZACIJA - ZEMELJSKA DELA | 4.2 Zasipi | 4202 - Ročno planiranje dna jarka s točnostjo +/- 3 cm po projektiranem padcu. | m2 | 56.6 | 0 | 0
4203 | 136 | 136-4203 | Polje, cesta XXVI, odsek 2 | 4 KANALIZACIJA - ZEMELJSKA DELA | 4.2 Zasipi | 4203 - Dobava in vgraditev peščenega materiala granulacije 8 do 16 mm za peščeno ležišče cevi (POSTELJICA) s sprotno višinsko kontrolo do predpisane kote dna cevi (10cm + D/10) z komprimacijo do stopnje 97% SPP (standardni Proctorjev preizkus), vključno z nabavo in transportom materiala. | m3 | 5.66 | 0 | 0
4204 | 136 | 136-4204 | Polje, cesta XXVI, odsek 2 | 4 KANALIZACIJA - ZEMELJSKA DELA | 4.2 Zasipi | 4204 - Dobava in vgraditev peščenega materiala granulacije 8 do 16 mm s komprimacijo, v coni cevovoda v debelini 30 cm nad temenom, s komprimacijo v plasteh po 20 cm, zbitost 95% po proctorju, vključno z nabavo in transportom materiala. | m3 | 22.59 | 0 | 0
4206 | 136 | 136-4206 | Polje, cesta XXVI, odsek 2 | 4 KANALIZACIJA - ZEMELJSKA DELA | 4.2 Zasipi | 4206 - Zasipavanje jarka z izkopanim materialom, s komprimiranjem v slojih po 30 cm, do 95 % zgoščenosti po standardnem Proctorjevem postopku, vključno z dovozom z začasne deponije. | m3 | 52 | 0 | 0
6101 | 136 | 136-6101 | Polje, cesta XXVI, odsek 2 | 6 KANALIZACIJSKA DELA | 6.1 Cevi | 6101 - Nabava, dobava in montaža kanalizacijskih cevi DN 250 mm iz armiranega poliestra (GRP) izdelane po SIST EN 14364: 2013, nazivne togosti SN 10.000 N/m2, kompletno z potrebnimi spojkami. Cev ima na eni strani montirano spojko iz poliestra z EPDM tesnilom. Spoj (tesnilo) mora biti zaradi zagotovitve kvalitete spoja preizkušen skupaj s cevmi (certifikat). Notranji zaščitni sloj cevi iz čistega poliestra, brez polnila in ojačitve, mora imeti minimalno debelino 1,0 mm s ciljem doseganja tesnosti, kemijske in abrazijske obstojnosti in odpornosti na obrus pri visokotlačnem čiščenju. Vključen je tudi prevoz in prenos kanalizacijskih cevi iz deponije do mesta vgradnje. | m1 | 43.54 | 0 | 0
6204 | 136 | 136-6204 | Polje, cesta XXVI, odsek 2 | 6 KANALIZACIJSKA DELA | 6.2 Jaški | 6204 - Nabava, dobava in montaža revizijskih jaškov iz armiranega poliestra po SIST EN 14364, min. SN 5.000 N/m2, komplet z izdelano muldo in priključnimi cevmi (vtok, Iztok). Premer jaška 1000mm, globina 2 - 3m, za priključno cev DN250mm. Minimalna debelina sten revizijskega jaška je 15mm. V ceni je vključena tudi izdelava AB temeljne plošče jaška debeline 20cm, iz betona C25/30. Jaški morajo biti izdelani po enaki tehnologiji kot kanalizacijske cevi. Vgradnja po detajlu. | kos | 2 | 0 | 0
6253 | 136 | 136-6253 | Polje, cesta XXVI, odsek 2 | 6 KANALIZACIJSKA DELA | 6.2 Jaški | 6253 - Dobava in vgradnja LTŽ pokrova fi 600mm, skladno s SIST EN 124-1:2015 D 400 kN, kjer je predviden promet s težkimi vozili ali vzdrževanje 30T. Pokrov izveden na zaklep z odprtinami za zračenje. Kot npr. tip: Norinco, PAM ali enakovredno.. Skupaj z razbremenilno AB ploščo za montažo na cev DN 1000 mm, ter vsemi potrebnimi deli in materiali. Vključno z AB vencem za vgradnjo LTŽ pokrova ter dobavo in vgrajevanjem betona C16/20 in vso potrebno armaturo za betoniranje pete revizijskih jaškov. | kos | 2 | 0 | 0
6258 | 136 | 136-6258 | Polje, cesta XXVI, odsek 2 | 6 KANALIZACIJSKA DELA | 6.2 Jaški | 6258 - Izdelava priklopa na kanalizacijski zbiralnik z vpadom. Izdelati iz ustreznih cevi in fazonskih kosov iz poliestra. | kos | 1 | 0 | 0
6301 | 136 | 136-6301 | Polje, cesta XXVI, odsek 2 | 6 KANALIZACIJSKA DELA | 6.3 Odcepi za hišne priključke | 6301 - Izdelava odcepov za hišne priključke na projektirani kanal. Odcep na cevi izvesti s prefabriciranim sedlastim nastavkom ali fazonskim kosom iz enakih cevi kot je javna kanalizacija, v nadaljevanju odcepa uporaba cevi iz PVC cevi DN 160 SN8, po standardu EN1401-1. Vključno z izkopom in varovanjem gradbene jame, nakladanjem in odvozom na stalno deponijo, skupaj s stroški deponije. Vključno s planiranjem in utrjevanjem dna jarka, nabavo, dobavo in vgradnjo betona za izdelavo posteljice in obbetoniranjem cevi ter zasipom do kote terena (po detajlu). Posteljica in obsip se ob potrditvi geomehanika in projektanta priključka lahko izvede tudi iz peščenega materiala. Nabava, dobava in vgradnja novega zasipnega materiala. Vključno s črpanjem vode iz gradbene jame. Vključno z nabavo in položitvijo PVC cevi (z vsemi koleni in fazonskimi kosi) od odcepa do revizijskega jaška. Vključno z vzpostavitvijo prvotnega stanja. Pri izdelavi hišnega priključka so vključena vsa režijska dela, zakoličba, postavitev profilov, rezanje asfalta, rušenje asfalta, odstranjevanje tlakovcev, robnikov, izkop, križanje z obstoječimi komunalnimi vodi in ostala dela v povezavi s hišnimi priključki. Izvede se ureditev in vsi potrebni ukrepi pri križanju s komunalno infrastrukturo skladno z navodili upravljavcev. Vključno z izdelavo geodetskega posnetka v skladu z zahtevami upravljavca kanalizacijskega omrežja. Vgradnja po detajlu. | kos | 6 | 0 | 0
6302 | 136 | 136-6302 | Polje, cesta XXVI, odsek 2 | 6 KANALIZACIJSKA DELA | 6.3 Odcepi za hišne priključke | 6302 - Dobava revizijskih jaškov iz armiranega poliestra po SIST EN 14 364: 2013, komplet z izdelano muldo. Komplet z razbremenilno ploščo za pokrov, AB vencem in LŽ pokrovom fi 600 mm, EN 124-1:2015 nosilnost vsaj C400 kN. Premer jaška 1000mm za priključno cev DN200 mm do globine jaška 3m. V ceni je vključena tudi izdelava AB temeljne plošče jaška debeline 20cm, iz betona C25/30. Postavitev jaška za parcelno mejo s pokrovom nosilnosti 400 kN - povozne površine. | kos | 6 | 0 | 0
6401 | 136 | 136-6401 | Polje, cesta XXVI, odsek 2 | 6 KANALIZACIJSKA DELA | 6.4 Pregled | 6401 - Čiščenje kanala pred izvedbo preizkusa tesnosti. | m1 | 43.54 | 0 | 0
6402 | 136 | 136-6402 | Polje, cesta XXVI, odsek 2 | 6 KANALIZACIJSKA DELA | 6.4 Pregled | 6402 - Preizkus tesnosti kanala po standardu SIST EN 1610 - gravitacijski kanal. Vključno z vsemi dodatnimi in zaščitnimi deli. | m1 | 43.54 | 0 | 0
6405 | 136 | 136-6405 | Polje, cesta XXVI, odsek 2 | 6 KANALIZACIJSKA DELA | 6.4 Pregled | 6405 - Pregled in snemanje s TV kamero vseh gravitacijskih kanalizacijskih cevi, jaškov in vseh cevnih odsekov. Snemanje kanala po standardu SIST EN 13508-2:2003 in skladno z nemškimi smernicami ATV-M 143-2. | m1 | 43.54 | 0 | 0
1201 | 123 | 123-1201 | Polje, cesta XXVIII | 1 PRIPRAVLJALNA DELA | 1.2 Zakoličba | 1201 - Zakoličenje osi kanalizacije, z zavarovanjem osi in oznako revizijskih jaškov in vsa druga geodetska dela v času gradnje, ki so potrebna za nemoteno izvajanje del (smeri, višine, vmesne, začasne in končne zakoličbe…) | m1 | 136.6 | 0 | 0
1202 | 123 | 123-1202 | Polje, cesta XXVIII | 1 PRIPRAVLJALNA DELA | 1.2 Zakoličba | 1202 - Postavitev gradbenih profilov na vzpostavljeno os trase cevovoda, ter določitev nivoja za merjenje globine izkopa in polaganje cevovoda. | kom | 6 | 0 | 0
1203 | 123 | 123-1203 | Polje, cesta XXVIII | 1 PRIPRAVLJALNA DELA | 1.2 Zakoličba | 1203 - Določanje in označevanje obstoječih podzemnih naprav, ki se križajo ali potekajo vzporedno s predvideno infrastrukturo, z vidnimi znaki na terenu, s pisanjem zapisnika o primopredaji, eventuelne skice. | m1 | 137 | 0 | 0
1210 | 123 | 123-1210 | Polje, cesta XXVIII | 1 PRIPRAVLJALNA DELA | 1.2 Zakoličba | 1210 - Trasiranje in označevanje trase obstoječega telekomunikacijskega omrežja - TELEMACH, ki se nahaja v bližini predvidene infrastrukture. V ceni je vključena postavitev vidnih znakov na terenu in predaja zapisnika meritev. Obračun po dejanskih stroških + 3% man. str. | kpl | 1 | 0 | 0
1301 | 123 | 123-1301 | Polje, cesta XXVIII | 1 PRIPRAVLJALNA DELA | 1.3 Priprava gradbišča | 1301 - Priprava gradbišča, odstranitev eventuelnih ovir in utrditev delovnega platoja. Po končanih delih se gradbišče pospravi in vzpostavi v prvotno stanje. | m1 | 136.6 | 0 | 0
1302 | 123 | 123-1302 | Polje, cesta XXVIII | 1 PRIPRAVLJALNA DELA | 1.3 Priprava gradbišča | 1302 - Pridobitev dovoljenja za cestno zaporo občinske ceste, tehnične pogoje, vključno z vsemi elaborati ter ureditev prometnega režima z začasno prometno signalizacijo , v času gradnje vključno z obvestili. Po končanih delih se začasno prometno signalizacijo odstrani in vzpostavi vertikalna in horizontalna prometna signalizacija v predvideno stanje v katastru. Obračun začasne prometne signalizacije se izvede na dan, po tipu zapore predvidenem v elaboratu začasne prometne ureditve (za osnovo se upošteva tekoči meter predvidene kanalizacije (brez upoštevanja odcepov za hišne priključke). | m1 | 136.6 | 0 | 0
1307 | 123 | 123-1307 | Polje, cesta XXVIII | 1 PRIPRAVLJALNA DELA | 1.3 Priprava gradbišča | 1307 - Izdelava lesenih mostičkov oziroma provizorij dostopov za pešce do objektov preko izkopanih jarkov iz plohov debeline 5 cm. Na provizorij dostopih se uredi ograja iz desk in tramičev. Vse po statičnem izračunu in načrtu izvajalca. | kos | 7 | 0 | 0
1401 | 123 | 123-1401 | Polje, cesta XXVIII | 1 PRIPRAVLJALNA DELA | 1.4 Nadzor | 1401 - Izvedba projektantskega nadzora, obračun na podlagi potrditve nadzornega organa | ur | 5 | 0 | 0
1402 | 123 | 123-1402 | Polje, cesta XXVIII | 1 PRIPRAVLJALNA DELA | 1.4 Nadzor | 1402 - Nadzor pristojnih služb ostalih komunalnih vodov na območju, obračun na podlagi potrditve nadzornga organa. | ur | 10 | 0 | 0
1403 | 123 | 123-1403 | Polje, cesta XXVIII | 1 PRIPRAVLJALNA DELA | 1.4 Nadzor | 1403 - Izvedba geomehanskega nadzora, prevzem gradbene jame in temeljnih tal, obračun na podlagi potrditve nadzornga organa | ur | 5 | 0 | 0
12309 | 123 | 123-12309 | Polje, cesta XXVIII | 2 POSEGI V OBSTOJEČE VOZIŠČE | 2.1 Preddela - zgornji ustroj | 12309 - Porušitev in odstranitev asfaltne plasti v debelini nad 10 cm vključno z nakladanjem na prevozno sredstvo, odvozom na stalno gradbeno depoinijo in plačilom deponijske takse. | m2 | 177.58 | 0 | 0
12328 | 123 | 123-12328 | Polje, cesta XXVIII | 2 POSEGI V OBSTOJEČE VOZIŠČE | 2.1 Preddela - zgornji ustroj | 12328 - Rezanje asfaltne plasti s talno diamantno žago, debele 11 do 15 cm | m1 | 273.2 | 0 | 0
21106 | 123 | 123-21106 | Polje, cesta XXVIII | 2 POSEGI V OBSTOJEČE VOZIŠČE | 2.1 Preddela - zgornji ustroj | 21106 - Široki izkop vezljive zemljine – 3. kategorije – strojno z nakladanjem vključno z nakladanjem na prevozno sredstvo, z odvozom na začasno deponijo izvajalca za kasnejšo uporabo oz. na stalno gradbeno deponijo in plačilom deponijske takse | m3 | 186 | 0 | 0
22103 | 123 | 123-22103 | Polje, cesta XXVIII | 2 POSEGI V OBSTOJEČE VOZIŠČE | 2.2 Posegi v voziščno konstrukcijo | 22103 - Ureditev planuma temeljnih tal zrnate kamnine – 3. kategorije | m2 | 177.58 | 0 | 0
24405 | 123 | 123-24405 | Polje, cesta XXVIII | 2 POSEGI V OBSTOJEČE VOZIŠČE | 2.2 Posegi v voziščno konstrukcijo | 24405 - Izdelava posteljice iz drobljenih kamnitih zrn v debelini 40 cm vključno z nabavo in dobavo materiala | m3 | 71.03 | 0 | 0
31101 | 123 | 123-31101 | Polje, cesta XXVIII | 2 POSEGI V OBSTOJEČE VOZIŠČE | 2.2 Posegi v voziščno konstrukcijo | 31101 - Izdelava nevezane nosilne plasti gramoza v debelini do 20 cm vključno z nabavo in dobavo materiala | m3 | 44.4 | 0 | 0
31602 | 123 | 123-31602 | Polje, cesta XXVIII | 2 POSEGI V OBSTOJEČE VOZIŠČE | 2.2 Posegi v voziščno konstrukcijo | 31602 - Izdelava nosilne plasti bituminizirane zmesi AC 22 base B 50/70 A3 v debelini 6 cm. V ceni je zajeta nabava, dobava in vgradnja materiala. V ceni je zajeta izdelava v projektiranih padcih, s predpripravo ustrezne površine in naklonov ter vsa dodatna, pomožna, zaščitna in zaključna dela. | m2 | 177.58 | 0 | 0
32208 | 123 | 123-32208 | Polje, cesta XXVIII | 2 POSEGI V OBSTOJEČE VOZIŠČE | 2.2 Posegi v voziščno konstrukcijo | 32208 - Izdelava obrabne in zaporne plasti bituminizirane zmesi AC 8 surf B 50/70 A3 v debelini 4 cm vključno z nabavo in dobavo materiala | m2 | 177.58 | 0 | 0
4101 | 123 | 123-4101 | Polje, cesta XXVIII | 4 KANALIZACIJA - ZEMELJSKA DELA | 4.1 Izkopi | 4101 - Zavarovanje gradbene jame z razpiranjem z jeklenimi opaži -sistem z vodili (kot npr. SBH, KRINGS ali podobno). Globina jarka do 4,0m. Vključno z vsemi pomožnimi materiali, deli in transporti. | m2 | 718.52 | 0 | 0
4105 | 123 | 123-4105 | Polje, cesta XXVIII | 4 KANALIZACIJA - ZEMELJSKA DELA | 4.1 Izkopi | 4105 - Vertikalni strojni izkop gradbene jame globine 0-4m, v terenu III. kat. z nakladanjem na kamion in odvozom na začasno gradbeno deponijo po izboru izvajalca vključno z vsemi stroški deponije | m3 | 56 | 0 | 0
4106 | 123 | 123-4106 | Polje, cesta XXVIII | 4 KANALIZACIJA - ZEMELJSKA DELA | 4.1 Izkopi | 4106 - Vertikalni strojni izkop gradbene jame globine 0-4m, v terenu III. kat. z nakladanjem na kamion in odvozom na trajno gradbeno deponijo, vključno s stroški deponije. | m3 | 179 | 0 | 0
4117 | 123 | 123-4117 | Polje, cesta XXVIII | 4 KANALIZACIJA - ZEMELJSKA DELA | 4.1 Izkopi | 4117 - Vertikalni strojni izkop gradbene jame globine 0-4m, v terenu V. kat. z nakladanjem na kamion in odvozom na trajno gradbeno deponijo, vključno s stroški deponije. | m3 | 26 | 0 | 0
4121 | 123 | 123-4121 | Polje, cesta XXVIII | 4 KANALIZACIJA - ZEMELJSKA DELA | 4.1 Izkopi | 4121 - Ročni izkop jarka globine 0 - 2 m, z nakladanjem na kamion in odvozom na začasno gradbeno deponijo po izboru izvajalca vključno z vsemi stroški deponije | m3 | 1 | 0 | 0
4202 | 123 | 123-4202 | Polje, cesta XXVIII | 4 KANALIZACIJA - ZEMELJSKA DELA | 4.2 Zasipi | 4202 - Ročno planiranje dna jarka s točnostjo +/- 3 cm po projektiranem padcu. | m2 | 177.58 | 0 | 0
4203 | 123 | 123-4203 | Polje, cesta XXVIII | 4 KANALIZACIJA - ZEMELJSKA DELA | 4.2 Zasipi | 4203 - Dobava in vgraditev peščenega materiala granulacije 8 do 16 mm za peščeno ležišče cevi (POSTELJICA) s sprotno višinsko kontrolo do predpisane kote dna cevi (10cm + D/10) z komprimacijo do stopnje 97% SPP (standardni Proctorjev preizkus), vključno z nabavo in transportom materiala. | m3 | 21.82 | 0 | 0
4204 | 123 | 123-4204 | Polje, cesta XXVIII | 4 KANALIZACIJA - ZEMELJSKA DELA | 4.2 Zasipi | 4204 - Dobava in vgraditev peščenega materiala granulacije 8 do 16 mm s komprimacijo, v coni cevovoda v debelini 30 cm nad temenom, s komprimacijo v plasteh po 20 cm, zbitost 95% po proctorju, vključno z nabavo in transportom materiala. | m3 | 87.06 | 0 | 0
4206 | 123 | 123-4206 | Polje, cesta XXVIII | 4 KANALIZACIJA - ZEMELJSKA DELA | 4.2 Zasipi | 4206 - Zasipavanje jarka z izkopanim materialom, s komprimiranjem v slojih po 30 cm, do 95 % zgoščenosti po standardnem Proctorjevem postopku, vključno z dovozom z začasne deponije. | m3 | 242 | 0 | 0
6101 | 123 | 123-6101 | Polje, cesta XXVIII | 6 KANALIZACIJSKA DELA | 6.1 Cevi | 6101 - Nabava, dobava in montaža kanalizacijskih cevi DN 250 mm iz armiranega poliestra (GRP) izdelane po SIST EN 14364: 2013, nazivne togosti SN 10.000 N/m2, kompletno z potrebnimi spojkami. Cev ima na eni strani montirano spojko iz poliestra z EPDM tesnilom. Spoj (tesnilo) mora biti zaradi zagotovitve kvalitete spoja preizkušen skupaj s cevmi (certifikat). Notranji zaščitni sloj cevi iz čistega poliestra, brez polnila in ojačitve, mora imeti minimalno debelino 1,0 mm s ciljem doseganja tesnosti, kemijske in abrazijske obstojnosti in odpornosti na obrus pri visokotlačnem čiščenju. Vključen je tudi prevoz in prenos kanalizacijskih cevi iz deponije do mesta vgradnje. | m1 | 136.6 | 0 | 0
6204 | 123 | 123-6204 | Polje, cesta XXVIII | 6 KANALIZACIJSKA DELA | 6.2 Jaški | 6204 - Nabava, dobava in montaža revizijskih jaškov iz armiranega poliestra po SIST EN 14364, min. SN 5.000 N/m2, komplet z izdelano muldo in priključnimi cevmi (vtok, Iztok). Premer jaška 1000mm, globina 2 - 3m, za priključno cev DN250mm. Minimalna debelina sten revizijskega jaška je 15mm. V ceni je vključena tudi izdelava AB temeljne plošče jaška debeline 20cm, iz betona C25/30. Jaški morajo biti izdelani po enaki tehnologiji kot kanalizacijske cevi. Vgradnja po detajlu. | kos | 5 | 0 | 0
6206 | 123 | 123-6206 | Polje, cesta XXVIII | 6 KANALIZACIJSKA DELA | 6.2 Jaški | 6206 - Nabava, dobava in montaža revizijskih jaškov iz armiranega poliestra po SIST EN 14364, min. SN 5.000 N/m2, komplet z izdelano muldo in priključnimi cevmi (vtok, Iztok). Premer jaška 1000mm, globina 3 - 4m, za priključno cev DN250mm. Minimalna debelina sten revizijskega jaška je 15mm. V ceni je vključena tudi izdelava AB temeljne plošče jaška debeline 20cm, iz betona C25/30. Jaški morajo biti izdelani po enaki tehnologiji kot kanalizacijske cevi. Vgradnja po detajlu. | kos | 1 | 0 | 0
6253 | 123 | 123-6253 | Polje, cesta XXVIII | 6 KANALIZACIJSKA DELA | 6.2 Jaški | 6253 - Dobava in vgradnja LTŽ pokrova fi 600mm, skladno s SIST EN 124-1:2015 D 400 kN, kjer je predviden promet s težkimi vozili ali vzdrževanje 30T. Pokrov izveden na zaklep z odprtinami za zračenje. Kot npr. tip: Norinco, PAM ali enakovredno.. Skupaj z razbremenilno AB ploščo za montažo na cev DN 1000 mm, ter vsemi potrebnimi deli in materiali. Vključno z AB vencem za vgradnjo LTŽ pokrova ter dobavo in vgrajevanjem betona C16/20 in vso potrebno armaturo za betoniranje pete revizijskih jaškov. | kos | 6 | 0 | 0
6258 | 123 | 123-6258 | Polje, cesta XXVIII | 6 KANALIZACIJSKA DELA | 6.2 Jaški | 6258 - Izdelava priklopa na kanalizacijski zbiralnik z vpadom. Izdelati iz ustreznih cevi in fazonskih kosov iz poliestra. | kos | 1 | 0 | 0
6301 | 123 | 123-6301 | Polje, cesta XXVIII | 6 KANALIZACIJSKA DELA | 6.3 Odcepi za hišne priključke | 6301 - Izdelava odcepov za hišne priključke na projektirani kanal. Odcep na cevi izvesti s prefabriciranim sedlastim nastavkom ali fazonskim kosom iz enakih cevi kot je javna kanalizacija, v nadaljevanju odcepa uporaba cevi iz PVC cevi DN 160 SN8, po standardu EN1401-1. Vključno z izkopom in varovanjem gradbene jame, nakladanjem in odvozom na stalno deponijo, skupaj s stroški deponije. Vključno s planiranjem in utrjevanjem dna jarka, nabavo, dobavo in vgradnjo betona za izdelavo posteljice in obbetoniranjem cevi ter zasipom do kote terena (po detajlu). Posteljica in obsip se ob potrditvi geomehanika in projektanta priključka lahko izvede tudi iz peščenega materiala. Nabava, dobava in vgradnja novega zasipnega materiala. Vključno s črpanjem vode iz gradbene jame. Vključno z nabavo in položitvijo PVC cevi (z vsemi koleni in fazonskimi kosi) od odcepa do revizijskega jaška. Vključno z vzpostavitvijo prvotnega stanja. Pri izdelavi hišnega priključka so vključena vsa režijska dela, zakoličba, postavitev profilov, rezanje asfalta, rušenje asfalta, odstranjevanje tlakovcev, robnikov, izkop, križanje z obstoječimi komunalnimi vodi in ostala dela v povezavi s hišnimi priključki. Izvede se ureditev in vsi potrebni ukrepi pri križanju s komunalno infrastrukturo skladno z navodili upravljavcev. Vključno z izdelavo geodetskega posnetka v skladu z zahtevami upravljavca kanalizacijskega omrežja. Vgradnja po detajlu. | kos | 5 | 0 | 0
6302 | 123 | 123-6302 | Polje, cesta XXVIII | 6 KANALIZACIJSKA DELA | 6.3 Odcepi za hišne priključke | 6302 - Dobava revizijskih jaškov iz armiranega poliestra po SIST EN 14 364: 2013, komplet z izdelano muldo. Komplet z razbremenilno ploščo za pokrov, AB vencem in LŽ pokrovom fi 600 mm, EN 124-1:2015 nosilnost vsaj C400 kN. Premer jaška 1000mm za priključno cev DN200 mm do globine jaška 3m. V ceni je vključena tudi izdelava AB temeljne plošče jaška debeline 20cm, iz betona C25/30. Postavitev jaška za parcelno mejo s pokrovom nosilnosti 400 kN - povozne površine. | kos | 5 | 0 | 0
6401 | 123 | 123-6401 | Polje, cesta XXVIII | 6 KANALIZACIJSKA DELA | 6.4 Pregled | 6401 - Čiščenje kanala pred izvedbo preizkusa tesnosti. | m1 | 136.6 | 0 | 0
6402 | 123 | 123-6402 | Polje, cesta XXVIII | 6 KANALIZACIJSKA DELA | 6.4 Pregled | 6402 - Preizkus tesnosti kanala po standardu SIST EN 1610 - gravitacijski kanal. Vključno z vsemi dodatnimi in zaščitnimi deli. | m1 | 136.6 | 0 | 0
6405 | 123 | 123-6405 | Polje, cesta XXVIII | 6 KANALIZACIJSKA DELA | 6.4 Pregled | 6405 - Pregled in snemanje s TV kamero vseh gravitacijskih kanalizacijskih cevi, jaškov in vseh cevnih odsekov. Snemanje kanala po standardu SIST EN 13508-2:2003 in skladno z nemškimi smernicami ATV-M 143-2. | m1 | 136.6 | 0 | 0
6501 | 123 | 123-6501 | Polje, cesta XXVIII | 6 KANALIZACIJSKA DELA | 6.5 Križanja | 6501 - Izvedba križanja z obstoječim vodovodom v skladu z navodili upravljavca komunalnega voda | kos | 6 | 0 | 0
1201 | 124 | 124-1201 | Polje, cesta XXX | 1 PRIPRAVLJALNA DELA | 1.2 Zakoličba | 1201 - Zakoličenje osi kanalizacije, z zavarovanjem osi in oznako revizijskih jaškov in vsa druga geodetska dela v času gradnje, ki so potrebna za nemoteno izvajanje del (smeri, višine, vmesne, začasne in končne zakoličbe…) | m1 | 289.97 | 0 | 0
1202 | 124 | 124-1202 | Polje, cesta XXX | 1 PRIPRAVLJALNA DELA | 1.2 Zakoličba | 1202 - Postavitev gradbenih profilov na vzpostavljeno os trase cevovoda, ter določitev nivoja za merjenje globine izkopa in polaganje cevovoda. | kom | 12 | 0 | 0
1203 | 124 | 124-1203 | Polje, cesta XXX | 1 PRIPRAVLJALNA DELA | 1.2 Zakoličba | 1203 - Določanje in označevanje obstoječih podzemnih naprav, ki se križajo ali potekajo vzporedno s predvideno infrastrukturo, z vidnimi znaki na terenu, s pisanjem zapisnika o primopredaji, eventuelne skice. | m1 | 290 | 0 | 0
1205 | 124 | 124-1205 | Polje, cesta XXX | 1 PRIPRAVLJALNA DELA | 1.2 Zakoličba | 1205 - Trasiranje in označevanje trase obstoječega vodovoda, ki se nahaja v bližini predvidene infrastrukture. V ceni je vključena postavitev vidnih znakov na terenu in predaja zapisnika meritev. Obračun po dejanskih stroških + 3% man. str. | kpl | 1 | 0 | 0
1206 | 124 | 124-1206 | Polje, cesta XXX | 1 PRIPRAVLJALNA DELA | 1.2 Zakoličba | 1206 - Trasiranje in označevanje trase obstoječega plinovoda, ki se nahaja v bližini predvidene infrastrukture. V ceni je vključena postavitev vidnih znakov na terenu in predaja zapisnika meritev. Obračun po dejanskih stroških + 3% man. str. | kpl | 1 | 0 | 0
1208 | 124 | 124-1208 | Polje, cesta XXX | 1 PRIPRAVLJALNA DELA | 1.2 Zakoličba | 1208 - Trasiranje in označevanje trase obstoječega telekomunikacijskega omrežja - TELEKOM, ki se nahaja v bližini predvidene infrastrukture. V ceni je vključena postavitev vidnih znakov na terenu in predaja zapisnika meritev. Obračun po dejanskih stroških + 3% man. str. | kpl | 1 | 0 | 0
1301 | 124 | 124-1301 | Polje, cesta XXX | 1 PRIPRAVLJALNA DELA | 1.3 Priprava gradbišča | 1301 - Priprava gradbišča, odstranitev eventuelnih ovir in utrditev delovnega platoja. Po končanih delih se gradbišče pospravi in vzpostavi v prvotno stanje. | m1 | 289.97 | 0 | 0
1302 | 124 | 124-1302 | Polje, cesta XXX | 1 PRIPRAVLJALNA DELA | 1.3 Priprava gradbišča | 1302 - Pridobitev dovoljenja za cestno zaporo občinske ceste, tehnične pogoje, vključno z vsemi elaborati ter ureditev prometnega režima z začasno prometno signalizacijo , v času gradnje vključno z obvestili. Po končanih delih se začasno prometno signalizacijo odstrani in vzpostavi vertikalna in horizontalna prometna signalizacija v predvideno stanje v katastru. Obračun začasne prometne signalizacije se izvede na dan, po tipu zapore predvidenem v elaboratu začasne prometne ureditve (za osnovo se upošteva tekoči meter predvidene kanalizacije (brez upoštevanja odcepov za hišne priključke). | m1 | 289.97 | 0 | 0
1307 | 124 | 124-1307 | Polje, cesta XXX | 1 PRIPRAVLJALNA DELA | 1.3 Priprava gradbišča | 1307 - Izdelava lesenih mostičkov oziroma provizorij dostopov za pešce do objektov preko izkopanih jarkov iz plohov debeline 5 cm. Na provizorij dostopih se uredi ograja iz desk in tramičev. Vse po statičnem izračunu in načrtu izvajalca. | kos | 20 | 0 | 0
1401 | 124 | 124-1401 | Polje, cesta XXX | 1 PRIPRAVLJALNA DELA | 1.4 Nadzor | 1401 - Izvedba projektantskega nadzora, obračun na podlagi potrditve nadzornega organa | ur | 10 | 0 | 0
1402 | 124 | 124-1402 | Polje, cesta XXX | 1 PRIPRAVLJALNA DELA | 1.4 Nadzor | 1402 - Nadzor pristojnih služb ostalih komunalnih vodov na območju, obračun na podlagi potrditve nadzornga organa. | ur | 10 | 0 | 0
1403 | 124 | 124-1403 | Polje, cesta XXX | 1 PRIPRAVLJALNA DELA | 1.4 Nadzor | 1403 - Izvedba geomehanskega nadzora, prevzem gradbene jame in temeljnih tal, obračun na podlagi potrditve nadzornga organa | ur | 10 | 0 | 0
12309 | 124 | 124-12309 | Polje, cesta XXX | 2 POSEGI V OBSTOJEČE VOZIŠČE | 2.1 Preddela - zgornji ustroj | 12309 - Porušitev in odstranitev asfaltne plasti v debelini nad 10 cm vključno z nakladanjem na prevozno sredstvo, odvozom na stalno gradbeno depoinijo in plačilom deponijske takse. | m2 | 376.96 | 0 | 0
12328 | 124 | 124-12328 | Polje, cesta XXX | 2 POSEGI V OBSTOJEČE VOZIŠČE | 2.1 Preddela - zgornji ustroj | 12328 - Rezanje asfaltne plasti s talno diamantno žago, debele 11 do 15 cm | m1 | 579.94 | 0 | 0
21106 | 124 | 124-21106 | Polje, cesta XXX | 2 POSEGI V OBSTOJEČE VOZIŠČE | 2.1 Preddela - zgornji ustroj | 21106 - Široki izkop vezljive zemljine – 3. kategorije – strojno z nakladanjem vključno z nakladanjem na prevozno sredstvo, z odvozom na začasno deponijo izvajalca za kasnejšo uporabo oz. na stalno gradbeno deponijo in plačilom deponijske takse | m3 | 500 | 0 | 0
22103 | 124 | 124-22103 | Polje, cesta XXX | 2 POSEGI V OBSTOJEČE VOZIŠČE | 2.2 Posegi v voziščno konstrukcijo | 22103 - Ureditev planuma temeljnih tal zrnate kamnine – 3. kategorije | m2 | 376.96 | 0 | 0
24405 | 124 | 124-24405 | Polje, cesta XXX | 2 POSEGI V OBSTOJEČE VOZIŠČE | 2.2 Posegi v voziščno konstrukcijo | 24405 - Izdelava posteljice iz drobljenih kamnitih zrn v debelini 40 cm vključno z nabavo in dobavo materiala | m3 | 150.78 | 0 | 0
31101 | 124 | 124-31101 | Polje, cesta XXX | 2 POSEGI V OBSTOJEČE VOZIŠČE | 2.2 Posegi v voziščno konstrukcijo | 31101 - Izdelava nevezane nosilne plasti gramoza v debelini do 20 cm vključno z nabavo in dobavo materiala | m3 | 94.24 | 0 | 0
31602 | 124 | 124-31602 | Polje, cesta XXX | 2 POSEGI V OBSTOJEČE VOZIŠČE | 2.2 Posegi v voziščno konstrukcijo | 31602 - Izdelava nosilne plasti bituminizirane zmesi AC 22 base B 50/70 A3 v debelini 6 cm. V ceni je zajeta nabava, dobava in vgradnja materiala. V ceni je zajeta izdelava v projektiranih padcih, s predpripravo ustrezne površine in naklonov ter vsa dodatna, pomožna, zaščitna in zaključna dela. | m2 | 376.96 | 0 | 0
32208 | 124 | 124-32208 | Polje, cesta XXX | 2 POSEGI V OBSTOJEČE VOZIŠČE | 2.2 Posegi v voziščno konstrukcijo | 32208 - Izdelava obrabne in zaporne plasti bituminizirane zmesi AC 8 surf B 50/70 A3 v debelini 4 cm vključno z nabavo in dobavo materiala | m2 | 376.96 | 0 | 0
4101 | 124 | 124-4101 | Polje, cesta XXX | 4 KANALIZACIJA - ZEMELJSKA DELA | 4.1 Izkopi | 4101 - Zavarovanje gradbene jame z razpiranjem z jeklenimi opaži -sistem z vodili (kot npr. SBH, KRINGS ali podobno). Globina jarka do 4,0m. Vključno z vsemi pomožnimi materiali, deli in transporti. | m2 | 1826.81 | 0 | 0
4105 | 124 | 124-4105 | Polje, cesta XXX | 4 KANALIZACIJA - ZEMELJSKA DELA | 4.1 Izkopi | 4105 - Vertikalni strojni izkop gradbene jame globine 0-4m, v terenu III. kat. z nakladanjem na kamion in odvozom na začasno gradbeno deponijo po izboru izvajalca vključno z vsemi stroški deponije | m3 | 277 | 0 | 0
4106 | 124 | 124-4106 | Polje, cesta XXX | 4 KANALIZACIJA - ZEMELJSKA DELA | 4.1 Izkopi | 4106 - Vertikalni strojni izkop gradbene jame globine 0-4m, v terenu III. kat. z nakladanjem na kamion in odvozom na trajno gradbeno deponijo, vključno s stroški deponije. | m3 | 364 | 0 | 0
4117 | 124 | 124-4117 | Polje, cesta XXX | 4 KANALIZACIJA - ZEMELJSKA DELA | 4.1 Izkopi | 4117 - Vertikalni strojni izkop gradbene jame globine 0-4m, v terenu V. kat. z nakladanjem na kamion in odvozom na trajno gradbeno deponijo, vključno s stroški deponije. | m3 | 71 | 0 | 0
4121 | 124 | 124-4121 | Polje, cesta XXX | 4 KANALIZACIJA - ZEMELJSKA DELA | 4.1 Izkopi | 4121 - Ročni izkop jarka globine 0 - 2 m, z nakladanjem na kamion in odvozom na začasno gradbeno deponijo po izboru izvajalca vključno z vsemi stroški deponije | m3 | 3 | 0 | 0
4202 | 124 | 124-4202 | Polje, cesta XXX | 4 KANALIZACIJA - ZEMELJSKA DELA | 4.2 Zasipi | 4202 - Ročno planiranje dna jarka s točnostjo +/- 3 cm po projektiranem padcu. | m2 | 376.96 | 0 | 0
4203 | 124 | 124-4203 | Polje, cesta XXX | 4 KANALIZACIJA - ZEMELJSKA DELA | 4.2 Zasipi | 4203 - Dobava in vgraditev peščenega materiala granulacije 8 do 16 mm za peščeno ležišče cevi (POSTELJICA) s sprotno višinsko kontrolo do predpisane kote dna cevi (10cm + D/10) z komprimacijo do stopnje 97% SPP (standardni Proctorjev preizkus), vključno z nabavo in transportom materiala. | m3 | 37.7 | 0 | 0
4204 | 124 | 124-4204 | Polje, cesta XXX | 4 KANALIZACIJA - ZEMELJSKA DELA | 4.2 Zasipi | 4204 - Dobava in vgraditev peščenega materiala granulacije 8 do 16 mm s komprimacijo, v coni cevovoda v debelini 30 cm nad temenom, s komprimacijo v plasteh po 20 cm, zbitost 95% po proctorju, vključno z nabavo in transportom materiala. | m3 | 150.42 | 0 | 0
4206 | 124 | 124-4206 | Polje, cesta XXX | 4 KANALIZACIJA - ZEMELJSKA DELA | 4.2 Zasipi | 4206 - Zasipavanje jarka z izkopanim materialom, s komprimiranjem v slojih po 30 cm, do 95 % zgoščenosti po standardnem Proctorjevem postopku, vključno z dovozom z začasne deponije. | m3 | 777 | 0 | 0
5109 | 124 | 124-5109 | Polje, cesta XXX | 5 KANALIZACIJA - GRADBENA DELA | 5.1 Rušitvena in pripravljalna dela | 5109 - Izvedba začasnega provizorija za plinovod, vključno s prevezavo hišnih plinovodnih priključkov. Vključno z vsemi gradbenimi deli, inštalacijskimi deli in montažo za izvedbo provizorija, vključno z vsemi potrebnimi materiali, deli in transporti. | m1 | 13 | 0 | 0
6101 | 124 | 124-6101 | Polje, cesta XXX | 6 KANALIZACIJSKA DELA | 6.1 Cevi | 6101 - Nabava, dobava in montaža kanalizacijskih cevi DN 250 mm iz armiranega poliestra (GRP) izdelane po SIST EN 14364: 2013, nazivne togosti SN 10.000 N/m2, kompletno z potrebnimi spojkami. Cev ima na eni strani montirano spojko iz poliestra z EPDM tesnilom. Spoj (tesnilo) mora biti zaradi zagotovitve kvalitete spoja preizkušen skupaj s cevmi (certifikat). Notranji zaščitni sloj cevi iz čistega poliestra, brez polnila in ojačitve, mora imeti minimalno debelino 1,0 mm s ciljem doseganja tesnosti, kemijske in abrazijske obstojnosti in odpornosti na obrus pri visokotlačnem čiščenju. Vključen je tudi prevoz in prenos kanalizacijskih cevi iz deponije do mesta vgradnje. | m1 | 289.97 | 0 | 0
6204 | 124 | 124-6204 | Polje, cesta XXX | 6 KANALIZACIJSKA DELA | 6.2 Jaški | 6204 - Nabava, dobava in montaža revizijskih jaškov iz armiranega poliestra po SIST EN 14364, min. SN 5.000 N/m2, komplet z izdelano muldo in priključnimi cevmi (vtok, Iztok). Premer jaška 1000mm, globina 2 - 3m, za priključno cev DN250mm. Minimalna debelina sten revizijskega jaška je 15mm. V ceni je vključena tudi izdelava AB temeljne plošče jaška debeline 20cm, iz betona C25/30. Jaški morajo biti izdelani po enaki tehnologiji kot kanalizacijske cevi. Vgradnja po detajlu. | kos | 6 | 0 | 0
6206 | 124 | 124-6206 | Polje, cesta XXX | 6 KANALIZACIJSKA DELA | 6.2 Jaški | 6206 - Nabava, dobava in montaža revizijskih jaškov iz armiranega poliestra po SIST EN 14364, min. SN 5.000 N/m2, komplet z izdelano muldo in priključnimi cevmi (vtok, Iztok). Premer jaška 1000mm, globina 3 - 4m, za priključno cev DN250mm. Minimalna debelina sten revizijskega jaška je 15mm. V ceni je vključena tudi izdelava AB temeljne plošče jaška debeline 20cm, iz betona C25/30. Jaški morajo biti izdelani po enaki tehnologiji kot kanalizacijske cevi. Vgradnja po detajlu. | kos | 6 | 0 | 0
6253 | 124 | 124-6253 | Polje, cesta XXX | 6 KANALIZACIJSKA DELA | 6.2 Jaški | 6253 - Dobava in vgradnja LTŽ pokrova fi 600mm, skladno s SIST EN 124-1:2015 D 400 kN, kjer je predviden promet s težkimi vozili ali vzdrževanje 30T. Pokrov izveden na zaklep z odprtinami za zračenje. Kot npr. tip: Norinco, PAM ali enakovredno.. Skupaj z razbremenilno AB ploščo za montažo na cev DN 1000 mm, ter vsemi potrebnimi deli in materiali. Vključno z AB vencem za vgradnjo LTŽ pokrova ter dobavo in vgrajevanjem betona C16/20 in vso potrebno armaturo za betoniranje pete revizijskih jaškov. | kos | 12 | 0 | 0
6258 | 124 | 124-6258 | Polje, cesta XXX | 6 KANALIZACIJSKA DELA | 6.2 Jaški | 6258 - Izdelava priklopa na kanalizacijski zbiralnik z vpadom. Izdelati iz ustreznih cevi in fazonskih kosov iz poliestra. | kos | 1 | 0 | 0
6301 | 124 | 124-6301 | Polje, cesta XXX | 6 KANALIZACIJSKA DELA | 6.3 Odcepi za hišne priključke | 6301 - Izdelava odcepov za hišne priključke na projektirani kanal. Odcep na cevi izvesti s prefabriciranim sedlastim nastavkom ali fazonskim kosom iz enakih cevi kot je javna kanalizacija, v nadaljevanju odcepa uporaba cevi iz PVC cevi DN 160 SN8, po standardu EN1401-1. Vključno z izkopom in varovanjem gradbene jame, nakladanjem in odvozom na stalno deponijo, skupaj s stroški deponije. Vključno s planiranjem in utrjevanjem dna jarka, nabavo, dobavo in vgradnjo betona za izdelavo posteljice in obbetoniranjem cevi ter zasipom do kote terena (po detajlu). Posteljica in obsip se ob potrditvi geomehanika in projektanta priključka lahko izvede tudi iz peščenega materiala. Nabava, dobava in vgradnja novega zasipnega materiala. Vključno s črpanjem vode iz gradbene jame. Vključno z nabavo in položitvijo PVC cevi (z vsemi koleni in fazonskimi kosi) od odcepa do revizijskega jaška. Vključno z vzpostavitvijo prvotnega stanja. Pri izdelavi hišnega priključka so vključena vsa režijska dela, zakoličba, postavitev profilov, rezanje asfalta, rušenje asfalta, odstranjevanje tlakovcev, robnikov, izkop, križanje z obstoječimi komunalnimi vodi in ostala dela v povezavi s hišnimi priključki. Izvede se ureditev in vsi potrebni ukrepi pri križanju s komunalno infrastrukturo skladno z navodili upravljavcev. Vključno z izdelavo geodetskega posnetka v skladu z zahtevami upravljavca kanalizacijskega omrežja. Vgradnja po detajlu. | kos | 20 | 0 | 0
6302 | 124 | 124-6302 | Polje, cesta XXX | 6 KANALIZACIJSKA DELA | 6.3 Odcepi za hišne priključke | 6302 - Dobava revizijskih jaškov iz armiranega poliestra po SIST EN 14 364: 2013, komplet z izdelano muldo. Komplet z razbremenilno ploščo za pokrov, AB vencem in LŽ pokrovom fi 600 mm, EN 124-1:2015 nosilnost vsaj C400 kN. Premer jaška 1000mm za priključno cev DN200 mm do globine jaška 3m. V ceni je vključena tudi izdelava AB temeljne plošče jaška debeline 20cm, iz betona C25/30. Postavitev jaška za parcelno mejo s pokrovom nosilnosti 400 kN - povozne površine. | kos | 20 | 0 | 0
6401 | 124 | 124-6401 | Polje, cesta XXX | 6 KANALIZACIJSKA DELA | 6.4 Pregled | 6401 - Čiščenje kanala pred izvedbo preizkusa tesnosti. | m1 | 289.97 | 0 | 0
6402 | 124 | 124-6402 | Polje, cesta XXX | 6 KANALIZACIJSKA DELA | 6.4 Pregled | 6402 - Preizkus tesnosti kanala po standardu SIST EN 1610 - gravitacijski kanal. Vključno z vsemi dodatnimi in zaščitnimi deli. | m1 | 289.97 | 0 | 0
6405 | 124 | 124-6405 | Polje, cesta XXX | 6 KANALIZACIJSKA DELA | 6.4 Pregled | 6405 - Pregled in snemanje s TV kamero vseh gravitacijskih kanalizacijskih cevi, jaškov in vseh cevnih odsekov. Snemanje kanala po standardu SIST EN 13508-2:2003 in skladno z nemškimi smernicami ATV-M 143-2. | m1 | 289.97 | 0 | 0
6501 | 124 | 124-6501 | Polje, cesta XXX | 6 KANALIZACIJSKA DELA | 6.5 Križanja | 6501 - Izvedba križanja z obstoječim vodovodom v skladu z navodili upravljavca komunalnega voda | kos | 24 | 0 | 0
6503 | 124 | 124-6503 | Polje, cesta XXX | 6 KANALIZACIJSKA DELA | 6.5 Križanja | 6503 - Izvedba križanja z obstoječim podzemnim telekomunikacijskim vodom v skladu z navodili upravljavca komunalnega voda | kos | 5 | 0 | 0
1201 | 125 | 125-1201 | Polje, cesta XXXII, odsek 1 | 1 PRIPRAVLJALNA DELA | 1.2 Zakoličba | 1201 - Zakoličenje osi kanalizacije, z zavarovanjem osi in oznako revizijskih jaškov in vsa druga geodetska dela v času gradnje, ki so potrebna za nemoteno izvajanje del (smeri, višine, vmesne, začasne in končne zakoličbe…) | m1 | 174.77 | 0 | 0
1202 | 125 | 125-1202 | Polje, cesta XXXII, odsek 1 | 1 PRIPRAVLJALNA DELA | 1.2 Zakoličba | 1202 - Postavitev gradbenih profilov na vzpostavljeno os trase cevovoda, ter določitev nivoja za merjenje globine izkopa in polaganje cevovoda. | kom | 7 | 0 | 0
1203 | 125 | 125-1203 | Polje, cesta XXXII, odsek 1 | 1 PRIPRAVLJALNA DELA | 1.2 Zakoličba | 1203 - Določanje in označevanje obstoječih podzemnih naprav, ki se križajo ali potekajo vzporedno s predvideno infrastrukturo, z vidnimi znaki na terenu, s pisanjem zapisnika o primopredaji, eventuelne skice. | m1 | 175 | 0 | 0
1210 | 125 | 125-1210 | Polje, cesta XXXII, odsek 1 | 1 PRIPRAVLJALNA DELA | 1.2 Zakoličba | 1210 - Trasiranje in označevanje trase obstoječega telekomunikacijskega omrežja - TELEMACH, ki se nahaja v bližini predvidene infrastrukture. V ceni je vključena postavitev vidnih znakov na terenu in predaja zapisnika meritev. Obračun po dejanskih stroških + 3% man. str. | kpl | 1 | 0 | 0
1301 | 125 | 125-1301 | Polje, cesta XXXII, odsek 1 | 1 PRIPRAVLJALNA DELA | 1.3 Priprava gradbišča | 1301 - Priprava gradbišča, odstranitev eventuelnih ovir in utrditev delovnega platoja. Po končanih delih se gradbišče pospravi in vzpostavi v prvotno stanje. | m1 | 174.77 | 0 | 0
1302 | 125 | 125-1302 | Polje, cesta XXXII, odsek 1 | 1 PRIPRAVLJALNA DELA | 1.3 Priprava gradbišča | 1302 - Pridobitev dovoljenja za cestno zaporo občinske ceste, tehnične pogoje, vključno z vsemi elaborati ter ureditev prometnega režima z začasno prometno signalizacijo , v času gradnje vključno z obvestili. Po končanih delih se začasno prometno signalizacijo odstrani in vzpostavi vertikalna in horizontalna prometna signalizacija v predvideno stanje v katastru. Obračun začasne prometne signalizacije se izvede na dan, po tipu zapore predvidenem v elaboratu začasne prometne ureditve (za osnovo se upošteva tekoči meter predvidene kanalizacije (brez upoštevanja odcepov za hišne priključke). | m1 | 174.77 | 0 | 0
1307 | 125 | 125-1307 | Polje, cesta XXXII, odsek 1 | 1 PRIPRAVLJALNA DELA | 1.3 Priprava gradbišča | 1307 - Izdelava lesenih mostičkov oziroma provizorij dostopov za pešce do objektov preko izkopanih jarkov iz plohov debeline 5 cm. Na provizorij dostopih se uredi ograja iz desk in tramičev. Vse po statičnem izračunu in načrtu izvajalca. | kos | 18 | 0 | 0
1401 | 125 | 125-1401 | Polje, cesta XXXII, odsek 1 | 1 PRIPRAVLJALNA DELA | 1.4 Nadzor | 1401 - Izvedba projektantskega nadzora, obračun na podlagi potrditve nadzornega organa | ur | 5 | 0 | 0
1402 | 125 | 125-1402 | Polje, cesta XXXII, odsek 1 | 1 PRIPRAVLJALNA DELA | 1.4 Nadzor | 1402 - Nadzor pristojnih služb ostalih komunalnih vodov na območju, obračun na podlagi potrditve nadzornga organa. | ur | 5 | 0 | 0
1403 | 125 | 125-1403 | Polje, cesta XXXII, odsek 1 | 1 PRIPRAVLJALNA DELA | 1.4 Nadzor | 1403 - Izvedba geomehanskega nadzora, prevzem gradbene jame in temeljnih tal, obračun na podlagi potrditve nadzornga organa | ur | 5 | 0 | 0
12309 | 125 | 125-12309 | Polje, cesta XXXII, odsek 1 | 2 POSEGI V OBSTOJEČE VOZIŠČE | 2.1 Preddela - zgornji ustroj | 12309 - Porušitev in odstranitev asfaltne plasti v debelini nad 10 cm vključno z nakladanjem na prevozno sredstvo, odvozom na stalno gradbeno depoinijo in plačilom deponijske takse. | m2 | 227.2 | 0 | 0
12328 | 125 | 125-12328 | Polje, cesta XXXII, odsek 1 | 2 POSEGI V OBSTOJEČE VOZIŠČE | 2.1 Preddela - zgornji ustroj | 12328 - Rezanje asfaltne plasti s talno diamantno žago, debele 11 do 15 cm | m1 | 349.54 | 0 | 0
21106 | 125 | 125-21106 | Polje, cesta XXXII, odsek 1 | 2 POSEGI V OBSTOJEČE VOZIŠČE | 2.1 Preddela - zgornji ustroj | 21106 - Široki izkop vezljive zemljine – 3. kategorije – strojno z nakladanjem vključno z nakladanjem na prevozno sredstvo, z odvozom na začasno deponijo izvajalca za kasnejšo uporabo oz. na stalno gradbeno deponijo in plačilom deponijske takse | m3 | 248 | 0 | 0
22103 | 125 | 125-22103 | Polje, cesta XXXII, odsek 1 | 2 POSEGI V OBSTOJEČE VOZIŠČE | 2.2 Posegi v voziščno konstrukcijo | 22103 - Ureditev planuma temeljnih tal zrnate kamnine – 3. kategorije | m2 | 227.2 | 0 | 0
24405 | 125 | 125-24405 | Polje, cesta XXXII, odsek 1 | 2 POSEGI V OBSTOJEČE VOZIŠČE | 2.2 Posegi v voziščno konstrukcijo | 24405 - Izdelava posteljice iz drobljenih kamnitih zrn v debelini 40 cm vključno z nabavo in dobavo materiala | m3 | 90.88 | 0 | 0
31101 | 125 | 125-31101 | Polje, cesta XXXII, odsek 1 | 2 POSEGI V OBSTOJEČE VOZIŠČE | 2.2 Posegi v voziščno konstrukcijo | 31101 - Izdelava nevezane nosilne plasti gramoza v debelini do 20 cm vključno z nabavo in dobavo materiala | m3 | 56.8 | 0 | 0
31602 | 125 | 125-31602 | Polje, cesta XXXII, odsek 1 | 2 POSEGI V OBSTOJEČE VOZIŠČE | 2.2 Posegi v voziščno konstrukcijo | 31602 - Izdelava nosilne plasti bituminizirane zmesi AC 22 base B 50/70 A3 v debelini 6 cm. V ceni je zajeta nabava, dobava in vgradnja materiala. V ceni je zajeta izdelava v projektiranih padcih, s predpripravo ustrezne površine in naklonov ter vsa dodatna, pomožna, zaščitna in zaključna dela. | m2 | 227.2 | 0 | 0
32208 | 125 | 125-32208 | Polje, cesta XXXII, odsek 1 | 2 POSEGI V OBSTOJEČE VOZIŠČE | 2.2 Posegi v voziščno konstrukcijo | 32208 - Izdelava obrabne in zaporne plasti bituminizirane zmesi AC 8 surf B 50/70 A3 v debelini 4 cm vključno z nabavo in dobavo materiala | m2 | 227.2 | 0 | 0
4101 | 125 | 125-4101 | Polje, cesta XXXII, odsek 1 | 4 KANALIZACIJA - ZEMELJSKA DELA | 4.1 Izkopi | 4101 - Zavarovanje gradbene jame z razpiranjem z jeklenimi opaži -sistem z vodili (kot npr. SBH, KRINGS ali podobno). Globina jarka do 4,0m. Vključno z vsemi pomožnimi materiali, deli in transporti. | m2 | 1118.53 | 0 | 0
4105 | 125 | 125-4105 | Polje, cesta XXXII, odsek 1 | 4 KANALIZACIJA - ZEMELJSKA DELA | 4.1 Izkopi | 4105 - Vertikalni strojni izkop gradbene jame globine 0-4m, v terenu III. kat. z nakladanjem na kamion in odvozom na začasno gradbeno deponijo po izboru izvajalca vključno z vsemi stroški deponije | m3 | 87 | 0 | 0
4106 | 125 | 125-4106 | Polje, cesta XXXII, odsek 1 | 4 KANALIZACIJA - ZEMELJSKA DELA | 4.1 Izkopi | 4106 - Vertikalni strojni izkop gradbene jame globine 0-4m, v terenu III. kat. z nakladanjem na kamion in odvozom na trajno gradbeno deponijo, vključno s stroški deponije. | m3 | 227 | 0 | 0
4117 | 125 | 125-4117 | Polje, cesta XXXII, odsek 1 | 4 KANALIZACIJA - ZEMELJSKA DELA | 4.1 Izkopi | 4117 - Vertikalni strojni izkop gradbene jame globine 0-4m, v terenu V. kat. z nakladanjem na kamion in odvozom na trajno gradbeno deponijo, vključno s stroški deponije. | m3 | 35 | 0 | 0
4121 | 125 | 125-4121 | Polje, cesta XXXII, odsek 1 | 4 KANALIZACIJA - ZEMELJSKA DELA | 4.1 Izkopi | 4121 - Ročni izkop jarka globine 0 - 2 m, z nakladanjem na kamion in odvozom na začasno gradbeno deponijo po izboru izvajalca vključno z vsemi stroški deponije | m3 | 1 | 0 | 0
4202 | 125 | 125-4202 | Polje, cesta XXXII, odsek 1 | 4 KANALIZACIJA - ZEMELJSKA DELA | 4.2 Zasipi | 4202 - Ročno planiranje dna jarka s točnostjo +/- 3 cm po projektiranem padcu. | m2 | 227.2 | 0 | 0
4203 | 125 | 125-4203 | Polje, cesta XXXII, odsek 1 | 4 KANALIZACIJA - ZEMELJSKA DELA | 4.2 Zasipi | 4203 - Dobava in vgraditev peščenega materiala granulacije 8 do 16 mm za peščeno ležišče cevi (POSTELJICA) s sprotno višinsko kontrolo do predpisane kote dna cevi (10cm + D/10) z komprimacijo do stopnje 97% SPP (standardni Proctorjev preizkus), vključno z nabavo in transportom materiala. | m3 | 22.72 | 0 | 0
4204 | 125 | 125-4204 | Polje, cesta XXXII, odsek 1 | 4 KANALIZACIJA - ZEMELJSKA DELA | 4.2 Zasipi | 4204 - Dobava in vgraditev peščenega materiala granulacije 8 do 16 mm s komprimacijo, v coni cevovoda v debelini 30 cm nad temenom, s komprimacijo v plasteh po 20 cm, zbitost 95% po proctorju, vključno z nabavo in transportom materiala. | m3 | 90.66 | 0 | 0
4206 | 125 | 125-4206 | Polje, cesta XXXII, odsek 1 | 4 KANALIZACIJA - ZEMELJSKA DELA | 4.2 Zasipi | 4206 - Zasipavanje jarka z izkopanim materialom, s komprimiranjem v slojih po 30 cm, do 95 % zgoščenosti po standardnem Proctorjevem postopku, vključno z dovozom z začasne deponije. | m3 | 335 | 0 | 0
6101 | 125 | 125-6101 | Polje, cesta XXXII, odsek 1 | 6 KANALIZACIJSKA DELA | 6.1 Cevi | 6101 - Nabava, dobava in montaža kanalizacijskih cevi DN 250 mm iz armiranega poliestra (GRP) izdelane po SIST EN 14364: 2013, nazivne togosti SN 10.000 N/m2, kompletno z potrebnimi spojkami. Cev ima na eni strani montirano spojko iz poliestra z EPDM tesnilom. Spoj (tesnilo) mora biti zaradi zagotovitve kvalitete spoja preizkušen skupaj s cevmi (certifikat). Notranji zaščitni sloj cevi iz čistega poliestra, brez polnila in ojačitve, mora imeti minimalno debelino 1,0 mm s ciljem doseganja tesnosti, kemijske in abrazijske obstojnosti in odpornosti na obrus pri visokotlačnem čiščenju. Vključen je tudi prevoz in prenos kanalizacijskih cevi iz deponije do mesta vgradnje. | m1 | 174.77 | 0 | 0
6204 | 125 | 125-6204 | Polje, cesta XXXII, odsek 1 | 6 KANALIZACIJSKA DELA | 6.2 Jaški | 6204 - Nabava, dobava in montaža revizijskih jaškov iz armiranega poliestra po SIST EN 14364, min. SN 5.000 N/m2, komplet z izdelano muldo in priključnimi cevmi (vtok, Iztok). Premer jaška 1000mm, globina 2 - 3m, za priključno cev DN250mm. Minimalna debelina sten revizijskega jaška je 15mm. V ceni je vključena tudi izdelava AB temeljne plošče jaška debeline 20cm, iz betona C25/30. Jaški morajo biti izdelani po enaki tehnologiji kot kanalizacijske cevi. Vgradnja po detajlu. | kos | 3 | 0 | 0
6206 | 125 | 125-6206 | Polje, cesta XXXII, odsek 1 | 6 KANALIZACIJSKA DELA | 6.2 Jaški | 6206 - Nabava, dobava in montaža revizijskih jaškov iz armiranega poliestra po SIST EN 14364, min. SN 5.000 N/m2, komplet z izdelano muldo in priključnimi cevmi (vtok, Iztok). Premer jaška 1000mm, globina 3 - 4m, za priključno cev DN250mm. Minimalna debelina sten revizijskega jaška je 15mm. V ceni je vključena tudi izdelava AB temeljne plošče jaška debeline 20cm, iz betona C25/30. Jaški morajo biti izdelani po enaki tehnologiji kot kanalizacijske cevi. Vgradnja po detajlu. | kos | 4 | 0 | 0
6253 | 125 | 125-6253 | Polje, cesta XXXII, odsek 1 | 6 KANALIZACIJSKA DELA | 6.2 Jaški | 6253 - Dobava in vgradnja LTŽ pokrova fi 600mm, skladno s SIST EN 124-1:2015 D 400 kN, kjer je predviden promet s težkimi vozili ali vzdrževanje 30T. Pokrov izveden na zaklep z odprtinami za zračenje. Kot npr. tip: Norinco, PAM ali enakovredno.. Skupaj z razbremenilno AB ploščo za montažo na cev DN 1000 mm, ter vsemi potrebnimi deli in materiali. Vključno z AB vencem za vgradnjo LTŽ pokrova ter dobavo in vgrajevanjem betona C16/20 in vso potrebno armaturo za betoniranje pete revizijskih jaškov. | kos | 7 | 0 | 0
6258 | 125 | 125-6258 | Polje, cesta XXXII, odsek 1 | 6 KANALIZACIJSKA DELA | 6.2 Jaški | 6258 - Izdelava priklopa na kanalizacijski zbiralnik z vpadom. Izdelati iz ustreznih cevi in fazonskih kosov iz poliestra. | kos | 1 | 0 | 0
6301 | 125 | 125-6301 | Polje, cesta XXXII, odsek 1 | 6 KANALIZACIJSKA DELA | 6.3 Odcepi za hišne priključke | 6301 - Izdelava odcepov za hišne priključke na projektirani kanal. Odcep na cevi izvesti s prefabriciranim sedlastim nastavkom ali fazonskim kosom iz enakih cevi kot je javna kanalizacija, v nadaljevanju odcepa uporaba cevi iz PVC cevi DN 160 SN8, po standardu EN1401-1. Vključno z izkopom in varovanjem gradbene jame, nakladanjem in odvozom na stalno deponijo, skupaj s stroški deponije. Vključno s planiranjem in utrjevanjem dna jarka, nabavo, dobavo in vgradnjo betona za izdelavo posteljice in obbetoniranjem cevi ter zasipom do kote terena (po detajlu). Posteljica in obsip se ob potrditvi geomehanika in projektanta priključka lahko izvede tudi iz peščenega materiala. Nabava, dobava in vgradnja novega zasipnega materiala. Vključno s črpanjem vode iz gradbene jame. Vključno z nabavo in položitvijo PVC cevi (z vsemi koleni in fazonskimi kosi) od odcepa do revizijskega jaška. Vključno z vzpostavitvijo prvotnega stanja. Pri izdelavi hišnega priključka so vključena vsa režijska dela, zakoličba, postavitev profilov, rezanje asfalta, rušenje asfalta, odstranjevanje tlakovcev, robnikov, izkop, križanje z obstoječimi komunalnimi vodi in ostala dela v povezavi s hišnimi priključki. Izvede se ureditev in vsi potrebni ukrepi pri križanju s komunalno infrastrukturo skladno z navodili upravljavcev. Vključno z izdelavo geodetskega posnetka v skladu z zahtevami upravljavca kanalizacijskega omrežja. Vgradnja po detajlu. | kos | 9 | 0 | 0
6302 | 125 | 125-6302 | Polje, cesta XXXII, odsek 1 | 6 KANALIZACIJSKA DELA | 6.3 Odcepi za hišne priključke | 6302 - Dobava revizijskih jaškov iz armiranega poliestra po SIST EN 14 364: 2013, komplet z izdelano muldo. Komplet z razbremenilno ploščo za pokrov, AB vencem in LŽ pokrovom fi 600 mm, EN 124-1:2015 nosilnost vsaj C400 kN. Premer jaška 1000mm za priključno cev DN200 mm do globine jaška 3m. V ceni je vključena tudi izdelava AB temeljne plošče jaška debeline 20cm, iz betona C25/30. Postavitev jaška za parcelno mejo s pokrovom nosilnosti 400 kN - povozne površine. | kos | 9 | 0 | 0
6401 | 125 | 125-6401 | Polje, cesta XXXII, odsek 1 | 6 KANALIZACIJSKA DELA | 6.4 Pregled | 6401 - Čiščenje kanala pred izvedbo preizkusa tesnosti. | m1 | 174.77 | 0 | 0
6402 | 125 | 125-6402 | Polje, cesta XXXII, odsek 1 | 6 KANALIZACIJSKA DELA | 6.4 Pregled | 6402 - Preizkus tesnosti kanala po standardu SIST EN 1610 - gravitacijski kanal. Vključno z vsemi dodatnimi in zaščitnimi deli. | m1 | 174.77 | 0 | 0
6405 | 125 | 125-6405 | Polje, cesta XXXII, odsek 1 | 6 KANALIZACIJSKA DELA | 6.4 Pregled | 6405 - Pregled in snemanje s TV kamero vseh gravitacijskih kanalizacijskih cevi, jaškov in vseh cevnih odsekov. Snemanje kanala po standardu SIST EN 13508-2:2003 in skladno z nemškimi smernicami ATV-M 143-2. | m1 | 174.77 | 0 | 0
6503 | 125 | 125-6503 | Polje, cesta XXXII, odsek 1 | 6 KANALIZACIJSKA DELA | 6.5 Križanja | 6503 - Izvedba križanja z obstoječim podzemnim telekomunikacijskim vodom v skladu z navodili upravljavca komunalnega voda | kos | 1 | 0 | 0
1201 | 140 | 140-1201 | Polje, Cesta XXXII, odsek 2 | 1 PRIPRAVLJALNA DELA | 1.2 Zakoličba | 1201 - Zakoličenje osi kanalizacije, z zavarovanjem osi in oznako revizijskih jaškov in vsa druga geodetska dela v času gradnje, ki so potrebna za nemoteno izvajanje del (smeri, višine, vmesne, začasne in končne zakoličbe…) | m1 | 113.8 | 0 | 0
1202 | 140 | 140-1202 | Polje, Cesta XXXII, odsek 2 | 1 PRIPRAVLJALNA DELA | 1.2 Zakoličba | 1202 - Postavitev gradbenih profilov na vzpostavljeno os trase cevovoda, ter določitev nivoja za merjenje globine izkopa in polaganje cevovoda. | kom | 5 | 0 | 0
1203 | 140 | 140-1203 | Polje, Cesta XXXII, odsek 2 | 1 PRIPRAVLJALNA DELA | 1.2 Zakoličba | 1203 - Določanje in označevanje obstoječih podzemnih naprav, ki se križajo ali potekajo vzporedno s predvideno infrastrukturo, z vidnimi znaki na terenu, s pisanjem zapisnika o primopredaji, eventuelne skice. | m1 | 114 | 0 | 0
1210 | 140 | 140-1210 | Polje, Cesta XXXII, odsek 2 | 1 PRIPRAVLJALNA DELA | 1.2 Zakoličba | 1210 - Trasiranje in označevanje trase obstoječega telekomunikacijskega omrežja - TELEMACH, ki se nahaja v bližini predvidene infrastrukture. V ceni je vključena postavitev vidnih znakov na terenu in predaja zapisnika meritev. Obračun po dejanskih stroških + 3% man. str. | kpl | 1 | 0 | 0
1301 | 140 | 140-1301 | Polje, Cesta XXXII, odsek 2 | 1 PRIPRAVLJALNA DELA | 1.3 Priprava gradbišča | 1301 - Priprava gradbišča, odstranitev eventuelnih ovir in utrditev delovnega platoja. Po končanih delih se gradbišče pospravi in vzpostavi v prvotno stanje. | m1 | 113.8 | 0 | 0
1302 | 140 | 140-1302 | Polje, Cesta XXXII, odsek 2 | 1 PRIPRAVLJALNA DELA | 1.3 Priprava gradbišča | 1302 - Pridobitev dovoljenja za cestno zaporo občinske ceste, tehnične pogoje, vključno z vsemi elaborati ter ureditev prometnega režima z začasno prometno signalizacijo , v času gradnje vključno z obvestili. Po končanih delih se začasno prometno signalizacijo odstrani in vzpostavi vertikalna in horizontalna prometna signalizacija v predvideno stanje v katastru. Obračun začasne prometne signalizacije se izvede na dan, po tipu zapore predvidenem v elaboratu začasne prometne ureditve (za osnovo se upošteva tekoči meter predvidene kanalizacije (brez upoštevanja odcepov za hišne priključke). | m1 | 113.8 | 0 | 0
1307 | 140 | 140-1307 | Polje, Cesta XXXII, odsek 2 | 1 PRIPRAVLJALNA DELA | 1.3 Priprava gradbišča | 1307 - Izdelava lesenih mostičkov oziroma provizorij dostopov za pešce do objektov preko izkopanih jarkov iz plohov debeline 5 cm. Na provizorij dostopih se uredi ograja iz desk in tramičev. Vse po statičnem izračunu in načrtu izvajalca. | kos | 15 | 0 | 0
1401 | 140 | 140-1401 | Polje, Cesta XXXII, odsek 2 | 1 PRIPRAVLJALNA DELA | 1.4 Nadzor | 1401 - Izvedba projektantskega nadzora, obračun na podlagi potrditve nadzornega organa | ur | 5 | 0 | 0
1402 | 140 | 140-1402 | Polje, Cesta XXXII, odsek 2 | 1 PRIPRAVLJALNA DELA | 1.4 Nadzor | 1402 - Nadzor pristojnih služb ostalih komunalnih vodov na območju, obračun na podlagi potrditve nadzornga organa. | ur | 5 | 0 | 0
1403 | 140 | 140-1403 | Polje, Cesta XXXII, odsek 2 | 1 PRIPRAVLJALNA DELA | 1.4 Nadzor | 1403 - Izvedba geomehanskega nadzora, prevzem gradbene jame in temeljnih tal, obračun na podlagi potrditve nadzornga organa | ur | 5 | 0 | 0
12309 | 140 | 140-12309 | Polje, Cesta XXXII, odsek 2 | 2 POSEGI V OBSTOJEČE VOZIŠČE | 2.1 Preddela - zgornji ustroj | 12309 - Porušitev in odstranitev asfaltne plasti v debelini nad 10 cm vključno z nakladanjem na prevozno sredstvo, odvozom na stalno gradbeno depoinijo in plačilom deponijske takse. | m2 | 147 | 0 | 0
12328 | 140 | 140-12328 | Polje, Cesta XXXII, odsek 2 | 2 POSEGI V OBSTOJEČE VOZIŠČE | 2.1 Preddela - zgornji ustroj | 12328 - Rezanje asfaltne plasti s talno diamantno žago, debele 11 do 15 cm | m1 | 227.6 | 0 | 0
21106 | 140 | 140-21106 | Polje, Cesta XXXII, odsek 2 | 2 POSEGI V OBSTOJEČE VOZIŠČE | 2.1 Preddela - zgornji ustroj | 21106 - Široki izkop vezljive zemljine – 3. kategorije – strojno z nakladanjem vključno z nakladanjem na prevozno sredstvo, z odvozom na začasno deponijo izvajalca za kasnejšo uporabo oz. na stalno gradbeno deponijo in plačilom deponijske takse | m3 | 118 | 0 | 0
22103 | 140 | 140-22103 | Polje, Cesta XXXII, odsek 2 | 2 POSEGI V OBSTOJEČE VOZIŠČE | 2.2 Posegi v voziščno konstrukcijo | 22103 - Ureditev planuma temeljnih tal zrnate kamnine – 3. kategorije | m2 | 147.94 | 0 | 0
24405 | 140 | 140-24405 | Polje, Cesta XXXII, odsek 2 | 2 POSEGI V OBSTOJEČE VOZIŠČE | 2.2 Posegi v voziščno konstrukcijo | 24405 - Izdelava posteljice iz drobljenih kamnitih zrn v debelini 40 cm vključno z nabavo in dobavo materiala | m3 | 59.18 | 0 | 0
31101 | 140 | 140-31101 | Polje, Cesta XXXII, odsek 2 | 2 POSEGI V OBSTOJEČE VOZIŠČE | 2.2 Posegi v voziščno konstrukcijo | 31101 - Izdelava nevezane nosilne plasti gramoza v debelini do 20 cm vključno z nabavo in dobavo materiala | m3 | 36.99 | 0 | 0
31602 | 140 | 140-31602 | Polje, Cesta XXXII, odsek 2 | 2 POSEGI V OBSTOJEČE VOZIŠČE | 2.2 Posegi v voziščno konstrukcijo | 31602 - Izdelava nosilne plasti bituminizirane zmesi AC 22 base B 50/70 A3 v debelini 6 cm. V ceni je zajeta nabava, dobava in vgradnja materiala. V ceni je zajeta izdelava v projektiranih padcih, s predpripravo ustrezne površine in naklonov ter vsa dodatna, pomožna, zaščitna in zaključna dela. | m2 | 147.94 | 0 | 0
32208 | 140 | 140-32208 | Polje, Cesta XXXII, odsek 2 | 2 POSEGI V OBSTOJEČE VOZIŠČE | 2.2 Posegi v voziščno konstrukcijo | 32208 - Izdelava obrabne in zaporne plasti bituminizirane zmesi AC 8 surf B 50/70 A3 v debelini 4 cm vključno z nabavo in dobavo materiala | m2 | 147.94 | 0 | 0
4101 | 140 | 140-4101 | Polje, Cesta XXXII, odsek 2 | 4 KANALIZACIJA - ZEMELJSKA DELA | 4.1 Izkopi | 4101 - Zavarovanje gradbene jame z razpiranjem z jeklenimi opaži -sistem z vodili (kot npr. SBH, KRINGS ali podobno). Globina jarka do 4,0m. Vključno z vsemi pomožnimi materiali, deli in transporti. | m2 | 405.13 | 0 | 0
4106 | 140 | 140-4106 | Polje, Cesta XXXII, odsek 2 | 4 KANALIZACIJA - ZEMELJSKA DELA | 4.1 Izkopi | 4106 - Vertikalni strojni izkop gradbene jame globine 0-4m, v terenu III. kat. z nakladanjem na kamion in odvozom na trajno gradbeno deponijo, vključno s stroški deponije. | m3 | 155 | 0 | 0
4117 | 140 | 140-4117 | Polje, Cesta XXXII, odsek 2 | 4 KANALIZACIJA - ZEMELJSKA DELA | 4.1 Izkopi | 4117 - Vertikalni strojni izkop gradbene jame globine 0-4m, v terenu V. kat. z nakladanjem na kamion in odvozom na trajno gradbeno deponijo, vključno s stroški deponije. | m3 | 16 | 0 | 0
4121 | 140 | 140-4121 | Polje, Cesta XXXII, odsek 2 | 4 KANALIZACIJA - ZEMELJSKA DELA | 4.1 Izkopi | 4121 - Ročni izkop jarka globine 0 - 2 m, z nakladanjem na kamion in odvozom na začasno gradbeno deponijo po izboru izvajalca vključno z vsemi stroški deponije | m3 | 2 | 0 | 0
4202 | 140 | 140-4202 | Polje, Cesta XXXII, odsek 2 | 4 KANALIZACIJA - ZEMELJSKA DELA | 4.2 Zasipi | 4202 - Ročno planiranje dna jarka s točnostjo +/- 3 cm po projektiranem padcu. | m2 | 147.94 | 0 | 0
4203 | 140 | 140-4203 | Polje, Cesta XXXII, odsek 2 | 4 KANALIZACIJA - ZEMELJSKA DELA | 4.2 Zasipi | 4203 - Dobava in vgraditev peščenega materiala granulacije 8 do 16 mm za peščeno ležišče cevi (POSTELJICA) s sprotno višinsko kontrolo do predpisane kote dna cevi (10cm + D/10) z komprimacijo do stopnje 97% SPP (standardni Proctorjev preizkus), vključno z nabavo in transportom materiala. | m3 | 14.79 | 0 | 0
4204 | 140 | 140-4204 | Polje, Cesta XXXII, odsek 2 | 4 KANALIZACIJA - ZEMELJSKA DELA | 4.2 Zasipi | 4204 - Dobava in vgraditev peščenega materiala granulacije 8 do 16 mm s komprimacijo, v coni cevovoda v debelini 30 cm nad temenom, s komprimacijo v plasteh po 20 cm, zbitost 95% po proctorju, vključno z nabavo in transportom materiala. | m3 | 59.03 | 0 | 0
4206 | 140 | 140-4206 | Polje, Cesta XXXII, odsek 2 | 4 KANALIZACIJA - ZEMELJSKA DELA | 4.2 Zasipi | 4206 - Zasipavanje jarka z izkopanim materialom, s komprimiranjem v slojih po 30 cm, do 95 % zgoščenosti po standardnem Proctorjevem postopku, vključno z dovozom z začasne deponije. | m3 | 109 | 0 | 0
6101 | 140 | 140-6101 | Polje, Cesta XXXII, odsek 2 | 6 KANALIZACIJSKA DELA | 6.1 Cevi | 6101 - Nabava, dobava in montaža kanalizacijskih cevi DN 250 mm iz armiranega poliestra (GRP) izdelane po SIST EN 14364: 2013, nazivne togosti SN 10.000 N/m2, kompletno z potrebnimi spojkami. Cev ima na eni strani montirano spojko iz poliestra z EPDM tesnilom. Spoj (tesnilo) mora biti zaradi zagotovitve kvalitete spoja preizkušen skupaj s cevmi (certifikat). Notranji zaščitni sloj cevi iz čistega poliestra, brez polnila in ojačitve, mora imeti minimalno debelino 1,0 mm s ciljem doseganja tesnosti, kemijske in abrazijske obstojnosti in odpornosti na obrus pri visokotlačnem čiščenju. Vključen je tudi prevoz in prenos kanalizacijskih cevi iz deponije do mesta vgradnje. | m1 | 113.8 | 0 | 0
6204 | 140 | 140-6204 | Polje, Cesta XXXII, odsek 2 | 6 KANALIZACIJSKA DELA | 6.2 Jaški | 6204 - Nabava, dobava in montaža revizijskih jaškov iz armiranega poliestra po SIST EN 14364, min. SN 5.000 N/m2, komplet z izdelano muldo in priključnimi cevmi (vtok, Iztok). Premer jaška 1000mm, globina 2 - 3m, za priključno cev DN250mm. Minimalna debelina sten revizijskega jaška je 15mm. V ceni je vključena tudi izdelava AB temeljne plošče jaška debeline 20cm, iz betona C25/30. Jaški morajo biti izdelani po enaki tehnologiji kot kanalizacijske cevi. Vgradnja po detajlu. | kos | 5 | 0 | 0
6253 | 140 | 140-6253 | Polje, Cesta XXXII, odsek 2 | 6 KANALIZACIJSKA DELA | 6.2 Jaški | 6253 - Dobava in vgradnja LTŽ pokrova fi 600mm, skladno s SIST EN 124-1:2015 D 400 kN, kjer je predviden promet s težkimi vozili ali vzdrževanje 30T. Pokrov izveden na zaklep z odprtinami za zračenje. Kot npr. tip: Norinco, PAM ali enakovredno.. Skupaj z razbremenilno AB ploščo za montažo na cev DN 1000 mm, ter vsemi potrebnimi deli in materiali. Vključno z AB vencem za vgradnjo LTŽ pokrova ter dobavo in vgrajevanjem betona C16/20 in vso potrebno armaturo za betoniranje pete revizijskih jaškov. | kos | 5 | 0 | 0
6258 | 140 | 140-6258 | Polje, Cesta XXXII, odsek 2 | 6 KANALIZACIJSKA DELA | 6.2 Jaški | 6258 - Izdelava priklopa na kanalizacijski zbiralnik z vpadom. Izdelati iz ustreznih cevi in fazonskih kosov iz poliestra. | kos | 1 | 0 | 0
6301 | 140 | 140-6301 | Polje, Cesta XXXII, odsek 2 | 6 KANALIZACIJSKA DELA | 6.3 Odcepi za hišne priključke | 6301 - Izdelava odcepov za hišne priključke na projektirani kanal. Odcep na cevi izvesti s prefabriciranim sedlastim nastavkom ali fazonskim kosom iz enakih cevi kot je javna kanalizacija, v nadaljevanju odcepa uporaba cevi iz PVC cevi DN 160 SN8, po standardu EN1401-1. Vključno z izkopom in varovanjem gradbene jame, nakladanjem in odvozom na stalno deponijo, skupaj s stroški deponije. Vključno s planiranjem in utrjevanjem dna jarka, nabavo, dobavo in vgradnjo betona za izdelavo posteljice in obbetoniranjem cevi ter zasipom do kote terena (po detajlu). Posteljica in obsip se ob potrditvi geomehanika in projektanta priključka lahko izvede tudi iz peščenega materiala. Nabava, dobava in vgradnja novega zasipnega materiala. Vključno s črpanjem vode iz gradbene jame. Vključno z nabavo in položitvijo PVC cevi (z vsemi koleni in fazonskimi kosi) od odcepa do revizijskega jaška. Vključno z vzpostavitvijo prvotnega stanja. Pri izdelavi hišnega priključka so vključena vsa režijska dela, zakoličba, postavitev profilov, rezanje asfalta, rušenje asfalta, odstranjevanje tlakovcev, robnikov, izkop, križanje z obstoječimi komunalnimi vodi in ostala dela v povezavi s hišnimi priključki. Izvede se ureditev in vsi potrebni ukrepi pri križanju s komunalno infrastrukturo skladno z navodili upravljavcev. Vključno z izdelavo geodetskega posnetka v skladu z zahtevami upravljavca kanalizacijskega omrežja. Vgradnja po detajlu. | kos | 16 | 0 | 0
6302 | 140 | 140-6302 | Polje, Cesta XXXII, odsek 2 | 6 KANALIZACIJSKA DELA | 6.3 Odcepi za hišne priključke | 6302 - Dobava revizijskih jaškov iz armiranega poliestra po SIST EN 14 364: 2013, komplet z izdelano muldo. Komplet z razbremenilno ploščo za pokrov, AB vencem in LŽ pokrovom fi 600 mm, EN 124-1:2015 nosilnost vsaj C400 kN. Premer jaška 1000mm za priključno cev DN200 mm do globine jaška 3m. V ceni je vključena tudi izdelava AB temeljne plošče jaška debeline 20cm, iz betona C25/30. Postavitev jaška za parcelno mejo s pokrovom nosilnosti 400 kN - povozne površine. | kos | 16 | 0 | 0
6401 | 140 | 140-6401 | Polje, Cesta XXXII, odsek 2 | 6 KANALIZACIJSKA DELA | 6.4 Pregled | 6401 - Čiščenje kanala pred izvedbo preizkusa tesnosti. | m1 | 113.8 | 0 | 0
6402 | 140 | 140-6402 | Polje, Cesta XXXII, odsek 2 | 6 KANALIZACIJSKA DELA | 6.4 Pregled | 6402 - Preizkus tesnosti kanala po standardu SIST EN 1610 - gravitacijski kanal. Vključno z vsemi dodatnimi in zaščitnimi deli. | m1 | 113.8 | 0 | 0
6405 | 140 | 140-6405 | Polje, Cesta XXXII, odsek 2 | 6 KANALIZACIJSKA DELA | 6.4 Pregled | 6405 - Pregled in snemanje s TV kamero vseh gravitacijskih kanalizacijskih cevi, jaškov in vseh cevnih odsekov. Snemanje kanala po standardu SIST EN 13508-2:2003 in skladno z nemškimi smernicami ATV-M 143-2. | m1 | 113.8 | 0 | 0
6503 | 140 | 140-6503 | Polje, Cesta XXXII, odsek 2 | 6 KANALIZACIJSKA DELA | 6.5 Križanja | 6503 - Izvedba križanja z obstoječim podzemnim telekomunikacijskim vodom v skladu z navodili upravljavca komunalnega voda | kos | 3 | 0 | 0
1201 | 128 | 128-1201 | Polje, cesta XXXIV | 1 PRIPRAVLJALNA DELA | 1.2 Zakoličba | 1201 - Zakoličenje osi kanalizacije, z zavarovanjem osi in oznako revizijskih jaškov in vsa druga geodetska dela v času gradnje, ki so potrebna za nemoteno izvajanje del (smeri, višine, vmesne, začasne in končne zakoličbe…) | m1 | 52.06 | 0 | 0
1202 | 128 | 128-1202 | Polje, cesta XXXIV | 1 PRIPRAVLJALNA DELA | 1.2 Zakoličba | 1202 - Postavitev gradbenih profilov na vzpostavljeno os trase cevovoda, ter določitev nivoja za merjenje globine izkopa in polaganje cevovoda. | kom | 3 | 0 | 0
1203 | 128 | 128-1203 | Polje, cesta XXXIV | 1 PRIPRAVLJALNA DELA | 1.2 Zakoličba | 1203 - Določanje in označevanje obstoječih podzemnih naprav, ki se križajo ali potekajo vzporedno s predvideno infrastrukturo, z vidnimi znaki na terenu, s pisanjem zapisnika o primopredaji, eventuelne skice. | m1 | 52 | 0 | 0
1205 | 128 | 128-1205 | Polje, cesta XXXIV | 1 PRIPRAVLJALNA DELA | 1.2 Zakoličba | 1205 - Trasiranje in označevanje trase obstoječega vodovoda, ki se nahaja v bližini predvidene infrastrukture. V ceni je vključena postavitev vidnih znakov na terenu in predaja zapisnika meritev. Obračun po dejanskih stroških + 3% man. str. | kpl | 1 | 0 | 0
1206 | 128 | 128-1206 | Polje, cesta XXXIV | 1 PRIPRAVLJALNA DELA | 1.2 Zakoličba | 1206 - Trasiranje in označevanje trase obstoječega plinovoda, ki se nahaja v bližini predvidene infrastrukture. V ceni je vključena postavitev vidnih znakov na terenu in predaja zapisnika meritev. Obračun po dejanskih stroških + 3% man. str. | kpl | 1 | 0 | 0
1210 | 128 | 128-1210 | Polje, cesta XXXIV | 1 PRIPRAVLJALNA DELA | 1.2 Zakoličba | 1210 - Trasiranje in označevanje trase obstoječega telekomunikacijskega omrežja - TELEMACH, ki se nahaja v bližini predvidene infrastrukture. V ceni je vključena postavitev vidnih znakov na terenu in predaja zapisnika meritev. Obračun po dejanskih stroških + 3% man. str. | kpl | 1 | 0 | 0
1301 | 128 | 128-1301 | Polje, cesta XXXIV | 1 PRIPRAVLJALNA DELA | 1.3 Priprava gradbišča | 1301 - Priprava gradbišča, odstranitev eventuelnih ovir in utrditev delovnega platoja. Po končanih delih se gradbišče pospravi in vzpostavi v prvotno stanje. | m1 | 52.06 | 0 | 0
1302 | 128 | 128-1302 | Polje, cesta XXXIV | 1 PRIPRAVLJALNA DELA | 1.3 Priprava gradbišča | 1302 - Pridobitev dovoljenja za cestno zaporo občinske ceste, tehnične pogoje, vključno z vsemi elaborati ter ureditev prometnega režima z začasno prometno signalizacijo , v času gradnje vključno z obvestili. Po končanih delih se začasno prometno signalizacijo odstrani in vzpostavi vertikalna in horizontalna prometna signalizacija v predvideno stanje v katastru. Obračun začasne prometne signalizacije se izvede na dan, po tipu zapore predvidenem v elaboratu začasne prometne ureditve (za osnovo se upošteva tekoči meter predvidene kanalizacije (brez upoštevanja odcepov za hišne priključke). | m1 | 52.06 | 0 | 0
1307 | 128 | 128-1307 | Polje, cesta XXXIV | 1 PRIPRAVLJALNA DELA | 1.3 Priprava gradbišča | 1307 - Izdelava lesenih mostičkov oziroma provizorij dostopov za pešce do objektov preko izkopanih jarkov iz plohov debeline 5 cm. Na provizorij dostopih se uredi ograja iz desk in tramičev. Vse po statičnem izračunu in načrtu izvajalca. | kos | 6 | 0 | 0
1401 | 128 | 128-1401 | Polje, cesta XXXIV | 1 PRIPRAVLJALNA DELA | 1.4 Nadzor | 1401 - Izvedba projektantskega nadzora, obračun na podlagi potrditve nadzornega organa | ur | 3 | 0 | 0
1402 | 128 | 128-1402 | Polje, cesta XXXIV | 1 PRIPRAVLJALNA DELA | 1.4 Nadzor | 1402 - Nadzor pristojnih služb ostalih komunalnih vodov na območju, obračun na podlagi potrditve nadzornga organa. | ur | 6 | 0 | 0
1403 | 128 | 128-1403 | Polje, cesta XXXIV | 1 PRIPRAVLJALNA DELA | 1.4 Nadzor | 1403 - Izvedba geomehanskega nadzora, prevzem gradbene jame in temeljnih tal, obračun na podlagi potrditve nadzornga organa | ur | 3 | 0 | 0
12309 | 128 | 128-12309 | Polje, cesta XXXIV | 2 POSEGI V OBSTOJEČE VOZIŠČE | 2.1 Preddela - zgornji ustroj | 12309 - Porušitev in odstranitev asfaltne plasti v debelini nad 10 cm vključno z nakladanjem na prevozno sredstvo, odvozom na stalno gradbeno depoinijo in plačilom deponijske takse. | m2 | 67.68 | 0 | 0
12328 | 128 | 128-12328 | Polje, cesta XXXIV | 2 POSEGI V OBSTOJEČE VOZIŠČE | 2.1 Preddela - zgornji ustroj | 12328 - Rezanje asfaltne plasti s talno diamantno žago, debele 11 do 15 cm | m1 | 104.12 | 0 | 0
21106 | 128 | 128-21106 | Polje, cesta XXXIV | 2 POSEGI V OBSTOJEČE VOZIŠČE | 2.1 Preddela - zgornji ustroj | 21106 - Široki izkop vezljive zemljine – 3. kategorije – strojno z nakladanjem vključno z nakladanjem na prevozno sredstvo, z odvozom na začasno deponijo izvajalca za kasnejšo uporabo oz. na stalno gradbeno deponijo in plačilom deponijske takse | m3 | 67 | 0 | 0
22103 | 128 | 128-22103 | Polje, cesta XXXIV | 2 POSEGI V OBSTOJEČE VOZIŠČE | 2.2 Posegi v voziščno konstrukcijo | 22103 - Ureditev planuma temeljnih tal zrnate kamnine – 3. kategorije | m2 | 67.68 | 0 | 0
24405 | 128 | 128-24405 | Polje, cesta XXXIV | 2 POSEGI V OBSTOJEČE VOZIŠČE | 2.2 Posegi v voziščno konstrukcijo | 24405 - Izdelava posteljice iz drobljenih kamnitih zrn v debelini 40 cm vključno z nabavo in dobavo materiala | m3 | 27.07 | 0 | 0
31101 | 128 | 128-31101 | Polje, cesta XXXIV | 2 POSEGI V OBSTOJEČE VOZIŠČE | 2.2 Posegi v voziščno konstrukcijo | 31101 - Izdelava nevezane nosilne plasti gramoza v debelini do 20 cm vključno z nabavo in dobavo materiala | m3 | 16.92 | 0 | 0
31602 | 128 | 128-31602 | Polje, cesta XXXIV | 2 POSEGI V OBSTOJEČE VOZIŠČE | 2.2 Posegi v voziščno konstrukcijo | 31602 - Izdelava nosilne plasti bituminizirane zmesi AC 22 base B 50/70 A3 v debelini 6 cm. V ceni je zajeta nabava, dobava in vgradnja materiala. V ceni je zajeta izdelava v projektiranih padcih, s predpripravo ustrezne površine in naklonov ter vsa dodatna, pomožna, zaščitna in zaključna dela. | m2 | 67.68 | 0 | 0
32208 | 128 | 128-32208 | Polje, cesta XXXIV | 2 POSEGI V OBSTOJEČE VOZIŠČE | 2.2 Posegi v voziščno konstrukcijo | 32208 - Izdelava obrabne in zaporne plasti bituminizirane zmesi AC 8 surf B 50/70 A3 v debelini 4 cm vključno z nabavo in dobavo materiala | m2 | 67.68 | 0 | 0
4101 | 128 | 128-4101 | Polje, cesta XXXIV | 4 KANALIZACIJA - ZEMELJSKA DELA | 4.1 Izkopi | 4101 - Zavarovanje gradbene jame z razpiranjem z jeklenimi opaži -sistem z vodili (kot npr. SBH, KRINGS ali podobno). Globina jarka do 4,0m. Vključno z vsemi pomožnimi materiali, deli in transporti. | m2 | 242.6 | 0 | 0
4105 | 128 | 128-4105 | Polje, cesta XXXIV | 4 KANALIZACIJA - ZEMELJSKA DELA | 4.1 Izkopi | 4105 - Vertikalni strojni izkop gradbene jame globine 0-4m, v terenu III. kat. z nakladanjem na kamion in odvozom na začasno gradbeno deponijo po izboru izvajalca vključno z vsemi stroški deponije | m3 | 16 | 0 | 0
4106 | 128 | 128-4106 | Polje, cesta XXXIV | 4 KANALIZACIJA - ZEMELJSKA DELA | 4.1 Izkopi | 4106 - Vertikalni strojni izkop gradbene jame globine 0-4m, v terenu III. kat. z nakladanjem na kamion in odvozom na trajno gradbeno deponijo, vključno s stroški deponije. | m3 | 69 | 0 | 0
4117 | 128 | 128-4117 | Polje, cesta XXXIV | 4 KANALIZACIJA - ZEMELJSKA DELA | 4.1 Izkopi | 4117 - Vertikalni strojni izkop gradbene jame globine 0-4m, v terenu V. kat. z nakladanjem na kamion in odvozom na trajno gradbeno deponijo, vključno s stroški deponije. | m3 | 9 | 0 | 0
4121 | 128 | 128-4121 | Polje, cesta XXXIV | 4 KANALIZACIJA - ZEMELJSKA DELA | 4.1 Izkopi | 4121 - Ročni izkop jarka globine 0 - 2 m, z nakladanjem na kamion in odvozom na začasno gradbeno deponijo po izboru izvajalca vključno z vsemi stroški deponije | m3 | 83 | 0 | 0
4202 | 128 | 128-4202 | Polje, cesta XXXIV | 4 KANALIZACIJA - ZEMELJSKA DELA | 4.2 Zasipi | 4202 - Ročno planiranje dna jarka s točnostjo +/- 3 cm po projektiranem padcu. | m2 | 67.68 | 0 | 0
4203 | 128 | 128-4203 | Polje, cesta XXXIV | 4 KANALIZACIJA - ZEMELJSKA DELA | 4.2 Zasipi | 4203 - Dobava in vgraditev peščenega materiala granulacije 8 do 16 mm za peščeno ležišče cevi (POSTELJICA) s sprotno višinsko kontrolo do predpisane kote dna cevi (10cm + D/10) z komprimacijo do stopnje 97% SPP (standardni Proctorjev preizkus), vključno z nabavo in transportom materiala. | m3 | 6.77 | 0 | 0
4204 | 128 | 128-4204 | Polje, cesta XXXIV | 4 KANALIZACIJA - ZEMELJSKA DELA | 4.2 Zasipi | 4204 - Dobava in vgraditev peščenega materiala granulacije 8 do 16 mm s komprimacijo, v coni cevovoda v debelini 30 cm nad temenom, s komprimacijo v plasteh po 20 cm, zbitost 95% po proctorju, vključno z nabavo in transportom materiala. | m3 | 27.01 | 0 | 0
4206 | 128 | 128-4206 | Polje, cesta XXXIV | 4 KANALIZACIJA - ZEMELJSKA DELA | 4.2 Zasipi | 4206 - Zasipavanje jarka z izkopanim materialom, s komprimiranjem v slojih po 30 cm, do 95 % zgoščenosti po standardnem Proctorjevem postopku, vključno z dovozom z začasne deponije. | m3 | 83 | 0 | 0
6101 | 128 | 128-6101 | Polje, cesta XXXIV | 6 KANALIZACIJSKA DELA | 6.1 Cevi | 6101 - Nabava, dobava in montaža kanalizacijskih cevi DN 250 mm iz armiranega poliestra (GRP) izdelane po SIST EN 14364: 2013, nazivne togosti SN 10.000 N/m2, kompletno z potrebnimi spojkami. Cev ima na eni strani montirano spojko iz poliestra z EPDM tesnilom. Spoj (tesnilo) mora biti zaradi zagotovitve kvalitete spoja preizkušen skupaj s cevmi (certifikat). Notranji zaščitni sloj cevi iz čistega poliestra, brez polnila in ojačitve, mora imeti minimalno debelino 1,0 mm s ciljem doseganja tesnosti, kemijske in abrazijske obstojnosti in odpornosti na obrus pri visokotlačnem čiščenju. Vključen je tudi prevoz in prenos kanalizacijskih cevi iz deponije do mesta vgradnje. | m1 | 52.06 | 0 | 0
6204 | 128 | 128-6204 | Polje, cesta XXXIV | 6 KANALIZACIJSKA DELA | 6.2 Jaški | 6204 - Nabava, dobava in montaža revizijskih jaškov iz armiranega poliestra po SIST EN 14364, min. SN 5.000 N/m2, komplet z izdelano muldo in priključnimi cevmi (vtok, Iztok). Premer jaška 1000mm, globina 2 - 3m, za priključno cev DN250mm. Minimalna debelina sten revizijskega jaška je 15mm. V ceni je vključena tudi izdelava AB temeljne plošče jaška debeline 20cm, iz betona C25/30. Jaški morajo biti izdelani po enaki tehnologiji kot kanalizacijske cevi. Vgradnja po detajlu. | kos | 3 | 0 | 0
6253 | 128 | 128-6253 | Polje, cesta XXXIV | 6 KANALIZACIJSKA DELA | 6.2 Jaški | 6253 - Dobava in vgradnja LTŽ pokrova fi 600mm, skladno s SIST EN 124-1:2015 D 400 kN, kjer je predviden promet s težkimi vozili ali vzdrževanje 30T. Pokrov izveden na zaklep z odprtinami za zračenje. Kot npr. tip: Norinco, PAM ali enakovredno.. Skupaj z razbremenilno AB ploščo za montažo na cev DN 1000 mm, ter vsemi potrebnimi deli in materiali. Vključno z AB vencem za vgradnjo LTŽ pokrova ter dobavo in vgrajevanjem betona C16/20 in vso potrebno armaturo za betoniranje pete revizijskih jaškov. | kos | 3 | 0 | 0
6258 | 128 | 128-6258 | Polje, cesta XXXIV | 6 KANALIZACIJSKA DELA | 6.2 Jaški | 6258 - Izdelava priklopa na kanalizacijski zbiralnik z vpadom. Izdelati iz ustreznih cevi in fazonskih kosov iz poliestra. | kos | 1 | 0 | 0
6301 | 128 | 128-6301 | Polje, cesta XXXIV | 6 KANALIZACIJSKA DELA | 6.3 Odcepi za hišne priključke | 6301 - Izdelava odcepov za hišne priključke na projektirani kanal. Odcep na cevi izvesti s prefabriciranim sedlastim nastavkom ali fazonskim kosom iz enakih cevi kot je javna kanalizacija, v nadaljevanju odcepa uporaba cevi iz PVC cevi DN 160 SN8, po standardu EN1401-1. Vključno z izkopom in varovanjem gradbene jame, nakladanjem in odvozom na stalno deponijo, skupaj s stroški deponije. Vključno s planiranjem in utrjevanjem dna jarka, nabavo, dobavo in vgradnjo betona za izdelavo posteljice in obbetoniranjem cevi ter zasipom do kote terena (po detajlu). Posteljica in obsip se ob potrditvi geomehanika in projektanta priključka lahko izvede tudi iz peščenega materiala. Nabava, dobava in vgradnja novega zasipnega materiala. Vključno s črpanjem vode iz gradbene jame. Vključno z nabavo in položitvijo PVC cevi (z vsemi koleni in fazonskimi kosi) od odcepa do revizijskega jaška. Vključno z vzpostavitvijo prvotnega stanja. Pri izdelavi hišnega priključka so vključena vsa režijska dela, zakoličba, postavitev profilov, rezanje asfalta, rušenje asfalta, odstranjevanje tlakovcev, robnikov, izkop, križanje z obstoječimi komunalnimi vodi in ostala dela v povezavi s hišnimi priključki. Izvede se ureditev in vsi potrebni ukrepi pri križanju s komunalno infrastrukturo skladno z navodili upravljavcev. Vključno z izdelavo geodetskega posnetka v skladu z zahtevami upravljavca kanalizacijskega omrežja. Vgradnja po detajlu. | kos | 8 | 0 | 0
6302 | 128 | 128-6302 | Polje, cesta XXXIV | 6 KANALIZACIJSKA DELA | 6.3 Odcepi za hišne priključke | 6302 - Dobava revizijskih jaškov iz armiranega poliestra po SIST EN 14 364: 2013, komplet z izdelano muldo. Komplet z razbremenilno ploščo za pokrov, AB vencem in LŽ pokrovom fi 600 mm, EN 124-1:2015 nosilnost vsaj C400 kN. Premer jaška 1000mm za priključno cev DN200 mm do globine jaška 3m. V ceni je vključena tudi izdelava AB temeljne plošče jaška debeline 20cm, iz betona C25/30. Postavitev jaška za parcelno mejo s pokrovom nosilnosti 400 kN - povozne površine. | kos | 8 | 0 | 0
6401 | 128 | 128-6401 | Polje, cesta XXXIV | 6 KANALIZACIJSKA DELA | 6.4 Pregled | 6401 - Čiščenje kanala pred izvedbo preizkusa tesnosti. | m1 | 52.06 | 0 | 0
6402 | 128 | 128-6402 | Polje, cesta XXXIV | 6 KANALIZACIJSKA DELA | 6.4 Pregled | 6402 - Preizkus tesnosti kanala po standardu SIST EN 1610 - gravitacijski kanal. Vključno z vsemi dodatnimi in zaščitnimi deli. | m1 | 52.06 | 0 | 0
6405 | 128 | 128-6405 | Polje, cesta XXXIV | 6 KANALIZACIJSKA DELA | 6.4 Pregled | 6405 - Pregled in snemanje s TV kamero vseh gravitacijskih kanalizacijskih cevi, jaškov in vseh cevnih odsekov. Snemanje kanala po standardu SIST EN 13508-2:2003 in skladno z nemškimi smernicami ATV-M 143-2. | m1 | 52.06 | 0 | 0
6501 | 128 | 128-6501 | Polje, cesta XXXIV | 6 KANALIZACIJSKA DELA | 6.5 Križanja | 6501 - Izvedba križanja z obstoječim vodovodom v skladu z navodili upravljavca komunalnega voda | kos | 3 | 0 | 0
6503 | 128 | 128-6503 | Polje, cesta XXXIV | 6 KANALIZACIJSKA DELA | 6.5 Križanja | 6503 - Izvedba križanja z obstoječim podzemnim telekomunikacijskim vodom v skladu z navodili upravljavca komunalnega voda | kos | 1 | 0 | 0
1201 | 126 | 126-1201 | Polje, Cesta XXXVI | 1 PRIPRAVLJALNA DELA | 1.2 Zakoličba | 1201 - Zakoličenje osi kanalizacije, z zavarovanjem osi in oznako revizijskih jaškov in vsa druga geodetska dela v času gradnje, ki so potrebna za nemoteno izvajanje del (smeri, višine, vmesne, začasne in končne zakoličbe…) | m1 | 346.42 | 0 | 0
1202 | 126 | 126-1202 | Polje, Cesta XXXVI | 1 PRIPRAVLJALNA DELA | 1.2 Zakoličba | 1202 - Postavitev gradbenih profilov na vzpostavljeno os trase cevovoda, ter določitev nivoja za merjenje globine izkopa in polaganje cevovoda. | kom | 12 | 0 | 0
1203 | 126 | 126-1203 | Polje, Cesta XXXVI | 1 PRIPRAVLJALNA DELA | 1.2 Zakoličba | 1203 - Določanje in označevanje obstoječih podzemnih naprav, ki se križajo ali potekajo vzporedno s predvideno infrastrukturo, z vidnimi znaki na terenu, s pisanjem zapisnika o primopredaji, eventuelne skice. | m1 | 346 | 0 | 0
1205 | 126 | 126-1205 | Polje, Cesta XXXVI | 1 PRIPRAVLJALNA DELA | 1.2 Zakoličba | 1205 - Trasiranje in označevanje trase obstoječega vodovoda, ki se nahaja v bližini predvidene infrastrukture. V ceni je vključena postavitev vidnih znakov na terenu in predaja zapisnika meritev. Obračun po dejanskih stroških + 3% man. str. | kpl | 1 | 0 | 0
1206 | 126 | 126-1206 | Polje, Cesta XXXVI | 1 PRIPRAVLJALNA DELA | 1.2 Zakoličba | 1206 - Trasiranje in označevanje trase obstoječega plinovoda, ki se nahaja v bližini predvidene infrastrukture. V ceni je vključena postavitev vidnih znakov na terenu in predaja zapisnika meritev. Obračun po dejanskih stroških + 3% man. str. | kpl | 1 | 0 | 0
1210 | 126 | 126-1210 | Polje, Cesta XXXVI | 1 PRIPRAVLJALNA DELA | 1.2 Zakoličba | 1210 - Trasiranje in označevanje trase obstoječega telekomunikacijskega omrežja - TELEMACH, ki se nahaja v bližini predvidene infrastrukture. V ceni je vključena postavitev vidnih znakov na terenu in predaja zapisnika meritev. Obračun po dejanskih stroških + 3% man. str. | kpl | 1 | 0 | 0
1301 | 126 | 126-1301 | Polje, Cesta XXXVI | 1 PRIPRAVLJALNA DELA | 1.3 Priprava gradbišča | 1301 - Priprava gradbišča, odstranitev eventuelnih ovir in utrditev delovnega platoja. Po končanih delih se gradbišče pospravi in vzpostavi v prvotno stanje. | m1 | 346.42 | 0 | 0
1302 | 126 | 126-1302 | Polje, Cesta XXXVI | 1 PRIPRAVLJALNA DELA | 1.3 Priprava gradbišča | 1302 - Pridobitev dovoljenja za cestno zaporo občinske ceste, tehnične pogoje, vključno z vsemi elaborati ter ureditev prometnega režima z začasno prometno signalizacijo , v času gradnje vključno z obvestili. Po končanih delih se začasno prometno signalizacijo odstrani in vzpostavi vertikalna in horizontalna prometna signalizacija v predvideno stanje v katastru. Obračun začasne prometne signalizacije se izvede na dan, po tipu zapore predvidenem v elaboratu začasne prometne ureditve (za osnovo se upošteva tekoči meter predvidene kanalizacije (brez upoštevanja odcepov za hišne priključke). | m1 | 346.42 | 0 | 0
1307 | 126 | 126-1307 | Polje, Cesta XXXVI | 1 PRIPRAVLJALNA DELA | 1.3 Priprava gradbišča | 1307 - Izdelava lesenih mostičkov oziroma provizorij dostopov za pešce do objektov preko izkopanih jarkov iz plohov debeline 5 cm. Na provizorij dostopih se uredi ograja iz desk in tramičev. Vse po statičnem izračunu in načrtu izvajalca. | kos | 18 | 0 | 0
1401 | 126 | 126-1401 | Polje, Cesta XXXVI | 1 PRIPRAVLJALNA DELA | 1.4 Nadzor | 1401 - Izvedba projektantskega nadzora, obračun na podlagi potrditve nadzornega organa | ur | 5 | 0 | 0
1402 | 126 | 126-1402 | Polje, Cesta XXXVI | 1 PRIPRAVLJALNA DELA | 1.4 Nadzor | 1402 - Nadzor pristojnih služb ostalih komunalnih vodov na območju, obračun na podlagi potrditve nadzornga organa. | ur | 10 | 0 | 0
1403 | 126 | 126-1403 | Polje, Cesta XXXVI | 1 PRIPRAVLJALNA DELA | 1.4 Nadzor | 1403 - Izvedba geomehanskega nadzora, prevzem gradbene jame in temeljnih tal, obračun na podlagi potrditve nadzornga organa | ur | 5 | 0 | 0
12309 | 126 | 126-12309 | Polje, Cesta XXXVI | 2 POSEGI V OBSTOJEČE VOZIŠČE | 2.1 Preddela - zgornji ustroj | 12309 - Porušitev in odstranitev asfaltne plasti v debelini nad 10 cm vključno z nakladanjem na prevozno sredstvo, odvozom na stalno gradbeno depoinijo in plačilom deponijske takse. | m2 | 450.35 | 0 | 0
12328 | 126 | 126-12328 | Polje, Cesta XXXVI | 2 POSEGI V OBSTOJEČE VOZIŠČE | 2.1 Preddela - zgornji ustroj | 12328 - Rezanje asfaltne plasti s talno diamantno žago, debele 11 do 15 cm | m1 | 692.84 | 0 | 0
21106 | 126 | 126-21106 | Polje, Cesta XXXVI | 2 POSEGI V OBSTOJEČE VOZIŠČE | 2.1 Preddela - zgornji ustroj | 21106 - Široki izkop vezljive zemljine – 3. kategorije – strojno z nakladanjem vključno z nakladanjem na prevozno sredstvo, z odvozom na začasno deponijo izvajalca za kasnejšo uporabo oz. na stalno gradbeno deponijo in plačilom deponijske takse | m3 | 526 | 0 | 0
22103 | 126 | 126-22103 | Polje, Cesta XXXVI | 2 POSEGI V OBSTOJEČE VOZIŠČE | 2.2 Posegi v voziščno konstrukcijo | 22103 - Ureditev planuma temeljnih tal zrnate kamnine – 3. kategorije | m2 | 450.35 | 0 | 0
24405 | 126 | 126-24405 | Polje, Cesta XXXVI | 2 POSEGI V OBSTOJEČE VOZIŠČE | 2.2 Posegi v voziščno konstrukcijo | 24405 - Izdelava posteljice iz drobljenih kamnitih zrn v debelini 40 cm vključno z nabavo in dobavo materiala | m3 | 180.14 | 0 | 0
31101 | 126 | 126-31101 | Polje, Cesta XXXVI | 2 POSEGI V OBSTOJEČE VOZIŠČE | 2.2 Posegi v voziščno konstrukcijo | 31101 - Izdelava nevezane nosilne plasti gramoza v debelini do 20 cm vključno z nabavo in dobavo materiala | m3 | 112.59 | 0 | 0
31602 | 126 | 126-31602 | Polje, Cesta XXXVI | 2 POSEGI V OBSTOJEČE VOZIŠČE | 2.2 Posegi v voziščno konstrukcijo | 31602 - Izdelava nosilne plasti bituminizirane zmesi AC 22 base B 50/70 A3 v debelini 6 cm. V ceni je zajeta nabava, dobava in vgradnja materiala. V ceni je zajeta izdelava v projektiranih padcih, s predpripravo ustrezne površine in naklonov ter vsa dodatna, pomožna, zaščitna in zaključna dela. | m2 | 450.35 | 0 | 0
32208 | 126 | 126-32208 | Polje, Cesta XXXVI | 2 POSEGI V OBSTOJEČE VOZIŠČE | 2.2 Posegi v voziščno konstrukcijo | 32208 - Izdelava obrabne in zaporne plasti bituminizirane zmesi AC 8 surf B 50/70 A3 v debelini 4 cm vključno z nabavo in dobavo materiala | m2 | 450.35 | 0 | 0
4101 | 126 | 126-4101 | Polje, Cesta XXXVI | 4 KANALIZACIJA - ZEMELJSKA DELA | 4.1 Izkopi | 4101 - Zavarovanje gradbene jame z razpiranjem z jeklenimi opaži -sistem z vodili (kot npr. SBH, KRINGS ali podobno). Globina jarka do 4,0m. Vključno z vsemi pomožnimi materiali, deli in transporti. | m2 | 1946.88 | 0 | 0
4105 | 126 | 126-4105 | Polje, Cesta XXXVI | 4 KANALIZACIJA - ZEMELJSKA DELA | 4.1 Izkopi | 4105 - Vertikalni strojni izkop gradbene jame globine 0-4m, v terenu III. kat. z nakladanjem na kamion in odvozom na začasno gradbeno deponijo po izboru izvajalca vključno z vsemi stroški deponije | m3 | 224 | 0 | 0
4106 | 126 | 126-4106 | Polje, Cesta XXXVI | 4 KANALIZACIJA - ZEMELJSKA DELA | 4.1 Izkopi | 4106 - Vertikalni strojni izkop gradbene jame globine 0-4m, v terenu III. kat. z nakladanjem na kamion in odvozom na trajno gradbeno deponijo, vključno s stroški deponije. | m3 | 445 | 0 | 0
4117 | 126 | 126-4117 | Polje, Cesta XXXVI | 4 KANALIZACIJA - ZEMELJSKA DELA | 4.1 Izkopi | 4117 - Vertikalni strojni izkop gradbene jame globine 0-4m, v terenu V. kat. z nakladanjem na kamion in odvozom na trajno gradbeno deponijo, vključno s stroški deponije. | m3 | 74 | 0 | 0
4121 | 126 | 126-4121 | Polje, Cesta XXXVI | 4 KANALIZACIJA - ZEMELJSKA DELA | 4.1 Izkopi | 4121 - Ročni izkop jarka globine 0 - 2 m, z nakladanjem na kamion in odvozom na začasno gradbeno deponijo po izboru izvajalca vključno z vsemi stroški deponije | m3 | 10 | 0 | 0
4202 | 126 | 126-4202 | Polje, Cesta XXXVI | 4 KANALIZACIJA - ZEMELJSKA DELA | 4.2 Zasipi | 4202 - Ročno planiranje dna jarka s točnostjo +/- 3 cm po projektiranem padcu. | m2 | 450.35 | 0 | 0
4203 | 126 | 126-4203 | Polje, Cesta XXXVI | 4 KANALIZACIJA - ZEMELJSKA DELA | 4.2 Zasipi | 4203 - Dobava in vgraditev peščenega materiala granulacije 8 do 16 mm za peščeno ležišče cevi (POSTELJICA) s sprotno višinsko kontrolo do predpisane kote dna cevi (10cm + D/10) z komprimacijo do stopnje 97% SPP (standardni Proctorjev preizkus), vključno z nabavo in transportom materiala. | m3 | 45.03 | 0 | 0
4204 | 126 | 126-4204 | Polje, Cesta XXXVI | 4 KANALIZACIJA - ZEMELJSKA DELA | 4.2 Zasipi | 4204 - Dobava in vgraditev peščenega materiala granulacije 8 do 16 mm s komprimacijo, v coni cevovoda v debelini 30 cm nad temenom, s komprimacijo v plasteh po 20 cm, zbitost 95% po proctorju, vključno z nabavo in transportom materiala. | m3 | 179.71 | 0 | 0
4206 | 126 | 126-4206 | Polje, Cesta XXXVI | 4 KANALIZACIJA - ZEMELJSKA DELA | 4.2 Zasipi | 4206 - Zasipavanje jarka z izkopanim materialom, s komprimiranjem v slojih po 30 cm, do 95 % zgoščenosti po standardnem Proctorjevem postopku, vključno z dovozom z začasne deponije. | m3 | 750 | 0 | 0
5109 | 126 | 126-5109 | Polje, Cesta XXXVI | 5 KANALIZACIJA - GRADBENA DELA | 5.1 Rušitvena in pripravljalna dela | 5109 - Izvedba začasnega provizorija za plinovod, vključno s prevezavo hišnih plinovodnih priključkov. Vključno z vsemi gradbenimi deli, inštalacijskimi deli in montažo za izvedbo provizorija, vključno z vsemi potrebnimi materiali, deli in transporti. | m1 | 205 | 0 | 0
6101 | 126 | 126-6101 | Polje, Cesta XXXVI | 6 KANALIZACIJSKA DELA | 6.1 Cevi | 6101 - Nabava, dobava in montaža kanalizacijskih cevi DN 250 mm iz armiranega poliestra (GRP) izdelane po SIST EN 14364: 2013, nazivne togosti SN 10.000 N/m2, kompletno z potrebnimi spojkami. Cev ima na eni strani montirano spojko iz poliestra z EPDM tesnilom. Spoj (tesnilo) mora biti zaradi zagotovitve kvalitete spoja preizkušen skupaj s cevmi (certifikat). Notranji zaščitni sloj cevi iz čistega poliestra, brez polnila in ojačitve, mora imeti minimalno debelino 1,0 mm s ciljem doseganja tesnosti, kemijske in abrazijske obstojnosti in odpornosti na obrus pri visokotlačnem čiščenju. Vključen je tudi prevoz in prenos kanalizacijskih cevi iz deponije do mesta vgradnje. | m1 | 346.42 | 0 | 0
6204 | 126 | 126-6204 | Polje, Cesta XXXVI | 6 KANALIZACIJSKA DELA | 6.2 Jaški | 6204 - Nabava, dobava in montaža revizijskih jaškov iz armiranega poliestra po SIST EN 14364, min. SN 5.000 N/m2, komplet z izdelano muldo in priključnimi cevmi (vtok, Iztok). Premer jaška 1000mm, globina 2 - 3m, za priključno cev DN250mm. Minimalna debelina sten revizijskega jaška je 15mm. V ceni je vključena tudi izdelava AB temeljne plošče jaška debeline 20cm, iz betona C25/30. Jaški morajo biti izdelani po enaki tehnologiji kot kanalizacijske cevi. Vgradnja po detajlu. | kos | 8 | 0 | 0
6206 | 126 | 126-6206 | Polje, Cesta XXXVI | 6 KANALIZACIJSKA DELA | 6.2 Jaški | 6206 - Nabava, dobava in montaža revizijskih jaškov iz armiranega poliestra po SIST EN 14364, min. SN 5.000 N/m2, komplet z izdelano muldo in priključnimi cevmi (vtok, Iztok). Premer jaška 1000mm, globina 3 - 4m, za priključno cev DN250mm. Minimalna debelina sten revizijskega jaška je 15mm. V ceni je vključena tudi izdelava AB temeljne plošče jaška debeline 20cm, iz betona C25/30. Jaški morajo biti izdelani po enaki tehnologiji kot kanalizacijske cevi. Vgradnja po detajlu. | kos | 4 | 0 | 0
6253 | 126 | 126-6253 | Polje, Cesta XXXVI | 6 KANALIZACIJSKA DELA | 6.2 Jaški | 6253 - Dobava in vgradnja LTŽ pokrova fi 600mm, skladno s SIST EN 124-1:2015 D 400 kN, kjer je predviden promet s težkimi vozili ali vzdrževanje 30T. Pokrov izveden na zaklep z odprtinami za zračenje. Kot npr. tip: Norinco, PAM ali enakovredno.. Skupaj z razbremenilno AB ploščo za montažo na cev DN 1000 mm, ter vsemi potrebnimi deli in materiali. Vključno z AB vencem za vgradnjo LTŽ pokrova ter dobavo in vgrajevanjem betona C16/20 in vso potrebno armaturo za betoniranje pete revizijskih jaškov. | kos | 12 | 0 | 0
6258 | 126 | 126-6258 | Polje, Cesta XXXVI | 6 KANALIZACIJSKA DELA | 6.2 Jaški | 6258 - Izdelava priklopa na kanalizacijski zbiralnik z vpadom. Izdelati iz ustreznih cevi in fazonskih kosov iz poliestra. | kos | 1 | 0 | 0
6301 | 126 | 126-6301 | Polje, Cesta XXXVI | 6 KANALIZACIJSKA DELA | 6.3 Odcepi za hišne priključke | 6301 - Izdelava odcepov za hišne priključke na projektirani kanal. Odcep na cevi izvesti s prefabriciranim sedlastim nastavkom ali fazonskim kosom iz enakih cevi kot je javna kanalizacija, v nadaljevanju odcepa uporaba cevi iz PVC cevi DN 160 SN8, po standardu EN1401-1. Vključno z izkopom in varovanjem gradbene jame, nakladanjem in odvozom na stalno deponijo, skupaj s stroški deponije. Vključno s planiranjem in utrjevanjem dna jarka, nabavo, dobavo in vgradnjo betona za izdelavo posteljice in obbetoniranjem cevi ter zasipom do kote terena (po detajlu). Posteljica in obsip se ob potrditvi geomehanika in projektanta priključka lahko izvede tudi iz peščenega materiala. Nabava, dobava in vgradnja novega zasipnega materiala. Vključno s črpanjem vode iz gradbene jame. Vključno z nabavo in položitvijo PVC cevi (z vsemi koleni in fazonskimi kosi) od odcepa do revizijskega jaška. Vključno z vzpostavitvijo prvotnega stanja. Pri izdelavi hišnega priključka so vključena vsa režijska dela, zakoličba, postavitev profilov, rezanje asfalta, rušenje asfalta, odstranjevanje tlakovcev, robnikov, izkop, križanje z obstoječimi komunalnimi vodi in ostala dela v povezavi s hišnimi priključki. Izvede se ureditev in vsi potrebni ukrepi pri križanju s komunalno infrastrukturo skladno z navodili upravljavcev. Vključno z izdelavo geodetskega posnetka v skladu z zahtevami upravljavca kanalizacijskega omrežja. Vgradnja po detajlu. | kos | 27 | 0 | 0
6302 | 126 | 126-6302 | Polje, Cesta XXXVI | 6 KANALIZACIJSKA DELA | 6.3 Odcepi za hišne priključke | 6302 - Dobava revizijskih jaškov iz armiranega poliestra po SIST EN 14 364: 2013, komplet z izdelano muldo. Komplet z razbremenilno ploščo za pokrov, AB vencem in LŽ pokrovom fi 600 mm, EN 124-1:2015 nosilnost vsaj C400 kN. Premer jaška 1000mm za priključno cev DN200 mm do globine jaška 3m. V ceni je vključena tudi izdelava AB temeljne plošče jaška debeline 20cm, iz betona C25/30. Postavitev jaška za parcelno mejo s pokrovom nosilnosti 400 kN - povozne površine. | kos | 27 | 0 | 0
6401 | 126 | 126-6401 | Polje, Cesta XXXVI | 6 KANALIZACIJSKA DELA | 6.4 Pregled | 6401 - Čiščenje kanala pred izvedbo preizkusa tesnosti. | m1 | 346.42 | 0 | 0
6402 | 126 | 126-6402 | Polje, Cesta XXXVI | 6 KANALIZACIJSKA DELA | 6.4 Pregled | 6402 - Preizkus tesnosti kanala po standardu SIST EN 1610 - gravitacijski kanal. Vključno z vsemi dodatnimi in zaščitnimi deli. | m1 | 346.42 | 0 | 0
6405 | 126 | 126-6405 | Polje, Cesta XXXVI | 6 KANALIZACIJSKA DELA | 6.4 Pregled | 6405 - Pregled in snemanje s TV kamero vseh gravitacijskih kanalizacijskih cevi, jaškov in vseh cevnih odsekov. Snemanje kanala po standardu SIST EN 13508-2:2003 in skladno z nemškimi smernicami ATV-M 143-2. | m1 | 346.42 | 0 | 0
6501 | 126 | 126-6501 | Polje, Cesta XXXVI | 6 KANALIZACIJSKA DELA | 6.5 Križanja | 6501 - Izvedba križanja z obstoječim vodovodom v skladu z navodili upravljavca komunalnega voda | kos | 22 | 0 | 0
6503 | 126 | 126-6503 | Polje, Cesta XXXVI | 6 KANALIZACIJSKA DELA | 6.5 Križanja | 6503 - Izvedba križanja z obstoječim podzemnim telekomunikacijskim vodom v skladu z navodili upravljavca komunalnega voda | kos | 20 | 0 | 0
6513 | 126 | 126-6513 | Polje, Cesta XXXVI | 6 KANALIZACIJSKA DELA | 6.5 Križanja | 6513 - Prestavitve obstoječega plinovoda skladno z načrtom PZI v kolikor ni možna ustrezna zaščita. Vse v skladu z navodili upravljavcev komunalnih vodov. V ceni so zajeta vsa pripravljalna, gradbeno obrtniška, inštalacijska in zaključna dela in izdelava PZI projekta. Obračun po m1 prestavljenega voda. | m1 | 100 | 0 | 0
1201 | 129 | 129-1201 | Polje, cesta XXXVIII | 1 PRIPRAVLJALNA DELA | 1.2 Zakoličba | 1201 - Zakoličenje osi kanalizacije, z zavarovanjem osi in oznako revizijskih jaškov in vsa druga geodetska dela v času gradnje, ki so potrebna za nemoteno izvajanje del (smeri, višine, vmesne, začasne in končne zakoličbe…) | m1 | 140.92 | 0 | 0
1202 | 129 | 129-1202 | Polje, cesta XXXVIII | 1 PRIPRAVLJALNA DELA | 1.2 Zakoličba | 1202 - Postavitev gradbenih profilov na vzpostavljeno os trase cevovoda, ter določitev nivoja za merjenje globine izkopa in polaganje cevovoda. | kom | 6 | 0 | 0
1203 | 129 | 129-1203 | Polje, cesta XXXVIII | 1 PRIPRAVLJALNA DELA | 1.2 Zakoličba | 1203 - Določanje in označevanje obstoječih podzemnih naprav, ki se križajo ali potekajo vzporedno s predvideno infrastrukturo, z vidnimi znaki na terenu, s pisanjem zapisnika o primopredaji, eventuelne skice. | m1 | 141 | 0 | 0
1205 | 129 | 129-1205 | Polje, cesta XXXVIII | 1 PRIPRAVLJALNA DELA | 1.2 Zakoličba | 1205 - Trasiranje in označevanje trase obstoječega vodovoda, ki se nahaja v bližini predvidene infrastrukture. V ceni je vključena postavitev vidnih znakov na terenu in predaja zapisnika meritev. Obračun po dejanskih stroških + 3% man. str. | kpl | 1 | 0 | 0
1206 | 129 | 129-1206 | Polje, cesta XXXVIII | 1 PRIPRAVLJALNA DELA | 1.2 Zakoličba | 1206 - Trasiranje in označevanje trase obstoječega plinovoda, ki se nahaja v bližini predvidene infrastrukture. V ceni je vključena postavitev vidnih znakov na terenu in predaja zapisnika meritev. Obračun po dejanskih stroških + 3% man. str. | kpl | 1 | 0 | 0
1210 | 129 | 129-1210 | Polje, cesta XXXVIII | 1 PRIPRAVLJALNA DELA | 1.2 Zakoličba | 1210 - Trasiranje in označevanje trase obstoječega telekomunikacijskega omrežja - TELEMACH, ki se nahaja v bližini predvidene infrastrukture. V ceni je vključena postavitev vidnih znakov na terenu in predaja zapisnika meritev. Obračun po dejanskih stroških + 3% man. str. | kpl | 1 | 0 | 0
1301 | 129 | 129-1301 | Polje, cesta XXXVIII | 1 PRIPRAVLJALNA DELA | 1.3 Priprava gradbišča | 1301 - Priprava gradbišča, odstranitev eventuelnih ovir in utrditev delovnega platoja. Po končanih delih se gradbišče pospravi in vzpostavi v prvotno stanje. | m1 | 140.92 | 0 | 0
1302 | 129 | 129-1302 | Polje, cesta XXXVIII | 1 PRIPRAVLJALNA DELA | 1.3 Priprava gradbišča | 1302 - Pridobitev dovoljenja za cestno zaporo občinske ceste, tehnične pogoje, vključno z vsemi elaborati ter ureditev prometnega režima z začasno prometno signalizacijo , v času gradnje vključno z obvestili. Po končanih delih se začasno prometno signalizacijo odstrani in vzpostavi vertikalna in horizontalna prometna signalizacija v predvideno stanje v katastru. Obračun začasne prometne signalizacije se izvede na dan, po tipu zapore predvidenem v elaboratu začasne prometne ureditve (za osnovo se upošteva tekoči meter predvidene kanalizacije (brez upoštevanja odcepov za hišne priključke). | m1 | 140.92 | 0 | 0
1307 | 129 | 129-1307 | Polje, cesta XXXVIII | 1 PRIPRAVLJALNA DELA | 1.3 Priprava gradbišča | 1307 - Izdelava lesenih mostičkov oziroma provizorij dostopov za pešce do objektov preko izkopanih jarkov iz plohov debeline 5 cm. Na provizorij dostopih se uredi ograja iz desk in tramičev. Vse po statičnem izračunu in načrtu izvajalca. | kos | 15 | 0 | 0
1401 | 129 | 129-1401 | Polje, cesta XXXVIII | 1 PRIPRAVLJALNA DELA | 1.4 Nadzor | 1401 - Izvedba projektantskega nadzora, obračun na podlagi potrditve nadzornega organa | ur | 5 | 0 | 0
1402 | 129 | 129-1402 | Polje, cesta XXXVIII | 1 PRIPRAVLJALNA DELA | 1.4 Nadzor | 1402 - Nadzor pristojnih služb ostalih komunalnih vodov na območju, obračun na podlagi potrditve nadzornga organa. | ur | 10 | 0 | 0
1403 | 129 | 129-1403 | Polje, cesta XXXVIII | 1 PRIPRAVLJALNA DELA | 1.4 Nadzor | 1403 - Izvedba geomehanskega nadzora, prevzem gradbene jame in temeljnih tal, obračun na podlagi potrditve nadzornga organa | ur | 5 | 0 | 0
12309 | 129 | 129-12309 | Polje, cesta XXXVIII | 2 POSEGI V OBSTOJEČE VOZIŠČE | 2.1 Preddela - zgornji ustroj | 12309 - Porušitev in odstranitev asfaltne plasti v debelini nad 10 cm vključno z nakladanjem na prevozno sredstvo, odvozom na stalno gradbeno depoinijo in plačilom deponijske takse. | m2 | 183.17 | 0 | 0
12328 | 129 | 129-12328 | Polje, cesta XXXVIII | 2 POSEGI V OBSTOJEČE VOZIŠČE | 2.1 Preddela - zgornji ustroj | 12328 - Rezanje asfaltne plasti s talno diamantno žago, debele 11 do 15 cm | m1 | 281.84 | 0 | 0
21106 | 129 | 129-21106 | Polje, cesta XXXVIII | 2 POSEGI V OBSTOJEČE VOZIŠČE | 2.1 Preddela - zgornji ustroj | 21106 - Široki izkop vezljive zemljine – 3. kategorije – strojno z nakladanjem vključno z nakladanjem na prevozno sredstvo, z odvozom na začasno deponijo izvajalca za kasnejšo uporabo oz. na stalno gradbeno deponijo in plačilom deponijske takse | m3 | 207 | 0 | 0
22103 | 129 | 129-22103 | Polje, cesta XXXVIII | 2 POSEGI V OBSTOJEČE VOZIŠČE | 2.2 Posegi v voziščno konstrukcijo | 22103 - Ureditev planuma temeljnih tal zrnate kamnine – 3. kategorije | m2 | 183.2 | 0 | 0
24405 | 129 | 129-24405 | Polje, cesta XXXVIII | 2 POSEGI V OBSTOJEČE VOZIŠČE | 2.2 Posegi v voziščno konstrukcijo | 24405 - Izdelava posteljice iz drobljenih kamnitih zrn v debelini 40 cm vključno z nabavo in dobavo materiala | m3 | 73.28 | 0 | 0
31101 | 129 | 129-31101 | Polje, cesta XXXVIII | 2 POSEGI V OBSTOJEČE VOZIŠČE | 2.2 Posegi v voziščno konstrukcijo | 31101 - Izdelava nevezane nosilne plasti gramoza v debelini do 20 cm vključno z nabavo in dobavo materiala | m3 | 45.8 | 0 | 0
31602 | 129 | 129-31602 | Polje, cesta XXXVIII | 2 POSEGI V OBSTOJEČE VOZIŠČE | 2.2 Posegi v voziščno konstrukcijo | 31602 - Izdelava nosilne plasti bituminizirane zmesi AC 22 base B 50/70 A3 v debelini 6 cm. V ceni je zajeta nabava, dobava in vgradnja materiala. V ceni je zajeta izdelava v projektiranih padcih, s predpripravo ustrezne površine in naklonov ter vsa dodatna, pomožna, zaščitna in zaključna dela. | m2 | 183.2 | 0 | 0
32208 | 129 | 129-32208 | Polje, cesta XXXVIII | 2 POSEGI V OBSTOJEČE VOZIŠČE | 2.2 Posegi v voziščno konstrukcijo | 32208 - Izdelava obrabne in zaporne plasti bituminizirane zmesi AC 8 surf B 50/70 A3 v debelini 4 cm vključno z nabavo in dobavo materiala | m2 | 183.2 | 0 | 0
3303 | 129 | 129-3303 | Polje, cesta XXXVIII | 3 DRUGI POSEGI NA TERENU | 3.3 Druge ureditve | 3303 - Rušenje žičnate ograje višine do 1,5m z jeklenimi stebriči in ponovna postavitev žičnate ograje v prvotno stanje po končani gradnji, v ceni upoštevati 30 % novega materiala za zamenjavo delov ograje neprimernih za ponovno vgradnjo, ter odvoz na trajno deponijo delov ograje neprimernih za ponovno vgradnjo | m1 | 23 | 0 | 0
4101 | 129 | 129-4101 | Polje, cesta XXXVIII | 4 KANALIZACIJA - ZEMELJSKA DELA | 4.1 Izkopi | 4101 - Zavarovanje gradbene jame z razpiranjem z jeklenimi opaži -sistem z vodili (kot npr. SBH, KRINGS ali podobno). Globina jarka do 4,0m. Vključno z vsemi pomožnimi materiali, deli in transporti. | m2 | 760.97 | 0 | 0
4105 | 129 | 129-4105 | Polje, cesta XXXVIII | 4 KANALIZACIJA - ZEMELJSKA DELA | 4.1 Izkopi | 4105 - Vertikalni strojni izkop gradbene jame globine 0-4m, v terenu III. kat. z nakladanjem na kamion in odvozom na začasno gradbeno deponijo po izboru izvajalca vključno z vsemi stroški deponije | m3 | 81 | 0 | 0
4106 | 129 | 129-4106 | Polje, cesta XXXVIII | 4 KANALIZACIJA - ZEMELJSKA DELA | 4.1 Izkopi | 4106 - Vertikalni strojni izkop gradbene jame globine 0-4m, v terenu III. kat. z nakladanjem na kamion in odvozom na trajno gradbeno deponijo, vključno s stroški deponije. | m3 | 182 | 0 | 0
4117 | 129 | 129-4117 | Polje, cesta XXXVIII | 4 KANALIZACIJA - ZEMELJSKA DELA | 4.1 Izkopi | 4117 - Vertikalni strojni izkop gradbene jame globine 0-4m, v terenu V. kat. z nakladanjem na kamion in odvozom na trajno gradbeno deponijo, vključno s stroški deponije. | m3 | 29 | 0 | 0
4121 | 129 | 129-4121 | Polje, cesta XXXVIII | 4 KANALIZACIJA - ZEMELJSKA DELA | 4.1 Izkopi | 4121 - Ročni izkop jarka globine 0 - 2 m, z nakladanjem na kamion in odvozom na začasno gradbeno deponijo po izboru izvajalca vključno z vsemi stroški deponije | m3 | 5 | 0 | 0
4202 | 129 | 129-4202 | Polje, cesta XXXVIII | 4 KANALIZACIJA - ZEMELJSKA DELA | 4.2 Zasipi | 4202 - Ročno planiranje dna jarka s točnostjo +/- 3 cm po projektiranem padcu. | m2 | 183.2 | 0 | 0
4203 | 129 | 129-4203 | Polje, cesta XXXVIII | 4 KANALIZACIJA - ZEMELJSKA DELA | 4.2 Zasipi | 4203 - Dobava in vgraditev peščenega materiala granulacije 8 do 16 mm za peščeno ležišče cevi (POSTELJICA) s sprotno višinsko kontrolo do predpisane kote dna cevi (10cm + D/10) z komprimacijo do stopnje 97% SPP (standardni Proctorjev preizkus), vključno z nabavo in transportom materiala. | m3 | 18.32 | 0 | 0
4204 | 129 | 129-4204 | Polje, cesta XXXVIII | 4 KANALIZACIJA - ZEMELJSKA DELA | 4.2 Zasipi | 4204 - Dobava in vgraditev peščenega materiala granulacije 8 do 16 mm s komprimacijo, v coni cevovoda v debelini 30 cm nad temenom, s komprimacijo v plasteh po 20 cm, zbitost 95% po proctorju, vključno z nabavo in transportom materiala. | m3 | 73.1 | 0 | 0
4206 | 129 | 129-4206 | Polje, cesta XXXVIII | 4 KANALIZACIJA - ZEMELJSKA DELA | 4.2 Zasipi | 4206 - Zasipavanje jarka z izkopanim materialom, s komprimiranjem v slojih po 30 cm, do 95 % zgoščenosti po standardnem Proctorjevem postopku, vključno z dovozom z začasne deponije. | m3 | 288 | 0 | 0
5109 | 129 | 129-5109 | Polje, cesta XXXVIII | 5 KANALIZACIJA - GRADBENA DELA | 5.1 Rušitvena in pripravljalna dela | 5109 - Izvedba začasnega provizorija za plinovod, vključno s prevezavo hišnih plinovodnih priključkov. Vključno z vsemi gradbenimi deli, inštalacijskimi deli in montažo za izvedbo provizorija, vključno z vsemi potrebnimi materiali, deli in transporti. | m1 | 30 | 0 | 0
6101 | 129 | 129-6101 | Polje, cesta XXXVIII | 6 KANALIZACIJSKA DELA | 6.1 Cevi | 6101 - Nabava, dobava in montaža kanalizacijskih cevi DN 250 mm iz armiranega poliestra (GRP) izdelane po SIST EN 14364: 2013, nazivne togosti SN 10.000 N/m2, kompletno z potrebnimi spojkami. Cev ima na eni strani montirano spojko iz poliestra z EPDM tesnilom. Spoj (tesnilo) mora biti zaradi zagotovitve kvalitete spoja preizkušen skupaj s cevmi (certifikat). Notranji zaščitni sloj cevi iz čistega poliestra, brez polnila in ojačitve, mora imeti minimalno debelino 1,0 mm s ciljem doseganja tesnosti, kemijske in abrazijske obstojnosti in odpornosti na obrus pri visokotlačnem čiščenju. Vključen je tudi prevoz in prenos kanalizacijskih cevi iz deponije do mesta vgradnje. | m1 | 140.92 | 0 | 0
6204 | 129 | 129-6204 | Polje, cesta XXXVIII | 6 KANALIZACIJSKA DELA | 6.2 Jaški | 6204 - Nabava, dobava in montaža revizijskih jaškov iz armiranega poliestra po SIST EN 14364, min. SN 5.000 N/m2, komplet z izdelano muldo in priključnimi cevmi (vtok, Iztok). Premer jaška 1000mm, globina 2 - 3m, za priključno cev DN250mm. Minimalna debelina sten revizijskega jaška je 15mm. V ceni je vključena tudi izdelava AB temeljne plošče jaška debeline 20cm, iz betona C25/30. Jaški morajo biti izdelani po enaki tehnologiji kot kanalizacijske cevi. Vgradnja po detajlu. | kos | 5 | 0 | 0
6206 | 129 | 129-6206 | Polje, cesta XXXVIII | 6 KANALIZACIJSKA DELA | 6.2 Jaški | 6206 - Nabava, dobava in montaža revizijskih jaškov iz armiranega poliestra po SIST EN 14364, min. SN 5.000 N/m2, komplet z izdelano muldo in priključnimi cevmi (vtok, Iztok). Premer jaška 1000mm, globina 3 - 4m, za priključno cev DN250mm. Minimalna debelina sten revizijskega jaška je 15mm. V ceni je vključena tudi izdelava AB temeljne plošče jaška debeline 20cm, iz betona C25/30. Jaški morajo biti izdelani po enaki tehnologiji kot kanalizacijske cevi. Vgradnja po detajlu. | kos | 1 | 0 | 0
6253 | 129 | 129-6253 | Polje, cesta XXXVIII | 6 KANALIZACIJSKA DELA | 6.2 Jaški | 6253 - Dobava in vgradnja LTŽ pokrova fi 600mm, skladno s SIST EN 124-1:2015 D 400 kN, kjer je predviden promet s težkimi vozili ali vzdrževanje 30T. Pokrov izveden na zaklep z odprtinami za zračenje. Kot npr. tip: Norinco, PAM ali enakovredno.. Skupaj z razbremenilno AB ploščo za montažo na cev DN 1000 mm, ter vsemi potrebnimi deli in materiali. Vključno z AB vencem za vgradnjo LTŽ pokrova ter dobavo in vgrajevanjem betona C16/20 in vso potrebno armaturo za betoniranje pete revizijskih jaškov. | kos | 6 | 0 | 0
6257 | 129 | 129-6257 | Polje, cesta XXXVIII | 6 KANALIZACIJSKA DELA | 6.2 Jaški | 6257 - Izdelava priklopa projektiranega kanala na obstoječi fekalni kanal preko jaška, z vsemi pomožnimi deli, materiali ter prenosi. | kos | 1 | 0 | 0
6301 | 129 | 129-6301 | Polje, cesta XXXVIII | 6 KANALIZACIJSKA DELA | 6.3 Odcepi za hišne priključke | 6301 - Izdelava odcepov za hišne priključke na projektirani kanal. Odcep na cevi izvesti s prefabriciranim sedlastim nastavkom ali fazonskim kosom iz enakih cevi kot je javna kanalizacija, v nadaljevanju odcepa uporaba cevi iz PVC cevi DN 160 SN8, po standardu EN1401-1. Vključno z izkopom in varovanjem gradbene jame, nakladanjem in odvozom na stalno deponijo, skupaj s stroški deponije. Vključno s planiranjem in utrjevanjem dna jarka, nabavo, dobavo in vgradnjo betona za izdelavo posteljice in obbetoniranjem cevi ter zasipom do kote terena (po detajlu). Posteljica in obsip se ob potrditvi geomehanika in projektanta priključka lahko izvede tudi iz peščenega materiala. Nabava, dobava in vgradnja novega zasipnega materiala. Vključno s črpanjem vode iz gradbene jame. Vključno z nabavo in položitvijo PVC cevi (z vsemi koleni in fazonskimi kosi) od odcepa do revizijskega jaška. Vključno z vzpostavitvijo prvotnega stanja. Pri izdelavi hišnega priključka so vključena vsa režijska dela, zakoličba, postavitev profilov, rezanje asfalta, rušenje asfalta, odstranjevanje tlakovcev, robnikov, izkop, križanje z obstoječimi komunalnimi vodi in ostala dela v povezavi s hišnimi priključki. Izvede se ureditev in vsi potrebni ukrepi pri križanju s komunalno infrastrukturo skladno z navodili upravljavcev. Vključno z izdelavo geodetskega posnetka v skladu z zahtevami upravljavca kanalizacijskega omrežja. Vgradnja po detajlu. | kos | 14 | 0 | 0
6302 | 129 | 129-6302 | Polje, cesta XXXVIII | 6 KANALIZACIJSKA DELA | 6.3 Odcepi za hišne priključke | 6302 - Dobava revizijskih jaškov iz armiranega poliestra po SIST EN 14 364: 2013, komplet z izdelano muldo. Komplet z razbremenilno ploščo za pokrov, AB vencem in LŽ pokrovom fi 600 mm, EN 124-1:2015 nosilnost vsaj C400 kN. Premer jaška 1000mm za priključno cev DN200 mm do globine jaška 3m. V ceni je vključena tudi izdelava AB temeljne plošče jaška debeline 20cm, iz betona C25/30. Postavitev jaška za parcelno mejo s pokrovom nosilnosti 400 kN - povozne površine. | kos | 14 | 0 | 0
6401 | 129 | 129-6401 | Polje, cesta XXXVIII | 6 KANALIZACIJSKA DELA | 6.4 Pregled | 6401 - Čiščenje kanala pred izvedbo preizkusa tesnosti. | m1 | 140.92 | 0 | 0
6402 | 129 | 129-6402 | Polje, cesta XXXVIII | 6 KANALIZACIJSKA DELA | 6.4 Pregled | 6402 - Preizkus tesnosti kanala po standardu SIST EN 1610 - gravitacijski kanal. Vključno z vsemi dodatnimi in zaščitnimi deli. | m1 | 140.92 | 0 | 0
6405 | 129 | 129-6405 | Polje, cesta XXXVIII | 6 KANALIZACIJSKA DELA | 6.4 Pregled | 6405 - Pregled in snemanje s TV kamero vseh gravitacijskih kanalizacijskih cevi, jaškov in vseh cevnih odsekov. Snemanje kanala po standardu SIST EN 13508-2:2003 in skladno z nemškimi smernicami ATV-M 143-2. | m1 | 140.92 | 0 | 0
6501 | 129 | 129-6501 | Polje, cesta XXXVIII | 6 KANALIZACIJSKA DELA | 6.5 Križanja | 6501 - Izvedba križanja z obstoječim vodovodom v skladu z navodili upravljavca komunalnega voda | kos | 11 | 0 | 0
6503 | 129 | 129-6503 | Polje, cesta XXXVIII | 6 KANALIZACIJSKA DELA | 6.5 Križanja | 6503 - Izvedba križanja z obstoječim podzemnim telekomunikacijskim vodom v skladu z navodili upravljavca komunalnega voda | kos | 2 | 0 | 0
6507 | 129 | 129-6507 | Polje, cesta XXXVIII | 6 KANALIZACIJSKA DELA | 6.5 Križanja | 6507 - Izvedba križanja z obstoječim plinovodom v skladu z navodili upravljavca komunalnega voda | kos | 5 | 0 | 0
6513 | 129 | 129-6513 | Polje, cesta XXXVIII | 6 KANALIZACIJSKA DELA | 6.5 Križanja | 6513 - Prestavitve obstoječega plinovoda skladno z načrtom PZI v kolikor ni možna ustrezna zaščita. Vse v skladu z navodili upravljavcev komunalnih vodov. V ceni so zajeta vsa pripravljalna, gradbeno obrtniška, inštalacijska in zaključna dela in izdelava PZI projekta. Obračun po m1 prestavljenega voda. | m1 | 92 | 0 | 0
1201 | 130 | 130-1201 | Polje, Cesta XXXVIII, odsek 1 | 1 PRIPRAVLJALNA DELA | 1.2 Zakoličba | 1201 - Zakoličenje osi kanalizacije, z zavarovanjem osi in oznako revizijskih jaškov in vsa druga geodetska dela v času gradnje, ki so potrebna za nemoteno izvajanje del (smeri, višine, vmesne, začasne in končne zakoličbe…) | m1 | 69.74 | 0 | 0
1202 | 130 | 130-1202 | Polje, Cesta XXXVIII, odsek 1 | 1 PRIPRAVLJALNA DELA | 1.2 Zakoličba | 1202 - Postavitev gradbenih profilov na vzpostavljeno os trase cevovoda, ter določitev nivoja za merjenje globine izkopa in polaganje cevovoda. | kom | 3 | 0 | 0
1203 | 130 | 130-1203 | Polje, Cesta XXXVIII, odsek 1 | 1 PRIPRAVLJALNA DELA | 1.2 Zakoličba | 1203 - Določanje in označevanje obstoječih podzemnih naprav, ki se križajo ali potekajo vzporedno s predvideno infrastrukturo, z vidnimi znaki na terenu, s pisanjem zapisnika o primopredaji, eventuelne skice. | m1 | 70 | 0 | 0
1205 | 130 | 130-1205 | Polje, Cesta XXXVIII, odsek 1 | 1 PRIPRAVLJALNA DELA | 1.2 Zakoličba | 1205 - Trasiranje in označevanje trase obstoječega vodovoda, ki se nahaja v bližini predvidene infrastrukture. V ceni je vključena postavitev vidnih znakov na terenu in predaja zapisnika meritev. Obračun po dejanskih stroških + 3% man. str. | kpl | 1 | 0 | 0
1210 | 130 | 130-1210 | Polje, Cesta XXXVIII, odsek 1 | 1 PRIPRAVLJALNA DELA | 1.2 Zakoličba | 1210 - Trasiranje in označevanje trase obstoječega telekomunikacijskega omrežja - TELEMACH, ki se nahaja v bližini predvidene infrastrukture. V ceni je vključena postavitev vidnih znakov na terenu in predaja zapisnika meritev. Obračun po dejanskih stroških + 3% man. str. | kpl | 1 | 0 | 0
1301 | 130 | 130-1301 | Polje, Cesta XXXVIII, odsek 1 | 1 PRIPRAVLJALNA DELA | 1.3 Priprava gradbišča | 1301 - Priprava gradbišča, odstranitev eventuelnih ovir in utrditev delovnega platoja. Po končanih delih se gradbišče pospravi in vzpostavi v prvotno stanje. | m1 | 69.74 | 0 | 0
1302 | 130 | 130-1302 | Polje, Cesta XXXVIII, odsek 1 | 1 PRIPRAVLJALNA DELA | 1.3 Priprava gradbišča | 1302 - Pridobitev dovoljenja za cestno zaporo občinske ceste, tehnične pogoje, vključno z vsemi elaborati ter ureditev prometnega režima z začasno prometno signalizacijo , v času gradnje vključno z obvestili. Po končanih delih se začasno prometno signalizacijo odstrani in vzpostavi vertikalna in horizontalna prometna signalizacija v predvideno stanje v katastru. Obračun začasne prometne signalizacije se izvede na dan, po tipu zapore predvidenem v elaboratu začasne prometne ureditve (za osnovo se upošteva tekoči meter predvidene kanalizacije (brez upoštevanja odcepov za hišne priključke). | m1 | 69.74 | 0 | 0
1307 | 130 | 130-1307 | Polje, Cesta XXXVIII, odsek 1 | 1 PRIPRAVLJALNA DELA | 1.3 Priprava gradbišča | 1307 - Izdelava lesenih mostičkov oziroma provizorij dostopov za pešce do objektov preko izkopanih jarkov iz plohov debeline 5 cm. Na provizorij dostopih se uredi ograja iz desk in tramičev. Vse po statičnem izračunu in načrtu izvajalca. | kos | 8 | 0 | 0
1401 | 130 | 130-1401 | Polje, Cesta XXXVIII, odsek 1 | 1 PRIPRAVLJALNA DELA | 1.4 Nadzor | 1401 - Izvedba projektantskega nadzora, obračun na podlagi potrditve nadzornega organa | ur | 5 | 0 | 0
1402 | 130 | 130-1402 | Polje, Cesta XXXVIII, odsek 1 | 1 PRIPRAVLJALNA DELA | 1.4 Nadzor | 1402 - Nadzor pristojnih služb ostalih komunalnih vodov na območju, obračun na podlagi potrditve nadzornga organa. | ur | 5 | 0 | 0
1403 | 130 | 130-1403 | Polje, Cesta XXXVIII, odsek 1 | 1 PRIPRAVLJALNA DELA | 1.4 Nadzor | 1403 - Izvedba geomehanskega nadzora, prevzem gradbene jame in temeljnih tal, obračun na podlagi potrditve nadzornga organa | ur | 5 | 0 | 0
12309 | 130 | 130-12309 | Polje, Cesta XXXVIII, odsek 1 | 2 POSEGI V OBSTOJEČE VOZIŠČE | 2.1 Preddela - zgornji ustroj | 12309 - Porušitev in odstranitev asfaltne plasti v debelini nad 10 cm vključno z nakladanjem na prevozno sredstvo, odvozom na stalno gradbeno depoinijo in plačilom deponijske takse. | m2 | 90.66 | 0 | 0
12328 | 130 | 130-12328 | Polje, Cesta XXXVIII, odsek 1 | 2 POSEGI V OBSTOJEČE VOZIŠČE | 2.1 Preddela - zgornji ustroj | 12328 - Rezanje asfaltne plasti s talno diamantno žago, debele 11 do 15 cm | m1 | 139.48 | 0 | 0
21106 | 130 | 130-21106 | Polje, Cesta XXXVIII, odsek 1 | 2 POSEGI V OBSTOJEČE VOZIŠČE | 2.1 Preddela - zgornji ustroj | 21106 - Široki izkop vezljive zemljine – 3. kategorije – strojno z nakladanjem vključno z nakladanjem na prevozno sredstvo, z odvozom na začasno deponijo izvajalca za kasnejšo uporabo oz. na stalno gradbeno deponijo in plačilom deponijske takse | m3 | 87 | 0 | 0
22103 | 130 | 130-22103 | Polje, Cesta XXXVIII, odsek 1 | 2 POSEGI V OBSTOJEČE VOZIŠČE | 2.2 Posegi v voziščno konstrukcijo | 22103 - Ureditev planuma temeljnih tal zrnate kamnine – 3. kategorije | m2 | 90.66 | 0 | 0
24405 | 130 | 130-24405 | Polje, Cesta XXXVIII, odsek 1 | 2 POSEGI V OBSTOJEČE VOZIŠČE | 2.2 Posegi v voziščno konstrukcijo | 24405 - Izdelava posteljice iz drobljenih kamnitih zrn v debelini 40 cm vključno z nabavo in dobavo materiala | m3 | 36.26 | 0 | 0
31101 | 130 | 130-31101 | Polje, Cesta XXXVIII, odsek 1 | 2 POSEGI V OBSTOJEČE VOZIŠČE | 2.2 Posegi v voziščno konstrukcijo | 31101 - Izdelava nevezane nosilne plasti gramoza v debelini do 20 cm vključno z nabavo in dobavo materiala | m3 | 22.67 | 0 | 0
31602 | 130 | 130-31602 | Polje, Cesta XXXVIII, odsek 1 | 2 POSEGI V OBSTOJEČE VOZIŠČE | 2.2 Posegi v voziščno konstrukcijo | 31602 - Izdelava nosilne plasti bituminizirane zmesi AC 22 base B 50/70 A3 v debelini 6 cm. V ceni je zajeta nabava, dobava in vgradnja materiala. V ceni je zajeta izdelava v projektiranih padcih, s predpripravo ustrezne površine in naklonov ter vsa dodatna, pomožna, zaščitna in zaključna dela. | m2 | 90.66 | 0 | 0
32208 | 130 | 130-32208 | Polje, Cesta XXXVIII, odsek 1 | 2 POSEGI V OBSTOJEČE VOZIŠČE | 2.2 Posegi v voziščno konstrukcijo | 32208 - Izdelava obrabne in zaporne plasti bituminizirane zmesi AC 8 surf B 50/70 A3 v debelini 4 cm vključno z nabavo in dobavo materiala | m2 | 90.66 | 0 | 0
4101 | 130 | 130-4101 | Polje, Cesta XXXVIII, odsek 1 | 4 KANALIZACIJA - ZEMELJSKA DELA | 4.1 Izkopi | 4101 - Zavarovanje gradbene jame z razpiranjem z jeklenimi opaži -sistem z vodili (kot npr. SBH, KRINGS ali podobno). Globina jarka do 4,0m. Vključno z vsemi pomožnimi materiali, deli in transporti. | m2 | 320.8 | 0 | 0
4105 | 130 | 130-4105 | Polje, Cesta XXXVIII, odsek 1 | 4 KANALIZACIJA - ZEMELJSKA DELA | 4.1 Izkopi | 4105 - Vertikalni strojni izkop gradbene jame globine 0-4m, v terenu III. kat. z nakladanjem na kamion in odvozom na začasno gradbeno deponijo po izboru izvajalca vključno z vsemi stroški deponije | m3 | 17 | 0 | 0
4106 | 130 | 130-4106 | Polje, Cesta XXXVIII, odsek 1 | 4 KANALIZACIJA - ZEMELJSKA DELA | 4.1 Izkopi | 4106 - Vertikalni strojni izkop gradbene jame globine 0-4m, v terenu III. kat. z nakladanjem na kamion in odvozom na trajno gradbeno deponijo, vključno s stroški deponije. | m3 | 92 | 0 | 0
4117 | 130 | 130-4117 | Polje, Cesta XXXVIII, odsek 1 | 4 KANALIZACIJA - ZEMELJSKA DELA | 4.1 Izkopi | 4117 - Vertikalni strojni izkop gradbene jame globine 0-4m, v terenu V. kat. z nakladanjem na kamion in odvozom na trajno gradbeno deponijo, vključno s stroški deponije. | m3 | 12 | 0 | 0
4121 | 130 | 130-4121 | Polje, Cesta XXXVIII, odsek 1 | 4 KANALIZACIJA - ZEMELJSKA DELA | 4.1 Izkopi | 4121 - Ročni izkop jarka globine 0 - 2 m, z nakladanjem na kamion in odvozom na začasno gradbeno deponijo po izboru izvajalca vključno z vsemi stroški deponije | m3 | 3 | 0 | 0
4202 | 130 | 130-4202 | Polje, Cesta XXXVIII, odsek 1 | 4 KANALIZACIJA - ZEMELJSKA DELA | 4.2 Zasipi | 4202 - Ročno planiranje dna jarka s točnostjo +/- 3 cm po projektiranem padcu. | m2 | 90.66 | 0 | 0
4203 | 130 | 130-4203 | Polje, Cesta XXXVIII, odsek 1 | 4 KANALIZACIJA - ZEMELJSKA DELA | 4.2 Zasipi | 4203 - Dobava in vgraditev peščenega materiala granulacije 8 do 16 mm za peščeno ležišče cevi (POSTELJICA) s sprotno višinsko kontrolo do predpisane kote dna cevi (10cm + D/10) z komprimacijo do stopnje 97% SPP (standardni Proctorjev preizkus), vključno z nabavo in transportom materiala. | m3 | 9.07 | 0 | 0
4204 | 130 | 130-4204 | Polje, Cesta XXXVIII, odsek 1 | 4 KANALIZACIJA - ZEMELJSKA DELA | 4.2 Zasipi | 4204 - Dobava in vgraditev peščenega materiala granulacije 8 do 16 mm s komprimacijo, v coni cevovoda v debelini 30 cm nad temenom, s komprimacijo v plasteh po 20 cm, zbitost 95% po proctorju, vključno z nabavo in transportom materiala. | m3 | 36.18 | 0 | 0
4206 | 130 | 130-4206 | Polje, Cesta XXXVIII, odsek 1 | 4 KANALIZACIJA - ZEMELJSKA DELA | 4.2 Zasipi | 4206 - Zasipavanje jarka z izkopanim materialom, s komprimiranjem v slojih po 30 cm, do 95 % zgoščenosti po standardnem Proctorjevem postopku, vključno z dovozom z začasne deponije. | m3 | 104 | 0 | 0
6101 | 130 | 130-6101 | Polje, Cesta XXXVIII, odsek 1 | 6 KANALIZACIJSKA DELA | 6.1 Cevi | 6101 - Nabava, dobava in montaža kanalizacijskih cevi DN 250 mm iz armiranega poliestra (GRP) izdelane po SIST EN 14364: 2013, nazivne togosti SN 10.000 N/m2, kompletno z potrebnimi spojkami. Cev ima na eni strani montirano spojko iz poliestra z EPDM tesnilom. Spoj (tesnilo) mora biti zaradi zagotovitve kvalitete spoja preizkušen skupaj s cevmi (certifikat). Notranji zaščitni sloj cevi iz čistega poliestra, brez polnila in ojačitve, mora imeti minimalno debelino 1,0 mm s ciljem doseganja tesnosti, kemijske in abrazijske obstojnosti in odpornosti na obrus pri visokotlačnem čiščenju. Vključen je tudi prevoz in prenos kanalizacijskih cevi iz deponije do mesta vgradnje. | m1 | 69.74 | 0 | 0
6204 | 130 | 130-6204 | Polje, Cesta XXXVIII, odsek 1 | 6 KANALIZACIJSKA DELA | 6.2 Jaški | 6204 - Nabava, dobava in montaža revizijskih jaškov iz armiranega poliestra po SIST EN 14364, min. SN 5.000 N/m2, komplet z izdelano muldo in priključnimi cevmi (vtok, Iztok). Premer jaška 1000mm, globina 2 - 3m, za priključno cev DN250mm. Minimalna debelina sten revizijskega jaška je 15mm. V ceni je vključena tudi izdelava AB temeljne plošče jaška debeline 20cm, iz betona C25/30. Jaški morajo biti izdelani po enaki tehnologiji kot kanalizacijske cevi. Vgradnja po detajlu. | kos | 3 | 0 | 0
6253 | 130 | 130-6253 | Polje, Cesta XXXVIII, odsek 1 | 6 KANALIZACIJSKA DELA | 6.2 Jaški | 6253 - Dobava in vgradnja LTŽ pokrova fi 600mm, skladno s SIST EN 124-1:2015 D 400 kN, kjer je predviden promet s težkimi vozili ali vzdrževanje 30T. Pokrov izveden na zaklep z odprtinami za zračenje. Kot npr. tip: Norinco, PAM ali enakovredno.. Skupaj z razbremenilno AB ploščo za montažo na cev DN 1000 mm, ter vsemi potrebnimi deli in materiali. Vključno z AB vencem za vgradnjo LTŽ pokrova ter dobavo in vgrajevanjem betona C16/20 in vso potrebno armaturo za betoniranje pete revizijskih jaškov. | kos | 3 | 0 | 0
6258 | 130 | 130-6258 | Polje, Cesta XXXVIII, odsek 1 | 6 KANALIZACIJSKA DELA | 6.2 Jaški | 6258 - Izdelava priklopa na kanalizacijski zbiralnik z vpadom. Izdelati iz ustreznih cevi in fazonskih kosov iz poliestra. | kos | 1 | 0 | 0
6301 | 130 | 130-6301 | Polje, Cesta XXXVIII, odsek 1 | 6 KANALIZACIJSKA DELA | 6.3 Odcepi za hišne priključke | 6301 - Izdelava odcepov za hišne priključke na projektirani kanal. Odcep na cevi izvesti s prefabriciranim sedlastim nastavkom ali fazonskim kosom iz enakih cevi kot je javna kanalizacija, v nadaljevanju odcepa uporaba cevi iz PVC cevi DN 160 SN8, po standardu EN1401-1. Vključno z izkopom in varovanjem gradbene jame, nakladanjem in odvozom na stalno deponijo, skupaj s stroški deponije. Vključno s planiranjem in utrjevanjem dna jarka, nabavo, dobavo in vgradnjo betona za izdelavo posteljice in obbetoniranjem cevi ter zasipom do kote terena (po detajlu). Posteljica in obsip se ob potrditvi geomehanika in projektanta priključka lahko izvede tudi iz peščenega materiala. Nabava, dobava in vgradnja novega zasipnega materiala. Vključno s črpanjem vode iz gradbene jame. Vključno z nabavo in položitvijo PVC cevi (z vsemi koleni in fazonskimi kosi) od odcepa do revizijskega jaška. Vključno z vzpostavitvijo prvotnega stanja. Pri izdelavi hišnega priključka so vključena vsa režijska dela, zakoličba, postavitev profilov, rezanje asfalta, rušenje asfalta, odstranjevanje tlakovcev, robnikov, izkop, križanje z obstoječimi komunalnimi vodi in ostala dela v povezavi s hišnimi priključki. Izvede se ureditev in vsi potrebni ukrepi pri križanju s komunalno infrastrukturo skladno z navodili upravljavcev. Vključno z izdelavo geodetskega posnetka v skladu z zahtevami upravljavca kanalizacijskega omrežja. Vgradnja po detajlu. | kos | 8 | 0 | 0
6302 | 130 | 130-6302 | Polje, Cesta XXXVIII, odsek 1 | 6 KANALIZACIJSKA DELA | 6.3 Odcepi za hišne priključke | 6302 - Dobava revizijskih jaškov iz armiranega poliestra po SIST EN 14 364: 2013, komplet z izdelano muldo. Komplet z razbremenilno ploščo za pokrov, AB vencem in LŽ pokrovom fi 600 mm, EN 124-1:2015 nosilnost vsaj C400 kN. Premer jaška 1000mm za priključno cev DN200 mm do globine jaška 3m. V ceni je vključena tudi izdelava AB temeljne plošče jaška debeline 20cm, iz betona C25/30. Postavitev jaška za parcelno mejo s pokrovom nosilnosti 400 kN - povozne površine. | kos | 8 | 0 | 0
6401 | 130 | 130-6401 | Polje, Cesta XXXVIII, odsek 1 | 6 KANALIZACIJSKA DELA | 6.4 Pregled | 6401 - Čiščenje kanala pred izvedbo preizkusa tesnosti. | m1 | 69.74 | 0 | 0
6402 | 130 | 130-6402 | Polje, Cesta XXXVIII, odsek 1 | 6 KANALIZACIJSKA DELA | 6.4 Pregled | 6402 - Preizkus tesnosti kanala po standardu SIST EN 1610 - gravitacijski kanal. Vključno z vsemi dodatnimi in zaščitnimi deli. | m1 | 69.74 | 0 | 0
6405 | 130 | 130-6405 | Polje, Cesta XXXVIII, odsek 1 | 6 KANALIZACIJSKA DELA | 6.4 Pregled | 6405 - Pregled in snemanje s TV kamero vseh gravitacijskih kanalizacijskih cevi, jaškov in vseh cevnih odsekov. Snemanje kanala po standardu SIST EN 13508-2:2003 in skladno z nemškimi smernicami ATV-M 143-2. | m1 | 69.74 | 0 | 0
6501 | 130 | 130-6501 | Polje, Cesta XXXVIII, odsek 1 | 6 KANALIZACIJSKA DELA | 6.5 Križanja | 6501 - Izvedba križanja z obstoječim vodovodom v skladu z navodili upravljavca komunalnega voda | kos | 7 | 0 | 0
6503 | 130 | 130-6503 | Polje, Cesta XXXVIII, odsek 1 | 6 KANALIZACIJSKA DELA | 6.5 Križanja | 6503 - Izvedba križanja z obstoječim podzemnim telekomunikacijskim vodom v skladu z navodili upravljavca komunalnega voda | kos | 2 | 0 | 0
1201 | 441 | 441-1201 | Polje, Cesta XXXVIII, odsek 2 | 1 PRIPRAVLJALNA DELA | 1.2 Zakoličba | 1201 - Zakoličenje osi kanalizacije, z zavarovanjem osi in oznako revizijskih jaškov in vsa druga geodetska dela v času gradnje, ki so potrebna za nemoteno izvajanje del (smeri, višine, vmesne, začasne in končne zakoličbe…) | m1 | 68.63 | 0 | 0
1202 | 441 | 441-1202 | Polje, Cesta XXXVIII, odsek 2 | 1 PRIPRAVLJALNA DELA | 1.2 Zakoličba | 1202 - Postavitev gradbenih profilov na vzpostavljeno os trase cevovoda, ter določitev nivoja za merjenje globine izkopa in polaganje cevovoda. | kom | 3 | 0 | 0
1301 | 441 | 441-1301 | Polje, Cesta XXXVIII, odsek 2 | 1 PRIPRAVLJALNA DELA | 1.3 Priprava gradbišča | 1301 - Priprava gradbišča, odstranitev eventuelnih ovir in utrditev delovnega platoja. Po končanih delih se gradbišče pospravi in vzpostavi v prvotno stanje. | m1 | 68.63 | 0 | 0
1302 | 441 | 441-1302 | Polje, Cesta XXXVIII, odsek 2 | 1 PRIPRAVLJALNA DELA | 1.3 Priprava gradbišča | 1302 - Pridobitev dovoljenja za cestno zaporo občinske ceste, tehnične pogoje, vključno z vsemi elaborati ter ureditev prometnega režima z začasno prometno signalizacijo , v času gradnje vključno z obvestili. Po končanih delih se začasno prometno signalizacijo odstrani in vzpostavi vertikalna in horizontalna prometna signalizacija v predvideno stanje v katastru. Obračun začasne prometne signalizacije se izvede na dan, po tipu zapore predvidenem v elaboratu začasne prometne ureditve (za osnovo se upošteva tekoči meter predvidene kanalizacije (brez upoštevanja odcepov za hišne priključke). | m1 | 68.63 | 0 | 0
1307 | 441 | 441-1307 | Polje, Cesta XXXVIII, odsek 2 | 1 PRIPRAVLJALNA DELA | 1.3 Priprava gradbišča | 1307 - Izdelava lesenih mostičkov oziroma provizorij dostopov za pešce do objektov preko izkopanih jarkov iz plohov debeline 5 cm. Na provizorij dostopih se uredi ograja iz desk in tramičev. Vse po statičnem izračunu in načrtu izvajalca. | kos | 8 | 0 | 0
1401 | 441 | 441-1401 | Polje, Cesta XXXVIII, odsek 2 | 1 PRIPRAVLJALNA DELA | 1.4 Nadzor | 1401 - Izvedba projektantskega nadzora, obračun na podlagi potrditve nadzornega organa | ur | 5 | 0 | 0
1402 | 441 | 441-1402 | Polje, Cesta XXXVIII, odsek 2 | 1 PRIPRAVLJALNA DELA | 1.4 Nadzor | 1402 - Nadzor pristojnih služb ostalih komunalnih vodov na območju, obračun na podlagi potrditve nadzornga organa. | ur | 5 | 0 | 0
1403 | 441 | 441-1403 | Polje, Cesta XXXVIII, odsek 2 | 1 PRIPRAVLJALNA DELA | 1.4 Nadzor | 1403 - Izvedba geomehanskega nadzora, prevzem gradbene jame in temeljnih tal, obračun na podlagi potrditve nadzornga organa | ur | 5 | 0 | 0
12309 | 441 | 441-12309 | Polje, Cesta XXXVIII, odsek 2 | 2 POSEGI V OBSTOJEČE VOZIŠČE | 2.1 Preddela - zgornji ustroj | 12309 - Porušitev in odstranitev asfaltne plasti v debelini nad 10 cm vključno z nakladanjem na prevozno sredstvo, odvozom na stalno gradbeno depoinijo in plačilom deponijske takse. | m2 | 89.22 | 0 | 0
12328 | 441 | 441-12328 | Polje, Cesta XXXVIII, odsek 2 | 2 POSEGI V OBSTOJEČE VOZIŠČE | 2.1 Preddela - zgornji ustroj | 12328 - Rezanje asfaltne plasti s talno diamantno žago, debele 11 do 15 cm | m1 | 137.26 | 0 | 0
21106 | 441 | 441-21106 | Polje, Cesta XXXVIII, odsek 2 | 2 POSEGI V OBSTOJEČE VOZIŠČE | 2.1 Preddela - zgornji ustroj | 21106 - Široki izkop vezljive zemljine – 3. kategorije – strojno z nakladanjem vključno z nakladanjem na prevozno sredstvo, z odvozom na začasno deponijo izvajalca za kasnejšo uporabo oz. na stalno gradbeno deponijo in plačilom deponijske takse | m3 | 96 | 0 | 0
22103 | 441 | 441-22103 | Polje, Cesta XXXVIII, odsek 2 | 2 POSEGI V OBSTOJEČE VOZIŠČE | 2.2 Posegi v voziščno konstrukcijo | 22103 - Ureditev planuma temeljnih tal zrnate kamnine – 3. kategorije | m2 | 89.22 | 0 | 0
24405 | 441 | 441-24405 | Polje, Cesta XXXVIII, odsek 2 | 2 POSEGI V OBSTOJEČE VOZIŠČE | 2.2 Posegi v voziščno konstrukcijo | 24405 - Izdelava posteljice iz drobljenih kamnitih zrn v debelini 40 cm vključno z nabavo in dobavo materiala | m3 | 35.69 | 0 | 0
31101 | 441 | 441-31101 | Polje, Cesta XXXVIII, odsek 2 | 2 POSEGI V OBSTOJEČE VOZIŠČE | 2.2 Posegi v voziščno konstrukcijo | 31101 - Izdelava nevezane nosilne plasti gramoza v debelini do 20 cm vključno z nabavo in dobavo materiala | m3 | 22.3 | 0 | 0
31602 | 441 | 441-31602 | Polje, Cesta XXXVIII, odsek 2 | 2 POSEGI V OBSTOJEČE VOZIŠČE | 2.2 Posegi v voziščno konstrukcijo | 31602 - Izdelava nosilne plasti bituminizirane zmesi AC 22 base B 50/70 A3 v debelini 6 cm. V ceni je zajeta nabava, dobava in vgradnja materiala. V ceni je zajeta izdelava v projektiranih padcih, s predpripravo ustrezne površine in naklonov ter vsa dodatna, pomožna, zaščitna in zaključna dela. | m2 | 89.22 | 0 | 0
32208 | 441 | 441-32208 | Polje, Cesta XXXVIII, odsek 2 | 2 POSEGI V OBSTOJEČE VOZIŠČE | 2.2 Posegi v voziščno konstrukcijo | 32208 - Izdelava obrabne in zaporne plasti bituminizirane zmesi AC 8 surf B 50/70 A3 v debelini 4 cm vključno z nabavo in dobavo materiala | m2 | 89.22 | 0 | 0
4101 | 441 | 441-4101 | Polje, Cesta XXXVIII, odsek 2 | 4 KANALIZACIJA - ZEMELJSKA DELA | 4.1 Izkopi | 4101 - Zavarovanje gradbene jame z razpiranjem z jeklenimi opaži -sistem z vodili (kot npr. SBH, KRINGS ali podobno). Globina jarka do 4,0m. Vključno z vsemi pomožnimi materiali, deli in transporti. | m2 | 356.88 | 0 | 0
4105 | 441 | 441-4105 | Polje, Cesta XXXVIII, odsek 2 | 4 KANALIZACIJA - ZEMELJSKA DELA | 4.1 Izkopi | 4105 - Vertikalni strojni izkop gradbene jame globine 0-4m, v terenu III. kat. z nakladanjem na kamion in odvozom na začasno gradbeno deponijo po izboru izvajalca vključno z vsemi stroški deponije | m3 | 33 | 0 | 0
4106 | 441 | 441-4106 | Polje, Cesta XXXVIII, odsek 2 | 4 KANALIZACIJA - ZEMELJSKA DELA | 4.1 Izkopi | 4106 - Vertikalni strojni izkop gradbene jame globine 0-4m, v terenu III. kat. z nakladanjem na kamion in odvozom na trajno gradbeno deponijo, vključno s stroški deponije. | m3 | 89 | 0 | 0
4117 | 441 | 441-4117 | Polje, Cesta XXXVIII, odsek 2 | 4 KANALIZACIJA - ZEMELJSKA DELA | 4.1 Izkopi | 4117 - Vertikalni strojni izkop gradbene jame globine 0-4m, v terenu V. kat. z nakladanjem na kamion in odvozom na trajno gradbeno deponijo, vključno s stroški deponije. | m3 | 14 | 0 | 0
4121 | 441 | 441-4121 | Polje, Cesta XXXVIII, odsek 2 | 4 KANALIZACIJA - ZEMELJSKA DELA | 4.1 Izkopi | 4121 - Ročni izkop jarka globine 0 - 2 m, z nakladanjem na kamion in odvozom na začasno gradbeno deponijo po izboru izvajalca vključno z vsemi stroški deponije | m3 | 2 | 0 | 0
4202 | 441 | 441-4202 | Polje, Cesta XXXVIII, odsek 2 | 4 KANALIZACIJA - ZEMELJSKA DELA | 4.2 Zasipi | 4202 - Ročno planiranje dna jarka s točnostjo +/- 3 cm po projektiranem padcu. | m2 | 89.22 | 0 | 0
4203 | 441 | 441-4203 | Polje, Cesta XXXVIII, odsek 2 | 4 KANALIZACIJA - ZEMELJSKA DELA | 4.2 Zasipi | 4203 - Dobava in vgraditev peščenega materiala granulacije 8 do 16 mm za peščeno ležišče cevi (POSTELJICA) s sprotno višinsko kontrolo do predpisane kote dna cevi (10cm + D/10) z komprimacijo do stopnje 97% SPP (standardni Proctorjev preizkus), vključno z nabavo in transportom materiala. | m3 | 8.92 | 0 | 0
4204 | 441 | 441-4204 | Polje, Cesta XXXVIII, odsek 2 | 4 KANALIZACIJA - ZEMELJSKA DELA | 4.2 Zasipi | 4204 - Dobava in vgraditev peščenega materiala granulacije 8 do 16 mm s komprimacijo, v coni cevovoda v debelini 30 cm nad temenom, s komprimacijo v plasteh po 20 cm, zbitost 95% po proctorju, vključno z nabavo in transportom materiala. | m3 | 35.6 | 0 | 0
4206 | 441 | 441-4206 | Polje, Cesta XXXVIII, odsek 2 | 4 KANALIZACIJA - ZEMELJSKA DELA | 4.2 Zasipi | 4206 - Zasipavanje jarka z izkopanim materialom, s komprimiranjem v slojih po 30 cm, do 95 % zgoščenosti po standardnem Proctorjevem postopku, vključno z dovozom z začasne deponije. | m3 | 129 | 0 | 0
6101 | 441 | 441-6101 | Polje, Cesta XXXVIII, odsek 2 | 6 KANALIZACIJSKA DELA | 6.1 Cevi | 6101 - Nabava, dobava in montaža kanalizacijskih cevi DN 250 mm iz armiranega poliestra (GRP) izdelane po SIST EN 14364: 2013, nazivne togosti SN 10.000 N/m2, kompletno z potrebnimi spojkami. Cev ima na eni strani montirano spojko iz poliestra z EPDM tesnilom. Spoj (tesnilo) mora biti zaradi zagotovitve kvalitete spoja preizkušen skupaj s cevmi (certifikat). Notranji zaščitni sloj cevi iz čistega poliestra, brez polnila in ojačitve, mora imeti minimalno debelino 1,0 mm s ciljem doseganja tesnosti, kemijske in abrazijske obstojnosti in odpornosti na obrus pri visokotlačnem čiščenju. Vključen je tudi prevoz in prenos kanalizacijskih cevi iz deponije do mesta vgradnje. | m1 | 68.63 | 0 | 0
6204 | 441 | 441-6204 | Polje, Cesta XXXVIII, odsek 2 | 6 KANALIZACIJSKA DELA | 6.2 Jaški | 6204 - Nabava, dobava in montaža revizijskih jaškov iz armiranega poliestra po SIST EN 14364, min. SN 5.000 N/m2, komplet z izdelano muldo in priključnimi cevmi (vtok, Iztok). Premer jaška 1000mm, globina 2 - 3m, za priključno cev DN250mm. Minimalna debelina sten revizijskega jaška je 15mm. V ceni je vključena tudi izdelava AB temeljne plošče jaška debeline 20cm, iz betona C25/30. Jaški morajo biti izdelani po enaki tehnologiji kot kanalizacijske cevi. Vgradnja po detajlu. | kos | 2 | 0 | 0
6206 | 441 | 441-6206 | Polje, Cesta XXXVIII, odsek 2 | 6 KANALIZACIJSKA DELA | 6.2 Jaški | 6206 - Nabava, dobava in montaža revizijskih jaškov iz armiranega poliestra po SIST EN 14364, min. SN 5.000 N/m2, komplet z izdelano muldo in priključnimi cevmi (vtok, Iztok). Premer jaška 1000mm, globina 3 - 4m, za priključno cev DN250mm. Minimalna debelina sten revizijskega jaška je 15mm. V ceni je vključena tudi izdelava AB temeljne plošče jaška debeline 20cm, iz betona C25/30. Jaški morajo biti izdelani po enaki tehnologiji kot kanalizacijske cevi. Vgradnja po detajlu. | kos | 1 | 0 | 0
6253 | 441 | 441-6253 | Polje, Cesta XXXVIII, odsek 2 | 6 KANALIZACIJSKA DELA | 6.2 Jaški | 6253 - Dobava in vgradnja LTŽ pokrova fi 600mm, skladno s SIST EN 124-1:2015 D 400 kN, kjer je predviden promet s težkimi vozili ali vzdrževanje 30T. Pokrov izveden na zaklep z odprtinami za zračenje. Kot npr. tip: Norinco, PAM ali enakovredno.. Skupaj z razbremenilno AB ploščo za montažo na cev DN 1000 mm, ter vsemi potrebnimi deli in materiali. Vključno z AB vencem za vgradnjo LTŽ pokrova ter dobavo in vgrajevanjem betona C16/20 in vso potrebno armaturo za betoniranje pete revizijskih jaškov. | kos | 3 | 0 | 0
6258 | 441 | 441-6258 | Polje, Cesta XXXVIII, odsek 2 | 6 KANALIZACIJSKA DELA | 6.2 Jaški | 6258 - Izdelava priklopa na kanalizacijski zbiralnik z vpadom. Izdelati iz ustreznih cevi in fazonskih kosov iz poliestra. | kos | 1 | 0 | 0
6301 | 441 | 441-6301 | Polje, Cesta XXXVIII, odsek 2 | 6 KANALIZACIJSKA DELA | 6.3 Odcepi za hišne priključke | 6301 - Izdelava odcepov za hišne priključke na projektirani kanal. Odcep na cevi izvesti s prefabriciranim sedlastim nastavkom ali fazonskim kosom iz enakih cevi kot je javna kanalizacija, v nadaljevanju odcepa uporaba cevi iz PVC cevi DN 160 SN8, po standardu EN1401-1. Vključno z izkopom in varovanjem gradbene jame, nakladanjem in odvozom na stalno deponijo, skupaj s stroški deponije. Vključno s planiranjem in utrjevanjem dna jarka, nabavo, dobavo in vgradnjo betona za izdelavo posteljice in obbetoniranjem cevi ter zasipom do kote terena (po detajlu). Posteljica in obsip se ob potrditvi geomehanika in projektanta priključka lahko izvede tudi iz peščenega materiala. Nabava, dobava in vgradnja novega zasipnega materiala. Vključno s črpanjem vode iz gradbene jame. Vključno z nabavo in položitvijo PVC cevi (z vsemi koleni in fazonskimi kosi) od odcepa do revizijskega jaška. Vključno z vzpostavitvijo prvotnega stanja. Pri izdelavi hišnega priključka so vključena vsa režijska dela, zakoličba, postavitev profilov, rezanje asfalta, rušenje asfalta, odstranjevanje tlakovcev, robnikov, izkop, križanje z obstoječimi komunalnimi vodi in ostala dela v povezavi s hišnimi priključki. Izvede se ureditev in vsi potrebni ukrepi pri križanju s komunalno infrastrukturo skladno z navodili upravljavcev. Vključno z izdelavo geodetskega posnetka v skladu z zahtevami upravljavca kanalizacijskega omrežja. Vgradnja po detajlu. | kos | 9 | 0 | 0
6302 | 441 | 441-6302 | Polje, Cesta XXXVIII, odsek 2 | 6 KANALIZACIJSKA DELA | 6.3 Odcepi za hišne priključke | 6302 - Dobava revizijskih jaškov iz armiranega poliestra po SIST EN 14 364: 2013, komplet z izdelano muldo. Komplet z razbremenilno ploščo za pokrov, AB vencem in LŽ pokrovom fi 600 mm, EN 124-1:2015 nosilnost vsaj C400 kN. Premer jaška 1000mm za priključno cev DN200 mm do globine jaška 3m. V ceni je vključena tudi izdelava AB temeljne plošče jaška debeline 20cm, iz betona C25/30. Postavitev jaška za parcelno mejo s pokrovom nosilnosti 400 kN - povozne površine. | kos | 9 | 0 | 0
6401 | 441 | 441-6401 | Polje, Cesta XXXVIII, odsek 2 | 6 KANALIZACIJSKA DELA | 6.4 Pregled | 6401 - Čiščenje kanala pred izvedbo preizkusa tesnosti. | m1 | 68.63 | 0 | 0
6402 | 441 | 441-6402 | Polje, Cesta XXXVIII, odsek 2 | 6 KANALIZACIJSKA DELA | 6.4 Pregled | 6402 - Preizkus tesnosti kanala po standardu SIST EN 1610 - gravitacijski kanal. Vključno z vsemi dodatnimi in zaščitnimi deli. | m1 | 68.63 | 0 | 0
6405 | 441 | 441-6405 | Polje, Cesta XXXVIII, odsek 2 | 6 KANALIZACIJSKA DELA | 6.4 Pregled | 6405 - Pregled in snemanje s TV kamero vseh gravitacijskih kanalizacijskih cevi, jaškov in vseh cevnih odsekov. Snemanje kanala po standardu SIST EN 13508-2:2003 in skladno z nemškimi smernicami ATV-M 143-2. | m1 | 68.63 | 0 | 0

## 9 Kaš
Območje ID
[5 empty] | 9 | Območje: 9 Kašelj
Rekapitulacija
[5 empty] | Ulica ID | Ulica (odsek, odcep) |  |  |  | EUR brez DDV
[6 empty] | Izdelava načrtov |  |  |  | 0
[5 empty] | 185 | Kašeljska cesta, odcep 1 |  |  |  | 0
[5 empty] | 187 | Kašeljska cesta, odcep 2 |  |  |  | 0
[5 empty] | 188 | Kašeljska cesta, odcep 3 |  |  |  | 0
[5 empty] | 344 | Kašeljska cesta, odcep 4 |  |  |  | 0
[5 empty] | 539 | Kašeljska cesta, odcep 5 |  |  |  | 0
[5 empty] | 537 | Kašeljska cesta, odsek 1 |  |  |  | 0
[5 empty] | 534 | Kašeljska cesta, odsek 2 |  |  |  | 0
[5 empty] | 97 | Kriva pot, odsek 1 |  |  |  | 0
[5 empty] | 439 | Kriva pot, odsek 2 |  |  |  | 0
[5 empty] | 186 | Lovšetova ulica |  |  |  | 0
[5 empty] | 98 | Ravna pot |  |  |  | 0
[5 empty] | 30 | Trtnikova ulica |  |  |  | 0
[5 empty] | 523 | Trtnikova ulica, odcep 1 |  |  |  | 0
[5 empty] | 143 | Vaška pot, odsek 1 |  |  |  | 0
[5 empty] | 283 | Vaška pot, odsek 2 |  |  |  | 0
[5 empty] | 115 | Vaška pot, odsek 3 |  |  |  | 0
[5 empty] | 116 | Vaška pot, odsek 4 |  |  |  | 0
[5 empty] | 9ČP-1 | ČP Spodnji Kašelj |  |  |  | 0
[5 empty] | 9ČP-2 | ČP Vaška pot |  |  |  | 0
[5 empty] | 9NA | Nadzor bodočega upravljavca kanalizacije |  |  |  | 0
[8 empty] | Skupaj |  | 0
Izdelava načrtov
- |  | ŠIFRA POSTAVKE | SKUPINA_DEL |  | PODSKUPINA_DEL | POSTAVKA | ENOTA | KOLICINA | PONUDBENA CENA | ZNESEK
1101 |  | 1101-9 | 0 PREDDELA IN GRADBIŠČNA DOKUMENTACIJA |  | 0.1 Izdelava načrtov | 1101 - Izdelava Projekta za izvedbo (PZI) v skladu s Pravilnikom o projektni dokumentaciji (Uradni list RS, št. 55/08). Upoštevati 6 izvodov v tiskani obliki in 2 izvoda v elektronski obliki (formati: risbe v dwg, teksti v doc, preglednice v xls). Na projekt za izvedbo (PZI) je treba pridobiti soglasja, ki so zahtevana v soglasjih k Projektu za pridobitev gradbenega dovoljenja (PGD). Načrti vezani na objekte (črpališče ali vakuumska postaja) so zajeti v skupini postavk za objekte. | kpl | 1 |  | 0
1102 |  | 1102-9 |  |  |  | 1102 - Izdelava varnostnega načrta po predpisih o zagotavljanju varnosti in zdravja pri delu. V treh izvodih. | kpl | 1 |  | 0
1103 |  | 1103-9 |  |  |  | 1103 - Izdelava Projekta izvedenih del (PID) v treh izvodih v skladu s Pravilnikom o projektni dokumentaciji (Uradni list RS, št. 55/08) in zahtevami bodočega upravljavca. PID se preda tudi v elektronski obliki v 2 izvodih (formati: risbe v dwg, teksti v doc, preglednice v xls). | kpl | 1 |  | 0
1104 |  | 1104-9 |  |  |  | 1104 - Izdelava dokazila o zanesljivosti v treh izvodih v skladu s Pravilnikom o dokazilu o zanesljivosti objekta (Uradni list RS, št. 55/08). | kpl | 1 |  | 0
1105 |  | 1105-9 |  |  |  | 1105 - Izdelava poročila o ravnanju z gradbenimi odpadki v skladu z Uredbo o ravnanju z gradbenimi odpadki, ki nastanejo pri gradbenih delih. V treh izvodih. | kpl | 1 |  | 0
1106 |  | 1106-9 |  |  |  | 1106 - Izdelava geodetskega posnetka in vris v kataster. Zajema tudi izdelavo geodetskega načrta s certifikatom, skico meritev, terenski zapisnik ter kopijo situacij starega in novega stanja. Datoteka koordinat z atributi za odcepe za hišne priključke z jaškom, prijava spremembe komunalnega voda v ASCII datoteki za prenos podatkov v GIS bazo JP VO - KA. Izdelano v tiskani (v treh izvodih) in elektronski obliki. | m1 | 3363 |  | 0
201 | 0201 | 201-9 |  |  | 0.2 Gradbiščna tabla | 0201 - Nabava, dobava in postavitev gradbiščne table - gradbiščna tabla po ZGO. | kos | 1 | 0 | 0
- |  |  | Kanali po posameznih ulicah
K_SIFRA_C | AGLOM_ULICA_ID | SIFRA POSTAVKE | ULICA | SKUPINA_DEL | PODSKUPINA_DEL | POSTAVKA | ENOTA | KOLICINA | PONUDBENA CENA | ZNESEK
1201 | 185 | 185-1201 | Kašeljska cesta, odcep 1 | 1 PRIPRAVLJALNA DELA | 1.2 Zakoličba | 1201 - Zakoličenje osi kanalizacije, z zavarovanjem osi in oznako revizijskih jaškov in vsa druga geodetska dela v času gradnje, ki so potrebna za nemoteno izvajanje del (smeri, višine, vmesne, začasne in končne zakoličbe…) | m1 | 100 | 0 | 0
1202 | 185 | 185-1202 | Kašeljska cesta, odcep 1 | 1 PRIPRAVLJALNA DELA | 1.2 Zakoličba | 1202 - Postavitev gradbenih profilov na vzpostavljeno os trase cevovoda, ter določitev nivoja za merjenje globine izkopa in polaganje cevovoda. | kom | 4 | 0 | 0
1203 | 185 | 185-1203 | Kašeljska cesta, odcep 1 | 1 PRIPRAVLJALNA DELA | 1.2 Zakoličba | 1203 - Določanje in označevanje obstoječih podzemnih naprav, ki se križajo ali potekajo vzporedno s predvideno infrastrukturo, z vidnimi znaki na terenu, s pisanjem zapisnika o primopredaji, eventuelne skice. | m1 | 100 | 0 | 0
1204 | 185 | 185-1204 | Kašeljska cesta, odcep 1 | 1 PRIPRAVLJALNA DELA | 1.2 Zakoličba | 1204 - Določanje in označevanje mej parcel po katerih poteka kanalizacijski vod. Obračun po m1 predvidene kanalizacije (brez upoševanja odcepov za hišne priključke). | m1 | 100 | 0 | 0
1205 | 185 | 185-1205 | Kašeljska cesta, odcep 1 | 1 PRIPRAVLJALNA DELA | 1.2 Zakoličba | 1205 - Trasiranje in označevanje trase obstoječega vodovoda, ki se nahaja v bližini predvidene infrastrukture. V ceni je vključena postavitev vidnih znakov na terenu in predaja zapisnika meritev. Obračun po dejanskih stroških + 3% man. str. | kpl | 1 | 0 | 0
1301 | 185 | 185-1301 | Kašeljska cesta, odcep 1 | 1 PRIPRAVLJALNA DELA | 1.3 Priprava gradbišča | 1301 - Priprava gradbišča, odstranitev eventuelnih ovir in utrditev delovnega platoja. Po končanih delih se gradbišče pospravi in vzpostavi v prvotno stanje. | m1 | 100 | 0 | 0
1302 | 185 | 185-1302 | Kašeljska cesta, odcep 1 | 1 PRIPRAVLJALNA DELA | 1.3 Priprava gradbišča | 1302 - Pridobitev dovoljenja za cestno zaporo občinske ceste, tehnične pogoje, vključno z vsemi elaborati ter ureditev prometnega režima z začasno prometno signalizacijo , v času gradnje vključno z obvestili. Po končanih delih se začasno prometno signalizacijo odstrani in vzpostavi vertikalna in horizontalna prometna signalizacija v predvideno stanje v katastru. Obračun začasne prometne signalizacije se izvede na dan, po tipu zapore predvidenem v elaboratu začasne prometne ureditve (za osnovo se upošteva tekoči meter predvidene kanalizacije (brez upoštevanja odcepov za hišne priključke). | m1 | 100 | 0 | 0
1307 | 185 | 185-1307 | Kašeljska cesta, odcep 1 | 1 PRIPRAVLJALNA DELA | 1.3 Priprava gradbišča | 1307 - Izdelava lesenih mostičkov oziroma provizorij dostopov za pešce do objektov preko izkopanih jarkov iz plohov debeline 5 cm. Na provizorij dostopih se uredi ograja iz desk in tramičev. Vse po statičnem izračunu in načrtu izvajalca. | kos | 2 | 0 | 0
1309 | 185 | 185-1309 | Kašeljska cesta, odcep 1 | 1 PRIPRAVLJALNA DELA | 1.3 Priprava gradbišča | 1309 - Izvedba zaščitnih arheoloških raziskav in arheološki nadzor v času izgradnje kanalizacije. Obračun po dejanskih stroških izvajalca arheoloških del. | ur | 40 | 0 | 0
1310 | 185 | 185-1310 | Kašeljska cesta, odcep 1 | 1 PRIPRAVLJALNA DELA | 1.3 Priprava gradbišča | 1310 - Izdelava začasnega delovnega platoja in utrjenih površin po izvedbi kanalizacijskih del iz drobljenega kamnitega materiala v debelini do 60 cm. V ceni je zajeta dobava materiala iz začasne gradbene deponije, | m3 | 25.6 | 0 | 0
1401 | 185 | 185-1401 | Kašeljska cesta, odcep 1 | 1 PRIPRAVLJALNA DELA | 1.4 Nadzor | 1401 - Izvedba projektantskega nadzora, obračun na podlagi potrditve nadzornega organa | ur | 3 | 0 | 0
1402 | 185 | 185-1402 | Kašeljska cesta, odcep 1 | 1 PRIPRAVLJALNA DELA | 1.4 Nadzor | 1402 - Nadzor pristojnih služb ostalih komunalnih vodov na območju, obračun na podlagi potrditve nadzornga organa. | ur | 5 | 0 | 0
1403 | 185 | 185-1403 | Kašeljska cesta, odcep 1 | 1 PRIPRAVLJALNA DELA | 1.4 Nadzor | 1403 - Izvedba geomehanskega nadzora, prevzem gradbene jame in temeljnih tal, obračun na podlagi potrditve nadzornga organa | ur | 1 | 0 | 0
12303 | 185 | 185-12303 | Kašeljska cesta, odcep 1 | 2 POSEGI V OBSTOJEČE VOZIŠČE | 2.1 Preddela - zgornji ustroj | 12303 - Porušitev in odstranitev makadamskega vozišča v debelini nad 20 cm, vključno z nakladanjem na prevozno sredstvo, z odvozom na začasno deponijo izvajalca za kasnejšo uporabo oz. na stalno gradbeno deponijo in plačilom deponijske takse | m3 | 170.5 | 0 | 0
24405 | 185 | 185-24405 | Kašeljska cesta, odcep 1 | 2 POSEGI V OBSTOJEČE VOZIŠČE | 2.2 Posegi v voziščno konstrukcijo | 24405 - Izdelava posteljice iz drobljenih kamnitih zrn v debelini 40 cm vključno z nabavo in dobavo materiala | m3 | 68.18 | 0 | 0
31302 | 185 | 185-31302 | Kašeljska cesta, odcep 1 | 2 POSEGI V OBSTOJEČE VOZIŠČE | 2.2 Posegi v voziščno konstrukcijo | 31302 - Izdelava nevezane nosilne plasti enakomerno zrnatega drobljenca iz kamnine v debelini 21 do 30 cm vključno z nabavo in dobavo materiala | m3 | 51.135 | 0 | 0
4101 | 185 | 185-4101 | Kašeljska cesta, odcep 1 | 4 KANALIZACIJA - ZEMELJSKA DELA | 4.1 Izkopi | 4101 - Zavarovanje gradbene jame z razpiranjem z jeklenimi opaži -sistem z vodili (kot npr. SBH, KRINGS ali podobno). Globina jarka do 4,0m. Vključno z vsemi pomožnimi materiali, deli in transporti. | m2 | 341.9294 | 0 | 0
4105 | 185 | 185-4105 | Kašeljska cesta, odcep 1 | 4 KANALIZACIJA - ZEMELJSKA DELA | 4.1 Izkopi | 4105 - Vertikalni strojni izkop gradbene jame globine 0-4m, v terenu III. kat. z nakladanjem na kamion in odvozom na začasno gradbeno deponijo po izboru izvajalca vključno z vsemi stroški deponije | m3 | 84.2425 | 0 | 0
4106 | 185 | 185-4106 | Kašeljska cesta, odcep 1 | 4 KANALIZACIJA - ZEMELJSKA DELA | 4.1 Izkopi | 4106 - Vertikalni strojni izkop gradbene jame globine 0-4m, v terenu III. kat. z nakladanjem na kamion in odvozom na trajno gradbeno deponijo, vključno s stroški deponije. | m3 | 206.3975 | 0 | 0
4121 | 185 | 185-4121 | Kašeljska cesta, odcep 1 | 4 KANALIZACIJA - ZEMELJSKA DELA | 4.1 Izkopi | 4121 - Ročni izkop jarka globine 0 - 2 m, z nakladanjem na kamion in odvozom na začasno gradbeno deponijo po izboru izvajalca vključno z vsemi stroški deponije | m3 | 15 | 0 | 0
4202 | 185 | 185-4202 | Kašeljska cesta, odcep 1 | 4 KANALIZACIJA - ZEMELJSKA DELA | 4.2 Zasipi | 4202 - Ročno planiranje dna jarka s točnostjo +/- 3 cm po projektiranem padcu. | m2 | 80 | 0 | 0
4203 | 185 | 185-4203 | Kašeljska cesta, odcep 1 | 4 KANALIZACIJA - ZEMELJSKA DELA | 4.2 Zasipi | 4203 - Dobava in vgraditev peščenega materiala granulacije 8 do 16 mm za peščeno ležišče cevi (POSTELJICA) s sprotno višinsko kontrolo do predpisane kote dna cevi (10cm + D/10) z komprimacijo do stopnje 97% SPP (standardni Proctorjev preizkus), vključno z nabavo in transportom materiala. | m3 | 27.21 | 0 | 0
4204 | 185 | 185-4204 | Kašeljska cesta, odcep 1 | 4 KANALIZACIJA - ZEMELJSKA DELA | 4.2 Zasipi | 4204 - Dobava in vgraditev peščenega materiala granulacije 8 do 16 mm s komprimacijo, v coni cevovoda v debelini 30 cm nad temenom, s komprimacijo v plasteh po 20 cm, zbitost 95% po proctorju, vključno z nabavo in transportom materiala. | m3 | 80.44 | 0 | 0
4206 | 185 | 185-4206 | Kašeljska cesta, odcep 1 | 4 KANALIZACIJA - ZEMELJSKA DELA | 4.2 Zasipi | 4206 - Zasipavanje jarka z izkopanim materialom, s komprimiranjem v slojih po 30 cm, do 95 % zgoščenosti po standardnem Proctorjevem postopku, vključno z dovozom z začasne deponije. | m3 | 58.675 | 0 | 0
5108 | 185 | 185-5108 | Kašeljska cesta, odcep 1 | 5 KANALIZACIJA - GRADBENA DELA | 5.1 Rušitvena in pripravljalna dela | 5108 - Izvedba začasnega provizorija za vodovod, vključno s prevezavo hišnih vodovodnih priključkov. Vključno z vsemi gradbenimi deli, vodovodnim materialom in montažo za izvedbo provizorija, vključno z vsemi potrebnimi materiali, deli in transporti. | m | 100 | 0 | 0
6101 | 185 | 185-6101 | Kašeljska cesta, odcep 1 | 6 KANALIZACIJSKA DELA | 6.1 Cevi | 6101 - Nabava, dobava in montaža kanalizacijskih cevi DN 250 mm iz armiranega poliestra (GRP) izdelane po SIST EN 14364: 2013, nazivne togosti SN 10.000 N/m2, kompletno z potrebnimi spojkami. Cev ima na eni strani montirano spojko iz poliestra z EPDM tesnilom. Spoj (tesnilo) mora biti zaradi zagotovitve kvalitete spoja preizkušen skupaj s cevmi (certifikat). Notranji zaščitni sloj cevi iz čistega poliestra, brez polnila in ojačitve, mora imeti minimalno debelino 1,0 mm s ciljem doseganja tesnosti, kemijske in abrazijske obstojnosti in odpornosti na obrus pri visokotlačnem čiščenju. Vključen je tudi prevoz in prenos kanalizacijskih cevi iz deponije do mesta vgradnje. | m1 | 100 | 0 | 0
6202 | 185 | 185-6202 | Kašeljska cesta, odcep 1 | 6 KANALIZACIJSKA DELA | 6.2 Jaški | 6202 - Nabava, dobava in montaža revizijskih jaškov iz armiranega poliestra po SIST EN 14364, min. SN 5.000 N/m2, komplet z izdelano muldo in priključnimi cevmi (vtok, Iztok). Premer jaška 1000mm, globina 1 - 2m, za priključno cev DN250mm. Minimalna debelina sten revizijskega jaška je 15mm. V ceni je vključena tudi izdelava AB temeljne plošče jaška debeline 20cm, iz betona C25/30. Jaški morajo biti izdelani po enaki tehnologiji kot kanalizacijske cevi. Vgradnja po detajlu. | kos | 3 | 0 | 0
6204 | 185 | 185-6204 | Kašeljska cesta, odcep 1 | 6 KANALIZACIJSKA DELA | 6.2 Jaški | 6204 - Nabava, dobava in montaža revizijskih jaškov iz armiranega poliestra po SIST EN 14364, min. SN 5.000 N/m2, komplet z izdelano muldo in priključnimi cevmi (vtok, Iztok). Premer jaška 1000mm, globina 2 - 3m, za priključno cev DN250mm. Minimalna debelina sten revizijskega jaška je 15mm. V ceni je vključena tudi izdelava AB temeljne plošče jaška debeline 20cm, iz betona C25/30. Jaški morajo biti izdelani po enaki tehnologiji kot kanalizacijske cevi. Vgradnja po detajlu. | kos | 1 | 0 | 0
6253 | 185 | 185-6253 | Kašeljska cesta, odcep 1 | 6 KANALIZACIJSKA DELA | 6.2 Jaški | 6253 - Dobava in vgradnja LTŽ pokrova fi 600mm, skladno s SIST EN 124-1:2015 D 400 kN, kjer je predviden promet s težkimi vozili ali vzdrževanje 30T. Pokrov izveden na zaklep z odprtinami za zračenje. Kot npr. tip: Norinco, PAM ali enakovredno.. Skupaj z razbremenilno AB ploščo za montažo na cev DN 1000 mm, ter vsemi potrebnimi deli in materiali. Vključno z AB vencem za vgradnjo LTŽ pokrova ter dobavo in vgrajevanjem betona C16/20 in vso potrebno armaturo za betoniranje pete revizijskih jaškov. | kos | 4 | 0 | 0
6305 | 185 | 185-6305 | Kašeljska cesta, odcep 1 | 6 KANALIZACIJSKA DELA | 6.3 Odcepi za hišne priključke | 6305 - Dobava revizijskih jaškov iz armiranega poliestra po SIST EN 14 364: 2013, komplet z izdelano muldo. Komplet z razbremenilno ploščo za pokrov, AB vencem in LŽ pokrovom fi 600 mm, EN 124-1:2015 nosilnost vsaj C250 kN. Premer jaška 1000mm za priključno cev DN160mm do globine jaška 3m. V ceni je vključena tudi izdelava AB temeljne plošče jaška debeline 20cm, iz betona C25/30. Postavitev jaška za parcelno mejo s pokrovom nosilnosti 250 kN - nepovozne površine. | kos | 6 | 0 | 0
6301 | 185 | 185-6301 | Kašeljska cesta, odcep 1 | 6 KANALIZACIJSKA DELA | 6.3 Odcepi za hišne priključke | 6301 - Izdelava odcepov za hišne priključke na projektirani kanal. Odcep na cevi izvesti s prefabriciranim sedlastim nastavkom ali fazonskim kosom iz enakih cevi kot je javna kanalizacija, v nadaljevanju odcepa uporaba cevi iz PVC cevi DN 160 SN8, po standardu EN1401-1. Vključno z izkopom in varovanjem gradbene jame, nakladanjem in odvozom na stalno deponijo, skupaj s stroški deponije. Vključno s planiranjem in utrjevanjem dna jarka, nabavo, dobavo in vgradnjo betona za izdelavo posteljice in obbetoniranjem cevi ter zasipom do kote terena (po detajlu). Posteljica in obsip se ob potrditvi geomehanika in projektanta priključka lahko izvede tudi iz peščenega materiala. Nabava, dobava in vgradnja novega zasipnega materiala. Vključno s črpanjem vode iz gradbene jame. Vključno z nabavo in položitvijo PVC cevi (z vsemi koleni in fazonskimi kosi) od odcepa do revizijskega jaška. Vključno z vzpostavitvijo prvotnega stanja. Pri izdelavi hišnega priključka so vključena vsa režijska dela, zakoličba, postavitev profilov, rezanje asfalta, rušenje asfalta, odstranjevanje tlakovcev, robnikov, izkop, križanje z obstoječimi komunalnimi vodi in ostala dela v povezavi s hišnimi priključki. Izvede se ureditev in vsi potrebni ukrepi pri križanju s komunalno infrastrukturo skladno z navodili upravljavcev. Vključno z izdelavo geodetskega posnetka v skladu z zahtevami upravljavca kanalizacijskega omrežja. Vgradnja po detajlu. | kos | 6 | 0 | 0
6405 | 185 | 185-6405 | Kašeljska cesta, odcep 1 | 6 KANALIZACIJSKA DELA | 6.4 Pregled | 6405 - Pregled in snemanje s TV kamero vseh gravitacijskih kanalizacijskih cevi, jaškov in vseh cevnih odsekov. Snemanje kanala po standardu SIST EN 13508-2:2003 in skladno z nemškimi smernicami ATV-M 143-2. | m1 | 100 | 0 | 0
6401 | 185 | 185-6401 | Kašeljska cesta, odcep 1 | 6 KANALIZACIJSKA DELA | 6.4 Pregled | 6401 - Čiščenje kanala pred izvedbo preizkusa tesnosti. | m1 | 100 | 0 | 0
6402 | 185 | 185-6402 | Kašeljska cesta, odcep 1 | 6 KANALIZACIJSKA DELA | 6.4 Pregled | 6402 - Preizkus tesnosti kanala po standardu SIST EN 1610 - gravitacijski kanal. Vključno z vsemi dodatnimi in zaščitnimi deli. | m1 | 100 | 0 | 0
6501 | 185 | 185-6501 | Kašeljska cesta, odcep 1 | 6 KANALIZACIJSKA DELA | 6.5 Križanja | 6501 - Izvedba križanja z obstoječim vodovodom v skladu z navodili upravljavca komunalnega voda | kos | 5 | 0 | 0
6503 | 185 | 185-6503 | Kašeljska cesta, odcep 1 | 6 KANALIZACIJSKA DELA | 6.5 Križanja | 6503 - Izvedba križanja z obstoječim podzemnim telekomunikacijskim vodom v skladu z navodili upravljavca komunalnega voda | kos | 1 | 0 | 0
6504 | 185 | 185-6504 | Kašeljska cesta, odcep 1 | 6 KANALIZACIJSKA DELA | 6.5 Križanja | 6504 - Izvedba križanja z obstoječim podzemnim elektroenergetskim vodom v skladu z navodili upravljavca komunalnega voda | kos | 1 | 0 | 0
1201 | 187 | 187-1201 | Kašeljska cesta, odcep 2 | 1 PRIPRAVLJALNA DELA | 1.2 Zakoličba | 1201 - Zakoličenje osi kanalizacije, z zavarovanjem osi in oznako revizijskih jaškov in vsa druga geodetska dela v času gradnje, ki so potrebna za nemoteno izvajanje del (smeri, višine, vmesne, začasne in končne zakoličbe…) | m1 | 44 | 0 | 0
1202 | 187 | 187-1202 | Kašeljska cesta, odcep 2 | 1 PRIPRAVLJALNA DELA | 1.2 Zakoličba | 1202 - Postavitev gradbenih profilov na vzpostavljeno os trase cevovoda, ter določitev nivoja za merjenje globine izkopa in polaganje cevovoda. | kom | 1 | 0 | 0
1203 | 187 | 187-1203 | Kašeljska cesta, odcep 2 | 1 PRIPRAVLJALNA DELA | 1.2 Zakoličba | 1203 - Določanje in označevanje obstoječih podzemnih naprav, ki se križajo ali potekajo vzporedno s predvideno infrastrukturo, z vidnimi znaki na terenu, s pisanjem zapisnika o primopredaji, eventuelne skice. | m1 | 44 | 0 | 0
1204 | 187 | 187-1204 | Kašeljska cesta, odcep 2 | 1 PRIPRAVLJALNA DELA | 1.2 Zakoličba | 1204 - Določanje in označevanje mej parcel po katerih poteka kanalizacijski vod. Obračun po m1 predvidene kanalizacije (brez upoševanja odcepov za hišne priključke). | m1 | 44 | 0 | 0
1205 | 187 | 187-1205 | Kašeljska cesta, odcep 2 | 1 PRIPRAVLJALNA DELA | 1.2 Zakoličba | 1205 - Trasiranje in označevanje trase obstoječega vodovoda, ki se nahaja v bližini predvidene infrastrukture. V ceni je vključena postavitev vidnih znakov na terenu in predaja zapisnika meritev. Obračun po dejanskih stroških + 3% man. str. | kpl | 1 | 0 | 0
1207 | 187 | 187-1207 | Kašeljska cesta, odcep 2 | 1 PRIPRAVLJALNA DELA | 1.2 Zakoličba | 1207 - Trasiranje in označevanje trase obstoječega elektro-energetskega omrežja, ki se nahaja v bližini predvidene infrastrukture. V ceni je vključena postavitev vidnih znakov na terenu in predaja zapisnika meritev. Obračun po dejanskih stroških + 3% man. str. | kpl | 1 | 0 | 0
1208 | 187 | 187-1208 | Kašeljska cesta, odcep 2 | 1 PRIPRAVLJALNA DELA | 1.2 Zakoličba | 1208 - Trasiranje in označevanje trase obstoječega telekomunikacijskega omrežja - TELEKOM, ki se nahaja v bližini predvidene infrastrukture. V ceni je vključena postavitev vidnih znakov na terenu in predaja zapisnika meritev. Obračun po dejanskih stroških + 3% man. str. | kpl | 1 | 0 | 0
1301 | 187 | 187-1301 | Kašeljska cesta, odcep 2 | 1 PRIPRAVLJALNA DELA | 1.3 Priprava gradbišča | 1301 - Priprava gradbišča, odstranitev eventuelnih ovir in utrditev delovnega platoja. Po končanih delih se gradbišče pospravi in vzpostavi v prvotno stanje. | m1 | 44 | 0 | 0
1302 | 187 | 187-1302 | Kašeljska cesta, odcep 2 | 1 PRIPRAVLJALNA DELA | 1.3 Priprava gradbišča | 1302 - Pridobitev dovoljenja za cestno zaporo občinske ceste, tehnične pogoje, vključno z vsemi elaborati ter ureditev prometnega režima z začasno prometno signalizacijo , v času gradnje vključno z obvestili. Po končanih delih se začasno prometno signalizacijo odstrani in vzpostavi vertikalna in horizontalna prometna signalizacija v predvideno stanje v katastru. Obračun začasne prometne signalizacije se izvede na dan, po tipu zapore predvidenem v elaboratu začasne prometne ureditve (za osnovo se upošteva tekoči meter predvidene kanalizacije (brez upoštevanja odcepov za hišne priključke). | m1 | 44 | 0 | 0
1307 | 187 | 187-1307 | Kašeljska cesta, odcep 2 | 1 PRIPRAVLJALNA DELA | 1.3 Priprava gradbišča | 1307 - Izdelava lesenih mostičkov oziroma provizorij dostopov za pešce do objektov preko izkopanih jarkov iz plohov debeline 5 cm. Na provizorij dostopih se uredi ograja iz desk in tramičev. Vse po statičnem izračunu in načrtu izvajalca. | kos | 1 | 0 | 0
1309 | 187 | 187-1309 | Kašeljska cesta, odcep 2 | 1 PRIPRAVLJALNA DELA | 1.3 Priprava gradbišča | 1309 - Izvedba zaščitnih arheoloških raziskav in arheološki nadzor v času izgradnje kanalizacije. Obračun po dejanskih stroških izvajalca arheoloških del. | ur | 18 | 0 | 0
1310 | 187 | 187-1310 | Kašeljska cesta, odcep 2 | 1 PRIPRAVLJALNA DELA | 1.3 Priprava gradbišča | 1310 - Izdelava začasnega delovnega platoja in utrjenih površin po izvedbi kanalizacijskih del iz drobljenega kamnitega materiala v debelini do 60 cm. V ceni je zajeta dobava materiala iz začasne gradbene deponije, | m3 | 11.25 | 0 | 0
1401 | 187 | 187-1401 | Kašeljska cesta, odcep 2 | 1 PRIPRAVLJALNA DELA | 1.4 Nadzor | 1401 - Izvedba projektantskega nadzora, obračun na podlagi potrditve nadzornega organa | ur | 1 | 0 | 0
1402 | 187 | 187-1402 | Kašeljska cesta, odcep 2 | 1 PRIPRAVLJALNA DELA | 1.4 Nadzor | 1402 - Nadzor pristojnih služb ostalih komunalnih vodov na območju, obračun na podlagi potrditve nadzornga organa. | ur | 5 | 0 | 0
1403 | 187 | 187-1403 | Kašeljska cesta, odcep 2 | 1 PRIPRAVLJALNA DELA | 1.4 Nadzor | 1403 - Izvedba geomehanskega nadzora, prevzem gradbene jame in temeljnih tal, obračun na podlagi potrditve nadzornga organa | ur | 1 | 0 | 0
12308 | 187 | 187-12308 | Kašeljska cesta, odcep 2 | 2 POSEGI V OBSTOJEČE VOZIŠČE | 2.1 Preddela - zgornji ustroj | 12308 - Porušitev in odstranitev asfaltne plasti v debelini 6- 10 cm vključno z nakladanjem na prevozno sredstvo, odvozom na stalno gradbeno depoinijo in plačilom deponijske takse. | m2 | 75 | 0 | 0
24405 | 187 | 187-24405 | Kašeljska cesta, odcep 2 | 2 POSEGI V OBSTOJEČE VOZIŠČE | 2.2 Posegi v voziščno konstrukcijo | 24405 - Izdelava posteljice iz drobljenih kamnitih zrn v debelini 40 cm vključno z nabavo in dobavo materiala | m3 | 29.92 | 0 | 0
31302 | 187 | 187-31302 | Kašeljska cesta, odcep 2 | 2 POSEGI V OBSTOJEČE VOZIŠČE | 2.2 Posegi v voziščno konstrukcijo | 31302 - Izdelava nevezane nosilne plasti enakomerno zrnatega drobljenca iz kamnine v debelini 21 do 30 cm vključno z nabavo in dobavo materiala | m3 | 22.44 | 0 | 0
31602 | 187 | 187-31602 | Kašeljska cesta, odcep 2 | 2 POSEGI V OBSTOJEČE VOZIŠČE | 2.2 Posegi v voziščno konstrukcijo | 31602 - Izdelava nosilne plasti bituminizirane zmesi AC 22 base B 50/70 A3 v debelini 6 cm. V ceni je zajeta nabava, dobava in vgradnja materiala. V ceni je zajeta izdelava v projektiranih padcih, s predpripravo ustrezne površine in naklonov ter vsa dodatna, pomožna, zaščitna in zaključna dela. | m2 | 75 | 0 | 0
32311 | 187 | 187-32311 | Kašeljska cesta, odcep 2 | 2 POSEGI V OBSTOJEČE VOZIŠČE | 2.2 Posegi v voziščno konstrukcijo | 32311 - Izdelava obrabne in zaporne plasti bituminizirane zmesi AC 11 surf B 50/70 A3 v debelini 4 cm vključno z nabavo in dobavo materiala | m2 | 75 | 0 | 0
2208 | 187 | 187-2208 | Kašeljska cesta, odcep 2 | 2 POSEGI V OBSTOJEČE VOZIŠČE | 2.2 Posegi v voziščno konstrukcijo | 2208 - Strojno čiščenje asfalta pred pobrizgom z bitumensko emulzijo. | m2 | 75 | 0 | 0
34901 | 187 | 187-34901 | Kašeljska cesta, odcep 2 | 2 POSEGI V OBSTOJEČE VOZIŠČE | 2.2 Posegi v voziščno konstrukcijo | 34901 - Pobrizg podlage s cestogradbenim bitumnom B v količini 0,7 kg/m2 | m2 | 75 | 0 | 0
4101 | 187 | 187-4101 | Kašeljska cesta, odcep 2 | 4 KANALIZACIJA - ZEMELJSKA DELA | 4.1 Izkopi | 4101 - Zavarovanje gradbene jame z razpiranjem z jeklenimi opaži -sistem z vodili (kot npr. SBH, KRINGS ali podobno). Globina jarka do 4,0m. Vključno z vsemi pomožnimi materiali, deli in transporti. | m2 | 186.4118 | 0 | 0
4105 | 187 | 187-4105 | Kašeljska cesta, odcep 2 | 4 KANALIZACIJA - ZEMELJSKA DELA | 4.1 Izkopi | 4105 - Vertikalni strojni izkop gradbene jame globine 0-4m, v terenu III. kat. z nakladanjem na kamion in odvozom na začasno gradbeno deponijo po izboru izvajalca vključno z vsemi stroški deponije | m3 | 68.05 | 0 | 0
4106 | 187 | 187-4106 | Kašeljska cesta, odcep 2 | 4 KANALIZACIJA - ZEMELJSKA DELA | 4.1 Izkopi | 4106 - Vertikalni strojni izkop gradbene jame globine 0-4m, v terenu III. kat. z nakladanjem na kamion in odvozom na trajno gradbeno deponijo, vključno s stroški deponije. | m3 | 90.4 | 0 | 0
4121 | 187 | 187-4121 | Kašeljska cesta, odcep 2 | 4 KANALIZACIJA - ZEMELJSKA DELA | 4.1 Izkopi | 4121 - Ročni izkop jarka globine 0 - 2 m, z nakladanjem na kamion in odvozom na začasno gradbeno deponijo po izboru izvajalca vključno z vsemi stroški deponije | m3 | 8 | 0 | 0
4202 | 187 | 187-4202 | Kašeljska cesta, odcep 2 | 4 KANALIZACIJA - ZEMELJSKA DELA | 4.2 Zasipi | 4202 - Ročno planiranje dna jarka s točnostjo +/- 3 cm po projektiranem padcu. | m2 | 35.2 | 0 | 0
4203 | 187 | 187-4203 | Kašeljska cesta, odcep 2 | 4 KANALIZACIJA - ZEMELJSKA DELA | 4.2 Zasipi | 4203 - Dobava in vgraditev peščenega materiala granulacije 8 do 16 mm za peščeno ležišče cevi (POSTELJICA) s sprotno višinsko kontrolo do predpisane kote dna cevi (10cm + D/10) z komprimacijo do stopnje 97% SPP (standardni Proctorjev preizkus), vključno z nabavo in transportom materiala. | m3 | 11.94 | 0 | 0
4204 | 187 | 187-4204 | Kašeljska cesta, odcep 2 | 4 KANALIZACIJA - ZEMELJSKA DELA | 4.2 Zasipi | 4204 - Dobava in vgraditev peščenega materiala granulacije 8 do 16 mm s komprimacijo, v coni cevovoda v debelini 30 cm nad temenom, s komprimacijo v plasteh po 20 cm, zbitost 95% po proctorju, vključno z nabavo in transportom materiala. | m3 | 35.3 | 0 | 0
4206 | 187 | 187-4206 | Kašeljska cesta, odcep 2 | 4 KANALIZACIJA - ZEMELJSKA DELA | 4.2 Zasipi | 4206 - Zasipavanje jarka z izkopanim materialom, s komprimiranjem v slojih po 30 cm, do 95 % zgoščenosti po standardnem Proctorjevem postopku, vključno z dovozom z začasne deponije. | m3 | 56.65 | 0 | 0
6101 | 187 | 187-6101 | Kašeljska cesta, odcep 2 | 6 KANALIZACIJSKA DELA | 6.1 Cevi | 6101 - Nabava, dobava in montaža kanalizacijskih cevi DN 250 mm iz armiranega poliestra (GRP) izdelane po SIST EN 14364: 2013, nazivne togosti SN 10.000 N/m2, kompletno z potrebnimi spojkami. Cev ima na eni strani montirano spojko iz poliestra z EPDM tesnilom. Spoj (tesnilo) mora biti zaradi zagotovitve kvalitete spoja preizkušen skupaj s cevmi (certifikat). Notranji zaščitni sloj cevi iz čistega poliestra, brez polnila in ojačitve, mora imeti minimalno debelino 1,0 mm s ciljem doseganja tesnosti, kemijske in abrazijske obstojnosti in odpornosti na obrus pri visokotlačnem čiščenju. Vključen je tudi prevoz in prenos kanalizacijskih cevi iz deponije do mesta vgradnje. | m1 | 44 | 0 | 0
6202 | 187 | 187-6202 | Kašeljska cesta, odcep 2 | 6 KANALIZACIJSKA DELA | 6.2 Jaški | 6202 - Nabava, dobava in montaža revizijskih jaškov iz armiranega poliestra po SIST EN 14364, min. SN 5.000 N/m2, komplet z izdelano muldo in priključnimi cevmi (vtok, Iztok). Premer jaška 1000mm, globina 1 - 2m, za priključno cev DN250mm. Minimalna debelina sten revizijskega jaška je 15mm. V ceni je vključena tudi izdelava AB temeljne plošče jaška debeline 20cm, iz betona C25/30. Jaški morajo biti izdelani po enaki tehnologiji kot kanalizacijske cevi. Vgradnja po detajlu. | kos | 1 | 0 | 0
6253 | 187 | 187-6253 | Kašeljska cesta, odcep 2 | 6 KANALIZACIJSKA DELA | 6.2 Jaški | 6253 - Dobava in vgradnja LTŽ pokrova fi 600mm, skladno s SIST EN 124-1:2015 D 400 kN, kjer je predviden promet s težkimi vozili ali vzdrževanje 30T. Pokrov izveden na zaklep z odprtinami za zračenje. Kot npr. tip: Norinco, PAM ali enakovredno.. Skupaj z razbremenilno AB ploščo za montažo na cev DN 1000 mm, ter vsemi potrebnimi deli in materiali. Vključno z AB vencem za vgradnjo LTŽ pokrova ter dobavo in vgrajevanjem betona C16/20 in vso potrebno armaturo za betoniranje pete revizijskih jaškov. | kos | 1 | 0 | 0
6305 | 187 | 187-6305 | Kašeljska cesta, odcep 2 | 6 KANALIZACIJSKA DELA | 6.3 Odcepi za hišne priključke | 6305 - Dobava revizijskih jaškov iz armiranega poliestra po SIST EN 14 364: 2013, komplet z izdelano muldo. Komplet z razbremenilno ploščo za pokrov, AB vencem in LŽ pokrovom fi 600 mm, EN 124-1:2015 nosilnost vsaj C250 kN. Premer jaška 1000mm za priključno cev DN160mm do globine jaška 3m. V ceni je vključena tudi izdelava AB temeljne plošče jaška debeline 20cm, iz betona C25/30. Postavitev jaška za parcelno mejo s pokrovom nosilnosti 250 kN - nepovozne površine. | kos | 4 | 0 | 0
6301 | 187 | 187-6301 | Kašeljska cesta, odcep 2 | 6 KANALIZACIJSKA DELA | 6.3 Odcepi za hišne priključke | 6301 - Izdelava odcepov za hišne priključke na projektirani kanal. Odcep na cevi izvesti s prefabriciranim sedlastim nastavkom ali fazonskim kosom iz enakih cevi kot je javna kanalizacija, v nadaljevanju odcepa uporaba cevi iz PVC cevi DN 160 SN8, po standardu EN1401-1. Vključno z izkopom in varovanjem gradbene jame, nakladanjem in odvozom na stalno deponijo, skupaj s stroški deponije. Vključno s planiranjem in utrjevanjem dna jarka, nabavo, dobavo in vgradnjo betona za izdelavo posteljice in obbetoniranjem cevi ter zasipom do kote terena (po detajlu). Posteljica in obsip se ob potrditvi geomehanika in projektanta priključka lahko izvede tudi iz peščenega materiala. Nabava, dobava in vgradnja novega zasipnega materiala. Vključno s črpanjem vode iz gradbene jame. Vključno z nabavo in položitvijo PVC cevi (z vsemi koleni in fazonskimi kosi) od odcepa do revizijskega jaška. Vključno z vzpostavitvijo prvotnega stanja. Pri izdelavi hišnega priključka so vključena vsa režijska dela, zakoličba, postavitev profilov, rezanje asfalta, rušenje asfalta, odstranjevanje tlakovcev, robnikov, izkop, križanje z obstoječimi komunalnimi vodi in ostala dela v povezavi s hišnimi priključki. Izvede se ureditev in vsi potrebni ukrepi pri križanju s komunalno infrastrukturo skladno z navodili upravljavcev. Vključno z izdelavo geodetskega posnetka v skladu z zahtevami upravljavca kanalizacijskega omrežja. Vgradnja po detajlu. | kos | 4 | 0 | 0
6405 | 187 | 187-6405 | Kašeljska cesta, odcep 2 | 6 KANALIZACIJSKA DELA | 6.4 Pregled | 6405 - Pregled in snemanje s TV kamero vseh gravitacijskih kanalizacijskih cevi, jaškov in vseh cevnih odsekov. Snemanje kanala po standardu SIST EN 13508-2:2003 in skladno z nemškimi smernicami ATV-M 143-2. | m1 | 44 | 0 | 0
6401 | 187 | 187-6401 | Kašeljska cesta, odcep 2 | 6 KANALIZACIJSKA DELA | 6.4 Pregled | 6401 - Čiščenje kanala pred izvedbo preizkusa tesnosti. | m1 | 44 | 0 | 0
6402 | 187 | 187-6402 | Kašeljska cesta, odcep 2 | 6 KANALIZACIJSKA DELA | 6.4 Pregled | 6402 - Preizkus tesnosti kanala po standardu SIST EN 1610 - gravitacijski kanal. Vključno z vsemi dodatnimi in zaščitnimi deli. | m1 | 44 | 0 | 0
6503 | 187 | 187-6503 | Kašeljska cesta, odcep 2 | 6 KANALIZACIJSKA DELA | 6.5 Križanja | 6503 - Izvedba križanja z obstoječim podzemnim telekomunikacijskim vodom v skladu z navodili upravljavca komunalnega voda | kos | 1 | 0 | 0
6504 | 187 | 187-6504 | Kašeljska cesta, odcep 2 | 6 KANALIZACIJSKA DELA | 6.5 Križanja | 6504 - Izvedba križanja z obstoječim podzemnim elektroenergetskim vodom v skladu z navodili upravljavca komunalnega voda | kos | 1 | 0 | 0
1201 | 188 | 188-1201 | Kašeljska cesta, odcep 3 | 1 PRIPRAVLJALNA DELA | 1.2 Zakoličba | 1201 - Zakoličenje osi kanalizacije, z zavarovanjem osi in oznako revizijskih jaškov in vsa druga geodetska dela v času gradnje, ki so potrebna za nemoteno izvajanje del (smeri, višine, vmesne, začasne in končne zakoličbe…) | m1 | 120 | 0 | 0
1202 | 188 | 188-1202 | Kašeljska cesta, odcep 3 | 1 PRIPRAVLJALNA DELA | 1.2 Zakoličba | 1202 - Postavitev gradbenih profilov na vzpostavljeno os trase cevovoda, ter določitev nivoja za merjenje globine izkopa in polaganje cevovoda. | kom | 4 | 0 | 0
1203 | 188 | 188-1203 | Kašeljska cesta, odcep 3 | 1 PRIPRAVLJALNA DELA | 1.2 Zakoličba | 1203 - Določanje in označevanje obstoječih podzemnih naprav, ki se križajo ali potekajo vzporedno s predvideno infrastrukturo, z vidnimi znaki na terenu, s pisanjem zapisnika o primopredaji, eventuelne skice. | m1 | 120 | 0 | 0
1204 | 188 | 188-1204 | Kašeljska cesta, odcep 3 | 1 PRIPRAVLJALNA DELA | 1.2 Zakoličba | 1204 - Določanje in označevanje mej parcel po katerih poteka kanalizacijski vod. Obračun po m1 predvidene kanalizacije (brez upoševanja odcepov za hišne priključke). | m1 | 120 | 0 | 0
1205 | 188 | 188-1205 | Kašeljska cesta, odcep 3 | 1 PRIPRAVLJALNA DELA | 1.2 Zakoličba | 1205 - Trasiranje in označevanje trase obstoječega vodovoda, ki se nahaja v bližini predvidene infrastrukture. V ceni je vključena postavitev vidnih znakov na terenu in predaja zapisnika meritev. Obračun po dejanskih stroških + 3% man. str. | kpl | 1 | 0 | 0
1207 | 188 | 188-1207 | Kašeljska cesta, odcep 3 | 1 PRIPRAVLJALNA DELA | 1.2 Zakoličba | 1207 - Trasiranje in označevanje trase obstoječega elektro-energetskega omrežja, ki se nahaja v bližini predvidene infrastrukture. V ceni je vključena postavitev vidnih znakov na terenu in predaja zapisnika meritev. Obračun po dejanskih stroških + 3% man. str. | kpl | 1 | 0 | 0
1208 | 188 | 188-1208 | Kašeljska cesta, odcep 3 | 1 PRIPRAVLJALNA DELA | 1.2 Zakoličba | 1208 - Trasiranje in označevanje trase obstoječega telekomunikacijskega omrežja - TELEKOM, ki se nahaja v bližini predvidene infrastrukture. V ceni je vključena postavitev vidnih znakov na terenu in predaja zapisnika meritev. Obračun po dejanskih stroških + 3% man. str. | kpl | 1 | 0 | 0
1210 | 188 | 188-1210 | Kašeljska cesta, odcep 3 | 1 PRIPRAVLJALNA DELA | 1.2 Zakoličba | 1210 - Trasiranje in označevanje trase obstoječega telekomunikacijskega omrežja - TELEMACH, ki se nahaja v bližini predvidene infrastrukture. V ceni je vključena postavitev vidnih znakov na terenu in predaja zapisnika meritev. Obračun po dejanskih stroških + 3% man. str. | kpl | 1 | 0 | 0
1301 | 188 | 188-1301 | Kašeljska cesta, odcep 3 | 1 PRIPRAVLJALNA DELA | 1.3 Priprava gradbišča | 1301 - Priprava gradbišča, odstranitev eventuelnih ovir in utrditev delovnega platoja. Po končanih delih se gradbišče pospravi in vzpostavi v prvotno stanje. | m1 | 120 | 0 | 0
1302 | 188 | 188-1302 | Kašeljska cesta, odcep 3 | 1 PRIPRAVLJALNA DELA | 1.3 Priprava gradbišča | 1302 - Pridobitev dovoljenja za cestno zaporo občinske ceste, tehnične pogoje, vključno z vsemi elaborati ter ureditev prometnega režima z začasno prometno signalizacijo , v času gradnje vključno z obvestili. Po končanih delih se začasno prometno signalizacijo odstrani in vzpostavi vertikalna in horizontalna prometna signalizacija v predvideno stanje v katastru. Obračun začasne prometne signalizacije se izvede na dan, po tipu zapore predvidenem v elaboratu začasne prometne ureditve (za osnovo se upošteva tekoči meter predvidene kanalizacije (brez upoštevanja odcepov za hišne priključke). | m1 | 120 | 0 | 0
1307 | 188 | 188-1307 | Kašeljska cesta, odcep 3 | 1 PRIPRAVLJALNA DELA | 1.3 Priprava gradbišča | 1307 - Izdelava lesenih mostičkov oziroma provizorij dostopov za pešce do objektov preko izkopanih jarkov iz plohov debeline 5 cm. Na provizorij dostopih se uredi ograja iz desk in tramičev. Vse po statičnem izračunu in načrtu izvajalca. | kos | 2 | 0 | 0
1309 | 188 | 188-1309 | Kašeljska cesta, odcep 3 | 1 PRIPRAVLJALNA DELA | 1.3 Priprava gradbišča | 1309 - Izvedba zaščitnih arheoloških raziskav in arheološki nadzor v času izgradnje kanalizacije. Obračun po dejanskih stroških izvajalca arheoloških del. | ur | 48 | 0 | 0
1310 | 188 | 188-1310 | Kašeljska cesta, odcep 3 | 1 PRIPRAVLJALNA DELA | 1.3 Priprava gradbišča | 1310 - Izdelava začasnega delovnega platoja in utrjenih površin po izvedbi kanalizacijskih del iz drobljenega kamnitega materiala v debelini do 60 cm. V ceni je zajeta dobava materiala iz začasne gradbene deponije, | m3 | 30.7 | 0 | 0
1401 | 188 | 188-1401 | Kašeljska cesta, odcep 3 | 1 PRIPRAVLJALNA DELA | 1.4 Nadzor | 1401 - Izvedba projektantskega nadzora, obračun na podlagi potrditve nadzornega organa | ur | 30 | 0 | 0
1402 | 188 | 188-1402 | Kašeljska cesta, odcep 3 | 1 PRIPRAVLJALNA DELA | 1.4 Nadzor | 1402 - Nadzor pristojnih služb ostalih komunalnih vodov na območju, obračun na podlagi potrditve nadzornga organa. | ur | 5 | 0 | 0
1403 | 188 | 188-1403 | Kašeljska cesta, odcep 3 | 1 PRIPRAVLJALNA DELA | 1.4 Nadzor | 1403 - Izvedba geomehanskega nadzora, prevzem gradbene jame in temeljnih tal, obračun na podlagi potrditve nadzornga organa | ur | 15 | 0 | 0
12303 | 188 | 188-12303 | Kašeljska cesta, odcep 3 | 2 POSEGI V OBSTOJEČE VOZIŠČE | 2.1 Preddela - zgornji ustroj | 12303 - Porušitev in odstranitev makadamskega vozišča v debelini nad 20 cm, vključno z nakladanjem na prevozno sredstvo, z odvozom na začasno deponijo izvajalca za kasnejšo uporabo oz. na stalno gradbeno deponijo in plačilom deponijske takse | m3 | 204.3 | 0 | 0
24405 | 188 | 188-24405 | Kašeljska cesta, odcep 3 | 2 POSEGI V OBSTOJEČE VOZIŠČE | 2.2 Posegi v voziščno konstrukcijo | 24405 - Izdelava posteljice iz drobljenih kamnitih zrn v debelini 40 cm vključno z nabavo in dobavo materiala | m3 | 81.72 | 0 | 0
31302 | 188 | 188-31302 | Kašeljska cesta, odcep 3 | 2 POSEGI V OBSTOJEČE VOZIŠČE | 2.2 Posegi v voziščno konstrukcijo | 31302 - Izdelava nevezane nosilne plasti enakomerno zrnatega drobljenca iz kamnine v debelini 21 do 30 cm vključno z nabavo in dobavo materiala | m3 | 61.29 | 0 | 0
4101 | 188 | 188-4101 | Kašeljska cesta, odcep 3 | 4 KANALIZACIJA - ZEMELJSKA DELA | 4.1 Izkopi | 4101 - Zavarovanje gradbene jame z razpiranjem z jeklenimi opaži -sistem z vodili (kot npr. SBH, KRINGS ali podobno). Globina jarka do 4,0m. Vključno z vsemi pomožnimi materiali, deli in transporti. | m2 | 484.2588 | 0 | 0
4105 | 188 | 188-4105 | Kašeljska cesta, odcep 3 | 4 KANALIZACIJA - ZEMELJSKA DELA | 4.1 Izkopi | 4105 - Vertikalni strojni izkop gradbene jame globine 0-4m, v terenu III. kat. z nakladanjem na kamion in odvozom na začasno gradbeno deponijo po izboru izvajalca vključno z vsemi stroški deponije | m3 | 164.255 | 0 | 0
4106 | 188 | 188-4106 | Kašeljska cesta, odcep 3 | 4 KANALIZACIJA - ZEMELJSKA DELA | 4.1 Izkopi | 4106 - Vertikalni strojni izkop gradbene jame globine 0-4m, v terenu III. kat. z nakladanjem na kamion in odvozom na trajno gradbeno deponijo, vključno s stroški deponije. | m3 | 247.365 | 0 | 0
4121 | 188 | 188-4121 | Kašeljska cesta, odcep 3 | 4 KANALIZACIJA - ZEMELJSKA DELA | 4.1 Izkopi | 4121 - Ročni izkop jarka globine 0 - 2 m, z nakladanjem na kamion in odvozom na začasno gradbeno deponijo po izboru izvajalca vključno z vsemi stroški deponije | m3 | 21 | 0 | 0
4202 | 188 | 188-4202 | Kašeljska cesta, odcep 3 | 4 KANALIZACIJA - ZEMELJSKA DELA | 4.2 Zasipi | 4202 - Ročno planiranje dna jarka s točnostjo +/- 3 cm po projektiranem padcu. | m2 | 96 | 0 | 0
4203 | 188 | 188-4203 | Kašeljska cesta, odcep 3 | 4 KANALIZACIJA - ZEMELJSKA DELA | 4.2 Zasipi | 4203 - Dobava in vgraditev peščenega materiala granulacije 8 do 16 mm za peščeno ležišče cevi (POSTELJICA) s sprotno višinsko kontrolo do predpisane kote dna cevi (10cm + D/10) z komprimacijo do stopnje 97% SPP (standardni Proctorjev preizkus), vključno z nabavo in transportom materiala. | m3 | 32.61 | 0 | 0
4204 | 188 | 188-4204 | Kašeljska cesta, odcep 3 | 4 KANALIZACIJA - ZEMELJSKA DELA | 4.2 Zasipi | 4204 - Dobava in vgraditev peščenega materiala granulacije 8 do 16 mm s komprimacijo, v coni cevovoda v debelini 30 cm nad temenom, s komprimacijo v plasteh po 20 cm, zbitost 95% po proctorju, vključno z nabavo in transportom materiala. | m3 | 96.39 | 0 | 0
4206 | 188 | 188-4206 | Kašeljska cesta, odcep 3 | 4 KANALIZACIJA - ZEMELJSKA DELA | 4.2 Zasipi | 4206 - Zasipavanje jarka z izkopanim materialom, s komprimiranjem v slojih po 30 cm, do 95 % zgoščenosti po standardnem Proctorjevem postopku, vključno z dovozom z začasne deponije. | m3 | 133.61 | 0 | 0
6101 | 188 | 188-6101 | Kašeljska cesta, odcep 3 | 6 KANALIZACIJSKA DELA | 6.1 Cevi | 6101 - Nabava, dobava in montaža kanalizacijskih cevi DN 250 mm iz armiranega poliestra (GRP) izdelane po SIST EN 14364: 2013, nazivne togosti SN 10.000 N/m2, kompletno z potrebnimi spojkami. Cev ima na eni strani montirano spojko iz poliestra z EPDM tesnilom. Spoj (tesnilo) mora biti zaradi zagotovitve kvalitete spoja preizkušen skupaj s cevmi (certifikat). Notranji zaščitni sloj cevi iz čistega poliestra, brez polnila in ojačitve, mora imeti minimalno debelino 1,0 mm s ciljem doseganja tesnosti, kemijske in abrazijske obstojnosti in odpornosti na obrus pri visokotlačnem čiščenju. Vključen je tudi prevoz in prenos kanalizacijskih cevi iz deponije do mesta vgradnje. | m1 | 120 | 0 | 0
6202 | 188 | 188-6202 | Kašeljska cesta, odcep 3 | 6 KANALIZACIJSKA DELA | 6.2 Jaški | 6202 - Nabava, dobava in montaža revizijskih jaškov iz armiranega poliestra po SIST EN 14364, min. SN 5.000 N/m2, komplet z izdelano muldo in priključnimi cevmi (vtok, Iztok). Premer jaška 1000mm, globina 1 - 2m, za priključno cev DN250mm. Minimalna debelina sten revizijskega jaška je 15mm. V ceni je vključena tudi izdelava AB temeljne plošče jaška debeline 20cm, iz betona C25/30. Jaški morajo biti izdelani po enaki tehnologiji kot kanalizacijske cevi. Vgradnja po detajlu. | kos | 2 | 0 | 0
6204 | 188 | 188-6204 | Kašeljska cesta, odcep 3 | 6 KANALIZACIJSKA DELA | 6.2 Jaški | 6204 - Nabava, dobava in montaža revizijskih jaškov iz armiranega poliestra po SIST EN 14364, min. SN 5.000 N/m2, komplet z izdelano muldo in priključnimi cevmi (vtok, Iztok). Premer jaška 1000mm, globina 2 - 3m, za priključno cev DN250mm. Minimalna debelina sten revizijskega jaška je 15mm. V ceni je vključena tudi izdelava AB temeljne plošče jaška debeline 20cm, iz betona C25/30. Jaški morajo biti izdelani po enaki tehnologiji kot kanalizacijske cevi. Vgradnja po detajlu. | kos | 2 | 0 | 0
6253 | 188 | 188-6253 | Kašeljska cesta, odcep 3 | 6 KANALIZACIJSKA DELA | 6.2 Jaški | 6253 - Dobava in vgradnja LTŽ pokrova fi 600mm, skladno s SIST EN 124-1:2015 D 400 kN, kjer je predviden promet s težkimi vozili ali vzdrževanje 30T. Pokrov izveden na zaklep z odprtinami za zračenje. Kot npr. tip: Norinco, PAM ali enakovredno.. Skupaj z razbremenilno AB ploščo za montažo na cev DN 1000 mm, ter vsemi potrebnimi deli in materiali. Vključno z AB vencem za vgradnjo LTŽ pokrova ter dobavo in vgrajevanjem betona C16/20 in vso potrebno armaturo za betoniranje pete revizijskih jaškov. | kos | 4 | 0 | 0
6305 | 188 | 188-6305 | Kašeljska cesta, odcep 3 | 6 KANALIZACIJSKA DELA | 6.3 Odcepi za hišne priključke | 6305 - Dobava revizijskih jaškov iz armiranega poliestra po SIST EN 14 364: 2013, komplet z izdelano muldo. Komplet z razbremenilno ploščo za pokrov, AB vencem in LŽ pokrovom fi 600 mm, EN 124-1:2015 nosilnost vsaj C250 kN. Premer jaška 1000mm za priključno cev DN160mm do globine jaška 3m. V ceni je vključena tudi izdelava AB temeljne plošče jaška debeline 20cm, iz betona C25/30. Postavitev jaška za parcelno mejo s pokrovom nosilnosti 250 kN - nepovozne površine. | kos | 5 | 0 | 0
6301 | 188 | 188-6301 | Kašeljska cesta, odcep 3 | 6 KANALIZACIJSKA DELA | 6.3 Odcepi za hišne priključke | 6301 - Izdelava odcepov za hišne priključke na projektirani kanal. Odcep na cevi izvesti s prefabriciranim sedlastim nastavkom ali fazonskim kosom iz enakih cevi kot je javna kanalizacija, v nadaljevanju odcepa uporaba cevi iz PVC cevi DN 160 SN8, po standardu EN1401-1. Vključno z izkopom in varovanjem gradbene jame, nakladanjem in odvozom na stalno deponijo, skupaj s stroški deponije. Vključno s planiranjem in utrjevanjem dna jarka, nabavo, dobavo in vgradnjo betona za izdelavo posteljice in obbetoniranjem cevi ter zasipom do kote terena (po detajlu). Posteljica in obsip se ob potrditvi geomehanika in projektanta priključka lahko izvede tudi iz peščenega materiala. Nabava, dobava in vgradnja novega zasipnega materiala. Vključno s črpanjem vode iz gradbene jame. Vključno z nabavo in položitvijo PVC cevi (z vsemi koleni in fazonskimi kosi) od odcepa do revizijskega jaška. Vključno z vzpostavitvijo prvotnega stanja. Pri izdelavi hišnega priključka so vključena vsa režijska dela, zakoličba, postavitev profilov, rezanje asfalta, rušenje asfalta, odstranjevanje tlakovcev, robnikov, izkop, križanje z obstoječimi komunalnimi vodi in ostala dela v povezavi s hišnimi priključki. Izvede se ureditev in vsi potrebni ukrepi pri križanju s komunalno infrastrukturo skladno z navodili upravljavcev. Vključno z izdelavo geodetskega posnetka v skladu z zahtevami upravljavca kanalizacijskega omrežja. Vgradnja po detajlu. | kos | 5 | 0 | 0
6405 | 188 | 188-6405 | Kašeljska cesta, odcep 3 | 6 KANALIZACIJSKA DELA | 6.4 Pregled | 6405 - Pregled in snemanje s TV kamero vseh gravitacijskih kanalizacijskih cevi, jaškov in vseh cevnih odsekov. Snemanje kanala po standardu SIST EN 13508-2:2003 in skladno z nemškimi smernicami ATV-M 143-2. | m1 | 120 | 0 | 0
6401 | 188 | 188-6401 | Kašeljska cesta, odcep 3 | 6 KANALIZACIJSKA DELA | 6.4 Pregled | 6401 - Čiščenje kanala pred izvedbo preizkusa tesnosti. | m1 | 120 | 0 | 0
6402 | 188 | 188-6402 | Kašeljska cesta, odcep 3 | 6 KANALIZACIJSKA DELA | 6.4 Pregled | 6402 - Preizkus tesnosti kanala po standardu SIST EN 1610 - gravitacijski kanal. Vključno z vsemi dodatnimi in zaščitnimi deli. | m1 | 120 | 0 | 0
6501 | 188 | 188-6501 | Kašeljska cesta, odcep 3 | 6 KANALIZACIJSKA DELA | 6.5 Križanja | 6501 - Izvedba križanja z obstoječim vodovodom v skladu z navodili upravljavca komunalnega voda | kos | 4 | 0 | 0
6514 | 188 | 188-6514 | Kašeljska cesta, odcep 3 | 6 KANALIZACIJSKA DELA | 6.5 Križanja | 6514 - Prestavitve obstoječih telekomunikacijskih vodov skladno z načrtom PZI v kolikor ni možna ustrezna zaščita. Vse v skladu z navodili upravljavcev komunalnih vodov. V ceni so zajeta vsa pripravljalna, gradbeno obrtniška, inštalacijska in zaključna dela in izdelava PZI projekta. Obračun po m1 prestavljenega voda. | m1 | 26 | 0 | 0
6503 | 188 | 188-6503 | Kašeljska cesta, odcep 3 | 6 KANALIZACIJSKA DELA | 6.5 Križanja | 6503 - Izvedba križanja z obstoječim podzemnim telekomunikacijskim vodom v skladu z navodili upravljavca komunalnega voda | kos | 10 | 0 | 0
6504 | 188 | 188-6504 | Kašeljska cesta, odcep 3 | 6 KANALIZACIJSKA DELA | 6.5 Križanja | 6504 - Izvedba križanja z obstoječim podzemnim elektroenergetskim vodom v skladu z navodili upravljavca komunalnega voda | kos | 2 | 0 | 0
1201 | 344 | 344-1201 | Kašeljska cesta, odcep 4 | 1 PRIPRAVLJALNA DELA | 1.2 Zakoličba | 1201 - Zakoličenje osi kanalizacije, z zavarovanjem osi in oznako revizijskih jaškov in vsa druga geodetska dela v času gradnje, ki so potrebna za nemoteno izvajanje del (smeri, višine, vmesne, začasne in končne zakoličbe…) | m1 | 172 | 0 | 0
1202 | 344 | 344-1202 | Kašeljska cesta, odcep 4 | 1 PRIPRAVLJALNA DELA | 1.2 Zakoličba | 1202 - Postavitev gradbenih profilov na vzpostavljeno os trase cevovoda, ter določitev nivoja za merjenje globine izkopa in polaganje cevovoda. | kom | 5 | 0 | 0
1203 | 344 | 344-1203 | Kašeljska cesta, odcep 4 | 1 PRIPRAVLJALNA DELA | 1.2 Zakoličba | 1203 - Določanje in označevanje obstoječih podzemnih naprav, ki se križajo ali potekajo vzporedno s predvideno infrastrukturo, z vidnimi znaki na terenu, s pisanjem zapisnika o primopredaji, eventuelne skice. | m1 | 172 | 0 | 0
1204 | 344 | 344-1204 | Kašeljska cesta, odcep 4 | 1 PRIPRAVLJALNA DELA | 1.2 Zakoličba | 1204 - Določanje in označevanje mej parcel po katerih poteka kanalizacijski vod. Obračun po m1 predvidene kanalizacije (brez upoševanja odcepov za hišne priključke). | m1 | 172 | 0 | 0
1208 | 344 | 344-1208 | Kašeljska cesta, odcep 4 | 1 PRIPRAVLJALNA DELA | 1.2 Zakoličba | 1208 - Trasiranje in označevanje trase obstoječega telekomunikacijskega omrežja - TELEKOM, ki se nahaja v bližini predvidene infrastrukture. V ceni je vključena postavitev vidnih znakov na terenu in predaja zapisnika meritev. Obračun po dejanskih stroških + 3% man. str. | kpl | 1 | 0 | 0
1210 | 344 | 344-1210 | Kašeljska cesta, odcep 4 | 1 PRIPRAVLJALNA DELA | 1.2 Zakoličba | 1210 - Trasiranje in označevanje trase obstoječega telekomunikacijskega omrežja - TELEMACH, ki se nahaja v bližini predvidene infrastrukture. V ceni je vključena postavitev vidnih znakov na terenu in predaja zapisnika meritev. Obračun po dejanskih stroških + 3% man. str. | kpl | 1 | 0 | 0
1301 | 344 | 344-1301 | Kašeljska cesta, odcep 4 | 1 PRIPRAVLJALNA DELA | 1.3 Priprava gradbišča | 1301 - Priprava gradbišča, odstranitev eventuelnih ovir in utrditev delovnega platoja. Po končanih delih se gradbišče pospravi in vzpostavi v prvotno stanje. | m1 | 172 | 0 | 0
1302 | 344 | 344-1302 | Kašeljska cesta, odcep 4 | 1 PRIPRAVLJALNA DELA | 1.3 Priprava gradbišča | 1302 - Pridobitev dovoljenja za cestno zaporo občinske ceste, tehnične pogoje, vključno z vsemi elaborati ter ureditev prometnega režima z začasno prometno signalizacijo , v času gradnje vključno z obvestili. Po končanih delih se začasno prometno signalizacijo odstrani in vzpostavi vertikalna in horizontalna prometna signalizacija v predvideno stanje v katastru. Obračun začasne prometne signalizacije se izvede na dan, po tipu zapore predvidenem v elaboratu začasne prometne ureditve (za osnovo se upošteva tekoči meter predvidene kanalizacije (brez upoštevanja odcepov za hišne priključke). | m1 | 172 | 0 | 0
1307 | 344 | 344-1307 | Kašeljska cesta, odcep 4 | 1 PRIPRAVLJALNA DELA | 1.3 Priprava gradbišča | 1307 - Izdelava lesenih mostičkov oziroma provizorij dostopov za pešce do objektov preko izkopanih jarkov iz plohov debeline 5 cm. Na provizorij dostopih se uredi ograja iz desk in tramičev. Vse po statičnem izračunu in načrtu izvajalca. | kos | 3 | 0 | 0
1309 | 344 | 344-1309 | Kašeljska cesta, odcep 4 | 1 PRIPRAVLJALNA DELA | 1.3 Priprava gradbišča | 1309 - Izvedba zaščitnih arheoloških raziskav in arheološki nadzor v času izgradnje kanalizacije. Obračun po dejanskih stroških izvajalca arheoloških del. | ur | 69 | 0 | 0
1310 | 344 | 344-1310 | Kašeljska cesta, odcep 4 | 1 PRIPRAVLJALNA DELA | 1.3 Priprava gradbišča | 1310 - Izdelava začasnega delovnega platoja in utrjenih površin po izvedbi kanalizacijskih del iz drobljenega kamnitega materiala v debelini do 60 cm. V ceni je zajeta dobava materiala iz začasne gradbene deponije, | m3 | 80 | 0 | 0
1401 | 344 | 344-1401 | Kašeljska cesta, odcep 4 | 1 PRIPRAVLJALNA DELA | 1.4 Nadzor | 1401 - Izvedba projektantskega nadzora, obračun na podlagi potrditve nadzornega organa | ur | 4 | 0 | 0
1402 | 344 | 344-1402 | Kašeljska cesta, odcep 4 | 1 PRIPRAVLJALNA DELA | 1.4 Nadzor | 1402 - Nadzor pristojnih služb ostalih komunalnih vodov na območju, obračun na podlagi potrditve nadzornga organa. | ur | 5 | 0 | 0
1403 | 344 | 344-1403 | Kašeljska cesta, odcep 4 | 1 PRIPRAVLJALNA DELA | 1.4 Nadzor | 1403 - Izvedba geomehanskega nadzora, prevzem gradbene jame in temeljnih tal, obračun na podlagi potrditve nadzornga organa | ur | 2 | 0 | 0
12308 | 344 | 344-12308 | Kašeljska cesta, odcep 4 | 2 POSEGI V OBSTOJEČE VOZIŠČE | 2.1 Preddela - zgornji ustroj | 12308 - Porušitev in odstranitev asfaltne plasti v debelini 6- 10 cm vključno z nakladanjem na prevozno sredstvo, odvozom na stalno gradbeno depoinijo in plačilom deponijske takse. | m2 | 535 | 0 | 0
24405 | 344 | 344-24405 | Kašeljska cesta, odcep 4 | 2 POSEGI V OBSTOJEČE VOZIŠČE | 2.2 Posegi v voziščno konstrukcijo | 24405 - Izdelava posteljice iz drobljenih kamnitih zrn v debelini 40 cm vključno z nabavo in dobavo materiala | m3 | 170.23 | 0 | 0
31302 | 344 | 344-31302 | Kašeljska cesta, odcep 4 | 2 POSEGI V OBSTOJEČE VOZIŠČE | 2.2 Posegi v voziščno konstrukcijo | 31302 - Izdelava nevezane nosilne plasti enakomerno zrnatega drobljenca iz kamnine v debelini 21 do 30 cm vključno z nabavo in dobavo materiala | m3 | 148.47 | 0 | 0
31602 | 344 | 344-31602 | Kašeljska cesta, odcep 4 | 2 POSEGI V OBSTOJEČE VOZIŠČE | 2.2 Posegi v voziščno konstrukcijo | 31602 - Izdelava nosilne plasti bituminizirane zmesi AC 22 base B 50/70 A3 v debelini 6 cm. V ceni je zajeta nabava, dobava in vgradnja materiala. V ceni je zajeta izdelava v projektiranih padcih, s predpripravo ustrezne površine in naklonov ter vsa dodatna, pomožna, zaščitna in zaključna dela. | m2 | 535 | 0 | 0
32311 | 344 | 344-32311 | Kašeljska cesta, odcep 4 | 2 POSEGI V OBSTOJEČE VOZIŠČE | 2.2 Posegi v voziščno konstrukcijo | 32311 - Izdelava obrabne in zaporne plasti bituminizirane zmesi AC 11 surf B 50/70 A3 v debelini 4 cm vključno z nabavo in dobavo materiala | m2 | 535 | 0 | 0
2208 | 344 | 344-2208 | Kašeljska cesta, odcep 4 | 2 POSEGI V OBSTOJEČE VOZIŠČE | 2.2 Posegi v voziščno konstrukcijo | 2208 - Strojno čiščenje asfalta pred pobrizgom z bitumensko emulzijo. | m2 | 535 | 0 | 0
34901 | 344 | 344-34901 | Kašeljska cesta, odcep 4 | 2 POSEGI V OBSTOJEČE VOZIŠČE | 2.2 Posegi v voziščno konstrukcijo | 34901 - Pobrizg podlage s cestogradbenim bitumnom B v količini 0,7 kg/m2 | m2 | 535 | 0 | 0
4109 | 344 | 344-4109 | Kašeljska cesta, odcep 4 | 4 KANALIZACIJA - ZEMELJSKA DELA | 4.1 Izkopi | 4109 - Strojni izkop jarka, skladno z določili geomehanskega poročila, globine 0-4m, v terenu III. kat. z nakladanjem na kamion in odvozom na začasno gradbeno deponijo po izboru izvajalca vključno z vsemi stroški deponije | m3 | 298.15 | 0 | 0
4110 | 344 | 344-4110 | Kašeljska cesta, odcep 4 | 4 KANALIZACIJA - ZEMELJSKA DELA | 4.1 Izkopi | 4110 - Strojni izkop jarka, skladno z določili geomehanskega poročila, globine 0-4m, v terenu III. kat. z nakladanjem na kamion in odvozom na trajno gradbeno deponijo, vključno s stroški deponije. | m3 | 368.25 | 0 | 0
4121 | 344 | 344-4121 | Kašeljska cesta, odcep 4 | 4 KANALIZACIJA - ZEMELJSKA DELA | 4.1 Izkopi | 4121 - Ročni izkop jarka globine 0 - 2 m, z nakladanjem na kamion in odvozom na začasno gradbeno deponijo po izboru izvajalca vključno z vsemi stroški deponije | m3 | 33 | 0 | 0
4202 | 344 | 344-4202 | Kašeljska cesta, odcep 4 | 4 KANALIZACIJA - ZEMELJSKA DELA | 4.2 Zasipi | 4202 - Ročno planiranje dna jarka s točnostjo +/- 3 cm po projektiranem padcu. | m2 | 137.6 | 0 | 0
4203 | 344 | 344-4203 | Kašeljska cesta, odcep 4 | 4 KANALIZACIJA - ZEMELJSKA DELA | 4.2 Zasipi | 4203 - Dobava in vgraditev peščenega materiala granulacije 8 do 16 mm za peščeno ležišče cevi (POSTELJICA) s sprotno višinsko kontrolo do predpisane kote dna cevi (10cm + D/10) z komprimacijo do stopnje 97% SPP (standardni Proctorjev preizkus), vključno z nabavo in transportom materiala. | m3 | 22.63 | 0 | 0
4204 | 344 | 344-4204 | Kašeljska cesta, odcep 4 | 4 KANALIZACIJA - ZEMELJSKA DELA | 4.2 Zasipi | 4204 - Dobava in vgraditev peščenega materiala granulacije 8 do 16 mm s komprimacijo, v coni cevovoda v debelini 30 cm nad temenom, s komprimacijo v plasteh po 20 cm, zbitost 95% po proctorju, vključno z nabavo in transportom materiala. | m3 | 98.57 | 0 | 0
4206 | 344 | 344-4206 | Kašeljska cesta, odcep 4 | 4 KANALIZACIJA - ZEMELJSKA DELA | 4.2 Zasipi | 4206 - Zasipavanje jarka z izkopanim materialom, s komprimiranjem v slojih po 30 cm, do 95 % zgoščenosti po standardnem Proctorjevem postopku, vključno z dovozom z začasne deponije. | m3 | 217.9 | 0 | 0
5108 | 344 | 344-5108 | Kašeljska cesta, odcep 4 | 5 KANALIZACIJA - GRADBENA DELA | 5.1 Rušitvena in pripravljalna dela | 5108 - Izvedba začasnega provizorija za vodovod, vključno s prevezavo hišnih vodovodnih priključkov. Vključno z vsemi gradbenimi deli, vodovodnim materialom in montažo za izvedbo provizorija, vključno z vsemi potrebnimi materiali, deli in transporti. | m | 172 | 0 | 0
6101 | 344 | 344-6101 | Kašeljska cesta, odcep 4 | 6 KANALIZACIJSKA DELA | 6.1 Cevi | 6101 - Nabava, dobava in montaža kanalizacijskih cevi DN 250 mm iz armiranega poliestra (GRP) izdelane po SIST EN 14364: 2013, nazivne togosti SN 10.000 N/m2, kompletno z potrebnimi spojkami. Cev ima na eni strani montirano spojko iz poliestra z EPDM tesnilom. Spoj (tesnilo) mora biti zaradi zagotovitve kvalitete spoja preizkušen skupaj s cevmi (certifikat). Notranji zaščitni sloj cevi iz čistega poliestra, brez polnila in ojačitve, mora imeti minimalno debelino 1,0 mm s ciljem doseganja tesnosti, kemijske in abrazijske obstojnosti in odpornosti na obrus pri visokotlačnem čiščenju. Vključen je tudi prevoz in prenos kanalizacijskih cevi iz deponije do mesta vgradnje. | m1 | 172 | 0 | 0
6202 | 344 | 344-6202 | Kašeljska cesta, odcep 4 | 6 KANALIZACIJSKA DELA | 6.2 Jaški | 6202 - Nabava, dobava in montaža revizijskih jaškov iz armiranega poliestra po SIST EN 14364, min. SN 5.000 N/m2, komplet z izdelano muldo in priključnimi cevmi (vtok, Iztok). Premer jaška 1000mm, globina 1 - 2m, za priključno cev DN250mm. Minimalna debelina sten revizijskega jaška je 15mm. V ceni je vključena tudi izdelava AB temeljne plošče jaška debeline 20cm, iz betona C25/30. Jaški morajo biti izdelani po enaki tehnologiji kot kanalizacijske cevi. Vgradnja po detajlu. | kos | 3 | 0 | 0
6204 | 344 | 344-6204 | Kašeljska cesta, odcep 4 | 6 KANALIZACIJSKA DELA | 6.2 Jaški | 6204 - Nabava, dobava in montaža revizijskih jaškov iz armiranega poliestra po SIST EN 14364, min. SN 5.000 N/m2, komplet z izdelano muldo in priključnimi cevmi (vtok, Iztok). Premer jaška 1000mm, globina 2 - 3m, za priključno cev DN250mm. Minimalna debelina sten revizijskega jaška je 15mm. V ceni je vključena tudi izdelava AB temeljne plošče jaška debeline 20cm, iz betona C25/30. Jaški morajo biti izdelani po enaki tehnologiji kot kanalizacijske cevi. Vgradnja po detajlu. | kos | 2 | 0 | 0
6253 | 344 | 344-6253 | Kašeljska cesta, odcep 4 | 6 KANALIZACIJSKA DELA | 6.2 Jaški | 6253 - Dobava in vgradnja LTŽ pokrova fi 600mm, skladno s SIST EN 124-1:2015 D 400 kN, kjer je predviden promet s težkimi vozili ali vzdrževanje 30T. Pokrov izveden na zaklep z odprtinami za zračenje. Kot npr. tip: Norinco, PAM ali enakovredno.. Skupaj z razbremenilno AB ploščo za montažo na cev DN 1000 mm, ter vsemi potrebnimi deli in materiali. Vključno z AB vencem za vgradnjo LTŽ pokrova ter dobavo in vgrajevanjem betona C16/20 in vso potrebno armaturo za betoniranje pete revizijskih jaškov. | kos | 5 | 0 | 0
6305 | 344 | 344-6305 | Kašeljska cesta, odcep 4 | 6 KANALIZACIJSKA DELA | 6.3 Odcepi za hišne priključke | 6305 - Dobava revizijskih jaškov iz armiranega poliestra po SIST EN 14 364: 2013, komplet z izdelano muldo. Komplet z razbremenilno ploščo za pokrov, AB vencem in LŽ pokrovom fi 600 mm, EN 124-1:2015 nosilnost vsaj C250 kN. Premer jaška 1000mm za priključno cev DN160mm do globine jaška 3m. V ceni je vključena tudi izdelava AB temeljne plošče jaška debeline 20cm, iz betona C25/30. Postavitev jaška za parcelno mejo s pokrovom nosilnosti 250 kN - nepovozne površine. | kos | 5 | 0 | 0
6301 | 344 | 344-6301 | Kašeljska cesta, odcep 4 | 6 KANALIZACIJSKA DELA | 6.3 Odcepi za hišne priključke | 6301 - Izdelava odcepov za hišne priključke na projektirani kanal. Odcep na cevi izvesti s prefabriciranim sedlastim nastavkom ali fazonskim kosom iz enakih cevi kot je javna kanalizacija, v nadaljevanju odcepa uporaba cevi iz PVC cevi DN 160 SN8, po standardu EN1401-1. Vključno z izkopom in varovanjem gradbene jame, nakladanjem in odvozom na stalno deponijo, skupaj s stroški deponije. Vključno s planiranjem in utrjevanjem dna jarka, nabavo, dobavo in vgradnjo betona za izdelavo posteljice in obbetoniranjem cevi ter zasipom do kote terena (po detajlu). Posteljica in obsip se ob potrditvi geomehanika in projektanta priključka lahko izvede tudi iz peščenega materiala. Nabava, dobava in vgradnja novega zasipnega materiala. Vključno s črpanjem vode iz gradbene jame. Vključno z nabavo in položitvijo PVC cevi (z vsemi koleni in fazonskimi kosi) od odcepa do revizijskega jaška. Vključno z vzpostavitvijo prvotnega stanja. Pri izdelavi hišnega priključka so vključena vsa režijska dela, zakoličba, postavitev profilov, rezanje asfalta, rušenje asfalta, odstranjevanje tlakovcev, robnikov, izkop, križanje z obstoječimi komunalnimi vodi in ostala dela v povezavi s hišnimi priključki. Izvede se ureditev in vsi potrebni ukrepi pri križanju s komunalno infrastrukturo skladno z navodili upravljavcev. Vključno z izdelavo geodetskega posnetka v skladu z zahtevami upravljavca kanalizacijskega omrežja. Vgradnja po detajlu. | kos | 5 | 0 | 0
6405 | 344 | 344-6405 | Kašeljska cesta, odcep 4 | 6 KANALIZACIJSKA DELA | 6.4 Pregled | 6405 - Pregled in snemanje s TV kamero vseh gravitacijskih kanalizacijskih cevi, jaškov in vseh cevnih odsekov. Snemanje kanala po standardu SIST EN 13508-2:2003 in skladno z nemškimi smernicami ATV-M 143-2. | m1 | 172 | 0 | 0
6401 | 344 | 344-6401 | Kašeljska cesta, odcep 4 | 6 KANALIZACIJSKA DELA | 6.4 Pregled | 6401 - Čiščenje kanala pred izvedbo preizkusa tesnosti. | m1 | 172 | 0 | 0
6402 | 344 | 344-6402 | Kašeljska cesta, odcep 4 | 6 KANALIZACIJSKA DELA | 6.4 Pregled | 6402 - Preizkus tesnosti kanala po standardu SIST EN 1610 - gravitacijski kanal. Vključno z vsemi dodatnimi in zaščitnimi deli. | m1 | 172 | 0 | 0
6501 | 344 | 344-6501 | Kašeljska cesta, odcep 4 | 6 KANALIZACIJSKA DELA | 6.5 Križanja | 6501 - Izvedba križanja z obstoječim vodovodom v skladu z navodili upravljavca komunalnega voda | kos | 2 | 0 | 0
6514 | 344 | 344-6514 | Kašeljska cesta, odcep 4 | 6 KANALIZACIJSKA DELA | 6.5 Križanja | 6514 - Prestavitve obstoječih telekomunikacijskih vodov skladno z načrtom PZI v kolikor ni možna ustrezna zaščita. Vse v skladu z navodili upravljavcev komunalnih vodov. V ceni so zajeta vsa pripravljalna, gradbeno obrtniška, inštalacijska in zaključna dela in izdelava PZI projekta. Obračun po m1 prestavljenega voda. | m1 | 140 | 0 | 0
6503 | 344 | 344-6503 | Kašeljska cesta, odcep 4 | 6 KANALIZACIJSKA DELA | 6.5 Križanja | 6503 - Izvedba križanja z obstoječim podzemnim telekomunikacijskim vodom v skladu z navodili upravljavca komunalnega voda | kos | 4 | 0 | 0
6504 | 344 | 344-6504 | Kašeljska cesta, odcep 4 | 6 KANALIZACIJSKA DELA | 6.5 Križanja | 6504 - Izvedba križanja z obstoječim podzemnim elektroenergetskim vodom v skladu z navodili upravljavca komunalnega voda | kos | 1 | 0 | 0
1201 | 539 | 539-1201 | Kašeljska cesta, odcep 5 | 1 PRIPRAVLJALNA DELA | 1.2 Zakoličba | 1201 - Zakoličenje osi kanalizacije, z zavarovanjem osi in oznako revizijskih jaškov in vsa druga geodetska dela v času gradnje, ki so potrebna za nemoteno izvajanje del (smeri, višine, vmesne, začasne in končne zakoličbe…) | m1 | 95 | 0 | 0
1202 | 539 | 539-1202 | Kašeljska cesta, odcep 5 | 1 PRIPRAVLJALNA DELA | 1.2 Zakoličba | 1202 - Postavitev gradbenih profilov na vzpostavljeno os trase cevovoda, ter določitev nivoja za merjenje globine izkopa in polaganje cevovoda. | kom | 4 | 0 | 0
1203 | 539 | 539-1203 | Kašeljska cesta, odcep 5 | 1 PRIPRAVLJALNA DELA | 1.2 Zakoličba | 1203 - Določanje in označevanje obstoječih podzemnih naprav, ki se križajo ali potekajo vzporedno s predvideno infrastrukturo, z vidnimi znaki na terenu, s pisanjem zapisnika o primopredaji, eventuelne skice. | m1 | 95 | 0 | 0
1204 | 539 | 539-1204 | Kašeljska cesta, odcep 5 | 1 PRIPRAVLJALNA DELA | 1.2 Zakoličba | 1204 - Določanje in označevanje mej parcel po katerih poteka kanalizacijski vod. Obračun po m1 predvidene kanalizacije (brez upoševanja odcepov za hišne priključke). | m1 | 95 | 0 | 0
1208 | 539 | 539-1208 | Kašeljska cesta, odcep 5 | 1 PRIPRAVLJALNA DELA | 1.2 Zakoličba | 1208 - Trasiranje in označevanje trase obstoječega telekomunikacijskega omrežja - TELEKOM, ki se nahaja v bližini predvidene infrastrukture. V ceni je vključena postavitev vidnih znakov na terenu in predaja zapisnika meritev. Obračun po dejanskih stroških + 3% man. str. | kpl | 1 | 0 | 0
1210 | 539 | 539-1210 | Kašeljska cesta, odcep 5 | 1 PRIPRAVLJALNA DELA | 1.2 Zakoličba | 1210 - Trasiranje in označevanje trase obstoječega telekomunikacijskega omrežja - TELEMACH, ki se nahaja v bližini predvidene infrastrukture. V ceni je vključena postavitev vidnih znakov na terenu in predaja zapisnika meritev. Obračun po dejanskih stroških + 3% man. str. | kpl | 1 | 0 | 0
1301 | 539 | 539-1301 | Kašeljska cesta, odcep 5 | 1 PRIPRAVLJALNA DELA | 1.3 Priprava gradbišča | 1301 - Priprava gradbišča, odstranitev eventuelnih ovir in utrditev delovnega platoja. Po končanih delih se gradbišče pospravi in vzpostavi v prvotno stanje. | m1 | 95 | 0 | 0
1302 | 539 | 539-1302 | Kašeljska cesta, odcep 5 | 1 PRIPRAVLJALNA DELA | 1.3 Priprava gradbišča | 1302 - Pridobitev dovoljenja za cestno zaporo občinske ceste, tehnične pogoje, vključno z vsemi elaborati ter ureditev prometnega režima z začasno prometno signalizacijo , v času gradnje vključno z obvestili. Po končanih delih se začasno prometno signalizacijo odstrani in vzpostavi vertikalna in horizontalna prometna signalizacija v predvideno stanje v katastru. Obračun začasne prometne signalizacije se izvede na dan, po tipu zapore predvidenem v elaboratu začasne prometne ureditve (za osnovo se upošteva tekoči meter predvidene kanalizacije (brez upoštevanja odcepov za hišne priključke). | m1 | 95 | 0 | 0
1307 | 539 | 539-1307 | Kašeljska cesta, odcep 5 | 1 PRIPRAVLJALNA DELA | 1.3 Priprava gradbišča | 1307 - Izdelava lesenih mostičkov oziroma provizorij dostopov za pešce do objektov preko izkopanih jarkov iz plohov debeline 5 cm. Na provizorij dostopih se uredi ograja iz desk in tramičev. Vse po statičnem izračunu in načrtu izvajalca. | kos | 2 | 0 | 0
1312 | 539 | 539-1312 | Kašeljska cesta, odcep 5 | 1 PRIPRAVLJALNA DELA | 1.3 Priprava gradbišča | 1312 - Vgradnja reperjev na objekte v bližini izkopa | kos | 2 | 0 | 0
1311 | 539 | 539-1311 | Kašeljska cesta, odcep 5 | 1 PRIPRAVLJALNA DELA | 1.3 Priprava gradbišča | 1311 - Fotoevidentiranje obstoječih objektov pred pričetkom gradnje. V ceni je zajeta izdelava poročila v obliki elaborata v 4-ih pisnih izvodih in 1 izvodu na nosilcu CD. | kpl | 1 | 0 | 0
1310 | 539 | 539-1310 | Kašeljska cesta, odcep 5 | 1 PRIPRAVLJALNA DELA | 1.3 Priprava gradbišča | 1310 - Izdelava začasnega delovnega platoja in utrjenih površin po izvedbi kanalizacijskih del iz drobljenega kamnitega materiala v debelini do 60 cm. V ceni je zajeta dobava materiala iz začasne gradbene deponije, | m3 | 34.9 | 0 | 0
1401 | 539 | 539-1401 | Kašeljska cesta, odcep 5 | 1 PRIPRAVLJALNA DELA | 1.4 Nadzor | 1401 - Izvedba projektantskega nadzora, obračun na podlagi potrditve nadzornega organa | ur | 2 | 0 | 0
1402 | 539 | 539-1402 | Kašeljska cesta, odcep 5 | 1 PRIPRAVLJALNA DELA | 1.4 Nadzor | 1402 - Nadzor pristojnih služb ostalih komunalnih vodov na območju, obračun na podlagi potrditve nadzornga organa. | ur | 5 | 0 | 0
1403 | 539 | 539-1403 | Kašeljska cesta, odcep 5 | 1 PRIPRAVLJALNA DELA | 1.4 Nadzor | 1403 - Izvedba geomehanskega nadzora, prevzem gradbene jame in temeljnih tal, obračun na podlagi potrditve nadzornga organa | ur | 1 | 0 | 0
12413 | 539 | 539-12413 | Kašeljska cesta, odcep 5 | 2 POSEGI V OBSTOJEČE VOZIŠČE | 2.1 Preddela - zgornji ustroj | 12413 - Porušitev in odstranitev jaška z notranjo stranico/premerom 61 do 100 cm vključno z nakladanjem na prevozno sredstvo, z odvozom na stalno gradbeno deponijo in plačilom deponijske takse | kom | 1 | 0 | 0
12308 | 539 | 539-12308 | Kašeljska cesta, odcep 5 | 2 POSEGI V OBSTOJEČE VOZIŠČE | 2.1 Preddela - zgornji ustroj | 12308 - Porušitev in odstranitev asfaltne plasti v debelini 6- 10 cm vključno z nakladanjem na prevozno sredstvo, odvozom na stalno gradbeno depoinijo in plačilom deponijske takse. | m2 | 232.4 | 0 | 0
24405 | 539 | 539-24405 | Kašeljska cesta, odcep 5 | 2 POSEGI V OBSTOJEČE VOZIŠČE | 2.2 Posegi v voziščno konstrukcijo | 24405 - Izdelava posteljice iz drobljenih kamnitih zrn v debelini 40 cm vključno z nabavo in dobavo materiala | m3 | 78.55 | 0 | 0
31302 | 539 | 539-31302 | Kašeljska cesta, odcep 5 | 2 POSEGI V OBSTOJEČE VOZIŠČE | 2.2 Posegi v voziščno konstrukcijo | 31302 - Izdelava nevezane nosilne plasti enakomerno zrnatega drobljenca iz kamnine v debelini 21 do 30 cm vključno z nabavo in dobavo materiala | m3 | 65.34 | 0 | 0
31602 | 539 | 539-31602 | Kašeljska cesta, odcep 5 | 2 POSEGI V OBSTOJEČE VOZIŠČE | 2.2 Posegi v voziščno konstrukcijo | 31602 - Izdelava nosilne plasti bituminizirane zmesi AC 22 base B 50/70 A3 v debelini 6 cm. V ceni je zajeta nabava, dobava in vgradnja materiala. V ceni je zajeta izdelava v projektiranih padcih, s predpripravo ustrezne površine in naklonov ter vsa dodatna, pomožna, zaščitna in zaključna dela. | m2 | 232.4 | 0 | 0
32311 | 539 | 539-32311 | Kašeljska cesta, odcep 5 | 2 POSEGI V OBSTOJEČE VOZIŠČE | 2.2 Posegi v voziščno konstrukcijo | 32311 - Izdelava obrabne in zaporne plasti bituminizirane zmesi AC 11 surf B 50/70 A3 v debelini 4 cm vključno z nabavo in dobavo materiala | m2 | 232.4 | 0 | 0
2208 | 539 | 539-2208 | Kašeljska cesta, odcep 5 | 2 POSEGI V OBSTOJEČE VOZIŠČE | 2.2 Posegi v voziščno konstrukcijo | 2208 - Strojno čiščenje asfalta pred pobrizgom z bitumensko emulzijo. | m2 | 232.4 | 0 | 0
34901 | 539 | 539-34901 | Kašeljska cesta, odcep 5 | 2 POSEGI V OBSTOJEČE VOZIŠČE | 2.2 Posegi v voziščno konstrukcijo | 34901 - Pobrizg podlage s cestogradbenim bitumnom B v količini 0,7 kg/m2 | m2 | 232.4 | 0 | 0
4101 | 539 | 539-4101 | Kašeljska cesta, odcep 5 | 4 KANALIZACIJA - ZEMELJSKA DELA | 4.1 Izkopi | 4101 - Zavarovanje gradbene jame z razpiranjem z jeklenimi opaži -sistem z vodili (kot npr. SBH, KRINGS ali podobno). Globina jarka do 4,0m. Vključno z vsemi pomožnimi materiali, deli in transporti. | m2 | 226.8 | 0 | 0
4105 | 539 | 539-4105 | Kašeljska cesta, odcep 5 | 4 KANALIZACIJA - ZEMELJSKA DELA | 4.1 Izkopi | 4105 - Vertikalni strojni izkop gradbene jame globine 0-4m, v terenu III. kat. z nakladanjem na kamion in odvozom na začasno gradbeno deponijo po izboru izvajalca vključno z vsemi stroški deponije | m3 | 88 | 0 | 0
4106 | 539 | 539-4106 | Kašeljska cesta, odcep 5 | 4 KANALIZACIJA - ZEMELJSKA DELA | 4.1 Izkopi | 4106 - Vertikalni strojni izkop gradbene jame globine 0-4m, v terenu III. kat. z nakladanjem na kamion in odvozom na trajno gradbeno deponijo, vključno s stroški deponije. | m3 | 95 | 0 | 0
4109 | 539 | 539-4109 | Kašeljska cesta, odcep 5 | 4 KANALIZACIJA - ZEMELJSKA DELA | 4.1 Izkopi | 4109 - Strojni izkop jarka, skladno z določili geomehanskega poročila, globine 0-4m, v terenu III. kat. z nakladanjem na kamion in odvozom na začasno gradbeno deponijo po izboru izvajalca vključno z vsemi stroški deponije | m3 | 92 | 0 | 0
4110 | 539 | 539-4110 | Kašeljska cesta, odcep 5 | 4 KANALIZACIJA - ZEMELJSKA DELA | 4.1 Izkopi | 4110 - Strojni izkop jarka, skladno z določili geomehanskega poročila, globine 0-4m, v terenu III. kat. z nakladanjem na kamion in odvozom na trajno gradbeno deponijo, vključno s stroški deponije. | m3 | 100 | 0 | 0
4121 | 539 | 539-4121 | Kašeljska cesta, odcep 5 | 4 KANALIZACIJA - ZEMELJSKA DELA | 4.1 Izkopi | 4121 - Ročni izkop jarka globine 0 - 2 m, z nakladanjem na kamion in odvozom na začasno gradbeno deponijo po izboru izvajalca vključno z vsemi stroški deponije | m3 | 19 | 0 | 0
4202 | 539 | 539-4202 | Kašeljska cesta, odcep 5 | 4 KANALIZACIJA - ZEMELJSKA DELA | 4.2 Zasipi | 4202 - Ročno planiranje dna jarka s točnostjo +/- 3 cm po projektiranem padcu. | m2 | 76 | 0 | 0
4203 | 539 | 539-4203 | Kašeljska cesta, odcep 5 | 4 KANALIZACIJA - ZEMELJSKA DELA | 4.2 Zasipi | 4203 - Dobava in vgraditev peščenega materiala granulacije 8 do 16 mm za peščeno ležišče cevi (POSTELJICA) s sprotno višinsko kontrolo do predpisane kote dna cevi (10cm + D/10) z komprimacijo do stopnje 97% SPP (standardni Proctorjev preizkus), vključno z nabavo in transportom materiala. | m3 | 18.33 | 0 | 0
4204 | 539 | 539-4204 | Kašeljska cesta, odcep 5 | 4 KANALIZACIJA - ZEMELJSKA DELA | 4.2 Zasipi | 4204 - Dobava in vgraditev peščenega materiala granulacije 8 do 16 mm s komprimacijo, v coni cevovoda v debelini 30 cm nad temenom, s komprimacijo v plasteh po 20 cm, zbitost 95% po proctorju, vključno z nabavo in transportom materiala. | m3 | 64.11 | 0 | 0
4206 | 539 | 539-4206 | Kašeljska cesta, odcep 5 | 4 KANALIZACIJA - ZEMELJSKA DELA | 4.2 Zasipi | 4206 - Zasipavanje jarka z izkopanim materialom, s komprimiranjem v slojih po 30 cm, do 95 % zgoščenosti po standardnem Proctorjevem postopku, vključno z dovozom z začasne deponije. | m3 | 144.14 | 0 | 0
6101 | 539 | 539-6101 | Kašeljska cesta, odcep 5 | 6 KANALIZACIJSKA DELA | 6.1 Cevi | 6101 - Nabava, dobava in montaža kanalizacijskih cevi DN 250 mm iz armiranega poliestra (GRP) izdelane po SIST EN 14364: 2013, nazivne togosti SN 10.000 N/m2, kompletno z potrebnimi spojkami. Cev ima na eni strani montirano spojko iz poliestra z EPDM tesnilom. Spoj (tesnilo) mora biti zaradi zagotovitve kvalitete spoja preizkušen skupaj s cevmi (certifikat). Notranji zaščitni sloj cevi iz čistega poliestra, brez polnila in ojačitve, mora imeti minimalno debelino 1,0 mm s ciljem doseganja tesnosti, kemijske in abrazijske obstojnosti in odpornosti na obrus pri visokotlačnem čiščenju. Vključen je tudi prevoz in prenos kanalizacijskih cevi iz deponije do mesta vgradnje. | m1 | 95 | 0 | 0
6202 | 539 | 539-6202 | Kašeljska cesta, odcep 5 | 6 KANALIZACIJSKA DELA | 6.2 Jaški | 6202 - Nabava, dobava in montaža revizijskih jaškov iz armiranega poliestra po SIST EN 14364, min. SN 5.000 N/m2, komplet z izdelano muldo in priključnimi cevmi (vtok, Iztok). Premer jaška 1000mm, globina 1 - 2m, za priključno cev DN250mm. Minimalna debelina sten revizijskega jaška je 15mm. V ceni je vključena tudi izdelava AB temeljne plošče jaška debeline 20cm, iz betona C25/30. Jaški morajo biti izdelani po enaki tehnologiji kot kanalizacijske cevi. Vgradnja po detajlu. | kos | 2 | 0 | 0
6204 | 539 | 539-6204 | Kašeljska cesta, odcep 5 | 6 KANALIZACIJSKA DELA | 6.2 Jaški | 6204 - Nabava, dobava in montaža revizijskih jaškov iz armiranega poliestra po SIST EN 14364, min. SN 5.000 N/m2, komplet z izdelano muldo in priključnimi cevmi (vtok, Iztok). Premer jaška 1000mm, globina 2 - 3m, za priključno cev DN250mm. Minimalna debelina sten revizijskega jaška je 15mm. V ceni je vključena tudi izdelava AB temeljne plošče jaška debeline 20cm, iz betona C25/30. Jaški morajo biti izdelani po enaki tehnologiji kot kanalizacijske cevi. Vgradnja po detajlu. | kos | 2 | 0 | 0
6253 | 539 | 539-6253 | Kašeljska cesta, odcep 5 | 6 KANALIZACIJSKA DELA | 6.2 Jaški | 6253 - Dobava in vgradnja LTŽ pokrova fi 600mm, skladno s SIST EN 124-1:2015 D 400 kN, kjer je predviden promet s težkimi vozili ali vzdrževanje 30T. Pokrov izveden na zaklep z odprtinami za zračenje. Kot npr. tip: Norinco, PAM ali enakovredno.. Skupaj z razbremenilno AB ploščo za montažo na cev DN 1000 mm, ter vsemi potrebnimi deli in materiali. Vključno z AB vencem za vgradnjo LTŽ pokrova ter dobavo in vgrajevanjem betona C16/20 in vso potrebno armaturo za betoniranje pete revizijskih jaškov. | kos | 4 | 0 | 0
6305 | 539 | 539-6305 | Kašeljska cesta, odcep 5 | 6 KANALIZACIJSKA DELA | 6.3 Odcepi za hišne priključke | 6305 - Dobava revizijskih jaškov iz armiranega poliestra po SIST EN 14 364: 2013, komplet z izdelano muldo. Komplet z razbremenilno ploščo za pokrov, AB vencem in LŽ pokrovom fi 600 mm, EN 124-1:2015 nosilnost vsaj C250 kN. Premer jaška 1000mm za priključno cev DN160mm do globine jaška 3m. V ceni je vključena tudi izdelava AB temeljne plošče jaška debeline 20cm, iz betona C25/30. Postavitev jaška za parcelno mejo s pokrovom nosilnosti 250 kN - nepovozne površine. | kos | 7 | 0 | 0
6301 | 539 | 539-6301 | Kašeljska cesta, odcep 5 | 6 KANALIZACIJSKA DELA | 6.3 Odcepi za hišne priključke | 6301 - Izdelava odcepov za hišne priključke na projektirani kanal. Odcep na cevi izvesti s prefabriciranim sedlastim nastavkom ali fazonskim kosom iz enakih cevi kot je javna kanalizacija, v nadaljevanju odcepa uporaba cevi iz PVC cevi DN 160 SN8, po standardu EN1401-1. Vključno z izkopom in varovanjem gradbene jame, nakladanjem in odvozom na stalno deponijo, skupaj s stroški deponije. Vključno s planiranjem in utrjevanjem dna jarka, nabavo, dobavo in vgradnjo betona za izdelavo posteljice in obbetoniranjem cevi ter zasipom do kote terena (po detajlu). Posteljica in obsip se ob potrditvi geomehanika in projektanta priključka lahko izvede tudi iz peščenega materiala. Nabava, dobava in vgradnja novega zasipnega materiala. Vključno s črpanjem vode iz gradbene jame. Vključno z nabavo in položitvijo PVC cevi (z vsemi koleni in fazonskimi kosi) od odcepa do revizijskega jaška. Vključno z vzpostavitvijo prvotnega stanja. Pri izdelavi hišnega priključka so vključena vsa režijska dela, zakoličba, postavitev profilov, rezanje asfalta, rušenje asfalta, odstranjevanje tlakovcev, robnikov, izkop, križanje z obstoječimi komunalnimi vodi in ostala dela v povezavi s hišnimi priključki. Izvede se ureditev in vsi potrebni ukrepi pri križanju s komunalno infrastrukturo skladno z navodili upravljavcev. Vključno z izdelavo geodetskega posnetka v skladu z zahtevami upravljavca kanalizacijskega omrežja. Vgradnja po detajlu. | kos | 7 | 0 | 0
6405 | 539 | 539-6405 | Kašeljska cesta, odcep 5 | 6 KANALIZACIJSKA DELA | 6.4 Pregled | 6405 - Pregled in snemanje s TV kamero vseh gravitacijskih kanalizacijskih cevi, jaškov in vseh cevnih odsekov. Snemanje kanala po standardu SIST EN 13508-2:2003 in skladno z nemškimi smernicami ATV-M 143-2. | m1 | 95 | 0 | 0
6401 | 539 | 539-6401 | Kašeljska cesta, odcep 5 | 6 KANALIZACIJSKA DELA | 6.4 Pregled | 6401 - Čiščenje kanala pred izvedbo preizkusa tesnosti. | m1 | 95 | 0 | 0
6402 | 539 | 539-6402 | Kašeljska cesta, odcep 5 | 6 KANALIZACIJSKA DELA | 6.4 Pregled | 6402 - Preizkus tesnosti kanala po standardu SIST EN 1610 - gravitacijski kanal. Vključno z vsemi dodatnimi in zaščitnimi deli. | m1 | 95 | 0 | 0
6501 | 539 | 539-6501 | Kašeljska cesta, odcep 5 | 6 KANALIZACIJSKA DELA | 6.5 Križanja | 6501 - Izvedba križanja z obstoječim vodovodom v skladu z navodili upravljavca komunalnega voda | kos | 1 | 0 | 0
6503 | 539 | 539-6503 | Kašeljska cesta, odcep 5 | 6 KANALIZACIJSKA DELA | 6.5 Križanja | 6503 - Izvedba križanja z obstoječim podzemnim telekomunikacijskim vodom v skladu z navodili upravljavca komunalnega voda | kos | 7 | 0 | 0
1201 | 537 | 537-1201 | Kašeljska cesta, odsek 1 | 1 PRIPRAVLJALNA DELA | 1.2 Zakoličba | 1201 - Zakoličenje osi kanalizacije, z zavarovanjem osi in oznako revizijskih jaškov in vsa druga geodetska dela v času gradnje, ki so potrebna za nemoteno izvajanje del (smeri, višine, vmesne, začasne in končne zakoličbe…) | m1 | 305 | 0 | 0
1202 | 537 | 537-1202 | Kašeljska cesta, odsek 1 | 1 PRIPRAVLJALNA DELA | 1.2 Zakoličba | 1202 - Postavitev gradbenih profilov na vzpostavljeno os trase cevovoda, ter določitev nivoja za merjenje globine izkopa in polaganje cevovoda. | kom | 7 | 0 | 0
1203 | 537 | 537-1203 | Kašeljska cesta, odsek 1 | 1 PRIPRAVLJALNA DELA | 1.2 Zakoličba | 1203 - Določanje in označevanje obstoječih podzemnih naprav, ki se križajo ali potekajo vzporedno s predvideno infrastrukturo, z vidnimi znaki na terenu, s pisanjem zapisnika o primopredaji, eventuelne skice. | m1 | 305 | 0 | 0
1204 | 537 | 537-1204 | Kašeljska cesta, odsek 1 | 1 PRIPRAVLJALNA DELA | 1.2 Zakoličba | 1204 - Določanje in označevanje mej parcel po katerih poteka kanalizacijski vod. Obračun po m1 predvidene kanalizacije (brez upoševanja odcepov za hišne priključke). | m1 | 305 | 0 | 0
1205 | 537 | 537-1205 | Kašeljska cesta, odsek 1 | 1 PRIPRAVLJALNA DELA | 1.2 Zakoličba | 1205 - Trasiranje in označevanje trase obstoječega vodovoda, ki se nahaja v bližini predvidene infrastrukture. V ceni je vključena postavitev vidnih znakov na terenu in predaja zapisnika meritev. Obračun po dejanskih stroških + 3% man. str. | kpl | 1 | 0 | 0
1206 | 537 | 537-1206 | Kašeljska cesta, odsek 1 | 1 PRIPRAVLJALNA DELA | 1.2 Zakoličba | 1206 - Trasiranje in označevanje trase obstoječega plinovoda, ki se nahaja v bližini predvidene infrastrukture. V ceni je vključena postavitev vidnih znakov na terenu in predaja zapisnika meritev. Obračun po dejanskih stroških + 3% man. str. | kpl | 1 | 0 | 0
1207 | 537 | 537-1207 | Kašeljska cesta, odsek 1 | 1 PRIPRAVLJALNA DELA | 1.2 Zakoličba | 1207 - Trasiranje in označevanje trase obstoječega elektro-energetskega omrežja, ki se nahaja v bližini predvidene infrastrukture. V ceni je vključena postavitev vidnih znakov na terenu in predaja zapisnika meritev. Obračun po dejanskih stroških + 3% man. str. | kpl | 1 | 0 | 0
1208 | 537 | 537-1208 | Kašeljska cesta, odsek 1 | 1 PRIPRAVLJALNA DELA | 1.2 Zakoličba | 1208 - Trasiranje in označevanje trase obstoječega telekomunikacijskega omrežja - TELEKOM, ki se nahaja v bližini predvidene infrastrukture. V ceni je vključena postavitev vidnih znakov na terenu in predaja zapisnika meritev. Obračun po dejanskih stroških + 3% man. str. | kpl | 1 | 0 | 0
1210 | 537 | 537-1210 | Kašeljska cesta, odsek 1 | 1 PRIPRAVLJALNA DELA | 1.2 Zakoličba | 1210 - Trasiranje in označevanje trase obstoječega telekomunikacijskega omrežja - TELEMACH, ki se nahaja v bližini predvidene infrastrukture. V ceni je vključena postavitev vidnih znakov na terenu in predaja zapisnika meritev. Obračun po dejanskih stroških + 3% man. str. | kpl | 1 | 0 | 0
1301 | 537 | 537-1301 | Kašeljska cesta, odsek 1 | 1 PRIPRAVLJALNA DELA | 1.3 Priprava gradbišča | 1301 - Priprava gradbišča, odstranitev eventuelnih ovir in utrditev delovnega platoja. Po končanih delih se gradbišče pospravi in vzpostavi v prvotno stanje. | m1 | 305 | 0 | 0
1302 | 537 | 537-1302 | Kašeljska cesta, odsek 1 | 1 PRIPRAVLJALNA DELA | 1.3 Priprava gradbišča | 1302 - Pridobitev dovoljenja za cestno zaporo občinske ceste, tehnične pogoje, vključno z vsemi elaborati ter ureditev prometnega režima z začasno prometno signalizacijo , v času gradnje vključno z obvestili. Po končanih delih se začasno prometno signalizacijo odstrani in vzpostavi vertikalna in horizontalna prometna signalizacija v predvideno stanje v katastru. Obračun začasne prometne signalizacije se izvede na dan, po tipu zapore predvidenem v elaboratu začasne prometne ureditve (za osnovo se upošteva tekoči meter predvidene kanalizacije (brez upoštevanja odcepov za hišne priključke). | m1 | 305 | 0 | 0
1307 | 537 | 537-1307 | Kašeljska cesta, odsek 1 | 1 PRIPRAVLJALNA DELA | 1.3 Priprava gradbišča | 1307 - Izdelava lesenih mostičkov oziroma provizorij dostopov za pešce do objektov preko izkopanih jarkov iz plohov debeline 5 cm. Na provizorij dostopih se uredi ograja iz desk in tramičev. Vse po statičnem izračunu in načrtu izvajalca. | kos | 6 | 0 | 0
1309 | 537 | 537-1309 | Kašeljska cesta, odsek 1 | 1 PRIPRAVLJALNA DELA | 1.3 Priprava gradbišča | 1309 - Izvedba zaščitnih arheoloških raziskav in arheološki nadzor v času izgradnje kanalizacije. Obračun po dejanskih stroških izvajalca arheoloških del. | ur | 122 | 0 | 0
1310 | 537 | 537-1310 | Kašeljska cesta, odsek 1 | 1 PRIPRAVLJALNA DELA | 1.3 Priprava gradbišča | 1310 - Izdelava začasnega delovnega platoja in utrjenih površin po izvedbi kanalizacijskih del iz drobljenega kamnitega materiala v debelini do 60 cm. V ceni je zajeta dobava materiala iz začasne gradbene deponije, | m3 | 77.8 | 0 | 0
1401 | 537 | 537-1401 | Kašeljska cesta, odsek 1 | 1 PRIPRAVLJALNA DELA | 1.4 Nadzor | 1401 - Izvedba projektantskega nadzora, obračun na podlagi potrditve nadzornega organa | ur | 8 | 0 | 0
1402 | 537 | 537-1402 | Kašeljska cesta, odsek 1 | 1 PRIPRAVLJALNA DELA | 1.4 Nadzor | 1402 - Nadzor pristojnih služb ostalih komunalnih vodov na območju, obračun na podlagi potrditve nadzornga organa. | ur | 5 | 0 | 0
1403 | 537 | 537-1403 | Kašeljska cesta, odsek 1 | 1 PRIPRAVLJALNA DELA | 1.4 Nadzor | 1403 - Izvedba geomehanskega nadzora, prevzem gradbene jame in temeljnih tal, obračun na podlagi potrditve nadzornga organa | ur | 4 | 0 | 0
12308 | 537 | 537-12308 | Kašeljska cesta, odsek 1 | 2 POSEGI V OBSTOJEČE VOZIŠČE | 2.1 Preddela - zgornji ustroj | 12308 - Porušitev in odstranitev asfaltne plasti v debelini 6- 10 cm vključno z nakladanjem na prevozno sredstvo, odvozom na stalno gradbeno depoinijo in plačilom deponijske takse. | m2 | 519 | 0 | 0
24405 | 537 | 537-24405 | Kašeljska cesta, odsek 1 | 2 POSEGI V OBSTOJEČE VOZIŠČE | 2.2 Posegi v voziščno konstrukcijo | 24405 - Izdelava posteljice iz drobljenih kamnitih zrn v debelini 40 cm vključno z nabavo in dobavo materiala | m3 | 207.42 | 0 | 0
31302 | 537 | 537-31302 | Kašeljska cesta, odsek 1 | 2 POSEGI V OBSTOJEČE VOZIŠČE | 2.2 Posegi v voziščno konstrukcijo | 31302 - Izdelava nevezane nosilne plasti enakomerno zrnatega drobljenca iz kamnine v debelini 21 do 30 cm vključno z nabavo in dobavo materiala | m3 | 155.56 | 0 | 0
31602 | 537 | 537-31602 | Kašeljska cesta, odsek 1 | 2 POSEGI V OBSTOJEČE VOZIŠČE | 2.2 Posegi v voziščno konstrukcijo | 31602 - Izdelava nosilne plasti bituminizirane zmesi AC 22 base B 50/70 A3 v debelini 6 cm. V ceni je zajeta nabava, dobava in vgradnja materiala. V ceni je zajeta izdelava v projektiranih padcih, s predpripravo ustrezne površine in naklonov ter vsa dodatna, pomožna, zaščitna in zaključna dela. | m2 | 519 | 0 | 0
32311 | 537 | 537-32311 | Kašeljska cesta, odsek 1 | 2 POSEGI V OBSTOJEČE VOZIŠČE | 2.2 Posegi v voziščno konstrukcijo | 32311 - Izdelava obrabne in zaporne plasti bituminizirane zmesi AC 11 surf B 50/70 A3 v debelini 4 cm vključno z nabavo in dobavo materiala | m2 | 519 | 0 | 0
2208 | 537 | 537-2208 | Kašeljska cesta, odsek 1 | 2 POSEGI V OBSTOJEČE VOZIŠČE | 2.2 Posegi v voziščno konstrukcijo | 2208 - Strojno čiščenje asfalta pred pobrizgom z bitumensko emulzijo. | m2 | 519 | 0 | 0
34901 | 537 | 537-34901 | Kašeljska cesta, odsek 1 | 2 POSEGI V OBSTOJEČE VOZIŠČE | 2.2 Posegi v voziščno konstrukcijo | 34901 - Pobrizg podlage s cestogradbenim bitumnom B v količini 0,7 kg/m2 | m2 | 519 | 0 | 0
4101 | 537 | 537-4101 | Kašeljska cesta, odsek 1 | 4 KANALIZACIJA - ZEMELJSKA DELA | 4.1 Izkopi | 4101 - Zavarovanje gradbene jame z razpiranjem z jeklenimi opaži -sistem z vodili (kot npr. SBH, KRINGS ali podobno). Globina jarka do 4,0m. Vključno z vsemi pomožnimi materiali, deli in transporti. | m2 | 2094.2118 | 0 | 0
4105 | 537 | 537-4105 | Kašeljska cesta, odsek 1 | 4 KANALIZACIJA - ZEMELJSKA DELA | 4.1 Izkopi | 4105 - Vertikalni strojni izkop gradbene jame globine 0-4m, v terenu III. kat. z nakladanjem na kamion in odvozom na začasno gradbeno deponijo po izboru izvajalca vključno z vsemi stroški deponije | m3 | 1153.26 | 0 | 0
4106 | 537 | 537-4106 | Kašeljska cesta, odsek 1 | 4 KANALIZACIJA - ZEMELJSKA DELA | 4.1 Izkopi | 4106 - Vertikalni strojni izkop gradbene jame globine 0-4m, v terenu III. kat. z nakladanjem na kamion in odvozom na trajno gradbeno deponijo, vključno s stroški deponije. | m3 | 626.82 | 0 | 0
4121 | 537 | 537-4121 | Kašeljska cesta, odsek 1 | 4 KANALIZACIJA - ZEMELJSKA DELA | 4.1 Izkopi | 4121 - Ročni izkop jarka globine 0 - 2 m, z nakladanjem na kamion in odvozom na začasno gradbeno deponijo po izboru izvajalca vključno z vsemi stroški deponije | m3 | 89 | 0 | 0
4202 | 537 | 537-4202 | Kašeljska cesta, odsek 1 | 4 KANALIZACIJA - ZEMELJSKA DELA | 4.2 Zasipi | 4202 - Ročno planiranje dna jarka s točnostjo +/- 3 cm po projektiranem padcu. | m2 | 244 | 0 | 0
4203 | 537 | 537-4203 | Kašeljska cesta, odsek 1 | 4 KANALIZACIJA - ZEMELJSKA DELA | 4.2 Zasipi | 4203 - Dobava in vgraditev peščenega materiala granulacije 8 do 16 mm za peščeno ležišče cevi (POSTELJICA) s sprotno višinsko kontrolo do predpisane kote dna cevi (10cm + D/10) z komprimacijo do stopnje 97% SPP (standardni Proctorjev preizkus), vključno z nabavo in transportom materiala. | m3 | 82.5 | 0 | 0
4204 | 537 | 537-4204 | Kašeljska cesta, odsek 1 | 4 KANALIZACIJA - ZEMELJSKA DELA | 4.2 Zasipi | 4204 - Dobava in vgraditev peščenega materiala granulacije 8 do 16 mm s komprimacijo, v coni cevovoda v debelini 30 cm nad temenom, s komprimacijo v plasteh po 20 cm, zbitost 95% po proctorju, vključno z nabavo in transportom materiala. | m3 | 243.94 | 0 | 0
4206 | 537 | 537-4206 | Kašeljska cesta, odsek 1 | 4 KANALIZACIJA - ZEMELJSKA DELA | 4.2 Zasipi | 4206 - Zasipavanje jarka z izkopanim materialom, s komprimiranjem v slojih po 30 cm, do 95 % zgoščenosti po standardnem Proctorjevem postopku, vključno z dovozom z začasne deponije. | m3 | 1075.41 | 0 | 0
5108 | 537 | 537-5108 | Kašeljska cesta, odsek 1 | 5 KANALIZACIJA - GRADBENA DELA | 5.1 Rušitvena in pripravljalna dela | 5108 - Izvedba začasnega provizorija za vodovod, vključno s prevezavo hišnih vodovodnih priključkov. Vključno z vsemi gradbenimi deli, vodovodnim materialom in montažo za izvedbo provizorija, vključno z vsemi potrebnimi materiali, deli in transporti. | m | 305 | 0 | 0
6101 | 537 | 537-6101 | Kašeljska cesta, odsek 1 | 6 KANALIZACIJSKA DELA | 6.1 Cevi | 6101 - Nabava, dobava in montaža kanalizacijskih cevi DN 250 mm iz armiranega poliestra (GRP) izdelane po SIST EN 14364: 2013, nazivne togosti SN 10.000 N/m2, kompletno z potrebnimi spojkami. Cev ima na eni strani montirano spojko iz poliestra z EPDM tesnilom. Spoj (tesnilo) mora biti zaradi zagotovitve kvalitete spoja preizkušen skupaj s cevmi (certifikat). Notranji zaščitni sloj cevi iz čistega poliestra, brez polnila in ojačitve, mora imeti minimalno debelino 1,0 mm s ciljem doseganja tesnosti, kemijske in abrazijske obstojnosti in odpornosti na obrus pri visokotlačnem čiščenju. Vključen je tudi prevoz in prenos kanalizacijskih cevi iz deponije do mesta vgradnje. | m1 | 305 | 0 | 0
6204 | 537 | 537-6204 | Kašeljska cesta, odsek 1 | 6 KANALIZACIJSKA DELA | 6.2 Jaški | 6204 - Nabava, dobava in montaža revizijskih jaškov iz armiranega poliestra po SIST EN 14364, min. SN 5.000 N/m2, komplet z izdelano muldo in priključnimi cevmi (vtok, Iztok). Premer jaška 1000mm, globina 2 - 3m, za priključno cev DN250mm. Minimalna debelina sten revizijskega jaška je 15mm. V ceni je vključena tudi izdelava AB temeljne plošče jaška debeline 20cm, iz betona C25/30. Jaški morajo biti izdelani po enaki tehnologiji kot kanalizacijske cevi. Vgradnja po detajlu. | kos | 2 | 0 | 0
6206 | 537 | 537-6206 | Kašeljska cesta, odsek 1 | 6 KANALIZACIJSKA DELA | 6.2 Jaški | 6206 - Nabava, dobava in montaža revizijskih jaškov iz armiranega poliestra po SIST EN 14364, min. SN 5.000 N/m2, komplet z izdelano muldo in priključnimi cevmi (vtok, Iztok). Premer jaška 1000mm, globina 3 - 4m, za priključno cev DN250mm. Minimalna debelina sten revizijskega jaška je 15mm. V ceni je vključena tudi izdelava AB temeljne plošče jaška debeline 20cm, iz betona C25/30. Jaški morajo biti izdelani po enaki tehnologiji kot kanalizacijske cevi. Vgradnja po detajlu. | kos | 2 | 0 | 0
6207 | 537 | 537-6207 | Kašeljska cesta, odsek 1 | 6 KANALIZACIJSKA DELA | 6.2 Jaški | 6207 - Nabava, dobava in montaža kaskadnih revizijskih jaškov iz armiranega poliestra po SIST EN 14364, min. SN 5.000 N/m2, komplet z izdelano muldo in priključnimi cevmi (vtok, Iztok). Premer jaška 1000mm, globina 3 - 4m, za priključno cev DN250mm. Minimalna debelina sten kaskadnega revizijskega jaška je 15mm. V ceni je vključena tudi izdelava AB temeljne plošče jaška debeline 20cm, iz betona C25/30. Jaški morajo biti izdelani po enaki tehnologiji kot kanalizacijske cevi. Vgradnja po detajlu. | kos | 1 | 0 | 0
6208 | 537 | 537-6208 | Kašeljska cesta, odsek 1 | 6 KANALIZACIJSKA DELA | 6.2 Jaški | 6208 - Nabava, dobava in montaža revizijskih jaškov iz armiranega poliestra po SIST EN 14364, min. SN 5.000 N/m2, komplet z izdelano muldo in priključnimi cevmi (vtok, Iztok). Premer jaška 1000mm, globina 4 - 5m, za priključno cev DN250mm. Minimalna debelina sten revizijskega jaška je 15mm. V ceni je vključena tudi izdelava AB temeljne plošče jaška debeline 20cm, iz betona C25/30. Jaški morajo biti izdelani po enaki tehnologiji kot kanalizacijske cevi. Vgradnja po detajlu. | kos | 2 | 0 | 0
6253 | 537 | 537-6253 | Kašeljska cesta, odsek 1 | 6 KANALIZACIJSKA DELA | 6.2 Jaški | 6253 - Dobava in vgradnja LTŽ pokrova fi 600mm, skladno s SIST EN 124-1:2015 D 400 kN, kjer je predviden promet s težkimi vozili ali vzdrževanje 30T. Pokrov izveden na zaklep z odprtinami za zračenje. Kot npr. tip: Norinco, PAM ali enakovredno.. Skupaj z razbremenilno AB ploščo za montažo na cev DN 1000 mm, ter vsemi potrebnimi deli in materiali. Vključno z AB vencem za vgradnjo LTŽ pokrova ter dobavo in vgrajevanjem betona C16/20 in vso potrebno armaturo za betoniranje pete revizijskih jaškov. | kos | 2 | 0 | 0
6305 | 537 | 537-6305 | Kašeljska cesta, odsek 1 | 6 KANALIZACIJSKA DELA | 6.3 Odcepi za hišne priključke | 6305 - Dobava revizijskih jaškov iz armiranega poliestra po SIST EN 14 364: 2013, komplet z izdelano muldo. Komplet z razbremenilno ploščo za pokrov, AB vencem in LŽ pokrovom fi 600 mm, EN 124-1:2015 nosilnost vsaj C250 kN. Premer jaška 1000mm za priključno cev DN160mm do globine jaška 3m. V ceni je vključena tudi izdelava AB temeljne plošče jaška debeline 20cm, iz betona C25/30. Postavitev jaška za parcelno mejo s pokrovom nosilnosti 250 kN - nepovozne površine. | kos | 2 | 0 | 0
6301 | 537 | 537-6301 | Kašeljska cesta, odsek 1 | 6 KANALIZACIJSKA DELA | 6.3 Odcepi za hišne priključke | 6301 - Izdelava odcepov za hišne priključke na projektirani kanal. Odcep na cevi izvesti s prefabriciranim sedlastim nastavkom ali fazonskim kosom iz enakih cevi kot je javna kanalizacija, v nadaljevanju odcepa uporaba cevi iz PVC cevi DN 160 SN8, po standardu EN1401-1. Vključno z izkopom in varovanjem gradbene jame, nakladanjem in odvozom na stalno deponijo, skupaj s stroški deponije. Vključno s planiranjem in utrjevanjem dna jarka, nabavo, dobavo in vgradnjo betona za izdelavo posteljice in obbetoniranjem cevi ter zasipom do kote terena (po detajlu). Posteljica in obsip se ob potrditvi geomehanika in projektanta priključka lahko izvede tudi iz peščenega materiala. Nabava, dobava in vgradnja novega zasipnega materiala. Vključno s črpanjem vode iz gradbene jame. Vključno z nabavo in položitvijo PVC cevi (z vsemi koleni in fazonskimi kosi) od odcepa do revizijskega jaška. Vključno z vzpostavitvijo prvotnega stanja. Pri izdelavi hišnega priključka so vključena vsa režijska dela, zakoličba, postavitev profilov, rezanje asfalta, rušenje asfalta, odstranjevanje tlakovcev, robnikov, izkop, križanje z obstoječimi komunalnimi vodi in ostala dela v povezavi s hišnimi priključki. Izvede se ureditev in vsi potrebni ukrepi pri križanju s komunalno infrastrukturo skladno z navodili upravljavcev. Vključno z izdelavo geodetskega posnetka v skladu z zahtevami upravljavca kanalizacijskega omrežja. Vgradnja po detajlu. | kos | 2 | 0 | 0
6405 | 537 | 537-6405 | Kašeljska cesta, odsek 1 | 6 KANALIZACIJSKA DELA | 6.4 Pregled | 6405 - Pregled in snemanje s TV kamero vseh gravitacijskih kanalizacijskih cevi, jaškov in vseh cevnih odsekov. Snemanje kanala po standardu SIST EN 13508-2:2003 in skladno z nemškimi smernicami ATV-M 143-2. | m1 | 305 | 0 | 0
6401 | 537 | 537-6401 | Kašeljska cesta, odsek 1 | 6 KANALIZACIJSKA DELA | 6.4 Pregled | 6401 - Čiščenje kanala pred izvedbo preizkusa tesnosti. | m1 | 305 | 0 | 0
6402 | 537 | 537-6402 | Kašeljska cesta, odsek 1 | 6 KANALIZACIJSKA DELA | 6.4 Pregled | 6402 - Preizkus tesnosti kanala po standardu SIST EN 1610 - gravitacijski kanal. Vključno z vsemi dodatnimi in zaščitnimi deli. | m1 | 305 | 0 | 0
6501 | 537 | 537-6501 | Kašeljska cesta, odsek 1 | 6 KANALIZACIJSKA DELA | 6.5 Križanja | 6501 - Izvedba križanja z obstoječim vodovodom v skladu z navodili upravljavca komunalnega voda | kos | 4 | 0 | 0
6503 | 537 | 537-6503 | Kašeljska cesta, odsek 1 | 6 KANALIZACIJSKA DELA | 6.5 Križanja | 6503 - Izvedba križanja z obstoječim podzemnim telekomunikacijskim vodom v skladu z navodili upravljavca komunalnega voda | kos | 4 | 0 | 0
6504 | 537 | 537-6504 | Kašeljska cesta, odsek 1 | 6 KANALIZACIJSKA DELA | 6.5 Križanja | 6504 - Izvedba križanja z obstoječim podzemnim elektroenergetskim vodom v skladu z navodili upravljavca komunalnega voda | kos | 1 | 0 | 0
1201 | 534 | 534-1201 | Kašeljska cesta, odsek 2 | 1 PRIPRAVLJALNA DELA | 1.2 Zakoličba | 1201 - Zakoličenje osi kanalizacije, z zavarovanjem osi in oznako revizijskih jaškov in vsa druga geodetska dela v času gradnje, ki so potrebna za nemoteno izvajanje del (smeri, višine, vmesne, začasne in končne zakoličbe…) | m1 | 993 | 0 | 0
1202 | 534 | 534-1202 | Kašeljska cesta, odsek 2 | 1 PRIPRAVLJALNA DELA | 1.2 Zakoličba | 1202 - Postavitev gradbenih profilov na vzpostavljeno os trase cevovoda, ter določitev nivoja za merjenje globine izkopa in polaganje cevovoda. | kom | 7 | 0 | 0
1203 | 534 | 534-1203 | Kašeljska cesta, odsek 2 | 1 PRIPRAVLJALNA DELA | 1.2 Zakoličba | 1203 - Določanje in označevanje obstoječih podzemnih naprav, ki se križajo ali potekajo vzporedno s predvideno infrastrukturo, z vidnimi znaki na terenu, s pisanjem zapisnika o primopredaji, eventuelne skice. | m1 | 993 | 0 | 0
1204 | 534 | 534-1204 | Kašeljska cesta, odsek 2 | 1 PRIPRAVLJALNA DELA | 1.2 Zakoličba | 1204 - Določanje in označevanje mej parcel po katerih poteka kanalizacijski vod. Obračun po m1 predvidene kanalizacije (brez upoševanja odcepov za hišne priključke). | m1 | 993 | 0 | 0
1205 | 534 | 534-1205 | Kašeljska cesta, odsek 2 | 1 PRIPRAVLJALNA DELA | 1.2 Zakoličba | 1205 - Trasiranje in označevanje trase obstoječega vodovoda, ki se nahaja v bližini predvidene infrastrukture. V ceni je vključena postavitev vidnih znakov na terenu in predaja zapisnika meritev. Obračun po dejanskih stroških + 3% man. str. | kpl | 1 | 0 | 0
1207 | 534 | 534-1207 | Kašeljska cesta, odsek 2 | 1 PRIPRAVLJALNA DELA | 1.2 Zakoličba | 1207 - Trasiranje in označevanje trase obstoječega elektro-energetskega omrežja, ki se nahaja v bližini predvidene infrastrukture. V ceni je vključena postavitev vidnih znakov na terenu in predaja zapisnika meritev. Obračun po dejanskih stroških + 3% man. str. | kpl | 1 | 0 | 0
1208 | 534 | 534-1208 | Kašeljska cesta, odsek 2 | 1 PRIPRAVLJALNA DELA | 1.2 Zakoličba | 1208 - Trasiranje in označevanje trase obstoječega telekomunikacijskega omrežja - TELEKOM, ki se nahaja v bližini predvidene infrastrukture. V ceni je vključena postavitev vidnih znakov na terenu in predaja zapisnika meritev. Obračun po dejanskih stroških + 3% man. str. | kpl | 1 | 0 | 0
1210 | 534 | 534-1210 | Kašeljska cesta, odsek 2 | 1 PRIPRAVLJALNA DELA | 1.2 Zakoličba | 1210 - Trasiranje in označevanje trase obstoječega telekomunikacijskega omrežja - TELEMACH, ki se nahaja v bližini predvidene infrastrukture. V ceni je vključena postavitev vidnih znakov na terenu in predaja zapisnika meritev. Obračun po dejanskih stroških + 3% man. str. | kpl | 1 | 0 | 0
1301 | 534 | 534-1301 | Kašeljska cesta, odsek 2 | 1 PRIPRAVLJALNA DELA | 1.3 Priprava gradbišča | 1301 - Priprava gradbišča, odstranitev eventuelnih ovir in utrditev delovnega platoja. Po končanih delih se gradbišče pospravi in vzpostavi v prvotno stanje. | m1 | 993 | 0 | 0
1302 | 534 | 534-1302 | Kašeljska cesta, odsek 2 | 1 PRIPRAVLJALNA DELA | 1.3 Priprava gradbišča | 1302 - Pridobitev dovoljenja za cestno zaporo občinske ceste, tehnične pogoje, vključno z vsemi elaborati ter ureditev prometnega režima z začasno prometno signalizacijo , v času gradnje vključno z obvestili. Po končanih delih se začasno prometno signalizacijo odstrani in vzpostavi vertikalna in horizontalna prometna signalizacija v predvideno stanje v katastru. Obračun začasne prometne signalizacije se izvede na dan, po tipu zapore predvidenem v elaboratu začasne prometne ureditve (za osnovo se upošteva tekoči meter predvidene kanalizacije (brez upoštevanja odcepov za hišne priključke). | m1 | 993 | 0 | 0
1307 | 534 | 534-1307 | Kašeljska cesta, odsek 2 | 1 PRIPRAVLJALNA DELA | 1.3 Priprava gradbišča | 1307 - Izdelava lesenih mostičkov oziroma provizorij dostopov za pešce do objektov preko izkopanih jarkov iz plohov debeline 5 cm. Na provizorij dostopih se uredi ograja iz desk in tramičev. Vse po statičnem izračunu in načrtu izvajalca. | kos | 20 | 0 | 0
1309 | 534 | 534-1309 | Kašeljska cesta, odsek 2 | 1 PRIPRAVLJALNA DELA | 1.3 Priprava gradbišča | 1309 - Izvedba zaščitnih arheoloških raziskav in arheološki nadzor v času izgradnje kanalizacije. Obračun po dejanskih stroških izvajalca arheoloških del. | ur | 178 | 0 | 0
1312 | 534 | 534-1312 | Kašeljska cesta, odsek 2 | 1 PRIPRAVLJALNA DELA | 1.3 Priprava gradbišča | 1312 - Vgradnja reperjev na objekte v bližini izkopa | kos | 5 | 0 | 0
1311 | 534 | 534-1311 | Kašeljska cesta, odsek 2 | 1 PRIPRAVLJALNA DELA | 1.3 Priprava gradbišča | 1311 - Fotoevidentiranje obstoječih objektov pred pričetkom gradnje. V ceni je zajeta izdelava poročila v obliki elaborata v 4-ih pisnih izvodih in 1 izvodu na nosilcu CD. | kpl | 1 | 0 | 0
1310 | 534 | 534-1310 | Kašeljska cesta, odsek 2 | 1 PRIPRAVLJALNA DELA | 1.3 Priprava gradbišča | 1310 - Izdelava začasnega delovnega platoja in utrjenih površin po izvedbi kanalizacijskih del iz drobljenega kamnitega materiala v debelini do 60 cm. V ceni je zajeta dobava materiala iz začasne gradbene deponije, | m3 | 235.8 | 0 | 0
1401 | 534 | 534-1401 | Kašeljska cesta, odsek 2 | 1 PRIPRAVLJALNA DELA | 1.4 Nadzor | 1401 - Izvedba projektantskega nadzora, obračun na podlagi potrditve nadzornega organa | ur | 25 | 0 | 0
1402 | 534 | 534-1402 | Kašeljska cesta, odsek 2 | 1 PRIPRAVLJALNA DELA | 1.4 Nadzor | 1402 - Nadzor pristojnih služb ostalih komunalnih vodov na območju, obračun na podlagi potrditve nadzornga organa. | ur | 5 | 0 | 0
1403 | 534 | 534-1403 | Kašeljska cesta, odsek 2 | 1 PRIPRAVLJALNA DELA | 1.4 Nadzor | 1403 - Izvedba geomehanskega nadzora, prevzem gradbene jame in temeljnih tal, obračun na podlagi potrditve nadzornga organa | ur | 12 | 0 | 0
12308 | 534 | 534-12308 | Kašeljska cesta, odsek 2 | 2 POSEGI V OBSTOJEČE VOZIŠČE | 2.1 Preddela - zgornji ustroj | 12308 - Porušitev in odstranitev asfaltne plasti v debelini 6- 10 cm vključno z nakladanjem na prevozno sredstvo, odvozom na stalno gradbeno depoinijo in plačilom deponijske takse. | m2 | 1572.1 | 0 | 0
52701 | 534 | 534-52701 | Kašeljska cesta, odsek 2 | 2 POSEGI V OBSTOJEČE VOZIŠČE | 2.2 Posegi v voziščno konstrukcijo | 52701 - Izdelava kanalizacije iz cevi iz polivinilklorida, vključno s podložno plastjo iz zmesi kamnitih zrn, premera 15 cm, v globini do 1,0 m | m1 | 10 | 0 | 0
52901 | 534 | 534-52901 | Kašeljska cesta, odsek 2 | 2 POSEGI V OBSTOJEČE VOZIŠČE | 2.2 Posegi v voziščno konstrukcijo | 52901 - Obbetoniranje cevi za kanalizacijo vseh vrst materialov s cementnim betonom C 16/20, po detajlu iz načrta, premera cevi 15 cm | m1 | 10 | 0 | 0
24405 | 534 | 534-24405 | Kašeljska cesta, odsek 2 | 2 POSEGI V OBSTOJEČE VOZIŠČE | 2.2 Posegi v voziščno konstrukcijo | 24405 - Izdelava posteljice iz drobljenih kamnitih zrn v debelini 40 cm vključno z nabavo in dobavo materiala | m3 | 706.73 | 0 | 0
31302 | 534 | 534-31302 | Kašeljska cesta, odsek 2 | 2 POSEGI V OBSTOJEČE VOZIŠČE | 2.2 Posegi v voziščno konstrukcijo | 31302 - Izdelava nevezane nosilne plasti enakomerno zrnatega drobljenca iz kamnine v debelini 21 do 30 cm vključno z nabavo in dobavo materiala | m3 | 541.75 | 0 | 0
31602 | 534 | 534-31602 | Kašeljska cesta, odsek 2 | 2 POSEGI V OBSTOJEČE VOZIŠČE | 2.2 Posegi v voziščno konstrukcijo | 31602 - Izdelava nosilne plasti bituminizirane zmesi AC 22 base B 50/70 A3 v debelini 6 cm. V ceni je zajeta nabava, dobava in vgradnja materiala. V ceni je zajeta izdelava v projektiranih padcih, s predpripravo ustrezne površine in naklonov ter vsa dodatna, pomožna, zaščitna in zaključna dela. | m2 | 1572.1 | 0 | 0
32311 | 534 | 534-32311 | Kašeljska cesta, odsek 2 | 2 POSEGI V OBSTOJEČE VOZIŠČE | 2.2 Posegi v voziščno konstrukcijo | 32311 - Izdelava obrabne in zaporne plasti bituminizirane zmesi AC 11 surf B 50/70 A3 v debelini 4 cm vključno z nabavo in dobavo materiala | m2 | 1572.1 | 0 | 0
2208 | 534 | 534-2208 | Kašeljska cesta, odsek 2 | 2 POSEGI V OBSTOJEČE VOZIŠČE | 2.2 Posegi v voziščno konstrukcijo | 2208 - Strojno čiščenje asfalta pred pobrizgom z bitumensko emulzijo. | m2 | 1572.1 | 0 | 0
34901 | 534 | 534-34901 | Kašeljska cesta, odsek 2 | 2 POSEGI V OBSTOJEČE VOZIŠČE | 2.2 Posegi v voziščno konstrukcijo | 34901 - Pobrizg podlage s cestogradbenim bitumnom B v količini 0,7 kg/m2 | m2 | 1572.1 | 0 | 0
4124 | 534 | 534-4124 | Kašeljska cesta, odsek 2 | 4 KANALIZACIJA - ZEMELJSKA DELA | 4.1 Izkopi | 4124 - Ureditev črpalnih jaškov in črpanje talne vode iz gradbene jame pri izvedbi del. | ur | 10 | 0 | 0
4101 | 534 | 534-4101 | Kašeljska cesta, odsek 2 | 4 KANALIZACIJA - ZEMELJSKA DELA | 4.1 Izkopi | 4101 - Zavarovanje gradbene jame z razpiranjem z jeklenimi opaži -sistem z vodili (kot npr. SBH, KRINGS ali podobno). Globina jarka do 4,0m. Vključno z vsemi pomožnimi materiali, deli in transporti. | m2 | 5612 | 0 | 0
4102 | 534 | 534-4102 | Kašeljska cesta, odsek 2 | 4 KANALIZACIJA - ZEMELJSKA DELA | 4.1 Izkopi | 4102 - Zavarovanje gradbene jame z razpiranjem z jeklenimi opaži -sistem z vodili (kot npr. SBH, KRINGS ali podobno). Globina jarka do 6,0m. Vključno z vsemi pomožnimi materiali, deli in transporti. | m2 | 415 | 0 | 0
4105 | 534 | 534-4105 | Kašeljska cesta, odsek 2 | 4 KANALIZACIJA - ZEMELJSKA DELA | 4.1 Izkopi | 4105 - Vertikalni strojni izkop gradbene jame globine 0-4m, v terenu III. kat. z nakladanjem na kamion in odvozom na začasno gradbeno deponijo po izboru izvajalca vključno z vsemi stroški deponije | m3 | 3171 | 0 | 0
4106 | 534 | 534-4106 | Kašeljska cesta, odsek 2 | 4 KANALIZACIJA - ZEMELJSKA DELA | 4.1 Izkopi | 4106 - Vertikalni strojni izkop gradbene jame globine 0-4m, v terenu III. kat. z nakladanjem na kamion in odvozom na trajno gradbeno deponijo, vključno s stroški deponije. | m3 | 1903 | 0 | 0
4109 | 534 | 534-4109 | Kašeljska cesta, odsek 2 | 4 KANALIZACIJA - ZEMELJSKA DELA | 4.1 Izkopi | 4109 - Strojni izkop jarka, skladno z določili geomehanskega poročila, globine 0-4m, v terenu III. kat. z nakladanjem na kamion in odvozom na začasno gradbeno deponijo po izboru izvajalca vključno z vsemi stroški deponije | m3 | 233.3 | 0 | 0
4110 | 534 | 534-4110 | Kašeljska cesta, odsek 2 | 4 KANALIZACIJA - ZEMELJSKA DELA | 4.1 Izkopi | 4110 - Strojni izkop jarka, skladno z določili geomehanskega poročila, globine 0-4m, v terenu III. kat. z nakladanjem na kamion in odvozom na trajno gradbeno deponijo, vključno s stroški deponije. | m3 | 143 | 0 | 0
4118 | 534 | 534-4118 | Kašeljska cesta, odsek 2 | 4 KANALIZACIJA - ZEMELJSKA DELA | 4.1 Izkopi | 4118 - Vertikalni strojni izkop gradbene jame globine 4-6m, v terenu V. kat. z nakladanjem na kamion in odvozom na trajno gradbeno deponijo, vključno s stroški deponije. | m3 | 48.63 | 0 | 0
4121 | 534 | 534-4121 | Kašeljska cesta, odsek 2 | 4 KANALIZACIJA - ZEMELJSKA DELA | 4.1 Izkopi | 4121 - Ročni izkop jarka globine 0 - 2 m, z nakladanjem na kamion in odvozom na začasno gradbeno deponijo po izboru izvajalca vključno z vsemi stroški deponije | m3 | 275 | 0 | 0
4202 | 534 | 534-4202 | Kašeljska cesta, odsek 2 | 4 KANALIZACIJA - ZEMELJSKA DELA | 4.2 Zasipi | 4202 - Ročno planiranje dna jarka s točnostjo +/- 3 cm po projektiranem padcu. | m2 | 794.4 | 0 | 0
4203 | 534 | 534-4203 | Kašeljska cesta, odsek 2 | 4 KANALIZACIJA - ZEMELJSKA DELA | 4.2 Zasipi | 4203 - Dobava in vgraditev peščenega materiala granulacije 8 do 16 mm za peščeno ležišče cevi (POSTELJICA) s sprotno višinsko kontrolo do predpisane kote dna cevi (10cm + D/10) z komprimacijo do stopnje 97% SPP (standardni Proctorjev preizkus), vključno z nabavo in transportom materiala. | m3 | 258.44 | 0 | 0
4204 | 534 | 534-4204 | Kašeljska cesta, odsek 2 | 4 KANALIZACIJA - ZEMELJSKA DELA | 4.2 Zasipi | 4204 - Dobava in vgraditev peščenega materiala granulacije 8 do 16 mm s komprimacijo, v coni cevovoda v debelini 30 cm nad temenom, s komprimacijo v plasteh po 20 cm, zbitost 95% po proctorju, vključno z nabavo in transportom materiala. | m3 | 776.25 | 0 | 0
4206 | 534 | 534-4206 | Kašeljska cesta, odsek 2 | 4 KANALIZACIJA - ZEMELJSKA DELA | 4.2 Zasipi | 4206 - Zasipavanje jarka z izkopanim materialom, s komprimiranjem v slojih po 30 cm, do 95 % zgoščenosti po standardnem Proctorjevem postopku, vključno z dovozom z začasne deponije. | m3 | 3168.0398 | 0 | 0
5108 | 534 | 534-5108 | Kašeljska cesta, odsek 2 | 5 KANALIZACIJA - GRADBENA DELA | 5.1 Rušitvena in pripravljalna dela | 5108 - Izvedba začasnega provizorija za vodovod, vključno s prevezavo hišnih vodovodnih priključkov. Vključno z vsemi gradbenimi deli, vodovodnim materialom in montažo za izvedbo provizorija, vključno z vsemi potrebnimi materiali, deli in transporti. | m | 814 | 0 | 0
6101 | 534 | 534-6101 | Kašeljska cesta, odsek 2 | 6 KANALIZACIJSKA DELA | 6.1 Cevi | 6101 - Nabava, dobava in montaža kanalizacijskih cevi DN 250 mm iz armiranega poliestra (GRP) izdelane po SIST EN 14364: 2013, nazivne togosti SN 10.000 N/m2, kompletno z potrebnimi spojkami. Cev ima na eni strani montirano spojko iz poliestra z EPDM tesnilom. Spoj (tesnilo) mora biti zaradi zagotovitve kvalitete spoja preizkušen skupaj s cevmi (certifikat). Notranji zaščitni sloj cevi iz čistega poliestra, brez polnila in ojačitve, mora imeti minimalno debelino 1,0 mm s ciljem doseganja tesnosti, kemijske in abrazijske obstojnosti in odpornosti na obrus pri visokotlačnem čiščenju. Vključen je tudi prevoz in prenos kanalizacijskih cevi iz deponije do mesta vgradnje. | m1 | 955 | 0 | 0
6106 | 534 | 534-6106 | Kašeljska cesta, odsek 2 | 6 KANALIZACIJSKA DELA | 6.1 Cevi | 6106 - Nabava, dobava in montaža PEHD cevi d110x5,4 za tlačni cevovod s prevozom in prenos kanalizacijskih cevi do mesta vgraditve. V ceni je všteta nabava, dobava in montaža PEHD fazonskih kosov za tlačni cevovod. | m1 | 38 | 0 | 0
6202 | 534 | 534-6202 | Kašeljska cesta, odsek 2 | 6 KANALIZACIJSKA DELA | 6.2 Jaški | 6202 - Nabava, dobava in montaža revizijskih jaškov iz armiranega poliestra po SIST EN 14364, min. SN 5.000 N/m2, komplet z izdelano muldo in priključnimi cevmi (vtok, Iztok). Premer jaška 1000mm, globina 1 - 2m, za priključno cev DN250mm. Minimalna debelina sten revizijskega jaška je 15mm. V ceni je vključena tudi izdelava AB temeljne plošče jaška debeline 20cm, iz betona C25/30. Jaški morajo biti izdelani po enaki tehnologiji kot kanalizacijske cevi. Vgradnja po detajlu. | kos | 1 | 0 | 0
6204 | 534 | 534-6204 | Kašeljska cesta, odsek 2 | 6 KANALIZACIJSKA DELA | 6.2 Jaški | 6204 - Nabava, dobava in montaža revizijskih jaškov iz armiranega poliestra po SIST EN 14364, min. SN 5.000 N/m2, komplet z izdelano muldo in priključnimi cevmi (vtok, Iztok). Premer jaška 1000mm, globina 2 - 3m, za priključno cev DN250mm. Minimalna debelina sten revizijskega jaška je 15mm. V ceni je vključena tudi izdelava AB temeljne plošče jaška debeline 20cm, iz betona C25/30. Jaški morajo biti izdelani po enaki tehnologiji kot kanalizacijske cevi. Vgradnja po detajlu. | kos | 6 | 0 | 0
6206 | 534 | 534-6206 | Kašeljska cesta, odsek 2 | 6 KANALIZACIJSKA DELA | 6.2 Jaški | 6206 - Nabava, dobava in montaža revizijskih jaškov iz armiranega poliestra po SIST EN 14364, min. SN 5.000 N/m2, komplet z izdelano muldo in priključnimi cevmi (vtok, Iztok). Premer jaška 1000mm, globina 3 - 4m, za priključno cev DN250mm. Minimalna debelina sten revizijskega jaška je 15mm. V ceni je vključena tudi izdelava AB temeljne plošče jaška debeline 20cm, iz betona C25/30. Jaški morajo biti izdelani po enaki tehnologiji kot kanalizacijske cevi. Vgradnja po detajlu. | kos | 17 | 0 | 0
6207 | 534 | 534-6207 | Kašeljska cesta, odsek 2 | 6 KANALIZACIJSKA DELA | 6.2 Jaški | 6207 - Nabava, dobava in montaža kaskadnih revizijskih jaškov iz armiranega poliestra po SIST EN 14364, min. SN 5.000 N/m2, komplet z izdelano muldo in priključnimi cevmi (vtok, Iztok). Premer jaška 1000mm, globina 3 - 4m, za priključno cev DN250mm. Minimalna debelina sten kaskadnega revizijskega jaška je 15mm. V ceni je vključena tudi izdelava AB temeljne plošče jaška debeline 20cm, iz betona C25/30. Jaški morajo biti izdelani po enaki tehnologiji kot kanalizacijske cevi. Vgradnja po detajlu. | kos | 2 | 0 | 0
6208 | 534 | 534-6208 | Kašeljska cesta, odsek 2 | 6 KANALIZACIJSKA DELA | 6.2 Jaški | 6208 - Nabava, dobava in montaža revizijskih jaškov iz armiranega poliestra po SIST EN 14364, min. SN 5.000 N/m2, komplet z izdelano muldo in priključnimi cevmi (vtok, Iztok). Premer jaška 1000mm, globina 4 - 5m, za priključno cev DN250mm. Minimalna debelina sten revizijskega jaška je 15mm. V ceni je vključena tudi izdelava AB temeljne plošče jaška debeline 20cm, iz betona C25/30. Jaški morajo biti izdelani po enaki tehnologiji kot kanalizacijske cevi. Vgradnja po detajlu. | kos | 2 | 0 | 0
6209 | 534 | 534-6209 | Kašeljska cesta, odsek 2 | 6 KANALIZACIJSKA DELA | 6.2 Jaški | 6209 - Nabava, dobava in montaža kaskadnih revizijskih jaškov iz armiranega poliestra po SIST EN 14364, min. SN 5.000 N/m2, komplet z izdelano muldo in priključnimi cevmi (vtok, Iztok). Premer jaška 1000mm, globina 4 - 5m, za priključno cev DN250mm. Minimalna debelina sten kaskadnega revizijskega jaška je 15mm. V ceni je vključena tudi izdelava AB temeljne plošče jaška debeline 20cm, iz betona C25/30. Jaški morajo biti izdelani po enaki tehnologiji kot kanalizacijske cevi. Vgradnja po detajlu. | kos | 1 | 0 | 0
6253 | 534 | 534-6253 | Kašeljska cesta, odsek 2 | 6 KANALIZACIJSKA DELA | 6.2 Jaški | 6253 - Dobava in vgradnja LTŽ pokrova fi 600mm, skladno s SIST EN 124-1:2015 D 400 kN, kjer je predviden promet s težkimi vozili ali vzdrževanje 30T. Pokrov izveden na zaklep z odprtinami za zračenje. Kot npr. tip: Norinco, PAM ali enakovredno.. Skupaj z razbremenilno AB ploščo za montažo na cev DN 1000 mm, ter vsemi potrebnimi deli in materiali. Vključno z AB vencem za vgradnjo LTŽ pokrova ter dobavo in vgrajevanjem betona C16/20 in vso potrebno armaturo za betoniranje pete revizijskih jaškov. | kos | 29 | 0 | 0
6305 | 534 | 534-6305 | Kašeljska cesta, odsek 2 | 6 KANALIZACIJSKA DELA | 6.3 Odcepi za hišne priključke | 6305 - Dobava revizijskih jaškov iz armiranega poliestra po SIST EN 14 364: 2013, komplet z izdelano muldo. Komplet z razbremenilno ploščo za pokrov, AB vencem in LŽ pokrovom fi 600 mm, EN 124-1:2015 nosilnost vsaj C250 kN. Premer jaška 1000mm za priključno cev DN160mm do globine jaška 3m. V ceni je vključena tudi izdelava AB temeljne plošče jaška debeline 20cm, iz betona C25/30. Postavitev jaška za parcelno mejo s pokrovom nosilnosti 250 kN - nepovozne površine. | kos | 32 | 0 | 0
6301 | 534 | 534-6301 | Kašeljska cesta, odsek 2 | 6 KANALIZACIJSKA DELA | 6.3 Odcepi za hišne priključke | 6301 - Izdelava odcepov za hišne priključke na projektirani kanal. Odcep na cevi izvesti s prefabriciranim sedlastim nastavkom ali fazonskim kosom iz enakih cevi kot je javna kanalizacija, v nadaljevanju odcepa uporaba cevi iz PVC cevi DN 160 SN8, po standardu EN1401-1. Vključno z izkopom in varovanjem gradbene jame, nakladanjem in odvozom na stalno deponijo, skupaj s stroški deponije. Vključno s planiranjem in utrjevanjem dna jarka, nabavo, dobavo in vgradnjo betona za izdelavo posteljice in obbetoniranjem cevi ter zasipom do kote terena (po detajlu). Posteljica in obsip se ob potrditvi geomehanika in projektanta priključka lahko izvede tudi iz peščenega materiala. Nabava, dobava in vgradnja novega zasipnega materiala. Vključno s črpanjem vode iz gradbene jame. Vključno z nabavo in položitvijo PVC cevi (z vsemi koleni in fazonskimi kosi) od odcepa do revizijskega jaška. Vključno z vzpostavitvijo prvotnega stanja. Pri izdelavi hišnega priključka so vključena vsa režijska dela, zakoličba, postavitev profilov, rezanje asfalta, rušenje asfalta, odstranjevanje tlakovcev, robnikov, izkop, križanje z obstoječimi komunalnimi vodi in ostala dela v povezavi s hišnimi priključki. Izvede se ureditev in vsi potrebni ukrepi pri križanju s komunalno infrastrukturo skladno z navodili upravljavcev. Vključno z izdelavo geodetskega posnetka v skladu z zahtevami upravljavca kanalizacijskega omrežja. Vgradnja po detajlu. | kos | 32 | 0 | 0
6405 | 534 | 534-6405 | Kašeljska cesta, odsek 2 | 6 KANALIZACIJSKA DELA | 6.4 Pregled | 6405 - Pregled in snemanje s TV kamero vseh gravitacijskih kanalizacijskih cevi, jaškov in vseh cevnih odsekov. Snemanje kanala po standardu SIST EN 13508-2:2003 in skladno z nemškimi smernicami ATV-M 143-2. | m1 | 955 | 0 | 0
6401 | 534 | 534-6401 | Kašeljska cesta, odsek 2 | 6 KANALIZACIJSKA DELA | 6.4 Pregled | 6401 - Čiščenje kanala pred izvedbo preizkusa tesnosti. | m1 | 993 | 0 | 0
6402 | 534 | 534-6402 | Kašeljska cesta, odsek 2 | 6 KANALIZACIJSKA DELA | 6.4 Pregled | 6402 - Preizkus tesnosti kanala po standardu SIST EN 1610 - gravitacijski kanal. Vključno z vsemi dodatnimi in zaščitnimi deli. | m1 | 955 | 0 | 0
6403 | 534 | 534-6403 | Kašeljska cesta, odsek 2 | 6 KANALIZACIJSKA DELA | 6.4 Pregled | 6403 - Preizkus tesnosti kanala po standardu SIST EN 805 - tlačni kanal. Vključno z vsemi dodatnimi in zaščitnimi deli. | m1 | 38 | 0 | 0
6501 | 534 | 534-6501 | Kašeljska cesta, odsek 2 | 6 KANALIZACIJSKA DELA | 6.5 Križanja | 6501 - Izvedba križanja z obstoječim vodovodom v skladu z navodili upravljavca komunalnega voda | kos | 22 | 0 | 0
6514 | 534 | 534-6514 | Kašeljska cesta, odsek 2 | 6 KANALIZACIJSKA DELA | 6.5 Križanja | 6514 - Prestavitve obstoječih telekomunikacijskih vodov skladno z načrtom PZI v kolikor ni možna ustrezna zaščita. Vse v skladu z navodili upravljavcev komunalnih vodov. V ceni so zajeta vsa pripravljalna, gradbeno obrtniška, inštalacijska in zaključna dela in izdelava PZI projekta. Obračun po m1 prestavljenega voda. | m1 | 45 | 0 | 0
6503 | 534 | 534-6503 | Kašeljska cesta, odsek 2 | 6 KANALIZACIJSKA DELA | 6.5 Križanja | 6503 - Izvedba križanja z obstoječim podzemnim telekomunikacijskim vodom v skladu z navodili upravljavca komunalnega voda | kos | 29 | 0 | 0
6504 | 534 | 534-6504 | Kašeljska cesta, odsek 2 | 6 KANALIZACIJSKA DELA | 6.5 Križanja | 6504 - Izvedba križanja z obstoječim podzemnim elektroenergetskim vodom v skladu z navodili upravljavca komunalnega voda | kos | 7 | 0 | 0
1201 | 97 | 97-1201 | Kriva pot, odsek 1 | 1 PRIPRAVLJALNA DELA | 1.2 Zakoličba | 1201 - Zakoličenje osi kanalizacije, z zavarovanjem osi in oznako revizijskih jaškov in vsa druga geodetska dela v času gradnje, ki so potrebna za nemoteno izvajanje del (smeri, višine, vmesne, začasne in končne zakoličbe…) | m1 | 215 | 0 | 0
1202 | 97 | 97-1202 | Kriva pot, odsek 1 | 1 PRIPRAVLJALNA DELA | 1.2 Zakoličba | 1202 - Postavitev gradbenih profilov na vzpostavljeno os trase cevovoda, ter določitev nivoja za merjenje globine izkopa in polaganje cevovoda. | kom | 6 | 0 | 0
1203 | 97 | 97-1203 | Kriva pot, odsek 1 | 1 PRIPRAVLJALNA DELA | 1.2 Zakoličba | 1203 - Določanje in označevanje obstoječih podzemnih naprav, ki se križajo ali potekajo vzporedno s predvideno infrastrukturo, z vidnimi znaki na terenu, s pisanjem zapisnika o primopredaji, eventuelne skice. | m1 | 215 | 0 | 0
1204 | 97 | 97-1204 | Kriva pot, odsek 1 | 1 PRIPRAVLJALNA DELA | 1.2 Zakoličba | 1204 - Določanje in označevanje mej parcel po katerih poteka kanalizacijski vod. Obračun po m1 predvidene kanalizacije (brez upoševanja odcepov za hišne priključke). | m1 | 215 | 0 | 0
1205 | 97 | 97-1205 | Kriva pot, odsek 1 | 1 PRIPRAVLJALNA DELA | 1.2 Zakoličba | 1205 - Trasiranje in označevanje trase obstoječega vodovoda, ki se nahaja v bližini predvidene infrastrukture. V ceni je vključena postavitev vidnih znakov na terenu in predaja zapisnika meritev. Obračun po dejanskih stroških + 3% man. str. | kpl | 1 | 0 | 0
1207 | 97 | 97-1207 | Kriva pot, odsek 1 | 1 PRIPRAVLJALNA DELA | 1.2 Zakoličba | 1207 - Trasiranje in označevanje trase obstoječega elektro-energetskega omrežja, ki se nahaja v bližini predvidene infrastrukture. V ceni je vključena postavitev vidnih znakov na terenu in predaja zapisnika meritev. Obračun po dejanskih stroških + 3% man. str. | kpl | 1 | 0 | 0
1208 | 97 | 97-1208 | Kriva pot, odsek 1 | 1 PRIPRAVLJALNA DELA | 1.2 Zakoličba | 1208 - Trasiranje in označevanje trase obstoječega telekomunikacijskega omrežja - TELEKOM, ki se nahaja v bližini predvidene infrastrukture. V ceni je vključena postavitev vidnih znakov na terenu in predaja zapisnika meritev. Obračun po dejanskih stroških + 3% man. str. | kpl | 1 | 0 | 0
1210 | 97 | 97-1210 | Kriva pot, odsek 1 | 1 PRIPRAVLJALNA DELA | 1.2 Zakoličba | 1210 - Trasiranje in označevanje trase obstoječega telekomunikacijskega omrežja - TELEMACH, ki se nahaja v bližini predvidene infrastrukture. V ceni je vključena postavitev vidnih znakov na terenu in predaja zapisnika meritev. Obračun po dejanskih stroških + 3% man. str. | kpl | 1 | 0 | 0
1301 | 97 | 97-1301 | Kriva pot, odsek 1 | 1 PRIPRAVLJALNA DELA | 1.3 Priprava gradbišča | 1301 - Priprava gradbišča, odstranitev eventuelnih ovir in utrditev delovnega platoja. Po končanih delih se gradbišče pospravi in vzpostavi v prvotno stanje. | m1 | 215 | 0 | 0
1302 | 97 | 97-1302 | Kriva pot, odsek 1 | 1 PRIPRAVLJALNA DELA | 1.3 Priprava gradbišča | 1302 - Pridobitev dovoljenja za cestno zaporo občinske ceste, tehnične pogoje, vključno z vsemi elaborati ter ureditev prometnega režima z začasno prometno signalizacijo , v času gradnje vključno z obvestili. Po končanih delih se začasno prometno signalizacijo odstrani in vzpostavi vertikalna in horizontalna prometna signalizacija v predvideno stanje v katastru. Obračun začasne prometne signalizacije se izvede na dan, po tipu zapore predvidenem v elaboratu začasne prometne ureditve (za osnovo se upošteva tekoči meter predvidene kanalizacije (brez upoštevanja odcepov za hišne priključke). | m1 | 215 | 0 | 0
1307 | 97 | 97-1307 | Kriva pot, odsek 1 | 1 PRIPRAVLJALNA DELA | 1.3 Priprava gradbišča | 1307 - Izdelava lesenih mostičkov oziroma provizorij dostopov za pešce do objektov preko izkopanih jarkov iz plohov debeline 5 cm. Na provizorij dostopih se uredi ograja iz desk in tramičev. Vse po statičnem izračunu in načrtu izvajalca. | kos | 4 | 0 | 0
1310 | 97 | 97-1310 | Kriva pot, odsek 1 | 1 PRIPRAVLJALNA DELA | 1.3 Priprava gradbišča | 1310 - Izdelava začasnega delovnega platoja in utrjenih površin po izvedbi kanalizacijskih del iz drobljenega kamnitega materiala v debelini do 60 cm. V ceni je zajeta dobava materiala iz začasne gradbene deponije, | m3 | 54.8 | 0 | 0
1401 | 97 | 97-1401 | Kriva pot, odsek 1 | 1 PRIPRAVLJALNA DELA | 1.4 Nadzor | 1401 - Izvedba projektantskega nadzora, obračun na podlagi potrditve nadzornega organa | ur | 5 | 0 | 0
1402 | 97 | 97-1402 | Kriva pot, odsek 1 | 1 PRIPRAVLJALNA DELA | 1.4 Nadzor | 1402 - Nadzor pristojnih služb ostalih komunalnih vodov na območju, obračun na podlagi potrditve nadzornga organa. | ur | 5 | 0 | 0
1403 | 97 | 97-1403 | Kriva pot, odsek 1 | 1 PRIPRAVLJALNA DELA | 1.4 Nadzor | 1403 - Izvedba geomehanskega nadzora, prevzem gradbene jame in temeljnih tal, obračun na podlagi potrditve nadzornga organa | ur | 3 | 0 | 0
12413 | 97 | 97-12413 | Kriva pot, odsek 1 | 2 POSEGI V OBSTOJEČE VOZIŠČE | 2.1 Preddela - zgornji ustroj | 12413 - Porušitev in odstranitev jaška z notranjo stranico/premerom 61 do 100 cm vključno z nakladanjem na prevozno sredstvo, z odvozom na stalno gradbeno deponijo in plačilom deponijske takse | kom | 2 | 0 | 0
12308 | 97 | 97-12308 | Kriva pot, odsek 1 | 2 POSEGI V OBSTOJEČE VOZIŠČE | 2.1 Preddela - zgornji ustroj | 12308 - Porušitev in odstranitev asfaltne plasti v debelini 6- 10 cm vključno z nakladanjem na prevozno sredstvo, odvozom na stalno gradbeno depoinijo in plačilom deponijske takse. | m2 | 365 | 0 | 0
24405 | 97 | 97-24405 | Kriva pot, odsek 1 | 2 POSEGI V OBSTOJEČE VOZIŠČE | 2.2 Posegi v voziščno konstrukcijo | 24405 - Izdelava posteljice iz drobljenih kamnitih zrn v debelini 40 cm vključno z nabavo in dobavo materiala | m3 | 145.9 | 0 | 0
31302 | 97 | 97-31302 | Kriva pot, odsek 1 | 2 POSEGI V OBSTOJEČE VOZIŠČE | 2.2 Posegi v voziščno konstrukcijo | 31302 - Izdelava nevezane nosilne plasti enakomerno zrnatega drobljenca iz kamnine v debelini 21 do 30 cm vključno z nabavo in dobavo materiala | m3 | 109.42 | 0 | 0
31602 | 97 | 97-31602 | Kriva pot, odsek 1 | 2 POSEGI V OBSTOJEČE VOZIŠČE | 2.2 Posegi v voziščno konstrukcijo | 31602 - Izdelava nosilne plasti bituminizirane zmesi AC 22 base B 50/70 A3 v debelini 6 cm. V ceni je zajeta nabava, dobava in vgradnja materiala. V ceni je zajeta izdelava v projektiranih padcih, s predpripravo ustrezne površine in naklonov ter vsa dodatna, pomožna, zaščitna in zaključna dela. | m2 | 365 | 0 | 0
32311 | 97 | 97-32311 | Kriva pot, odsek 1 | 2 POSEGI V OBSTOJEČE VOZIŠČE | 2.2 Posegi v voziščno konstrukcijo | 32311 - Izdelava obrabne in zaporne plasti bituminizirane zmesi AC 11 surf B 50/70 A3 v debelini 4 cm vključno z nabavo in dobavo materiala | m2 | 365 | 0 | 0
2208 | 97 | 97-2208 | Kriva pot, odsek 1 | 2 POSEGI V OBSTOJEČE VOZIŠČE | 2.2 Posegi v voziščno konstrukcijo | 2208 - Strojno čiščenje asfalta pred pobrizgom z bitumensko emulzijo. | m2 | 365 | 0 | 0
34901 | 97 | 97-34901 | Kriva pot, odsek 1 | 2 POSEGI V OBSTOJEČE VOZIŠČE | 2.2 Posegi v voziščno konstrukcijo | 34901 - Pobrizg podlage s cestogradbenim bitumnom B v količini 0,7 kg/m2 | m2 | 365 | 0 | 0
4101 | 97 | 97-4101 | Kriva pot, odsek 1 | 4 KANALIZACIJA - ZEMELJSKA DELA | 4.1 Izkopi | 4101 - Zavarovanje gradbene jame z razpiranjem z jeklenimi opaži -sistem z vodili (kot npr. SBH, KRINGS ali podobno). Globina jarka do 4,0m. Vključno z vsemi pomožnimi materiali, deli in transporti. | m2 | 962.9765 | 0 | 0
4105 | 97 | 97-4105 | Kriva pot, odsek 1 | 4 KANALIZACIJA - ZEMELJSKA DELA | 4.1 Izkopi | 4105 - Vertikalni strojni izkop gradbene jame globine 0-4m, v terenu III. kat. z nakladanjem na kamion in odvozom na začasno gradbeno deponijo po izboru izvajalca vključno z vsemi stroški deponije | m3 | 377.59 | 0 | 0
4106 | 97 | 97-4106 | Kriva pot, odsek 1 | 4 KANALIZACIJA - ZEMELJSKA DELA | 4.1 Izkopi | 4106 - Vertikalni strojni izkop gradbene jame globine 0-4m, v terenu III. kat. z nakladanjem na kamion in odvozom na trajno gradbeno deponijo, vključno s stroški deponije. | m3 | 440.94 | 0 | 0
4121 | 97 | 97-4121 | Kriva pot, odsek 1 | 4 KANALIZACIJA - ZEMELJSKA DELA | 4.1 Izkopi | 4121 - Ročni izkop jarka globine 0 - 2 m, z nakladanjem na kamion in odvozom na začasno gradbeno deponijo po izboru izvajalca vključno z vsemi stroški deponije | m3 | 41 | 0 | 0
4202 | 97 | 97-4202 | Kriva pot, odsek 1 | 4 KANALIZACIJA - ZEMELJSKA DELA | 4.2 Zasipi | 4202 - Ročno planiranje dna jarka s točnostjo +/- 3 cm po projektiranem padcu. | m2 | 172 | 0 | 0
4203 | 97 | 97-4203 | Kriva pot, odsek 1 | 4 KANALIZACIJA - ZEMELJSKA DELA | 4.2 Zasipi | 4203 - Dobava in vgraditev peščenega materiala granulacije 8 do 16 mm za peščeno ležišče cevi (POSTELJICA) s sprotno višinsko kontrolo do predpisane kote dna cevi (10cm + D/10) z komprimacijo do stopnje 97% SPP (standardni Proctorjev preizkus), vključno z nabavo in transportom materiala. | m3 | 58.03 | 0 | 0
4204 | 97 | 97-4204 | Kriva pot, odsek 1 | 4 KANALIZACIJA - ZEMELJSKA DELA | 4.2 Zasipi | 4204 - Dobava in vgraditev peščenega materiala granulacije 8 do 16 mm s komprimacijo, v coni cevovoda v debelini 30 cm nad temenom, s komprimacijo v plasteh po 20 cm, zbitost 95% po proctorju, vključno z nabavo in transportom materiala. | m3 | 171.59 | 0 | 0
4206 | 97 | 97-4206 | Kriva pot, odsek 1 | 4 KANALIZACIJA - ZEMELJSKA DELA | 4.2 Zasipi | 4206 - Zasipavanje jarka z izkopanim materialom, s komprimiranjem v slojih po 30 cm, do 95 % zgoščenosti po standardnem Proctorjevem postopku, vključno z dovozom z začasne deponije. | m3 | 322.84 | 0 | 0
5108 | 97 | 97-5108 | Kriva pot, odsek 1 | 5 KANALIZACIJA - GRADBENA DELA | 5.1 Rušitvena in pripravljalna dela | 5108 - Izvedba začasnega provizorija za vodovod, vključno s prevezavo hišnih vodovodnih priključkov. Vključno z vsemi gradbenimi deli, vodovodnim materialom in montažo za izvedbo provizorija, vključno z vsemi potrebnimi materiali, deli in transporti. | m | 215 | 0 | 0
6101 | 97 | 97-6101 | Kriva pot, odsek 1 | 6 KANALIZACIJSKA DELA | 6.1 Cevi | 6101 - Nabava, dobava in montaža kanalizacijskih cevi DN 250 mm iz armiranega poliestra (GRP) izdelane po SIST EN 14364: 2013, nazivne togosti SN 10.000 N/m2, kompletno z potrebnimi spojkami. Cev ima na eni strani montirano spojko iz poliestra z EPDM tesnilom. Spoj (tesnilo) mora biti zaradi zagotovitve kvalitete spoja preizkušen skupaj s cevmi (certifikat). Notranji zaščitni sloj cevi iz čistega poliestra, brez polnila in ojačitve, mora imeti minimalno debelino 1,0 mm s ciljem doseganja tesnosti, kemijske in abrazijske obstojnosti in odpornosti na obrus pri visokotlačnem čiščenju. Vključen je tudi prevoz in prenos kanalizacijskih cevi iz deponije do mesta vgradnje. | m1 | 215 | 0 | 0
6202 | 97 | 97-6202 | Kriva pot, odsek 1 | 6 KANALIZACIJSKA DELA | 6.2 Jaški | 6202 - Nabava, dobava in montaža revizijskih jaškov iz armiranega poliestra po SIST EN 14364, min. SN 5.000 N/m2, komplet z izdelano muldo in priključnimi cevmi (vtok, Iztok). Premer jaška 1000mm, globina 1 - 2m, za priključno cev DN250mm. Minimalna debelina sten revizijskega jaška je 15mm. V ceni je vključena tudi izdelava AB temeljne plošče jaška debeline 20cm, iz betona C25/30. Jaški morajo biti izdelani po enaki tehnologiji kot kanalizacijske cevi. Vgradnja po detajlu. | kos | 3 | 0 | 0
6204 | 97 | 97-6204 | Kriva pot, odsek 1 | 6 KANALIZACIJSKA DELA | 6.2 Jaški | 6204 - Nabava, dobava in montaža revizijskih jaškov iz armiranega poliestra po SIST EN 14364, min. SN 5.000 N/m2, komplet z izdelano muldo in priključnimi cevmi (vtok, Iztok). Premer jaška 1000mm, globina 2 - 3m, za priključno cev DN250mm. Minimalna debelina sten revizijskega jaška je 15mm. V ceni je vključena tudi izdelava AB temeljne plošče jaška debeline 20cm, iz betona C25/30. Jaški morajo biti izdelani po enaki tehnologiji kot kanalizacijske cevi. Vgradnja po detajlu. | kos | 3 | 0 | 0
6253 | 97 | 97-6253 | Kriva pot, odsek 1 | 6 KANALIZACIJSKA DELA | 6.2 Jaški | 6253 - Dobava in vgradnja LTŽ pokrova fi 600mm, skladno s SIST EN 124-1:2015 D 400 kN, kjer je predviden promet s težkimi vozili ali vzdrževanje 30T. Pokrov izveden na zaklep z odprtinami za zračenje. Kot npr. tip: Norinco, PAM ali enakovredno.. Skupaj z razbremenilno AB ploščo za montažo na cev DN 1000 mm, ter vsemi potrebnimi deli in materiali. Vključno z AB vencem za vgradnjo LTŽ pokrova ter dobavo in vgrajevanjem betona C16/20 in vso potrebno armaturo za betoniranje pete revizijskih jaškov. | kos | 6 | 0 | 0
6305 | 97 | 97-6305 | Kriva pot, odsek 1 | 6 KANALIZACIJSKA DELA | 6.3 Odcepi za hišne priključke | 6305 - Dobava revizijskih jaškov iz armiranega poliestra po SIST EN 14 364: 2013, komplet z izdelano muldo. Komplet z razbremenilno ploščo za pokrov, AB vencem in LŽ pokrovom fi 600 mm, EN 124-1:2015 nosilnost vsaj C250 kN. Premer jaška 1000mm za priključno cev DN160mm do globine jaška 3m. V ceni je vključena tudi izdelava AB temeljne plošče jaška debeline 20cm, iz betona C25/30. Postavitev jaška za parcelno mejo s pokrovom nosilnosti 250 kN - nepovozne površine. | kos | 7 | 0 | 0
6301 | 97 | 97-6301 | Kriva pot, odsek 1 | 6 KANALIZACIJSKA DELA | 6.3 Odcepi za hišne priključke | 6301 - Izdelava odcepov za hišne priključke na projektirani kanal. Odcep na cevi izvesti s prefabriciranim sedlastim nastavkom ali fazonskim kosom iz enakih cevi kot je javna kanalizacija, v nadaljevanju odcepa uporaba cevi iz PVC cevi DN 160 SN8, po standardu EN1401-1. Vključno z izkopom in varovanjem gradbene jame, nakladanjem in odvozom na stalno deponijo, skupaj s stroški deponije. Vključno s planiranjem in utrjevanjem dna jarka, nabavo, dobavo in vgradnjo betona za izdelavo posteljice in obbetoniranjem cevi ter zasipom do kote terena (po detajlu). Posteljica in obsip se ob potrditvi geomehanika in projektanta priključka lahko izvede tudi iz peščenega materiala. Nabava, dobava in vgradnja novega zasipnega materiala. Vključno s črpanjem vode iz gradbene jame. Vključno z nabavo in položitvijo PVC cevi (z vsemi koleni in fazonskimi kosi) od odcepa do revizijskega jaška. Vključno z vzpostavitvijo prvotnega stanja. Pri izdelavi hišnega priključka so vključena vsa režijska dela, zakoličba, postavitev profilov, rezanje asfalta, rušenje asfalta, odstranjevanje tlakovcev, robnikov, izkop, križanje z obstoječimi komunalnimi vodi in ostala dela v povezavi s hišnimi priključki. Izvede se ureditev in vsi potrebni ukrepi pri križanju s komunalno infrastrukturo skladno z navodili upravljavcev. Vključno z izdelavo geodetskega posnetka v skladu z zahtevami upravljavca kanalizacijskega omrežja. Vgradnja po detajlu. | kos | 7 | 0 | 0
6405 | 97 | 97-6405 | Kriva pot, odsek 1 | 6 KANALIZACIJSKA DELA | 6.4 Pregled | 6405 - Pregled in snemanje s TV kamero vseh gravitacijskih kanalizacijskih cevi, jaškov in vseh cevnih odsekov. Snemanje kanala po standardu SIST EN 13508-2:2003 in skladno z nemškimi smernicami ATV-M 143-2. | m1 | 215 | 0 | 0
6401 | 97 | 97-6401 | Kriva pot, odsek 1 | 6 KANALIZACIJSKA DELA | 6.4 Pregled | 6401 - Čiščenje kanala pred izvedbo preizkusa tesnosti. | m1 | 215 | 0 | 0
6402 | 97 | 97-6402 | Kriva pot, odsek 1 | 6 KANALIZACIJSKA DELA | 6.4 Pregled | 6402 - Preizkus tesnosti kanala po standardu SIST EN 1610 - gravitacijski kanal. Vključno z vsemi dodatnimi in zaščitnimi deli. | m1 | 215 | 0 | 0
6501 | 97 | 97-6501 | Kriva pot, odsek 1 | 6 KANALIZACIJSKA DELA | 6.5 Križanja | 6501 - Izvedba križanja z obstoječim vodovodom v skladu z navodili upravljavca komunalnega voda | kos | 6 | 0 | 0
6514 | 97 | 97-6514 | Kriva pot, odsek 1 | 6 KANALIZACIJSKA DELA | 6.5 Križanja | 6514 - Prestavitve obstoječih telekomunikacijskih vodov skladno z načrtom PZI v kolikor ni možna ustrezna zaščita. Vse v skladu z navodili upravljavcev komunalnih vodov. V ceni so zajeta vsa pripravljalna, gradbeno obrtniška, inštalacijska in zaključna dela in izdelava PZI projekta. Obračun po m1 prestavljenega voda. | m1 | 38 | 0 | 0
6515 | 97 | 97-6515 | Kriva pot, odsek 1 | 6 KANALIZACIJSKA DELA | 6.5 Križanja | 6515 - Prestavitve obstoječih elektroenergetskih vodov skladno z načrtom PZI v kolikor ni možna ustrezna zaščita. Vse v skladu z navodili upravljavcev komunalnih vodov. V ceni so zajeta vsa pripravljalna, gradbeno obrtniška, inštalacijska in zaključna dela in izdelava PZI projekta. Obračun po m1 prestavljenega voda. | m1 | 140 | 0 | 0
6503 | 97 | 97-6503 | Kriva pot, odsek 1 | 6 KANALIZACIJSKA DELA | 6.5 Križanja | 6503 - Izvedba križanja z obstoječim podzemnim telekomunikacijskim vodom v skladu z navodili upravljavca komunalnega voda | kos | 7 | 0 | 0
6504 | 97 | 97-6504 | Kriva pot, odsek 1 | 6 KANALIZACIJSKA DELA | 6.5 Križanja | 6504 - Izvedba križanja z obstoječim podzemnim elektroenergetskim vodom v skladu z navodili upravljavca komunalnega voda | kos | 1 | 0 | 0
1201 | 439 | 439-1201 | Kriva pot, odsek 2 | 1 PRIPRAVLJALNA DELA | 1.2 Zakoličba | 1201 - Zakoličenje osi kanalizacije, z zavarovanjem osi in oznako revizijskih jaškov in vsa druga geodetska dela v času gradnje, ki so potrebna za nemoteno izvajanje del (smeri, višine, vmesne, začasne in končne zakoličbe…) | m1 | 159 | 0 | 0
1202 | 439 | 439-1202 | Kriva pot, odsek 2 | 1 PRIPRAVLJALNA DELA | 1.2 Zakoličba | 1202 - Postavitev gradbenih profilov na vzpostavljeno os trase cevovoda, ter določitev nivoja za merjenje globine izkopa in polaganje cevovoda. | kom | 6 | 0 | 0
1203 | 439 | 439-1203 | Kriva pot, odsek 2 | 1 PRIPRAVLJALNA DELA | 1.2 Zakoličba | 1203 - Določanje in označevanje obstoječih podzemnih naprav, ki se križajo ali potekajo vzporedno s predvideno infrastrukturo, z vidnimi znaki na terenu, s pisanjem zapisnika o primopredaji, eventuelne skice. | m1 | 159 | 0 | 0
1204 | 439 | 439-1204 | Kriva pot, odsek 2 | 1 PRIPRAVLJALNA DELA | 1.2 Zakoličba | 1204 - Določanje in označevanje mej parcel po katerih poteka kanalizacijski vod. Obračun po m1 predvidene kanalizacije (brez upoševanja odcepov za hišne priključke). | m1 | 159 | 0 | 0
1205 | 439 | 439-1205 | Kriva pot, odsek 2 | 1 PRIPRAVLJALNA DELA | 1.2 Zakoličba | 1205 - Trasiranje in označevanje trase obstoječega vodovoda, ki se nahaja v bližini predvidene infrastrukture. V ceni je vključena postavitev vidnih znakov na terenu in predaja zapisnika meritev. Obračun po dejanskih stroških + 3% man. str. | kpl | 1 | 0 | 0
1208 | 439 | 439-1208 | Kriva pot, odsek 2 | 1 PRIPRAVLJALNA DELA | 1.2 Zakoličba | 1208 - Trasiranje in označevanje trase obstoječega telekomunikacijskega omrežja - TELEKOM, ki se nahaja v bližini predvidene infrastrukture. V ceni je vključena postavitev vidnih znakov na terenu in predaja zapisnika meritev. Obračun po dejanskih stroških + 3% man. str. | kpl | 1 | 0 | 0
1210 | 439 | 439-1210 | Kriva pot, odsek 2 | 1 PRIPRAVLJALNA DELA | 1.2 Zakoličba | 1210 - Trasiranje in označevanje trase obstoječega telekomunikacijskega omrežja - TELEMACH, ki se nahaja v bližini predvidene infrastrukture. V ceni je vključena postavitev vidnih znakov na terenu in predaja zapisnika meritev. Obračun po dejanskih stroških + 3% man. str. | kpl | 1 | 0 | 0
1301 | 439 | 439-1301 | Kriva pot, odsek 2 | 1 PRIPRAVLJALNA DELA | 1.3 Priprava gradbišča | 1301 - Priprava gradbišča, odstranitev eventuelnih ovir in utrditev delovnega platoja. Po končanih delih se gradbišče pospravi in vzpostavi v prvotno stanje. | m1 | 159 | 0 | 0
1302 | 439 | 439-1302 | Kriva pot, odsek 2 | 1 PRIPRAVLJALNA DELA | 1.3 Priprava gradbišča | 1302 - Pridobitev dovoljenja za cestno zaporo občinske ceste, tehnične pogoje, vključno z vsemi elaborati ter ureditev prometnega režima z začasno prometno signalizacijo , v času gradnje vključno z obvestili. Po končanih delih se začasno prometno signalizacijo odstrani in vzpostavi vertikalna in horizontalna prometna signalizacija v predvideno stanje v katastru. Obračun začasne prometne signalizacije se izvede na dan, po tipu zapore predvidenem v elaboratu začasne prometne ureditve (za osnovo se upošteva tekoči meter predvidene kanalizacije (brez upoštevanja odcepov za hišne priključke). | m1 | 159 | 0 | 0
1307 | 439 | 439-1307 | Kriva pot, odsek 2 | 1 PRIPRAVLJALNA DELA | 1.3 Priprava gradbišča | 1307 - Izdelava lesenih mostičkov oziroma provizorij dostopov za pešce do objektov preko izkopanih jarkov iz plohov debeline 5 cm. Na provizorij dostopih se uredi ograja iz desk in tramičev. Vse po statičnem izračunu in načrtu izvajalca. | kos | 3 | 0 | 0
1310 | 439 | 439-1310 | Kriva pot, odsek 2 | 1 PRIPRAVLJALNA DELA | 1.3 Priprava gradbišča | 1310 - Izdelava začasnega delovnega platoja in utrjenih površin po izvedbi kanalizacijskih del iz drobljenega kamnitega materiala v debelini do 60 cm. V ceni je zajeta dobava materiala iz začasne gradbene deponije, | m3 | 40.5 | 0 | 0
1401 | 439 | 439-1401 | Kriva pot, odsek 2 | 1 PRIPRAVLJALNA DELA | 1.4 Nadzor | 1401 - Izvedba projektantskega nadzora, obračun na podlagi potrditve nadzornega organa | ur | 4 | 0 | 0
1402 | 439 | 439-1402 | Kriva pot, odsek 2 | 1 PRIPRAVLJALNA DELA | 1.4 Nadzor | 1402 - Nadzor pristojnih služb ostalih komunalnih vodov na območju, obračun na podlagi potrditve nadzornga organa. | ur | 5 | 0 | 0
1403 | 439 | 439-1403 | Kriva pot, odsek 2 | 1 PRIPRAVLJALNA DELA | 1.4 Nadzor | 1403 - Izvedba geomehanskega nadzora, prevzem gradbene jame in temeljnih tal, obračun na podlagi potrditve nadzornga organa | ur | 2 | 0 | 0
12413 | 439 | 439-12413 | Kriva pot, odsek 2 | 2 POSEGI V OBSTOJEČE VOZIŠČE | 2.1 Preddela - zgornji ustroj | 12413 - Porušitev in odstranitev jaška z notranjo stranico/premerom 61 do 100 cm vključno z nakladanjem na prevozno sredstvo, z odvozom na stalno gradbeno deponijo in plačilom deponijske takse | kom | 2 | 0 | 0
12308 | 439 | 439-12308 | Kriva pot, odsek 2 | 2 POSEGI V OBSTOJEČE VOZIŠČE | 2.1 Preddela - zgornji ustroj | 12308 - Porušitev in odstranitev asfaltne plasti v debelini 6- 10 cm vključno z nakladanjem na prevozno sredstvo, odvozom na stalno gradbeno depoinijo in plačilom deponijske takse. | m2 | 270 | 0 | 0
24405 | 439 | 439-24405 | Kriva pot, odsek 2 | 2 POSEGI V OBSTOJEČE VOZIŠČE | 2.2 Posegi v voziščno konstrukcijo | 24405 - Izdelava posteljice iz drobljenih kamnitih zrn v debelini 40 cm vključno z nabavo in dobavo materiala | m3 | 107.79 | 0 | 0
31302 | 439 | 439-31302 | Kriva pot, odsek 2 | 2 POSEGI V OBSTOJEČE VOZIŠČE | 2.2 Posegi v voziščno konstrukcijo | 31302 - Izdelava nevezane nosilne plasti enakomerno zrnatega drobljenca iz kamnine v debelini 21 do 30 cm vključno z nabavo in dobavo materiala | m3 | 80.84 | 0 | 0
31602 | 439 | 439-31602 | Kriva pot, odsek 2 | 2 POSEGI V OBSTOJEČE VOZIŠČE | 2.2 Posegi v voziščno konstrukcijo | 31602 - Izdelava nosilne plasti bituminizirane zmesi AC 22 base B 50/70 A3 v debelini 6 cm. V ceni je zajeta nabava, dobava in vgradnja materiala. V ceni je zajeta izdelava v projektiranih padcih, s predpripravo ustrezne površine in naklonov ter vsa dodatna, pomožna, zaščitna in zaključna dela. | m2 | 270 | 0 | 0
32311 | 439 | 439-32311 | Kriva pot, odsek 2 | 2 POSEGI V OBSTOJEČE VOZIŠČE | 2.2 Posegi v voziščno konstrukcijo | 32311 - Izdelava obrabne in zaporne plasti bituminizirane zmesi AC 11 surf B 50/70 A3 v debelini 4 cm vključno z nabavo in dobavo materiala | m2 | 270 | 0 | 0
2208 | 439 | 439-2208 | Kriva pot, odsek 2 | 2 POSEGI V OBSTOJEČE VOZIŠČE | 2.2 Posegi v voziščno konstrukcijo | 2208 - Strojno čiščenje asfalta pred pobrizgom z bitumensko emulzijo. | m2 | 270 | 0 | 0
34901 | 439 | 439-34901 | Kriva pot, odsek 2 | 2 POSEGI V OBSTOJEČE VOZIŠČE | 2.2 Posegi v voziščno konstrukcijo | 34901 - Pobrizg podlage s cestogradbenim bitumnom B v količini 0,7 kg/m2 | m2 | 270 | 0 | 0
4101 | 439 | 439-4101 | Kriva pot, odsek 2 | 4 KANALIZACIJA - ZEMELJSKA DELA | 4.1 Izkopi | 4101 - Zavarovanje gradbene jame z razpiranjem z jeklenimi opaži -sistem z vodili (kot npr. SBH, KRINGS ali podobno). Globina jarka do 4,0m. Vključno z vsemi pomožnimi materiali, deli in transporti. | m2 | 756.0706 | 0 | 0
4105 | 439 | 439-4105 | Kriva pot, odsek 2 | 4 KANALIZACIJA - ZEMELJSKA DELA | 4.1 Izkopi | 4105 - Vertikalni strojni izkop gradbene jame globine 0-4m, v terenu III. kat. z nakladanjem na kamion in odvozom na začasno gradbeno deponijo po izboru izvajalca vključno z vsemi stroški deponije | m3 | 316.41 | 0 | 0
4106 | 439 | 439-4106 | Kriva pot, odsek 2 | 4 KANALIZACIJA - ZEMELJSKA DELA | 4.1 Izkopi | 4106 - Vertikalni strojni izkop gradbene jame globine 0-4m, v terenu III. kat. z nakladanjem na kamion in odvozom na trajno gradbeno deponijo, vključno s stroški deponije. | m3 | 326.25 | 0 | 0
4121 | 439 | 439-4121 | Kriva pot, odsek 2 | 4 KANALIZACIJA - ZEMELJSKA DELA | 4.1 Izkopi | 4121 - Ročni izkop jarka globine 0 - 2 m, z nakladanjem na kamion in odvozom na začasno gradbeno deponijo po izboru izvajalca vključno z vsemi stroški deponije | m3 | 32 | 0 | 0
4202 | 439 | 439-4202 | Kriva pot, odsek 2 | 4 KANALIZACIJA - ZEMELJSKA DELA | 4.2 Zasipi | 4202 - Ročno planiranje dna jarka s točnostjo +/- 3 cm po projektiranem padcu. | m2 | 127.2 | 0 | 0
4203 | 439 | 439-4203 | Kriva pot, odsek 2 | 4 KANALIZACIJA - ZEMELJSKA DELA | 4.2 Zasipi | 4203 - Dobava in vgraditev peščenega materiala granulacije 8 do 16 mm za peščeno ležišče cevi (POSTELJICA) s sprotno višinsko kontrolo do predpisane kote dna cevi (10cm + D/10) z komprimacijo do stopnje 97% SPP (standardni Proctorjev preizkus), vključno z nabavo in transportom materiala. | m3 | 43.01 | 0 | 0
4204 | 439 | 439-4204 | Kriva pot, odsek 2 | 4 KANALIZACIJA - ZEMELJSKA DELA | 4.2 Zasipi | 4204 - Dobava in vgraditev peščenega materiala granulacije 8 do 16 mm s komprimacijo, v coni cevovoda v debelini 30 cm nad temenom, s komprimacijo v plasteh po 20 cm, zbitost 95% po proctorju, vključno z nabavo in transportom materiala. | m3 | 127.16 | 0 | 0
4206 | 439 | 439-4206 | Kriva pot, odsek 2 | 4 KANALIZACIJA - ZEMELJSKA DELA | 4.2 Zasipi | 4206 - Zasipavanje jarka z izkopanim materialom, s komprimiranjem v slojih po 30 cm, do 95 % zgoščenosti po standardnem Proctorjevem postopku, vključno z dovozom z začasne deponije. | m3 | 275.91 | 0 | 0
5108 | 439 | 439-5108 | Kriva pot, odsek 2 | 5 KANALIZACIJA - GRADBENA DELA | 5.1 Rušitvena in pripravljalna dela | 5108 - Izvedba začasnega provizorija za vodovod, vključno s prevezavo hišnih vodovodnih priključkov. Vključno z vsemi gradbenimi deli, vodovodnim materialom in montažo za izvedbo provizorija, vključno z vsemi potrebnimi materiali, deli in transporti. | m | 159 | 0 | 0
6101 | 439 | 439-6101 | Kriva pot, odsek 2 | 6 KANALIZACIJSKA DELA | 6.1 Cevi | 6101 - Nabava, dobava in montaža kanalizacijskih cevi DN 250 mm iz armiranega poliestra (GRP) izdelane po SIST EN 14364: 2013, nazivne togosti SN 10.000 N/m2, kompletno z potrebnimi spojkami. Cev ima na eni strani montirano spojko iz poliestra z EPDM tesnilom. Spoj (tesnilo) mora biti zaradi zagotovitve kvalitete spoja preizkušen skupaj s cevmi (certifikat). Notranji zaščitni sloj cevi iz čistega poliestra, brez polnila in ojačitve, mora imeti minimalno debelino 1,0 mm s ciljem doseganja tesnosti, kemijske in abrazijske obstojnosti in odpornosti na obrus pri visokotlačnem čiščenju. Vključen je tudi prevoz in prenos kanalizacijskih cevi iz deponije do mesta vgradnje. | m1 | 159 | 0 | 0
6202 | 439 | 439-6202 | Kriva pot, odsek 2 | 6 KANALIZACIJSKA DELA | 6.2 Jaški | 6202 - Nabava, dobava in montaža revizijskih jaškov iz armiranega poliestra po SIST EN 14364, min. SN 5.000 N/m2, komplet z izdelano muldo in priključnimi cevmi (vtok, Iztok). Premer jaška 1000mm, globina 1 - 2m, za priključno cev DN250mm. Minimalna debelina sten revizijskega jaška je 15mm. V ceni je vključena tudi izdelava AB temeljne plošče jaška debeline 20cm, iz betona C25/30. Jaški morajo biti izdelani po enaki tehnologiji kot kanalizacijske cevi. Vgradnja po detajlu. | kos | 2 | 0 | 0
6204 | 439 | 439-6204 | Kriva pot, odsek 2 | 6 KANALIZACIJSKA DELA | 6.2 Jaški | 6204 - Nabava, dobava in montaža revizijskih jaškov iz armiranega poliestra po SIST EN 14364, min. SN 5.000 N/m2, komplet z izdelano muldo in priključnimi cevmi (vtok, Iztok). Premer jaška 1000mm, globina 2 - 3m, za priključno cev DN250mm. Minimalna debelina sten revizijskega jaška je 15mm. V ceni je vključena tudi izdelava AB temeljne plošče jaška debeline 20cm, iz betona C25/30. Jaški morajo biti izdelani po enaki tehnologiji kot kanalizacijske cevi. Vgradnja po detajlu. | kos | 4 | 0 | 0
6253 | 439 | 439-6253 | Kriva pot, odsek 2 | 6 KANALIZACIJSKA DELA | 6.2 Jaški | 6253 - Dobava in vgradnja LTŽ pokrova fi 600mm, skladno s SIST EN 124-1:2015 D 400 kN, kjer je predviden promet s težkimi vozili ali vzdrževanje 30T. Pokrov izveden na zaklep z odprtinami za zračenje. Kot npr. tip: Norinco, PAM ali enakovredno.. Skupaj z razbremenilno AB ploščo za montažo na cev DN 1000 mm, ter vsemi potrebnimi deli in materiali. Vključno z AB vencem za vgradnjo LTŽ pokrova ter dobavo in vgrajevanjem betona C16/20 in vso potrebno armaturo za betoniranje pete revizijskih jaškov. | kos | 6 | 0 | 0
6305 | 439 | 439-6305 | Kriva pot, odsek 2 | 6 KANALIZACIJSKA DELA | 6.3 Odcepi za hišne priključke | 6305 - Dobava revizijskih jaškov iz armiranega poliestra po SIST EN 14 364: 2013, komplet z izdelano muldo. Komplet z razbremenilno ploščo za pokrov, AB vencem in LŽ pokrovom fi 600 mm, EN 124-1:2015 nosilnost vsaj C250 kN. Premer jaška 1000mm za priključno cev DN160mm do globine jaška 3m. V ceni je vključena tudi izdelava AB temeljne plošče jaška debeline 20cm, iz betona C25/30. Postavitev jaška za parcelno mejo s pokrovom nosilnosti 250 kN - nepovozne površine. | kos | 12 | 0 | 0
6301 | 439 | 439-6301 | Kriva pot, odsek 2 | 6 KANALIZACIJSKA DELA | 6.3 Odcepi za hišne priključke | 6301 - Izdelava odcepov za hišne priključke na projektirani kanal. Odcep na cevi izvesti s prefabriciranim sedlastim nastavkom ali fazonskim kosom iz enakih cevi kot je javna kanalizacija, v nadaljevanju odcepa uporaba cevi iz PVC cevi DN 160 SN8, po standardu EN1401-1. Vključno z izkopom in varovanjem gradbene jame, nakladanjem in odvozom na stalno deponijo, skupaj s stroški deponije. Vključno s planiranjem in utrjevanjem dna jarka, nabavo, dobavo in vgradnjo betona za izdelavo posteljice in obbetoniranjem cevi ter zasipom do kote terena (po detajlu). Posteljica in obsip se ob potrditvi geomehanika in projektanta priključka lahko izvede tudi iz peščenega materiala. Nabava, dobava in vgradnja novega zasipnega materiala. Vključno s črpanjem vode iz gradbene jame. Vključno z nabavo in položitvijo PVC cevi (z vsemi koleni in fazonskimi kosi) od odcepa do revizijskega jaška. Vključno z vzpostavitvijo prvotnega stanja. Pri izdelavi hišnega priključka so vključena vsa režijska dela, zakoličba, postavitev profilov, rezanje asfalta, rušenje asfalta, odstranjevanje tlakovcev, robnikov, izkop, križanje z obstoječimi komunalnimi vodi in ostala dela v povezavi s hišnimi priključki. Izvede se ureditev in vsi potrebni ukrepi pri križanju s komunalno infrastrukturo skladno z navodili upravljavcev. Vključno z izdelavo geodetskega posnetka v skladu z zahtevami upravljavca kanalizacijskega omrežja. Vgradnja po detajlu. | kos | 12 | 0 | 0
6405 | 439 | 439-6405 | Kriva pot, odsek 2 | 6 KANALIZACIJSKA DELA | 6.4 Pregled | 6405 - Pregled in snemanje s TV kamero vseh gravitacijskih kanalizacijskih cevi, jaškov in vseh cevnih odsekov. Snemanje kanala po standardu SIST EN 13508-2:2003 in skladno z nemškimi smernicami ATV-M 143-2. | m1 | 159 | 0 | 0
6401 | 439 | 439-6401 | Kriva pot, odsek 2 | 6 KANALIZACIJSKA DELA | 6.4 Pregled | 6401 - Čiščenje kanala pred izvedbo preizkusa tesnosti. | m1 | 159 | 0 | 0
6402 | 439 | 439-6402 | Kriva pot, odsek 2 | 6 KANALIZACIJSKA DELA | 6.4 Pregled | 6402 - Preizkus tesnosti kanala po standardu SIST EN 1610 - gravitacijski kanal. Vključno z vsemi dodatnimi in zaščitnimi deli. | m1 | 159 | 0 | 0
6501 | 439 | 439-6501 | Kriva pot, odsek 2 | 6 KANALIZACIJSKA DELA | 6.5 Križanja | 6501 - Izvedba križanja z obstoječim vodovodom v skladu z navodili upravljavca komunalnega voda | kos | 5 | 0 | 0
6514 | 439 | 439-6514 | Kriva pot, odsek 2 | 6 KANALIZACIJSKA DELA | 6.5 Križanja | 6514 - Prestavitve obstoječih telekomunikacijskih vodov skladno z načrtom PZI v kolikor ni možna ustrezna zaščita. Vse v skladu z navodili upravljavcev komunalnih vodov. V ceni so zajeta vsa pripravljalna, gradbeno obrtniška, inštalacijska in zaključna dela in izdelava PZI projekta. Obračun po m1 prestavljenega voda. | m1 | 125 | 0 | 0
6503 | 439 | 439-6503 | Kriva pot, odsek 2 | 6 KANALIZACIJSKA DELA | 6.5 Križanja | 6503 - Izvedba križanja z obstoječim podzemnim telekomunikacijskim vodom v skladu z navodili upravljavca komunalnega voda | kos | 6 | 0 | 0
6504 | 439 | 439-6504 | Kriva pot, odsek 2 | 6 KANALIZACIJSKA DELA | 6.5 Križanja | 6504 - Izvedba križanja z obstoječim podzemnim elektroenergetskim vodom v skladu z navodili upravljavca komunalnega voda | kos | 2 | 0 | 0
1201 | 186 | 186-1201 | Lovšetova ulica | 1 PRIPRAVLJALNA DELA | 1.2 Zakoličba | 1201 - Zakoličenje osi kanalizacije, z zavarovanjem osi in oznako revizijskih jaškov in vsa druga geodetska dela v času gradnje, ki so potrebna za nemoteno izvajanje del (smeri, višine, vmesne, začasne in končne zakoličbe…) | m1 | 110 | 0 | 0
1202 | 186 | 186-1202 | Lovšetova ulica | 1 PRIPRAVLJALNA DELA | 1.2 Zakoličba | 1202 - Postavitev gradbenih profilov na vzpostavljeno os trase cevovoda, ter določitev nivoja za merjenje globine izkopa in polaganje cevovoda. | kom | 4 | 0 | 0
1203 | 186 | 186-1203 | Lovšetova ulica | 1 PRIPRAVLJALNA DELA | 1.2 Zakoličba | 1203 - Določanje in označevanje obstoječih podzemnih naprav, ki se križajo ali potekajo vzporedno s predvideno infrastrukturo, z vidnimi znaki na terenu, s pisanjem zapisnika o primopredaji, eventuelne skice. | m1 | 110 | 0 | 0
1204 | 186 | 186-1204 | Lovšetova ulica | 1 PRIPRAVLJALNA DELA | 1.2 Zakoličba | 1204 - Določanje in označevanje mej parcel po katerih poteka kanalizacijski vod. Obračun po m1 predvidene kanalizacije (brez upoševanja odcepov za hišne priključke). | m1 | 110 | 0 | 0
1205 | 186 | 186-1205 | Lovšetova ulica | 1 PRIPRAVLJALNA DELA | 1.2 Zakoličba | 1205 - Trasiranje in označevanje trase obstoječega vodovoda, ki se nahaja v bližini predvidene infrastrukture. V ceni je vključena postavitev vidnih znakov na terenu in predaja zapisnika meritev. Obračun po dejanskih stroških + 3% man. str. | kpl | 1 | 0 | 0
1208 | 186 | 186-1208 | Lovšetova ulica | 1 PRIPRAVLJALNA DELA | 1.2 Zakoličba | 1208 - Trasiranje in označevanje trase obstoječega telekomunikacijskega omrežja - TELEKOM, ki se nahaja v bližini predvidene infrastrukture. V ceni je vključena postavitev vidnih znakov na terenu in predaja zapisnika meritev. Obračun po dejanskih stroških + 3% man. str. | kpl | 1 | 0 | 0
1301 | 186 | 186-1301 | Lovšetova ulica | 1 PRIPRAVLJALNA DELA | 1.3 Priprava gradbišča | 1301 - Priprava gradbišča, odstranitev eventuelnih ovir in utrditev delovnega platoja. Po končanih delih se gradbišče pospravi in vzpostavi v prvotno stanje. | m1 | 110 | 0 | 0
1302 | 186 | 186-1302 | Lovšetova ulica | 1 PRIPRAVLJALNA DELA | 1.3 Priprava gradbišča | 1302 - Pridobitev dovoljenja za cestno zaporo občinske ceste, tehnične pogoje, vključno z vsemi elaborati ter ureditev prometnega režima z začasno prometno signalizacijo , v času gradnje vključno z obvestili. Po končanih delih se začasno prometno signalizacijo odstrani in vzpostavi vertikalna in horizontalna prometna signalizacija v predvideno stanje v katastru. Obračun začasne prometne signalizacije se izvede na dan, po tipu zapore predvidenem v elaboratu začasne prometne ureditve (za osnovo se upošteva tekoči meter predvidene kanalizacije (brez upoštevanja odcepov za hišne priključke). | m1 | 110 | 0 | 0
1307 | 186 | 186-1307 | Lovšetova ulica | 1 PRIPRAVLJALNA DELA | 1.3 Priprava gradbišča | 1307 - Izdelava lesenih mostičkov oziroma provizorij dostopov za pešce do objektov preko izkopanih jarkov iz plohov debeline 5 cm. Na provizorij dostopih se uredi ograja iz desk in tramičev. Vse po statičnem izračunu in načrtu izvajalca. | kos | 2 | 0 | 0
1309 | 186 | 186-1309 | Lovšetova ulica | 1 PRIPRAVLJALNA DELA | 1.3 Priprava gradbišča | 1309 - Izvedba zaščitnih arheoloških raziskav in arheološki nadzor v času izgradnje kanalizacije. Obračun po dejanskih stroških izvajalca arheoloških del. | ur | 44 | 0 | 0
1310 | 186 | 186-1310 | Lovšetova ulica | 1 PRIPRAVLJALNA DELA | 1.3 Priprava gradbišča | 1310 - Izdelava začasnega delovnega platoja in utrjenih površin po izvedbi kanalizacijskih del iz drobljenega kamnitega materiala v debelini do 60 cm. V ceni je zajeta dobava materiala iz začasne gradbene deponije, | m3 | 28 | 0 | 0
1401 | 186 | 186-1401 | Lovšetova ulica | 1 PRIPRAVLJALNA DELA | 1.4 Nadzor | 1401 - Izvedba projektantskega nadzora, obračun na podlagi potrditve nadzornega organa | ur | 3 | 0 | 0
1402 | 186 | 186-1402 | Lovšetova ulica | 1 PRIPRAVLJALNA DELA | 1.4 Nadzor | 1402 - Nadzor pristojnih služb ostalih komunalnih vodov na območju, obračun na podlagi potrditve nadzornga organa. | ur | 5 | 0 | 0
1403 | 186 | 186-1403 | Lovšetova ulica | 1 PRIPRAVLJALNA DELA | 1.4 Nadzor | 1403 - Izvedba geomehanskega nadzora, prevzem gradbene jame in temeljnih tal, obračun na podlagi potrditve nadzornga organa | ur | 1 | 0 | 0
12303 | 186 | 186-12303 | Lovšetova ulica | 2 POSEGI V OBSTOJEČE VOZIŠČE | 2.1 Preddela - zgornji ustroj | 12303 - Porušitev in odstranitev makadamskega vozišča v debelini nad 20 cm, vključno z nakladanjem na prevozno sredstvo, z odvozom na začasno deponijo izvajalca za kasnejšo uporabo oz. na stalno gradbeno deponijo in plačilom deponijske takse | m3 | 186.7 | 0 | 0
24405 | 186 | 186-24405 | Lovšetova ulica | 2 POSEGI V OBSTOJEČE VOZIŠČE | 2.2 Posegi v voziščno konstrukcijo | 24405 - Izdelava posteljice iz drobljenih kamnitih zrn v debelini 40 cm vključno z nabavo in dobavo materiala | m3 | 74.68 | 0 | 0
31302 | 186 | 186-31302 | Lovšetova ulica | 2 POSEGI V OBSTOJEČE VOZIŠČE | 2.2 Posegi v voziščno konstrukcijo | 31302 - Izdelava nevezane nosilne plasti enakomerno zrnatega drobljenca iz kamnine v debelini 21 do 30 cm vključno z nabavo in dobavo materiala | m3 | 56.01 | 0 | 0
4101 | 186 | 186-4101 | Lovšetova ulica | 4 KANALIZACIJA - ZEMELJSKA DELA | 4.1 Izkopi | 4101 - Zavarovanje gradbene jame z razpiranjem z jeklenimi opaži -sistem z vodili (kot npr. SBH, KRINGS ali podobno). Globina jarka do 4,0m. Vključno z vsemi pomožnimi materiali, deli in transporti. | m2 | 366.1529 | 0 | 0
4105 | 186 | 186-4105 | Lovšetova ulica | 4 KANALIZACIJA - ZEMELJSKA DELA | 4.1 Izkopi | 4105 - Vertikalni strojni izkop gradbene jame globine 0-4m, v terenu III. kat. z nakladanjem na kamion in odvozom na začasno gradbeno deponijo po izboru izvajalca vključno z vsemi stroški deponije | m3 | 85.155 | 0 | 0
4106 | 186 | 186-4106 | Lovšetova ulica | 4 KANALIZACIJA - ZEMELJSKA DELA | 4.1 Izkopi | 4106 - Vertikalni strojni izkop gradbene jame globine 0-4m, v terenu III. kat. z nakladanjem na kamion in odvozom na trajno gradbeno deponijo, vključno s stroški deponije. | m3 | 226.075 | 0 | 0
4121 | 186 | 186-4121 | Lovšetova ulica | 4 KANALIZACIJA - ZEMELJSKA DELA | 4.1 Izkopi | 4121 - Ročni izkop jarka globine 0 - 2 m, z nakladanjem na kamion in odvozom na začasno gradbeno deponijo po izboru izvajalca vključno z vsemi stroški deponije | m3 | 16 | 0 | 0
4202 | 186 | 186-4202 | Lovšetova ulica | 4 KANALIZACIJA - ZEMELJSKA DELA | 4.2 Zasipi | 4202 - Ročno planiranje dna jarka s točnostjo +/- 3 cm po projektiranem padcu. | m2 | 88 | 0 | 0
4203 | 186 | 186-4203 | Lovšetova ulica | 4 KANALIZACIJA - ZEMELJSKA DELA | 4.2 Zasipi | 4203 - Dobava in vgraditev peščenega materiala granulacije 8 do 16 mm za peščeno ležišče cevi (POSTELJICA) s sprotno višinsko kontrolo do predpisane kote dna cevi (10cm + D/10) z komprimacijo do stopnje 97% SPP (standardni Proctorjev preizkus), vključno z nabavo in transportom materiala. | m3 | 29.8 | 0 | 0
4204 | 186 | 186-4204 | Lovšetova ulica | 4 KANALIZACIJA - ZEMELJSKA DELA | 4.2 Zasipi | 4204 - Dobava in vgraditev peščenega materiala granulacije 8 do 16 mm s komprimacijo, v coni cevovoda v debelini 30 cm nad temenom, s komprimacijo v plasteh po 20 cm, zbitost 95% po proctorju, vključno z nabavo in transportom materiala. | m3 | 88.09 | 0 | 0
4206 | 186 | 186-4206 | Lovšetova ulica | 4 KANALIZACIJA - ZEMELJSKA DELA | 4.2 Zasipi | 4206 - Zasipavanje jarka z izkopanim materialom, s komprimiranjem v slojih po 30 cm, do 95 % zgoščenosti po standardnem Proctorjevem postopku, vključno z dovozom z začasne deponije. | m3 | 57.15 | 0 | 0
5108 | 186 | 186-5108 | Lovšetova ulica | 5 KANALIZACIJA - GRADBENA DELA | 5.1 Rušitvena in pripravljalna dela | 5108 - Izvedba začasnega provizorija za vodovod, vključno s prevezavo hišnih vodovodnih priključkov. Vključno z vsemi gradbenimi deli, vodovodnim materialom in montažo za izvedbo provizorija, vključno z vsemi potrebnimi materiali, deli in transporti. | m | 110 | 0 | 0
6101 | 186 | 186-6101 | Lovšetova ulica | 6 KANALIZACIJSKA DELA | 6.1 Cevi | 6101 - Nabava, dobava in montaža kanalizacijskih cevi DN 250 mm iz armiranega poliestra (GRP) izdelane po SIST EN 14364: 2013, nazivne togosti SN 10.000 N/m2, kompletno z potrebnimi spojkami. Cev ima na eni strani montirano spojko iz poliestra z EPDM tesnilom. Spoj (tesnilo) mora biti zaradi zagotovitve kvalitete spoja preizkušen skupaj s cevmi (certifikat). Notranji zaščitni sloj cevi iz čistega poliestra, brez polnila in ojačitve, mora imeti minimalno debelino 1,0 mm s ciljem doseganja tesnosti, kemijske in abrazijske obstojnosti in odpornosti na obrus pri visokotlačnem čiščenju. Vključen je tudi prevoz in prenos kanalizacijskih cevi iz deponije do mesta vgradnje. | m1 | 110 | 0 | 0
6202 | 186 | 186-6202 | Lovšetova ulica | 6 KANALIZACIJSKA DELA | 6.2 Jaški | 6202 - Nabava, dobava in montaža revizijskih jaškov iz armiranega poliestra po SIST EN 14364, min. SN 5.000 N/m2, komplet z izdelano muldo in priključnimi cevmi (vtok, Iztok). Premer jaška 1000mm, globina 1 - 2m, za priključno cev DN250mm. Minimalna debelina sten revizijskega jaška je 15mm. V ceni je vključena tudi izdelava AB temeljne plošče jaška debeline 20cm, iz betona C25/30. Jaški morajo biti izdelani po enaki tehnologiji kot kanalizacijske cevi. Vgradnja po detajlu. | kos | 2 | 0 | 0
6204 | 186 | 186-6204 | Lovšetova ulica | 6 KANALIZACIJSKA DELA | 6.2 Jaški | 6204 - Nabava, dobava in montaža revizijskih jaškov iz armiranega poliestra po SIST EN 14364, min. SN 5.000 N/m2, komplet z izdelano muldo in priključnimi cevmi (vtok, Iztok). Premer jaška 1000mm, globina 2 - 3m, za priključno cev DN250mm. Minimalna debelina sten revizijskega jaška je 15mm. V ceni je vključena tudi izdelava AB temeljne plošče jaška debeline 20cm, iz betona C25/30. Jaški morajo biti izdelani po enaki tehnologiji kot kanalizacijske cevi. Vgradnja po detajlu. | kos | 2 | 0 | 0
6253 | 186 | 186-6253 | Lovšetova ulica | 6 KANALIZACIJSKA DELA | 6.2 Jaški | 6253 - Dobava in vgradnja LTŽ pokrova fi 600mm, skladno s SIST EN 124-1:2015 D 400 kN, kjer je predviden promet s težkimi vozili ali vzdrževanje 30T. Pokrov izveden na zaklep z odprtinami za zračenje. Kot npr. tip: Norinco, PAM ali enakovredno.. Skupaj z razbremenilno AB ploščo za montažo na cev DN 1000 mm, ter vsemi potrebnimi deli in materiali. Vključno z AB vencem za vgradnjo LTŽ pokrova ter dobavo in vgrajevanjem betona C16/20 in vso potrebno armaturo za betoniranje pete revizijskih jaškov. | kos | 4 | 0 | 0
6305 | 186 | 186-6305 | Lovšetova ulica | 6 KANALIZACIJSKA DELA | 6.3 Odcepi za hišne priključke | 6305 - Dobava revizijskih jaškov iz armiranega poliestra po SIST EN 14 364: 2013, komplet z izdelano muldo. Komplet z razbremenilno ploščo za pokrov, AB vencem in LŽ pokrovom fi 600 mm, EN 124-1:2015 nosilnost vsaj C250 kN. Premer jaška 1000mm za priključno cev DN160mm do globine jaška 3m. V ceni je vključena tudi izdelava AB temeljne plošče jaška debeline 20cm, iz betona C25/30. Postavitev jaška za parcelno mejo s pokrovom nosilnosti 250 kN - nepovozne površine. | kos | 6 | 0 | 0
6301 | 186 | 186-6301 | Lovšetova ulica | 6 KANALIZACIJSKA DELA | 6.3 Odcepi za hišne priključke | 6301 - Izdelava odcepov za hišne priključke na projektirani kanal. Odcep na cevi izvesti s prefabriciranim sedlastim nastavkom ali fazonskim kosom iz enakih cevi kot je javna kanalizacija, v nadaljevanju odcepa uporaba cevi iz PVC cevi DN 160 SN8, po standardu EN1401-1. Vključno z izkopom in varovanjem gradbene jame, nakladanjem in odvozom na stalno deponijo, skupaj s stroški deponije. Vključno s planiranjem in utrjevanjem dna jarka, nabavo, dobavo in vgradnjo betona za izdelavo posteljice in obbetoniranjem cevi ter zasipom do kote terena (po detajlu). Posteljica in obsip se ob potrditvi geomehanika in projektanta priključka lahko izvede tudi iz peščenega materiala. Nabava, dobava in vgradnja novega zasipnega materiala. Vključno s črpanjem vode iz gradbene jame. Vključno z nabavo in položitvijo PVC cevi (z vsemi koleni in fazonskimi kosi) od odcepa do revizijskega jaška. Vključno z vzpostavitvijo prvotnega stanja. Pri izdelavi hišnega priključka so vključena vsa režijska dela, zakoličba, postavitev profilov, rezanje asfalta, rušenje asfalta, odstranjevanje tlakovcev, robnikov, izkop, križanje z obstoječimi komunalnimi vodi in ostala dela v povezavi s hišnimi priključki. Izvede se ureditev in vsi potrebni ukrepi pri križanju s komunalno infrastrukturo skladno z navodili upravljavcev. Vključno z izdelavo geodetskega posnetka v skladu z zahtevami upravljavca kanalizacijskega omrežja. Vgradnja po detajlu. | kos | 6 | 0 | 0
6405 | 186 | 186-6405 | Lovšetova ulica | 6 KANALIZACIJSKA DELA | 6.4 Pregled | 6405 - Pregled in snemanje s TV kamero vseh gravitacijskih kanalizacijskih cevi, jaškov in vseh cevnih odsekov. Snemanje kanala po standardu SIST EN 13508-2:2003 in skladno z nemškimi smernicami ATV-M 143-2. | m1 | 110 | 0 | 0
6401 | 186 | 186-6401 | Lovšetova ulica | 6 KANALIZACIJSKA DELA | 6.4 Pregled | 6401 - Čiščenje kanala pred izvedbo preizkusa tesnosti. | m1 | 110 | 0 | 0
6402 | 186 | 186-6402 | Lovšetova ulica | 6 KANALIZACIJSKA DELA | 6.4 Pregled | 6402 - Preizkus tesnosti kanala po standardu SIST EN 1610 - gravitacijski kanal. Vključno z vsemi dodatnimi in zaščitnimi deli. | m1 | 110 | 0 | 0
6501 | 186 | 186-6501 | Lovšetova ulica | 6 KANALIZACIJSKA DELA | 6.5 Križanja | 6501 - Izvedba križanja z obstoječim vodovodom v skladu z navodili upravljavca komunalnega voda | kos | 4 | 0 | 0
6512 | 186 | 186-6512 | Lovšetova ulica | 6 KANALIZACIJSKA DELA | 6.5 Križanja | 6512 - Prestavitve obstoječega vodovoda skladno z načrtom PZI v kolikor ni možna ustrezna zaščita. Vse v skladu z navodili upravljavcev komunalnih vodov. V ceni so zajeta vsa pripravljalna, gradbeno obrtniška, inštalacijska in zaključna dela in izdelava PZI projekta. Obračun po m1 prestavljenega voda. | m1 | 110 | 0 | 0
6503 | 186 | 186-6503 | Lovšetova ulica | 6 KANALIZACIJSKA DELA | 6.5 Križanja | 6503 - Izvedba križanja z obstoječim podzemnim telekomunikacijskim vodom v skladu z navodili upravljavca komunalnega voda | kos | 3 | 0 | 0
1201 | 98 | 98-1201 | Ravna pot | 1 PRIPRAVLJALNA DELA | 1.2 Zakoličba | 1201 - Zakoličenje osi kanalizacije, z zavarovanjem osi in oznako revizijskih jaškov in vsa druga geodetska dela v času gradnje, ki so potrebna za nemoteno izvajanje del (smeri, višine, vmesne, začasne in končne zakoličbe…) | m1 | 175 | 0 | 0
1202 | 98 | 98-1202 | Ravna pot | 1 PRIPRAVLJALNA DELA | 1.2 Zakoličba | 1202 - Postavitev gradbenih profilov na vzpostavljeno os trase cevovoda, ter določitev nivoja za merjenje globine izkopa in polaganje cevovoda. | kom | 4 | 0 | 0
1203 | 98 | 98-1203 | Ravna pot | 1 PRIPRAVLJALNA DELA | 1.2 Zakoličba | 1203 - Določanje in označevanje obstoječih podzemnih naprav, ki se križajo ali potekajo vzporedno s predvideno infrastrukturo, z vidnimi znaki na terenu, s pisanjem zapisnika o primopredaji, eventuelne skice. | m1 | 175 | 0 | 0
1204 | 98 | 98-1204 | Ravna pot | 1 PRIPRAVLJALNA DELA | 1.2 Zakoličba | 1204 - Določanje in označevanje mej parcel po katerih poteka kanalizacijski vod. Obračun po m1 predvidene kanalizacije (brez upoševanja odcepov za hišne priključke). | m1 | 175 | 0 | 0
1205 | 98 | 98-1205 | Ravna pot | 1 PRIPRAVLJALNA DELA | 1.2 Zakoličba | 1205 - Trasiranje in označevanje trase obstoječega vodovoda, ki se nahaja v bližini predvidene infrastrukture. V ceni je vključena postavitev vidnih znakov na terenu in predaja zapisnika meritev. Obračun po dejanskih stroških + 3% man. str. | kpl | 1 | 0 | 0
1207 | 98 | 98-1207 | Ravna pot | 1 PRIPRAVLJALNA DELA | 1.2 Zakoličba | 1207 - Trasiranje in označevanje trase obstoječega elektro-energetskega omrežja, ki se nahaja v bližini predvidene infrastrukture. V ceni je vključena postavitev vidnih znakov na terenu in predaja zapisnika meritev. Obračun po dejanskih stroških + 3% man. str. | kpl | 1 | 0 | 0
1208 | 98 | 98-1208 | Ravna pot | 1 PRIPRAVLJALNA DELA | 1.2 Zakoličba | 1208 - Trasiranje in označevanje trase obstoječega telekomunikacijskega omrežja - TELEKOM, ki se nahaja v bližini predvidene infrastrukture. V ceni je vključena postavitev vidnih znakov na terenu in predaja zapisnika meritev. Obračun po dejanskih stroških + 3% man. str. | kpl | 1 | 0 | 0
1301 | 98 | 98-1301 | Ravna pot | 1 PRIPRAVLJALNA DELA | 1.3 Priprava gradbišča | 1301 - Priprava gradbišča, odstranitev eventuelnih ovir in utrditev delovnega platoja. Po končanih delih se gradbišče pospravi in vzpostavi v prvotno stanje. | m1 | 175 | 0 | 0
1302 | 98 | 98-1302 | Ravna pot | 1 PRIPRAVLJALNA DELA | 1.3 Priprava gradbišča | 1302 - Pridobitev dovoljenja za cestno zaporo občinske ceste, tehnične pogoje, vključno z vsemi elaborati ter ureditev prometnega režima z začasno prometno signalizacijo , v času gradnje vključno z obvestili. Po končanih delih se začasno prometno signalizacijo odstrani in vzpostavi vertikalna in horizontalna prometna signalizacija v predvideno stanje v katastru. Obračun začasne prometne signalizacije se izvede na dan, po tipu zapore predvidenem v elaboratu začasne prometne ureditve (za osnovo se upošteva tekoči meter predvidene kanalizacije (brez upoštevanja odcepov za hišne priključke). | m1 | 175 | 0 | 0
1307 | 98 | 98-1307 | Ravna pot | 1 PRIPRAVLJALNA DELA | 1.3 Priprava gradbišča | 1307 - Izdelava lesenih mostičkov oziroma provizorij dostopov za pešce do objektov preko izkopanih jarkov iz plohov debeline 5 cm. Na provizorij dostopih se uredi ograja iz desk in tramičev. Vse po statičnem izračunu in načrtu izvajalca. | kos | 4 | 0 | 0
1309 | 98 | 98-1309 | Ravna pot | 1 PRIPRAVLJALNA DELA | 1.3 Priprava gradbišča | 1309 - Izvedba zaščitnih arheoloških raziskav in arheološki nadzor v času izgradnje kanalizacije. Obračun po dejanskih stroških izvajalca arheoloških del. | ur | 70 | 0 | 0
1310 | 98 | 98-1310 | Ravna pot | 1 PRIPRAVLJALNA DELA | 1.3 Priprava gradbišča | 1310 - Izdelava začasnega delovnega platoja in utrjenih površin po izvedbi kanalizacijskih del iz drobljenega kamnitega materiala v debelini do 60 cm. V ceni je zajeta dobava materiala iz začasne gradbene deponije, | m3 | 44.5 | 0 | 0
1401 | 98 | 98-1401 | Ravna pot | 1 PRIPRAVLJALNA DELA | 1.4 Nadzor | 1401 - Izvedba projektantskega nadzora, obračun na podlagi potrditve nadzornega organa | ur | 4 | 0 | 0
1402 | 98 | 98-1402 | Ravna pot | 1 PRIPRAVLJALNA DELA | 1.4 Nadzor | 1402 - Nadzor pristojnih služb ostalih komunalnih vodov na območju, obračun na podlagi potrditve nadzornga organa. | ur | 5 | 0 | 0
1403 | 98 | 98-1403 | Ravna pot | 1 PRIPRAVLJALNA DELA | 1.4 Nadzor | 1403 - Izvedba geomehanskega nadzora, prevzem gradbene jame in temeljnih tal, obračun na podlagi potrditve nadzornga organa | ur | 2 | 0 | 0
12308 | 98 | 98-12308 | Ravna pot | 2 POSEGI V OBSTOJEČE VOZIŠČE | 2.1 Preddela - zgornji ustroj | 12308 - Porušitev in odstranitev asfaltne plasti v debelini 6- 10 cm vključno z nakladanjem na prevozno sredstvo, odvozom na stalno gradbeno depoinijo in plačilom deponijske takse. | m2 | 297 | 0 | 0
24405 | 98 | 98-24405 | Ravna pot | 2 POSEGI V OBSTOJEČE VOZIŠČE | 2.2 Posegi v voziščno konstrukcijo | 24405 - Izdelava posteljice iz drobljenih kamnitih zrn v debelini 40 cm vključno z nabavo in dobavo materiala | m3 | 118.69 | 0 | 0
31302 | 98 | 98-31302 | Ravna pot | 2 POSEGI V OBSTOJEČE VOZIŠČE | 2.2 Posegi v voziščno konstrukcijo | 31302 - Izdelava nevezane nosilne plasti enakomerno zrnatega drobljenca iz kamnine v debelini 21 do 30 cm vključno z nabavo in dobavo materiala | m3 | 89.02 | 0 | 0
31602 | 98 | 98-31602 | Ravna pot | 2 POSEGI V OBSTOJEČE VOZIŠČE | 2.2 Posegi v voziščno konstrukcijo | 31602 - Izdelava nosilne plasti bituminizirane zmesi AC 22 base B 50/70 A3 v debelini 6 cm. V ceni je zajeta nabava, dobava in vgradnja materiala. V ceni je zajeta izdelava v projektiranih padcih, s predpripravo ustrezne površine in naklonov ter vsa dodatna, pomožna, zaščitna in zaključna dela. | m2 | 297 | 0 | 0
32311 | 98 | 98-32311 | Ravna pot | 2 POSEGI V OBSTOJEČE VOZIŠČE | 2.2 Posegi v voziščno konstrukcijo | 32311 - Izdelava obrabne in zaporne plasti bituminizirane zmesi AC 11 surf B 50/70 A3 v debelini 4 cm vključno z nabavo in dobavo materiala | m2 | 297 | 0 | 0
2208 | 98 | 98-2208 | Ravna pot | 2 POSEGI V OBSTOJEČE VOZIŠČE | 2.2 Posegi v voziščno konstrukcijo | 2208 - Strojno čiščenje asfalta pred pobrizgom z bitumensko emulzijo. | m2 | 297 | 0 | 0
34901 | 98 | 98-34901 | Ravna pot | 2 POSEGI V OBSTOJEČE VOZIŠČE | 2.2 Posegi v voziščno konstrukcijo | 34901 - Pobrizg podlage s cestogradbenim bitumnom B v količini 0,7 kg/m2 | m2 | 297 | 0 | 0
4101 | 98 | 98-4101 | Ravna pot | 4 KANALIZACIJA - ZEMELJSKA DELA | 4.1 Izkopi | 4101 - Zavarovanje gradbene jame z razpiranjem z jeklenimi opaži -sistem z vodili (kot npr. SBH, KRINGS ali podobno). Globina jarka do 4,0m. Vključno z vsemi pomožnimi materiali, deli in transporti. | m2 | 731.6 | 0 | 0
4105 | 98 | 98-4105 | Ravna pot | 4 KANALIZACIJA - ZEMELJSKA DELA | 4.1 Izkopi | 4105 - Vertikalni strojni izkop gradbene jame globine 0-4m, v terenu III. kat. z nakladanjem na kamion in odvozom na začasno gradbeno deponijo po izboru izvajalca vključno z vsemi stroški deponije | m3 | 262.56 | 0 | 0
4106 | 98 | 98-4106 | Ravna pot | 4 KANALIZACIJA - ZEMELJSKA DELA | 4.1 Izkopi | 4106 - Vertikalni strojni izkop gradbene jame globine 0-4m, v terenu III. kat. z nakladanjem na kamion in odvozom na trajno gradbeno deponijo, vključno s stroški deponije. | m3 | 359.3 | 0 | 0
4121 | 98 | 98-4121 | Ravna pot | 4 KANALIZACIJA - ZEMELJSKA DELA | 4.1 Izkopi | 4121 - Ročni izkop jarka globine 0 - 2 m, z nakladanjem na kamion in odvozom na začasno gradbeno deponijo po izboru izvajalca vključno z vsemi stroški deponije | m3 | 31 | 0 | 0
4202 | 98 | 98-4202 | Ravna pot | 4 KANALIZACIJA - ZEMELJSKA DELA | 4.2 Zasipi | 4202 - Ročno planiranje dna jarka s točnostjo +/- 3 cm po projektiranem padcu. | m2 | 140 | 0 | 0
4203 | 98 | 98-4203 | Ravna pot | 4 KANALIZACIJA - ZEMELJSKA DELA | 4.2 Zasipi | 4203 - Dobava in vgraditev peščenega materiala granulacije 8 do 16 mm za peščeno ležišče cevi (POSTELJICA) s sprotno višinsko kontrolo do predpisane kote dna cevi (10cm + D/10) z komprimacijo do stopnje 97% SPP (standardni Proctorjev preizkus), vključno z nabavo in transportom materiala. | m3 | 47.37 | 0 | 0
4204 | 98 | 98-4204 | Ravna pot | 4 KANALIZACIJA - ZEMELJSKA DELA | 4.2 Zasipi | 4204 - Dobava in vgraditev peščenega materiala granulacije 8 do 16 mm s komprimacijo, v coni cevovoda v debelini 30 cm nad temenom, s komprimacijo v plasteh po 20 cm, zbitost 95% po proctorju, vključno z nabavo in transportom materiala. | m3 | 140.02 | 0 | 0
4206 | 98 | 98-4206 | Ravna pot | 4 KANALIZACIJA - ZEMELJSKA DELA | 4.2 Zasipi | 4206 - Zasipavanje jarka z izkopanim materialom, s komprimiranjem v slojih po 30 cm, do 95 % zgoščenosti po standardnem Proctorjevem postopku, vključno z dovozom z začasne deponije. | m3 | 218.01 | 0 | 0
5108 | 98 | 98-5108 | Ravna pot | 5 KANALIZACIJA - GRADBENA DELA | 5.1 Rušitvena in pripravljalna dela | 5108 - Izvedba začasnega provizorija za vodovod, vključno s prevezavo hišnih vodovodnih priključkov. Vključno z vsemi gradbenimi deli, vodovodnim materialom in montažo za izvedbo provizorija, vključno z vsemi potrebnimi materiali, deli in transporti. | m | 175 | 0 | 0
6101 | 98 | 98-6101 | Ravna pot | 6 KANALIZACIJSKA DELA | 6.1 Cevi | 6101 - Nabava, dobava in montaža kanalizacijskih cevi DN 250 mm iz armiranega poliestra (GRP) izdelane po SIST EN 14364: 2013, nazivne togosti SN 10.000 N/m2, kompletno z potrebnimi spojkami. Cev ima na eni strani montirano spojko iz poliestra z EPDM tesnilom. Spoj (tesnilo) mora biti zaradi zagotovitve kvalitete spoja preizkušen skupaj s cevmi (certifikat). Notranji zaščitni sloj cevi iz čistega poliestra, brez polnila in ojačitve, mora imeti minimalno debelino 1,0 mm s ciljem doseganja tesnosti, kemijske in abrazijske obstojnosti in odpornosti na obrus pri visokotlačnem čiščenju. Vključen je tudi prevoz in prenos kanalizacijskih cevi iz deponije do mesta vgradnje. | m1 | 175 | 0 | 0
6202 | 98 | 98-6202 | Ravna pot | 6 KANALIZACIJSKA DELA | 6.2 Jaški | 6202 - Nabava, dobava in montaža revizijskih jaškov iz armiranega poliestra po SIST EN 14364, min. SN 5.000 N/m2, komplet z izdelano muldo in priključnimi cevmi (vtok, Iztok). Premer jaška 1000mm, globina 1 - 2m, za priključno cev DN250mm. Minimalna debelina sten revizijskega jaška je 15mm. V ceni je vključena tudi izdelava AB temeljne plošče jaška debeline 20cm, iz betona C25/30. Jaški morajo biti izdelani po enaki tehnologiji kot kanalizacijske cevi. Vgradnja po detajlu. | kos | 2 | 0 | 0
6204 | 98 | 98-6204 | Ravna pot | 6 KANALIZACIJSKA DELA | 6.2 Jaški | 6204 - Nabava, dobava in montaža revizijskih jaškov iz armiranega poliestra po SIST EN 14364, min. SN 5.000 N/m2, komplet z izdelano muldo in priključnimi cevmi (vtok, Iztok). Premer jaška 1000mm, globina 2 - 3m, za priključno cev DN250mm. Minimalna debelina sten revizijskega jaška je 15mm. V ceni je vključena tudi izdelava AB temeljne plošče jaška debeline 20cm, iz betona C25/30. Jaški morajo biti izdelani po enaki tehnologiji kot kanalizacijske cevi. Vgradnja po detajlu. | kos | 2 | 0 | 0
6253 | 98 | 98-6253 | Ravna pot | 6 KANALIZACIJSKA DELA | 6.2 Jaški | 6253 - Dobava in vgradnja LTŽ pokrova fi 600mm, skladno s SIST EN 124-1:2015 D 400 kN, kjer je predviden promet s težkimi vozili ali vzdrževanje 30T. Pokrov izveden na zaklep z odprtinami za zračenje. Kot npr. tip: Norinco, PAM ali enakovredno.. Skupaj z razbremenilno AB ploščo za montažo na cev DN 1000 mm, ter vsemi potrebnimi deli in materiali. Vključno z AB vencem za vgradnjo LTŽ pokrova ter dobavo in vgrajevanjem betona C16/20 in vso potrebno armaturo za betoniranje pete revizijskih jaškov. | kos | 4 | 0 | 0
6305 | 98 | 98-6305 | Ravna pot | 6 KANALIZACIJSKA DELA | 6.3 Odcepi za hišne priključke | 6305 - Dobava revizijskih jaškov iz armiranega poliestra po SIST EN 14 364: 2013, komplet z izdelano muldo. Komplet z razbremenilno ploščo za pokrov, AB vencem in LŽ pokrovom fi 600 mm, EN 124-1:2015 nosilnost vsaj C250 kN. Premer jaška 1000mm za priključno cev DN160mm do globine jaška 3m. V ceni je vključena tudi izdelava AB temeljne plošče jaška debeline 20cm, iz betona C25/30. Postavitev jaška za parcelno mejo s pokrovom nosilnosti 250 kN - nepovozne površine. | kos | 16 | 0 | 0
6301 | 98 | 98-6301 | Ravna pot | 6 KANALIZACIJSKA DELA | 6.3 Odcepi za hišne priključke | 6301 - Izdelava odcepov za hišne priključke na projektirani kanal. Odcep na cevi izvesti s prefabriciranim sedlastim nastavkom ali fazonskim kosom iz enakih cevi kot je javna kanalizacija, v nadaljevanju odcepa uporaba cevi iz PVC cevi DN 160 SN8, po standardu EN1401-1. Vključno z izkopom in varovanjem gradbene jame, nakladanjem in odvozom na stalno deponijo, skupaj s stroški deponije. Vključno s planiranjem in utrjevanjem dna jarka, nabavo, dobavo in vgradnjo betona za izdelavo posteljice in obbetoniranjem cevi ter zasipom do kote terena (po detajlu). Posteljica in obsip se ob potrditvi geomehanika in projektanta priključka lahko izvede tudi iz peščenega materiala. Nabava, dobava in vgradnja novega zasipnega materiala. Vključno s črpanjem vode iz gradbene jame. Vključno z nabavo in položitvijo PVC cevi (z vsemi koleni in fazonskimi kosi) od odcepa do revizijskega jaška. Vključno z vzpostavitvijo prvotnega stanja. Pri izdelavi hišnega priključka so vključena vsa režijska dela, zakoličba, postavitev profilov, rezanje asfalta, rušenje asfalta, odstranjevanje tlakovcev, robnikov, izkop, križanje z obstoječimi komunalnimi vodi in ostala dela v povezavi s hišnimi priključki. Izvede se ureditev in vsi potrebni ukrepi pri križanju s komunalno infrastrukturo skladno z navodili upravljavcev. Vključno z izdelavo geodetskega posnetka v skladu z zahtevami upravljavca kanalizacijskega omrežja. Vgradnja po detajlu. | kos | 16 | 0 | 0
6405 | 98 | 98-6405 | Ravna pot | 6 KANALIZACIJSKA DELA | 6.4 Pregled | 6405 - Pregled in snemanje s TV kamero vseh gravitacijskih kanalizacijskih cevi, jaškov in vseh cevnih odsekov. Snemanje kanala po standardu SIST EN 13508-2:2003 in skladno z nemškimi smernicami ATV-M 143-2. | m1 | 175 | 0 | 0
6401 | 98 | 98-6401 | Ravna pot | 6 KANALIZACIJSKA DELA | 6.4 Pregled | 6401 - Čiščenje kanala pred izvedbo preizkusa tesnosti. | m1 | 175 | 0 | 0
6402 | 98 | 98-6402 | Ravna pot | 6 KANALIZACIJSKA DELA | 6.4 Pregled | 6402 - Preizkus tesnosti kanala po standardu SIST EN 1610 - gravitacijski kanal. Vključno z vsemi dodatnimi in zaščitnimi deli. | m1 | 175 | 0 | 0
6501 | 98 | 98-6501 | Ravna pot | 6 KANALIZACIJSKA DELA | 6.5 Križanja | 6501 - Izvedba križanja z obstoječim vodovodom v skladu z navodili upravljavca komunalnega voda | kos | 4 | 0 | 0
6503 | 98 | 98-6503 | Ravna pot | 6 KANALIZACIJSKA DELA | 6.5 Križanja | 6503 - Izvedba križanja z obstoječim podzemnim telekomunikacijskim vodom v skladu z navodili upravljavca komunalnega voda | kos | 5 | 0 | 0
6504 | 98 | 98-6504 | Ravna pot | 6 KANALIZACIJSKA DELA | 6.5 Križanja | 6504 - Izvedba križanja z obstoječim podzemnim elektroenergetskim vodom v skladu z navodili upravljavca komunalnega voda | kos | 3 | 0 | 0
1201 | 30 | 30-1201 | Trtnikova ulica | 1 PRIPRAVLJALNA DELA | 1.2 Zakoličba | 1201 - Zakoličenje osi kanalizacije, z zavarovanjem osi in oznako revizijskih jaškov in vsa druga geodetska dela v času gradnje, ki so potrebna za nemoteno izvajanje del (smeri, višine, vmesne, začasne in končne zakoličbe…) | m1 | 264 | 0 | 0
1202 | 30 | 30-1202 | Trtnikova ulica | 1 PRIPRAVLJALNA DELA | 1.2 Zakoličba | 1202 - Postavitev gradbenih profilov na vzpostavljeno os trase cevovoda, ter določitev nivoja za merjenje globine izkopa in polaganje cevovoda. | kom | 13 | 0 | 0
1203 | 30 | 30-1203 | Trtnikova ulica | 1 PRIPRAVLJALNA DELA | 1.2 Zakoličba | 1203 - Določanje in označevanje obstoječih podzemnih naprav, ki se križajo ali potekajo vzporedno s predvideno infrastrukturo, z vidnimi znaki na terenu, s pisanjem zapisnika o primopredaji, eventuelne skice. | m1 | 264 | 0 | 0
1204 | 30 | 30-1204 | Trtnikova ulica | 1 PRIPRAVLJALNA DELA | 1.2 Zakoličba | 1204 - Določanje in označevanje mej parcel po katerih poteka kanalizacijski vod. Obračun po m1 predvidene kanalizacije (brez upoševanja odcepov za hišne priključke). | m1 | 264 | 0 | 0
1205 | 30 | 30-1205 | Trtnikova ulica | 1 PRIPRAVLJALNA DELA | 1.2 Zakoličba | 1205 - Trasiranje in označevanje trase obstoječega vodovoda, ki se nahaja v bližini predvidene infrastrukture. V ceni je vključena postavitev vidnih znakov na terenu in predaja zapisnika meritev. Obračun po dejanskih stroških + 3% man. str. | kpl | 1 | 0 | 0
1206 | 30 | 30-1206 | Trtnikova ulica | 1 PRIPRAVLJALNA DELA | 1.2 Zakoličba | 1206 - Trasiranje in označevanje trase obstoječega plinovoda, ki se nahaja v bližini predvidene infrastrukture. V ceni je vključena postavitev vidnih znakov na terenu in predaja zapisnika meritev. Obračun po dejanskih stroških + 3% man. str. | kpl | 1 | 0 | 0
1207 | 30 | 30-1207 | Trtnikova ulica | 1 PRIPRAVLJALNA DELA | 1.2 Zakoličba | 1207 - Trasiranje in označevanje trase obstoječega elektro-energetskega omrežja, ki se nahaja v bližini predvidene infrastrukture. V ceni je vključena postavitev vidnih znakov na terenu in predaja zapisnika meritev. Obračun po dejanskih stroških + 3% man. str. | kpl | 1 | 0 | 0
1208 | 30 | 30-1208 | Trtnikova ulica | 1 PRIPRAVLJALNA DELA | 1.2 Zakoličba | 1208 - Trasiranje in označevanje trase obstoječega telekomunikacijskega omrežja - TELEKOM, ki se nahaja v bližini predvidene infrastrukture. V ceni je vključena postavitev vidnih znakov na terenu in predaja zapisnika meritev. Obračun po dejanskih stroških + 3% man. str. | kpl | 1 | 0 | 0
1210 | 30 | 30-1210 | Trtnikova ulica | 1 PRIPRAVLJALNA DELA | 1.2 Zakoličba | 1210 - Trasiranje in označevanje trase obstoječega telekomunikacijskega omrežja - TELEMACH, ki se nahaja v bližini predvidene infrastrukture. V ceni je vključena postavitev vidnih znakov na terenu in predaja zapisnika meritev. Obračun po dejanskih stroških + 3% man. str. | kpl | 1 | 0 | 0
1301 | 30 | 30-1301 | Trtnikova ulica | 1 PRIPRAVLJALNA DELA | 1.3 Priprava gradbišča | 1301 - Priprava gradbišča, odstranitev eventuelnih ovir in utrditev delovnega platoja. Po končanih delih se gradbišče pospravi in vzpostavi v prvotno stanje. | m1 | 264 | 0 | 0
1302 | 30 | 30-1302 | Trtnikova ulica | 1 PRIPRAVLJALNA DELA | 1.3 Priprava gradbišča | 1302 - Pridobitev dovoljenja za cestno zaporo občinske ceste, tehnične pogoje, vključno z vsemi elaborati ter ureditev prometnega režima z začasno prometno signalizacijo , v času gradnje vključno z obvestili. Po končanih delih se začasno prometno signalizacijo odstrani in vzpostavi vertikalna in horizontalna prometna signalizacija v predvideno stanje v katastru. Obračun začasne prometne signalizacije se izvede na dan, po tipu zapore predvidenem v elaboratu začasne prometne ureditve (za osnovo se upošteva tekoči meter predvidene kanalizacije (brez upoštevanja odcepov za hišne priključke). | m1 | 264 | 0 | 0
1307 | 30 | 30-1307 | Trtnikova ulica | 1 PRIPRAVLJALNA DELA | 1.3 Priprava gradbišča | 1307 - Izdelava lesenih mostičkov oziroma provizorij dostopov za pešce do objektov preko izkopanih jarkov iz plohov debeline 5 cm. Na provizorij dostopih se uredi ograja iz desk in tramičev. Vse po statičnem izračunu in načrtu izvajalca. | kos | 5 | 0 | 0
1312 | 30 | 30-1312 | Trtnikova ulica | 1 PRIPRAVLJALNA DELA | 1.3 Priprava gradbišča | 1312 - Vgradnja reperjev na objekte v bližini izkopa | kos | 2 | 0 | 0
1311 | 30 | 30-1311 | Trtnikova ulica | 1 PRIPRAVLJALNA DELA | 1.3 Priprava gradbišča | 1311 - Fotoevidentiranje obstoječih objektov pred pričetkom gradnje. V ceni je zajeta izdelava poročila v obliki elaborata v 4-ih pisnih izvodih in 1 izvodu na nosilcu CD. | kpl | 1 | 0 | 0
1310 | 30 | 30-1310 | Trtnikova ulica | 1 PRIPRAVLJALNA DELA | 1.3 Priprava gradbišča | 1310 - Izdelava začasnega delovnega platoja in utrjenih površin po izvedbi kanalizacijskih del iz drobljenega kamnitega materiala v debelini do 60 cm. V ceni je zajeta dobava materiala iz začasne gradbene deponije, | m3 | 67.3 | 0 | 0
1401 | 30 | 30-1401 | Trtnikova ulica | 1 PRIPRAVLJALNA DELA | 1.4 Nadzor | 1401 - Izvedba projektantskega nadzora, obračun na podlagi potrditve nadzornega organa | ur | 6 | 0 | 0
1402 | 30 | 30-1402 | Trtnikova ulica | 1 PRIPRAVLJALNA DELA | 1.4 Nadzor | 1402 - Nadzor pristojnih služb ostalih komunalnih vodov na območju, obračun na podlagi potrditve nadzornga organa. | ur | 5 | 0 | 0
1403 | 30 | 30-1403 | Trtnikova ulica | 1 PRIPRAVLJALNA DELA | 1.4 Nadzor | 1403 - Izvedba geomehanskega nadzora, prevzem gradbene jame in temeljnih tal, obračun na podlagi potrditve nadzornga organa | ur | 1 | 0 | 0
12413 | 30 | 30-12413 | Trtnikova ulica | 2 POSEGI V OBSTOJEČE VOZIŠČE | 2.1 Preddela - zgornji ustroj | 12413 - Porušitev in odstranitev jaška z notranjo stranico/premerom 61 do 100 cm vključno z nakladanjem na prevozno sredstvo, z odvozom na stalno gradbeno deponijo in plačilom deponijske takse | kom | 1 | 0 | 0
12308 | 30 | 30-12308 | Trtnikova ulica | 2 POSEGI V OBSTOJEČE VOZIŠČE | 2.1 Preddela - zgornji ustroj | 12308 - Porušitev in odstranitev asfaltne plasti v debelini 6- 10 cm vključno z nakladanjem na prevozno sredstvo, odvozom na stalno gradbeno depoinijo in plačilom deponijske takse. | m2 | 448.3 | 0 | 0
24405 | 30 | 30-24405 | Trtnikova ulica | 2 POSEGI V OBSTOJEČE VOZIŠČE | 2.2 Posegi v voziščno konstrukcijo | 24405 - Izdelava posteljice iz drobljenih kamnitih zrn v debelini 40 cm vključno z nabavo in dobavo materiala | m3 | 179.32 | 0 | 0
31302 | 30 | 30-31302 | Trtnikova ulica | 2 POSEGI V OBSTOJEČE VOZIŠČE | 2.2 Posegi v voziščno konstrukcijo | 31302 - Izdelava nevezane nosilne plasti enakomerno zrnatega drobljenca iz kamnine v debelini 21 do 30 cm vključno z nabavo in dobavo materiala | m3 | 134.48 | 0 | 0
31602 | 30 | 30-31602 | Trtnikova ulica | 2 POSEGI V OBSTOJEČE VOZIŠČE | 2.2 Posegi v voziščno konstrukcijo | 31602 - Izdelava nosilne plasti bituminizirane zmesi AC 22 base B 50/70 A3 v debelini 6 cm. V ceni je zajeta nabava, dobava in vgradnja materiala. V ceni je zajeta izdelava v projektiranih padcih, s predpripravo ustrezne površine in naklonov ter vsa dodatna, pomožna, zaščitna in zaključna dela. | m2 | 448.3 | 0 | 0
32311 | 30 | 30-32311 | Trtnikova ulica | 2 POSEGI V OBSTOJEČE VOZIŠČE | 2.2 Posegi v voziščno konstrukcijo | 32311 - Izdelava obrabne in zaporne plasti bituminizirane zmesi AC 11 surf B 50/70 A3 v debelini 4 cm vključno z nabavo in dobavo materiala | m2 | 448.3 | 0 | 0
2208 | 30 | 30-2208 | Trtnikova ulica | 2 POSEGI V OBSTOJEČE VOZIŠČE | 2.2 Posegi v voziščno konstrukcijo | 2208 - Strojno čiščenje asfalta pred pobrizgom z bitumensko emulzijo. | m2 | 448.3 | 0 | 0
34901 | 30 | 30-34901 | Trtnikova ulica | 2 POSEGI V OBSTOJEČE VOZIŠČE | 2.2 Posegi v voziščno konstrukcijo | 34901 - Pobrizg podlage s cestogradbenim bitumnom B v količini 0,7 kg/m2 | m2 | 448.3 | 0 | 0
4124 | 30 | 30-4124 | Trtnikova ulica | 4 KANALIZACIJA - ZEMELJSKA DELA | 4.1 Izkopi | 4124 - Ureditev črpalnih jaškov in črpanje talne vode iz gradbene jame pri izvedbi del. | ur | 10 | 0 | 0
4101 | 30 | 30-4101 | Trtnikova ulica | 4 KANALIZACIJA - ZEMELJSKA DELA | 4.1 Izkopi | 4101 - Zavarovanje gradbene jame z razpiranjem z jeklenimi opaži -sistem z vodili (kot npr. SBH, KRINGS ali podobno). Globina jarka do 4,0m. Vključno z vsemi pomožnimi materiali, deli in transporti. | m2 | 988 | 0 | 0
4102 | 30 | 30-4102 | Trtnikova ulica | 4 KANALIZACIJA - ZEMELJSKA DELA | 4.1 Izkopi | 4102 - Zavarovanje gradbene jame z razpiranjem z jeklenimi opaži -sistem z vodili (kot npr. SBH, KRINGS ali podobno). Globina jarka do 6,0m. Vključno z vsemi pomožnimi materiali, deli in transporti. | m2 | 804 | 0 | 0
4105 | 30 | 30-4105 | Trtnikova ulica | 4 KANALIZACIJA - ZEMELJSKA DELA | 4.1 Izkopi | 4105 - Vertikalni strojni izkop gradbene jame globine 0-4m, v terenu III. kat. z nakladanjem na kamion in odvozom na začasno gradbeno deponijo po izboru izvajalca vključno z vsemi stroški deponije | m3 | 945.985 | 0 | 0
4106 | 30 | 30-4106 | Trtnikova ulica | 4 KANALIZACIJA - ZEMELJSKA DELA | 4.1 Izkopi | 4106 - Vertikalni strojni izkop gradbene jame globine 0-4m, v terenu III. kat. z nakladanjem na kamion in odvozom na trajno gradbeno deponijo, vključno s stroški deponije. | m3 | 479 | 0 | 0
4118 | 30 | 30-4118 | Trtnikova ulica | 4 KANALIZACIJA - ZEMELJSKA DELA | 4.1 Izkopi | 4118 - Vertikalni strojni izkop gradbene jame globine 4-6m, v terenu V. kat. z nakladanjem na kamion in odvozom na trajno gradbeno deponijo, vključno s stroški deponije. | m3 | 98 | 0 | 0
4121 | 30 | 30-4121 | Trtnikova ulica | 4 KANALIZACIJA - ZEMELJSKA DELA | 4.1 Izkopi | 4121 - Ročni izkop jarka globine 0 - 2 m, z nakladanjem na kamion in odvozom na začasno gradbeno deponijo po izboru izvajalca vključno z vsemi stroški deponije | m3 | 76 | 0 | 0
4202 | 30 | 30-4202 | Trtnikova ulica | 4 KANALIZACIJA - ZEMELJSKA DELA | 4.2 Zasipi | 4202 - Ročno planiranje dna jarka s točnostjo +/- 3 cm po projektiranem padcu. | m2 | 211.2 | 0 | 0
4203 | 30 | 30-4203 | Trtnikova ulica | 4 KANALIZACIJA - ZEMELJSKA DELA | 4.2 Zasipi | 4203 - Dobava in vgraditev peščenega materiala granulacije 8 do 16 mm za peščeno ležišče cevi (POSTELJICA) s sprotno višinsko kontrolo do predpisane kote dna cevi (10cm + D/10) z komprimacijo do stopnje 97% SPP (standardni Proctorjev preizkus), vključno z nabavo in transportom materiala. | m3 | 78.2 | 0 | 0
4204 | 30 | 30-4204 | Trtnikova ulica | 4 KANALIZACIJA - ZEMELJSKA DELA | 4.2 Zasipi | 4204 - Dobava in vgraditev peščenega materiala granulacije 8 do 16 mm s komprimacijo, v coni cevovoda v debelini 30 cm nad temenom, s komprimacijo v plasteh po 20 cm, zbitost 95% po proctorju, vključno z nabavo in transportom materiala. | m3 | 229.05 | 0 | 0
4206 | 30 | 30-4206 | Trtnikova ulica | 4 KANALIZACIJA - ZEMELJSKA DELA | 4.2 Zasipi | 4206 - Zasipavanje jarka z izkopanim materialom, s komprimiranjem v slojih po 30 cm, do 95 % zgoščenosti po standardnem Proctorjevem postopku, vključno z dovozom z začasne deponije. | m3 | 878.74 | 0 | 0
5108 | 30 | 30-5108 | Trtnikova ulica | 5 KANALIZACIJA - GRADBENA DELA | 5.1 Rušitvena in pripravljalna dela | 5108 - Izvedba začasnega provizorija za vodovod, vključno s prevezavo hišnih vodovodnih priključkov. Vključno z vsemi gradbenimi deli, vodovodnim materialom in montažo za izvedbo provizorija, vključno z vsemi potrebnimi materiali, deli in transporti. | m | 119 | 0 | 0
5109 | 30 | 30-5109 | Trtnikova ulica | 5 KANALIZACIJA - GRADBENA DELA | 5.1 Rušitvena in pripravljalna dela | 5109 - Izvedba začasnega provizorija za plinovod, vključno s prevezavo hišnih plinovodnih priključkov. Vključno z vsemi gradbenimi deli, inštalacijskimi deli in montažo za izvedbo provizorija, vključno z vsemi potrebnimi materiali, deli in transporti. | m1 | 108 | 0 | 0
6101 | 30 | 30-6101 | Trtnikova ulica | 6 KANALIZACIJSKA DELA | 6.1 Cevi | 6101 - Nabava, dobava in montaža kanalizacijskih cevi DN 250 mm iz armiranega poliestra (GRP) izdelane po SIST EN 14364: 2013, nazivne togosti SN 10.000 N/m2, kompletno z potrebnimi spojkami. Cev ima na eni strani montirano spojko iz poliestra z EPDM tesnilom. Spoj (tesnilo) mora biti zaradi zagotovitve kvalitete spoja preizkušen skupaj s cevmi (certifikat). Notranji zaščitni sloj cevi iz čistega poliestra, brez polnila in ojačitve, mora imeti minimalno debelino 1,0 mm s ciljem doseganja tesnosti, kemijske in abrazijske obstojnosti in odpornosti na obrus pri visokotlačnem čiščenju. Vključen je tudi prevoz in prenos kanalizacijskih cevi iz deponije do mesta vgradnje. | m1 | 130 | 0 | 0
6103 | 30 | 30-6103 | Trtnikova ulica | 6 KANALIZACIJSKA DELA | 6.1 Cevi | 6103 - Nabava, dobava in montaža kanalizacijskih cevi DN 400 mm iz armiranega poliestra (GRP) izdelane po SIST EN 14364: 2013, nazivne togosti SN 10.000 N/m2, kompletno z potrebnimi spojkami. Cev ima na eni strani montirano spojko iz poliestra z EPDM tesnilom. Spoj (tesnilo) mora biti zaradi zagotovitve kvalitete spoja preizkušen skupaj s cevmi (certifikat). Notranji zaščitni sloj cevi iz čistega poliestra, brez polnila in ojačitve, mora imeti minimalno debelino 1,0 mm s ciljem doseganja tesnosti, kemijske in abrazijske obstojnosti in odpornosti na obrus pri visokotlačnem čiščenju. Vključen je prevoz in prenos kanalizacijskih cevi iz deponije do mesta vgraditve. | m1 | 134 | 0 | 0
6202 | 30 | 30-6202 | Trtnikova ulica | 6 KANALIZACIJSKA DELA | 6.2 Jaški | 6202 - Nabava, dobava in montaža revizijskih jaškov iz armiranega poliestra po SIST EN 14364, min. SN 5.000 N/m2, komplet z izdelano muldo in priključnimi cevmi (vtok, Iztok). Premer jaška 1000mm, globina 1 - 2m, za priključno cev DN250mm. Minimalna debelina sten revizijskega jaška je 15mm. V ceni je vključena tudi izdelava AB temeljne plošče jaška debeline 20cm, iz betona C25/30. Jaški morajo biti izdelani po enaki tehnologiji kot kanalizacijske cevi. Vgradnja po detajlu. | kos | 3 | 0 | 0
6204 | 30 | 30-6204 | Trtnikova ulica | 6 KANALIZACIJSKA DELA | 6.2 Jaški | 6204 - Nabava, dobava in montaža revizijskih jaškov iz armiranega poliestra po SIST EN 14364, min. SN 5.000 N/m2, komplet z izdelano muldo in priključnimi cevmi (vtok, Iztok). Premer jaška 1000mm, globina 2 - 3m, za priključno cev DN250mm. Minimalna debelina sten revizijskega jaška je 15mm. V ceni je vključena tudi izdelava AB temeljne plošče jaška debeline 20cm, iz betona C25/30. Jaški morajo biti izdelani po enaki tehnologiji kot kanalizacijske cevi. Vgradnja po detajlu. | kos | 3 | 0 | 0
6206 | 30 | 30-6206 | Trtnikova ulica | 6 KANALIZACIJSKA DELA | 6.2 Jaški | 6206 - Nabava, dobava in montaža revizijskih jaškov iz armiranega poliestra po SIST EN 14364, min. SN 5.000 N/m2, komplet z izdelano muldo in priključnimi cevmi (vtok, Iztok). Premer jaška 1000mm, globina 3 - 4m, za priključno cev DN250mm. Minimalna debelina sten revizijskega jaška je 15mm. V ceni je vključena tudi izdelava AB temeljne plošče jaška debeline 20cm, iz betona C25/30. Jaški morajo biti izdelani po enaki tehnologiji kot kanalizacijske cevi. Vgradnja po detajlu. | kos | 1 | 0 | 0
6232 | 30 | 30-6232 | Trtnikova ulica | 6 KANALIZACIJSKA DELA | 6.2 Jaški | 6232 - Nabava, dobava in montaža revizijskih jaškov iz armiranega poliestra po SIST EN 14364, min. SN 5.000 N/m2, komplet z izdelano muldo in priključnimi cevmi (vtok, Iztok). Premer jaška 1000mm, globina 3 - 4m, za priključno cev DN400mm. Minimalna debelina sten revizijskega jaška je 15mm. V ceni je vključena tudi izdelava AB temeljne plošče jaška debeline 20cm, iz betona C25/30. Jaški morajo biti izdelani po enaki tehnologiji kot kanalizacijske cevi. Vgradnja po detajlu. | kos | 1 | 0 | 0
6233 | 30 | 30-6233 | Trtnikova ulica | 6 KANALIZACIJSKA DELA | 6.2 Jaški | 6233 - Nabava, dobava in montaža kaskadnih revizijskih jaškov iz armiranega poliestra po SIST EN 14 364: 2013, komplet z izdelano muldo. Premer jaška 1000mm, globina 3 - 4m, za priključno cev DN400mm. Minimalna debelina sten kaskadnega revizijskega jaška je 15mm. V ceni je vključena tudi izdelava AB temeljne plošče jaška debeline 20cm, iz betona C25/30. Jaški morajo biti izdelani po enaki tehnologiji kot kanalizacijske cevi. Vgradnja po detajlu. | kos | 1 | 0 | 0
6234 | 30 | 30-6234 | Trtnikova ulica | 6 KANALIZACIJSKA DELA | 6.2 Jaški | 6234 - Nabava, dobava in montaža revizijskih jaškov iz armiranega poliestra po SIST EN 14364, min. SN 5.000 N/m2, komplet z izdelano muldo in priključnimi cevmi (vtok, Iztok). Premer jaška 1000mm, globina 4 - 5m, za priključno cev DN400mm. Minimalna debelina sten revizijskega jaška je 15mm. V ceni je vključena tudi izdelava AB temeljne plošče jaška debeline 20cm, iz betona C25/30. Jaški morajo biti izdelani po enaki tehnologiji kot kanalizacijske cevi. Vgradnja po detajlu. | kos | 4 | 0 | 0
6257 | 30 | 30-6257 | Trtnikova ulica | 6 KANALIZACIJSKA DELA | 6.2 Jaški | 6257 - Izdelava priklopa projektiranega kanala na obstoječi fekalni kanal preko jaška, z vsemi pomožnimi deli, materiali ter prenosi. | kos | 1 | 0 | 0
6253 | 30 | 30-6253 | Trtnikova ulica | 6 KANALIZACIJSKA DELA | 6.2 Jaški | 6253 - Dobava in vgradnja LTŽ pokrova fi 600mm, skladno s SIST EN 124-1:2015 D 400 kN, kjer je predviden promet s težkimi vozili ali vzdrževanje 30T. Pokrov izveden na zaklep z odprtinami za zračenje. Kot npr. tip: Norinco, PAM ali enakovredno.. Skupaj z razbremenilno AB ploščo za montažo na cev DN 1000 mm, ter vsemi potrebnimi deli in materiali. Vključno z AB vencem za vgradnjo LTŽ pokrova ter dobavo in vgrajevanjem betona C16/20 in vso potrebno armaturo za betoniranje pete revizijskih jaškov. | kos | 13 | 0 | 0
6305 | 30 | 30-6305 | Trtnikova ulica | 6 KANALIZACIJSKA DELA | 6.3 Odcepi za hišne priključke | 6305 - Dobava revizijskih jaškov iz armiranega poliestra po SIST EN 14 364: 2013, komplet z izdelano muldo. Komplet z razbremenilno ploščo za pokrov, AB vencem in LŽ pokrovom fi 600 mm, EN 124-1:2015 nosilnost vsaj C250 kN. Premer jaška 1000mm za priključno cev DN160mm do globine jaška 3m. V ceni je vključena tudi izdelava AB temeljne plošče jaška debeline 20cm, iz betona C25/30. Postavitev jaška za parcelno mejo s pokrovom nosilnosti 250 kN - nepovozne površine. | kos | 11 | 0 | 0
6301 | 30 | 30-6301 | Trtnikova ulica | 6 KANALIZACIJSKA DELA | 6.3 Odcepi za hišne priključke | 6301 - Izdelava odcepov za hišne priključke na projektirani kanal. Odcep na cevi izvesti s prefabriciranim sedlastim nastavkom ali fazonskim kosom iz enakih cevi kot je javna kanalizacija, v nadaljevanju odcepa uporaba cevi iz PVC cevi DN 160 SN8, po standardu EN1401-1. Vključno z izkopom in varovanjem gradbene jame, nakladanjem in odvozom na stalno deponijo, skupaj s stroški deponije. Vključno s planiranjem in utrjevanjem dna jarka, nabavo, dobavo in vgradnjo betona za izdelavo posteljice in obbetoniranjem cevi ter zasipom do kote terena (po detajlu). Posteljica in obsip se ob potrditvi geomehanika in projektanta priključka lahko izvede tudi iz peščenega materiala. Nabava, dobava in vgradnja novega zasipnega materiala. Vključno s črpanjem vode iz gradbene jame. Vključno z nabavo in položitvijo PVC cevi (z vsemi koleni in fazonskimi kosi) od odcepa do revizijskega jaška. Vključno z vzpostavitvijo prvotnega stanja. Pri izdelavi hišnega priključka so vključena vsa režijska dela, zakoličba, postavitev profilov, rezanje asfalta, rušenje asfalta, odstranjevanje tlakovcev, robnikov, izkop, križanje z obstoječimi komunalnimi vodi in ostala dela v povezavi s hišnimi priključki. Izvede se ureditev in vsi potrebni ukrepi pri križanju s komunalno infrastrukturo skladno z navodili upravljavcev. Vključno z izdelavo geodetskega posnetka v skladu z zahtevami upravljavca kanalizacijskega omrežja. Vgradnja po detajlu. | kos | 11 | 0 | 0
6405 | 30 | 30-6405 | Trtnikova ulica | 6 KANALIZACIJSKA DELA | 6.4 Pregled | 6405 - Pregled in snemanje s TV kamero vseh gravitacijskih kanalizacijskih cevi, jaškov in vseh cevnih odsekov. Snemanje kanala po standardu SIST EN 13508-2:2003 in skladno z nemškimi smernicami ATV-M 143-2. | m1 | 264 | 0 | 0
6401 | 30 | 30-6401 | Trtnikova ulica | 6 KANALIZACIJSKA DELA | 6.4 Pregled | 6401 - Čiščenje kanala pred izvedbo preizkusa tesnosti. | m1 | 264 | 0 | 0
6402 | 30 | 30-6402 | Trtnikova ulica | 6 KANALIZACIJSKA DELA | 6.4 Pregled | 6402 - Preizkus tesnosti kanala po standardu SIST EN 1610 - gravitacijski kanal. Vključno z vsemi dodatnimi in zaščitnimi deli. | m1 | 264 | 0 | 0
6501 | 30 | 30-6501 | Trtnikova ulica | 6 KANALIZACIJSKA DELA | 6.5 Križanja | 6501 - Izvedba križanja z obstoječim vodovodom v skladu z navodili upravljavca komunalnega voda | kos | 13 | 0 | 0
6512 | 30 | 30-6512 | Trtnikova ulica | 6 KANALIZACIJSKA DELA | 6.5 Križanja | 6512 - Prestavitve obstoječega vodovoda skladno z načrtom PZI v kolikor ni možna ustrezna zaščita. Vse v skladu z navodili upravljavcev komunalnih vodov. V ceni so zajeta vsa pripravljalna, gradbeno obrtniška, inštalacijska in zaključna dela in izdelava PZI projekta. Obračun po m1 prestavljenega voda. | m1 | 119 | 0 | 0
6513 | 30 | 30-6513 | Trtnikova ulica | 6 KANALIZACIJSKA DELA | 6.5 Križanja | 6513 - Prestavitve obstoječega plinovoda skladno z načrtom PZI v kolikor ni možna ustrezna zaščita. Vse v skladu z navodili upravljavcev komunalnih vodov. V ceni so zajeta vsa pripravljalna, gradbeno obrtniška, inštalacijska in zaključna dela in izdelava PZI projekta. Obračun po m1 prestavljenega voda. | m1 | 108 | 0 | 0
6503 | 30 | 30-6503 | Trtnikova ulica | 6 KANALIZACIJSKA DELA | 6.5 Križanja | 6503 - Izvedba križanja z obstoječim podzemnim telekomunikacijskim vodom v skladu z navodili upravljavca komunalnega voda | kos | 8 | 0 | 0
1201 | 523 | 523-1201 | Trtnikova ulica, odcep 1 | 1 PRIPRAVLJALNA DELA | 1.2 Zakoličba | 1201 - Zakoličenje osi kanalizacije, z zavarovanjem osi in oznako revizijskih jaškov in vsa druga geodetska dela v času gradnje, ki so potrebna za nemoteno izvajanje del (smeri, višine, vmesne, začasne in končne zakoličbe…) | m1 | 26 | 0 | 0
1202 | 523 | 523-1202 | Trtnikova ulica, odcep 1 | 1 PRIPRAVLJALNA DELA | 1.2 Zakoličba | 1202 - Postavitev gradbenih profilov na vzpostavljeno os trase cevovoda, ter določitev nivoja za merjenje globine izkopa in polaganje cevovoda. | kom | 2 | 0 | 0
1203 | 523 | 523-1203 | Trtnikova ulica, odcep 1 | 1 PRIPRAVLJALNA DELA | 1.2 Zakoličba | 1203 - Določanje in označevanje obstoječih podzemnih naprav, ki se križajo ali potekajo vzporedno s predvideno infrastrukturo, z vidnimi znaki na terenu, s pisanjem zapisnika o primopredaji, eventuelne skice. | m1 | 26 | 0 | 0
1204 | 523 | 523-1204 | Trtnikova ulica, odcep 1 | 1 PRIPRAVLJALNA DELA | 1.2 Zakoličba | 1204 - Določanje in označevanje mej parcel po katerih poteka kanalizacijski vod. Obračun po m1 predvidene kanalizacije (brez upoševanja odcepov za hišne priključke). | m1 | 26 | 0 | 0
1205 | 523 | 523-1205 | Trtnikova ulica, odcep 1 | 1 PRIPRAVLJALNA DELA | 1.2 Zakoličba | 1205 - Trasiranje in označevanje trase obstoječega vodovoda, ki se nahaja v bližini predvidene infrastrukture. V ceni je vključena postavitev vidnih znakov na terenu in predaja zapisnika meritev. Obračun po dejanskih stroških + 3% man. str. | kpl | 1 | 0 | 0
1208 | 523 | 523-1208 | Trtnikova ulica, odcep 1 | 1 PRIPRAVLJALNA DELA | 1.2 Zakoličba | 1208 - Trasiranje in označevanje trase obstoječega telekomunikacijskega omrežja - TELEKOM, ki se nahaja v bližini predvidene infrastrukture. V ceni je vključena postavitev vidnih znakov na terenu in predaja zapisnika meritev. Obračun po dejanskih stroških + 3% man. str. | kpl | 1 | 0 | 0
1210 | 523 | 523-1210 | Trtnikova ulica, odcep 1 | 1 PRIPRAVLJALNA DELA | 1.2 Zakoličba | 1210 - Trasiranje in označevanje trase obstoječega telekomunikacijskega omrežja - TELEMACH, ki se nahaja v bližini predvidene infrastrukture. V ceni je vključena postavitev vidnih znakov na terenu in predaja zapisnika meritev. Obračun po dejanskih stroških + 3% man. str. | kpl | 1 | 0 | 0
1301 | 523 | 523-1301 | Trtnikova ulica, odcep 1 | 1 PRIPRAVLJALNA DELA | 1.3 Priprava gradbišča | 1301 - Priprava gradbišča, odstranitev eventuelnih ovir in utrditev delovnega platoja. Po končanih delih se gradbišče pospravi in vzpostavi v prvotno stanje. | m1 | 26 | 0 | 0
1302 | 523 | 523-1302 | Trtnikova ulica, odcep 1 | 1 PRIPRAVLJALNA DELA | 1.3 Priprava gradbišča | 1302 - Pridobitev dovoljenja za cestno zaporo občinske ceste, tehnične pogoje, vključno z vsemi elaborati ter ureditev prometnega režima z začasno prometno signalizacijo , v času gradnje vključno z obvestili. Po končanih delih se začasno prometno signalizacijo odstrani in vzpostavi vertikalna in horizontalna prometna signalizacija v predvideno stanje v katastru. Obračun začasne prometne signalizacije se izvede na dan, po tipu zapore predvidenem v elaboratu začasne prometne ureditve (za osnovo se upošteva tekoči meter predvidene kanalizacije (brez upoštevanja odcepov za hišne priključke). | m1 | 26 | 0 | 0
1310 | 523 | 523-1310 | Trtnikova ulica, odcep 1 | 1 PRIPRAVLJALNA DELA | 1.3 Priprava gradbišča | 1310 - Izdelava začasnega delovnega platoja in utrjenih površin po izvedbi kanalizacijskih del iz drobljenega kamnitega materiala v debelini do 60 cm. V ceni je zajeta dobava materiala iz začasne gradbene deponije, | m3 | 14 | 0 | 0
1401 | 523 | 523-1401 | Trtnikova ulica, odcep 1 | 1 PRIPRAVLJALNA DELA | 1.4 Nadzor | 1401 - Izvedba projektantskega nadzora, obračun na podlagi potrditve nadzornega organa | ur | 1 | 0 | 0
1402 | 523 | 523-1402 | Trtnikova ulica, odcep 1 | 1 PRIPRAVLJALNA DELA | 1.4 Nadzor | 1402 - Nadzor pristojnih služb ostalih komunalnih vodov na območju, obračun na podlagi potrditve nadzornga organa. | ur | 5 | 0 | 0
1403 | 523 | 523-1403 | Trtnikova ulica, odcep 1 | 1 PRIPRAVLJALNA DELA | 1.4 Nadzor | 1403 - Izvedba geomehanskega nadzora, prevzem gradbene jame in temeljnih tal, obračun na podlagi potrditve nadzornga organa | ur | 1 | 0 | 0
12308 | 523 | 523-12308 | Trtnikova ulica, odcep 1 | 2 POSEGI V OBSTOJEČE VOZIŠČE | 2.1 Preddela - zgornji ustroj | 12308 - Porušitev in odstranitev asfaltne plasti v debelini 6- 10 cm vključno z nakladanjem na prevozno sredstvo, odvozom na stalno gradbeno depoinijo in plačilom deponijske takse. | m2 | 93.1 | 0 | 0
24405 | 523 | 523-24405 | Trtnikova ulica, odcep 1 | 2 POSEGI V OBSTOJEČE VOZIŠČE | 2.2 Posegi v voziščno konstrukcijo | 24405 - Izdelava posteljice iz drobljenih kamnitih zrn v debelini 40 cm vključno z nabavo in dobavo materiala | m3 | 30.59 | 0 | 0
31302 | 523 | 523-31302 | Trtnikova ulica, odcep 1 | 2 POSEGI V OBSTOJEČE VOZIŠČE | 2.2 Posegi v voziščno konstrukcijo | 31302 - Izdelava nevezane nosilne plasti enakomerno zrnatega drobljenca iz kamnine v debelini 21 do 30 cm vključno z nabavo in dobavo materiala | m3 | 26.11 | 0 | 0
31602 | 523 | 523-31602 | Trtnikova ulica, odcep 1 | 2 POSEGI V OBSTOJEČE VOZIŠČE | 2.2 Posegi v voziščno konstrukcijo | 31602 - Izdelava nosilne plasti bituminizirane zmesi AC 22 base B 50/70 A3 v debelini 6 cm. V ceni je zajeta nabava, dobava in vgradnja materiala. V ceni je zajeta izdelava v projektiranih padcih, s predpripravo ustrezne površine in naklonov ter vsa dodatna, pomožna, zaščitna in zaključna dela. | m2 | 93.1 | 0 | 0
32311 | 523 | 523-32311 | Trtnikova ulica, odcep 1 | 2 POSEGI V OBSTOJEČE VOZIŠČE | 2.2 Posegi v voziščno konstrukcijo | 32311 - Izdelava obrabne in zaporne plasti bituminizirane zmesi AC 11 surf B 50/70 A3 v debelini 4 cm vključno z nabavo in dobavo materiala | m2 | 93.1 | 0 | 0
2208 | 523 | 523-2208 | Trtnikova ulica, odcep 1 | 2 POSEGI V OBSTOJEČE VOZIŠČE | 2.2 Posegi v voziščno konstrukcijo | 2208 - Strojno čiščenje asfalta pred pobrizgom z bitumensko emulzijo. | m2 | 93.1 | 0 | 0
34901 | 523 | 523-34901 | Trtnikova ulica, odcep 1 | 2 POSEGI V OBSTOJEČE VOZIŠČE | 2.2 Posegi v voziščno konstrukcijo | 34901 - Pobrizg podlage s cestogradbenim bitumnom B v količini 0,7 kg/m2 | m2 | 93.1 | 0 | 0
4109 | 523 | 523-4109 | Trtnikova ulica, odcep 1 | 4 KANALIZACIJA - ZEMELJSKA DELA | 4.1 Izkopi | 4109 - Strojni izkop jarka, skladno z določili geomehanskega poročila, globine 0-4m, v terenu III. kat. z nakladanjem na kamion in odvozom na začasno gradbeno deponijo po izboru izvajalca vključno z vsemi stroški deponije | m3 | 65.1 | 0 | 0
4110 | 523 | 523-4110 | Trtnikova ulica, odcep 1 | 4 KANALIZACIJA - ZEMELJSKA DELA | 4.1 Izkopi | 4110 - Strojni izkop jarka, skladno z določili geomehanskega poročila, globine 0-4m, v terenu III. kat. z nakladanjem na kamion in odvozom na trajno gradbeno deponijo, vključno s stroški deponije. | m3 | 72.2 | 0 | 0
4121 | 523 | 523-4121 | Trtnikova ulica, odcep 1 | 4 KANALIZACIJA - ZEMELJSKA DELA | 4.1 Izkopi | 4121 - Ročni izkop jarka globine 0 - 2 m, z nakladanjem na kamion in odvozom na začasno gradbeno deponijo po izboru izvajalca vključno z vsemi stroški deponije | m3 | 7 | 0 | 0
4202 | 523 | 523-4202 | Trtnikova ulica, odcep 1 | 4 KANALIZACIJA - ZEMELJSKA DELA | 4.2 Zasipi | 4202 - Ročno planiranje dna jarka s točnostjo +/- 3 cm po projektiranem padcu. | m2 | 20.8 | 0 | 0
4203 | 523 | 523-4203 | Trtnikova ulica, odcep 1 | 4 KANALIZACIJA - ZEMELJSKA DELA | 4.2 Zasipi | 4203 - Dobava in vgraditev peščenega materiala granulacije 8 do 16 mm za peščeno ležišče cevi (POSTELJICA) s sprotno višinsko kontrolo do predpisane kote dna cevi (10cm + D/10) z komprimacijo do stopnje 97% SPP (standardni Proctorjev preizkus), vključno z nabavo in transportom materiala. | m3 | 4.84 | 0 | 0
4204 | 523 | 523-4204 | Trtnikova ulica, odcep 1 | 4 KANALIZACIJA - ZEMELJSKA DELA | 4.2 Zasipi | 4204 - Dobava in vgraditev peščenega materiala granulacije 8 do 16 mm s komprimacijo, v coni cevovoda v debelini 30 cm nad temenom, s komprimacijo v plasteh po 20 cm, zbitost 95% po proctorju, vključno z nabavo in transportom materiala. | m3 | 21.34 | 0 | 0
4206 | 523 | 523-4206 | Trtnikova ulica, odcep 1 | 4 KANALIZACIJA - ZEMELJSKA DELA | 4.2 Zasipi | 4206 - Zasipavanje jarka z izkopanim materialom, s komprimiranjem v slojih po 30 cm, do 95 % zgoščenosti po standardnem Proctorjevem postopku, vključno z dovozom z začasne deponije. | m3 | 51.13 | 0 | 0
5108 | 523 | 523-5108 | Trtnikova ulica, odcep 1 | 5 KANALIZACIJA - GRADBENA DELA | 5.1 Rušitvena in pripravljalna dela | 5108 - Izvedba začasnega provizorija za vodovod, vključno s prevezavo hišnih vodovodnih priključkov. Vključno z vsemi gradbenimi deli, vodovodnim materialom in montažo za izvedbo provizorija, vključno z vsemi potrebnimi materiali, deli in transporti. | m | 20 | 0 | 0
6103 | 523 | 523-6103 | Trtnikova ulica, odcep 1 | 6 KANALIZACIJSKA DELA | 6.1 Cevi | 6103 - Nabava, dobava in montaža kanalizacijskih cevi DN 400 mm iz armiranega poliestra (GRP) izdelane po SIST EN 14364: 2013, nazivne togosti SN 10.000 N/m2, kompletno z potrebnimi spojkami. Cev ima na eni strani montirano spojko iz poliestra z EPDM tesnilom. Spoj (tesnilo) mora biti zaradi zagotovitve kvalitete spoja preizkušen skupaj s cevmi (certifikat). Notranji zaščitni sloj cevi iz čistega poliestra, brez polnila in ojačitve, mora imeti minimalno debelino 1,0 mm s ciljem doseganja tesnosti, kemijske in abrazijske obstojnosti in odpornosti na obrus pri visokotlačnem čiščenju. Vključen je prevoz in prenos kanalizacijskih cevi iz deponije do mesta vgraditve. | m1 | 26 | 0 | 0
6228 | 523 | 523-6228 | Trtnikova ulica, odcep 1 | 6 KANALIZACIJSKA DELA | 6.2 Jaški | 6228 - Nabava, dobava in montaža revizijskih jaškov iz armiranega poliestra po SIST EN 14364, min. SN 5.000 N/m2, komplet z izdelano muldo in priključnimi cevmi (vtok, Iztok). Premer jaška 1000mm, globina 1 - 2m, za priključno cev DN400mm. Minimalna debelina sten revizijskega jaška je 15mm. V ceni je vključena tudi izdelava AB temeljne plošče jaška debeline 20cm, iz betona C25/30. Jaški morajo biti izdelani po enaki tehnologiji kot kanalizacijske cevi. Vgradnja po detajlu. | kos | 1 | 0 | 0
6257 | 523 | 523-6257 | Trtnikova ulica, odcep 1 | 6 KANALIZACIJSKA DELA | 6.2 Jaški | 6257 - Izdelava priklopa projektiranega kanala na obstoječi fekalni kanal preko jaška, z vsemi pomožnimi deli, materiali ter prenosi. | kos | 1 | 0 | 0
6253 | 523 | 523-6253 | Trtnikova ulica, odcep 1 | 6 KANALIZACIJSKA DELA | 6.2 Jaški | 6253 - Dobava in vgradnja LTŽ pokrova fi 600mm, skladno s SIST EN 124-1:2015 D 400 kN, kjer je predviden promet s težkimi vozili ali vzdrževanje 30T. Pokrov izveden na zaklep z odprtinami za zračenje. Kot npr. tip: Norinco, PAM ali enakovredno.. Skupaj z razbremenilno AB ploščo za montažo na cev DN 1000 mm, ter vsemi potrebnimi deli in materiali. Vključno z AB vencem za vgradnjo LTŽ pokrova ter dobavo in vgrajevanjem betona C16/20 in vso potrebno armaturo za betoniranje pete revizijskih jaškov. | kos | 1 | 0 | 0
6305 | 523 | 523-6305 | Trtnikova ulica, odcep 1 | 6 KANALIZACIJSKA DELA | 6.3 Odcepi za hišne priključke | 6305 - Dobava revizijskih jaškov iz armiranega poliestra po SIST EN 14 364: 2013, komplet z izdelano muldo. Komplet z razbremenilno ploščo za pokrov, AB vencem in LŽ pokrovom fi 600 mm, EN 124-1:2015 nosilnost vsaj C250 kN. Premer jaška 1000mm za priključno cev DN160mm do globine jaška 3m. V ceni je vključena tudi izdelava AB temeljne plošče jaška debeline 20cm, iz betona C25/30. Postavitev jaška za parcelno mejo s pokrovom nosilnosti 250 kN - nepovozne površine. | kos | 1 | 0 | 0
6301 | 523 | 523-6301 | Trtnikova ulica, odcep 1 | 6 KANALIZACIJSKA DELA | 6.3 Odcepi za hišne priključke | 6301 - Izdelava odcepov za hišne priključke na projektirani kanal. Odcep na cevi izvesti s prefabriciranim sedlastim nastavkom ali fazonskim kosom iz enakih cevi kot je javna kanalizacija, v nadaljevanju odcepa uporaba cevi iz PVC cevi DN 160 SN8, po standardu EN1401-1. Vključno z izkopom in varovanjem gradbene jame, nakladanjem in odvozom na stalno deponijo, skupaj s stroški deponije. Vključno s planiranjem in utrjevanjem dna jarka, nabavo, dobavo in vgradnjo betona za izdelavo posteljice in obbetoniranjem cevi ter zasipom do kote terena (po detajlu). Posteljica in obsip se ob potrditvi geomehanika in projektanta priključka lahko izvede tudi iz peščenega materiala. Nabava, dobava in vgradnja novega zasipnega materiala. Vključno s črpanjem vode iz gradbene jame. Vključno z nabavo in položitvijo PVC cevi (z vsemi koleni in fazonskimi kosi) od odcepa do revizijskega jaška. Vključno z vzpostavitvijo prvotnega stanja. Pri izdelavi hišnega priključka so vključena vsa režijska dela, zakoličba, postavitev profilov, rezanje asfalta, rušenje asfalta, odstranjevanje tlakovcev, robnikov, izkop, križanje z obstoječimi komunalnimi vodi in ostala dela v povezavi s hišnimi priključki. Izvede se ureditev in vsi potrebni ukrepi pri križanju s komunalno infrastrukturo skladno z navodili upravljavcev. Vključno z izdelavo geodetskega posnetka v skladu z zahtevami upravljavca kanalizacijskega omrežja. Vgradnja po detajlu. | kos | 1 | 0 | 0
6405 | 523 | 523-6405 | Trtnikova ulica, odcep 1 | 6 KANALIZACIJSKA DELA | 6.4 Pregled | 6405 - Pregled in snemanje s TV kamero vseh gravitacijskih kanalizacijskih cevi, jaškov in vseh cevnih odsekov. Snemanje kanala po standardu SIST EN 13508-2:2003 in skladno z nemškimi smernicami ATV-M 143-2. | m1 | 26 | 0 | 0
6401 | 523 | 523-6401 | Trtnikova ulica, odcep 1 | 6 KANALIZACIJSKA DELA | 6.4 Pregled | 6401 - Čiščenje kanala pred izvedbo preizkusa tesnosti. | m1 | 26 | 0 | 0
6402 | 523 | 523-6402 | Trtnikova ulica, odcep 1 | 6 KANALIZACIJSKA DELA | 6.4 Pregled | 6402 - Preizkus tesnosti kanala po standardu SIST EN 1610 - gravitacijski kanal. Vključno z vsemi dodatnimi in zaščitnimi deli. | m1 | 26 | 0 | 0
6501 | 523 | 523-6501 | Trtnikova ulica, odcep 1 | 6 KANALIZACIJSKA DELA | 6.5 Križanja | 6501 - Izvedba križanja z obstoječim vodovodom v skladu z navodili upravljavca komunalnega voda | kos | 1 | 0 | 0
6503 | 523 | 523-6503 | Trtnikova ulica, odcep 1 | 6 KANALIZACIJSKA DELA | 6.5 Križanja | 6503 - Izvedba križanja z obstoječim podzemnim telekomunikacijskim vodom v skladu z navodili upravljavca komunalnega voda | kos | 4 | 0 | 0
1201 | 143 | 143-1201 | Vaška pot, odsek 1 | 1 PRIPRAVLJALNA DELA | 1.2 Zakoličba | 1201 - Zakoličenje osi kanalizacije, z zavarovanjem osi in oznako revizijskih jaškov in vsa druga geodetska dela v času gradnje, ki so potrebna za nemoteno izvajanje del (smeri, višine, vmesne, začasne in končne zakoličbe…) | m1 | 145 | 0 | 0
1202 | 143 | 143-1202 | Vaška pot, odsek 1 | 1 PRIPRAVLJALNA DELA | 1.2 Zakoličba | 1202 - Postavitev gradbenih profilov na vzpostavljeno os trase cevovoda, ter določitev nivoja za merjenje globine izkopa in polaganje cevovoda. | kom | 5 | 0 | 0
1203 | 143 | 143-1203 | Vaška pot, odsek 1 | 1 PRIPRAVLJALNA DELA | 1.2 Zakoličba | 1203 - Določanje in označevanje obstoječih podzemnih naprav, ki se križajo ali potekajo vzporedno s predvideno infrastrukturo, z vidnimi znaki na terenu, s pisanjem zapisnika o primopredaji, eventuelne skice. | m1 | 145 | 0 | 0
1204 | 143 | 143-1204 | Vaška pot, odsek 1 | 1 PRIPRAVLJALNA DELA | 1.2 Zakoličba | 1204 - Določanje in označevanje mej parcel po katerih poteka kanalizacijski vod. Obračun po m1 predvidene kanalizacije (brez upoševanja odcepov za hišne priključke). | m1 | 145 | 0 | 0
1205 | 143 | 143-1205 | Vaška pot, odsek 1 | 1 PRIPRAVLJALNA DELA | 1.2 Zakoličba | 1205 - Trasiranje in označevanje trase obstoječega vodovoda, ki se nahaja v bližini predvidene infrastrukture. V ceni je vključena postavitev vidnih znakov na terenu in predaja zapisnika meritev. Obračun po dejanskih stroških + 3% man. str. | kpl | 1 | 0 | 0
1207 | 143 | 143-1207 | Vaška pot, odsek 1 | 1 PRIPRAVLJALNA DELA | 1.2 Zakoličba | 1207 - Trasiranje in označevanje trase obstoječega elektro-energetskega omrežja, ki se nahaja v bližini predvidene infrastrukture. V ceni je vključena postavitev vidnih znakov na terenu in predaja zapisnika meritev. Obračun po dejanskih stroških + 3% man. str. | kpl | 1 | 0 | 0
1208 | 143 | 143-1208 | Vaška pot, odsek 1 | 1 PRIPRAVLJALNA DELA | 1.2 Zakoličba | 1208 - Trasiranje in označevanje trase obstoječega telekomunikacijskega omrežja - TELEKOM, ki se nahaja v bližini predvidene infrastrukture. V ceni je vključena postavitev vidnih znakov na terenu in predaja zapisnika meritev. Obračun po dejanskih stroških + 3% man. str. | kpl | 1 | 0 | 0
1210 | 143 | 143-1210 | Vaška pot, odsek 1 | 1 PRIPRAVLJALNA DELA | 1.2 Zakoličba | 1210 - Trasiranje in označevanje trase obstoječega telekomunikacijskega omrežja - TELEMACH, ki se nahaja v bližini predvidene infrastrukture. V ceni je vključena postavitev vidnih znakov na terenu in predaja zapisnika meritev. Obračun po dejanskih stroških + 3% man. str. | kpl | 1 | 0 | 0
1301 | 143 | 143-1301 | Vaška pot, odsek 1 | 1 PRIPRAVLJALNA DELA | 1.3 Priprava gradbišča | 1301 - Priprava gradbišča, odstranitev eventuelnih ovir in utrditev delovnega platoja. Po končanih delih se gradbišče pospravi in vzpostavi v prvotno stanje. | m1 | 145 | 0 | 0
1302 | 143 | 143-1302 | Vaška pot, odsek 1 | 1 PRIPRAVLJALNA DELA | 1.3 Priprava gradbišča | 1302 - Pridobitev dovoljenja za cestno zaporo občinske ceste, tehnične pogoje, vključno z vsemi elaborati ter ureditev prometnega režima z začasno prometno signalizacijo , v času gradnje vključno z obvestili. Po končanih delih se začasno prometno signalizacijo odstrani in vzpostavi vertikalna in horizontalna prometna signalizacijav predvideno stanje v katastru Obračun začasne prometne signalizacije se izvede na dan, po tipu zapore predvidenem v elaboratu začasne prometne ureditve (za osnovo se upošteva tekoči meter predvidene kanalizacije (brez upoštevanja odcepov za hišne priključke). | m1 | 145 | 0 | 0
1307 | 143 | 143-1307 | Vaška pot, odsek 1 | 1 PRIPRAVLJALNA DELA | 1.3 Priprava gradbišča | 1307 - Izdelava lesenih mostičkov oziroma provizorij dostopov za pešce do objektov preko izkopanih jarkov iz plohov debeline 5 cm. Na provizorij dostopih se uredi ograja iz desk in tramičev. Vse po statičnem izračunu in načrtu izvajalca. | kos | 3 | 0 | 0
1312 | 143 | 143-1312 | Vaška pot, odsek 1 | 1 PRIPRAVLJALNA DELA | 1.3 Priprava gradbišča | 1312 - Vgradnja reperjev na objekte v bližini izkopa | kos | 2 | 0 | 0
1311 | 143 | 143-1311 | Vaška pot, odsek 1 | 1 PRIPRAVLJALNA DELA | 1.3 Priprava gradbišča | 1311 - Fotoevidentiranje obstoječih objektov pred pričetkom gradnje. V ceni je zajeta izdelava poročila v obliki elaborata v 4-ih pisnih izvodih in 1 izvodu na nosilcu CD. | kpl | 1 | 0 | 0
1310 | 143 | 143-1310 | Vaška pot, odsek 1 | 1 PRIPRAVLJALNA DELA | 1.3 Priprava gradbišča | 1310 - Izdelava začasnega delovnega platoja in utrjenih površin po izvedbi kanalizacijskih del iz drobljenega kamnitega materiala v debelini do 60 cm. V ceni je zajeta dobava materiala iz začasne gradbene deponije, | m3 | 36.9 | 0 | 0
1401 | 143 | 143-1401 | Vaška pot, odsek 1 | 1 PRIPRAVLJALNA DELA | 1.4 Nadzor | 1401 - Izvedba projektantskega nadzora, obračun na podlagi potrditve nadzornega organa | ur | 4 | 0 | 0
1402 | 143 | 143-1402 | Vaška pot, odsek 1 | 1 PRIPRAVLJALNA DELA | 1.4 Nadzor | 1402 - Nadzor pristojnih služb ostalih komunalnih vodov na območju, obračun na podlagi potrditve nadzornga organa. | ur | 5 | 0 | 0
1403 | 143 | 143-1403 | Vaška pot, odsek 1 | 1 PRIPRAVLJALNA DELA | 1.4 Nadzor | 1403 - Izvedba geomehanskega nadzora, prevzem gradbene jame in temeljnih tal, obračun na podlagi potrditve nadzornga organa | ur | 2 | 0 | 0
12308 | 143 | 143-12308 | Vaška pot, odsek 1 | 2 POSEGI V OBSTOJEČE VOZIŠČE | 2.1 Preddela - zgornji ustroj | 12308 - Porušitev in odstranitev asfaltne plasti v debelini 6- 10 cm vključno z nakladanjem na prevozno sredstvo, odvozom na stalno gradbeno depoinijo in plačilom deponijske takse. | m2 | 245.8 | 0 | 0
24405 | 143 | 143-24405 | Vaška pot, odsek 1 | 2 POSEGI V OBSTOJEČE VOZIŠČE | 2.2 Posegi v voziščno konstrukcijo | 24405 - Izdelava posteljice iz drobljenih kamnitih zrn v debelini 40 cm vključno z nabavo in dobavo materiala | m3 | 126.05 | 0 | 0
31302 | 143 | 143-31302 | Vaška pot, odsek 1 | 2 POSEGI V OBSTOJEČE VOZIŠČE | 2.2 Posegi v voziščno konstrukcijo | 31302 - Izdelava nevezane nosilne plasti enakomerno zrnatega drobljenca iz kamnine v debelini 21 do 30 cm vključno z nabavo in dobavo materiala | m3 | 94.55 | 0 | 0
31602 | 143 | 143-31602 | Vaška pot, odsek 1 | 2 POSEGI V OBSTOJEČE VOZIŠČE | 2.2 Posegi v voziščno konstrukcijo | 31602 - Izdelava nosilne plasti bituminizirane zmesi AC 22 base B 50/70 A3 v debelini 6 cm. V ceni je zajeta nabava, dobava in vgradnja materiala. V ceni je zajeta izdelava v projektiranih padcih, s predpripravo ustrezne površine in naklonov ter vsa dodatna, pomožna, zaščitna in zaključna dela. | m2 | 245.8 | 0 | 0
32311 | 143 | 143-32311 | Vaška pot, odsek 1 | 2 POSEGI V OBSTOJEČE VOZIŠČE | 2.2 Posegi v voziščno konstrukcijo | 32311 - Izdelava obrabne in zaporne plasti bituminizirane zmesi AC 11 surf B 50/70 A3 v debelini 4 cm vključno z nabavo in dobavo materiala | m2 | 245.8 | 0 | 0
2208 | 143 | 143-2208 | Vaška pot, odsek 1 | 2 POSEGI V OBSTOJEČE VOZIŠČE | 2.2 Posegi v voziščno konstrukcijo | 2208 - Strojno čiščenje asfalta pred pobrizgom z bitumensko emulzijo. | m2 | 245.8 | 0 | 0
34901 | 143 | 143-34901 | Vaška pot, odsek 1 | 2 POSEGI V OBSTOJEČE VOZIŠČE | 2.2 Posegi v voziščno konstrukcijo | 34901 - Pobrizg podlage s cestogradbenim bitumnom B v količini 0,7 kg/m2 | m2 | 245.8 | 0 | 0
4101 | 143 | 143-4101 | Vaška pot, odsek 1 | 4 KANALIZACIJA - ZEMELJSKA DELA | 4.1 Izkopi | 4101 - Zavarovanje gradbene jame z razpiranjem z jeklenimi opaži -sistem z vodili (kot npr. SBH, KRINGS ali podobno). Globina jarka do 4,0m. Vključno z vsemi pomožnimi materiali, deli in transporti. | m2 | 1048.4824 | 0 | 0
4105 | 143 | 143-4105 | Vaška pot, odsek 1 | 4 KANALIZACIJA - ZEMELJSKA DELA | 4.1 Izkopi | 4105 - Vertikalni strojni izkop gradbene jame globine 0-4m, v terenu III. kat. z nakladanjem na kamion in odvozom na začasno gradbeno deponijo po izboru izvajalca vključno z vsemi stroški deponije | m3 | 545.01 | 0 | 0
4106 | 143 | 143-4106 | Vaška pot, odsek 1 | 4 KANALIZACIJA - ZEMELJSKA DELA | 4.1 Izkopi | 4106 - Vertikalni strojni izkop gradbene jame globine 0-4m, v terenu III. kat. z nakladanjem na kamion in odvozom na trajno gradbeno deponijo, vključno s stroški deponije. | m3 | 346.2 | 0 | 0
4121 | 143 | 143-4121 | Vaška pot, odsek 1 | 4 KANALIZACIJA - ZEMELJSKA DELA | 4.1 Izkopi | 4121 - Ročni izkop jarka globine 0 - 2 m, z nakladanjem na kamion in odvozom na začasno gradbeno deponijo po izboru izvajalca vključno z vsemi stroški deponije | m3 | 45 | 0 | 0
4202 | 143 | 143-4202 | Vaška pot, odsek 1 | 4 KANALIZACIJA - ZEMELJSKA DELA | 4.2 Zasipi | 4202 - Ročno planiranje dna jarka s točnostjo +/- 3 cm po projektiranem padcu. | m2 | 116 | 0 | 0
4203 | 143 | 143-4203 | Vaška pot, odsek 1 | 4 KANALIZACIJA - ZEMELJSKA DELA | 4.2 Zasipi | 4203 - Dobava in vgraditev peščenega materiala granulacije 8 do 16 mm za peščeno ležišče cevi (POSTELJICA) s sprotno višinsko kontrolo do predpisane kote dna cevi (10cm + D/10) z komprimacijo do stopnje 97% SPP (standardni Proctorjev preizkus), vključno z nabavo in transportom materiala. | m3 | 39.25 | 0 | 0
4204 | 143 | 143-4204 | Vaška pot, odsek 1 | 4 KANALIZACIJA - ZEMELJSKA DELA | 4.2 Zasipi | 4204 - Dobava in vgraditev peščenega materiala granulacije 8 do 16 mm s komprimacijo, v coni cevovoda v debelini 30 cm nad temenom, s komprimacijo v plasteh po 20 cm, zbitost 95% po proctorju, vključno z nabavo in transportom materiala. | m3 | 115.97 | 0 | 0
4206 | 143 | 143-4206 | Vaška pot, odsek 1 | 4 KANALIZACIJA - ZEMELJSKA DELA | 4.2 Zasipi | 4206 - Zasipavanje jarka z izkopanim materialom, s komprimiranjem v slojih po 30 cm, do 95 % zgoščenosti po standardnem Proctorjevem postopku, vključno z dovozom z začasne deponije. | m3 | 508.14 | 0 | 0
5108 | 143 | 143-5108 | Vaška pot, odsek 1 | 5 KANALIZACIJA - GRADBENA DELA | 5.1 Rušitvena in pripravljalna dela | 5108 - Izvedba začasnega provizorija za vodovod, vključno s prevezavo hišnih vodovodnih priključkov. Vključno z vsemi gradbenimi deli, vodovodnim materialom in montažo za izvedbo provizorija, vključno z vsemi potrebnimi materiali, deli in transporti. | m | 150 | 0 | 0
6101 | 143 | 143-6101 | Vaška pot, odsek 1 | 6 KANALIZACIJSKA DELA | 6.1 Cevi | 6101 - Nabava, dobava in montaža kanalizacijskih cevi DN 250 mm iz armiranega poliestra (GRP) izdelane po SIST EN 14364: 2013, nazivne togosti SN 10.000 N/m2, kompletno z potrebnimi spojkami. Cev ima na eni strani montirano spojko iz poliestra z EPDM tesnilom. Spoj (tesnilo) mora biti zaradi zagotovitve kvalitete spoja preizkušen skupaj s cevmi (certifikat). Notranji zaščitni sloj cevi iz čistega poliestra, brez polnila in ojačitve, mora imeti minimalno debelino 1,0 mm s ciljem doseganja tesnosti, kemijske in abrazijske obstojnosti in odpornosti na obrus pri visokotlačnem čiščenju. Vključen je tudi prevoz in prenos kanalizacijskih cevi iz deponije do mesta vgradnje. | m1 | 145 | 0 | 0
6206 | 143 | 143-6206 | Vaška pot, odsek 1 | 6 KANALIZACIJSKA DELA | 6.2 Jaški | 6206 - Nabava, dobava in montaža revizijskih jaškov iz armiranega poliestra po SIST EN 14364, min. SN 5.000 N/m2, komplet z izdelano muldo in priključnimi cevmi (vtok, Iztok). Premer jaška 1000mm, globina 3 - 4m, za priključno cev DN250mm. Minimalna debelina sten revizijskega jaška je 15mm. V ceni je vključena tudi izdelava AB temeljne plošče jaška debeline 20cm, iz betona C25/30. Jaški morajo biti izdelani po enaki tehnologiji kot kanalizacijske cevi. Vgradnja po detajlu. | kos | 3 | 0 | 0
6207 | 143 | 143-6207 | Vaška pot, odsek 1 | 6 KANALIZACIJSKA DELA | 6.2 Jaški | 6207 - Nabava, dobava in montaža kaskadnih revizijskih jaškov iz armiranega poliestra po SIST EN 14364, min. SN 5.000 N/m2, komplet z izdelano muldo in priključnimi cevmi (vtok, Iztok). Premer jaška 1000mm, globina 3 - 4m, za priključno cev DN250mm. Minimalna debelina sten kaskadnega revizijskega jaška je 15mm. V ceni je vključena tudi izdelava AB temeljne plošče jaška debeline 20cm, iz betona C25/30. Jaški morajo biti izdelani po enaki tehnologiji kot kanalizacijske cevi. Vgradnja po detajlu. | kos | 2 | 0 | 0
6253 | 143 | 143-6253 | Vaška pot, odsek 1 | 6 KANALIZACIJSKA DELA | 6.2 Jaški | 6253 - Dobava in vgradnja LTŽ pokrova fi 600mm, skladno s SIST EN 124-1:2015 D 400 kN, kjer je predviden promet s težkimi vozili ali vzdrževanje 30T. Pokrov izveden na zaklep z odprtinami za zračenje. Kot npr. tip: Norinco, PAM ali enakovredno.. Skupaj z razbremenilno AB ploščo za montažo na cev DN 1000 mm, ter vsemi potrebnimi deli in materiali. Vključno z AB vencem za vgradnjo LTŽ pokrova ter dobavo in vgrajevanjem betona C16/20 in vso potrebno armaturo za betoniranje pete revizijskih jaškov. | kos | 5 | 0 | 0
6305 | 143 | 143-6305 | Vaška pot, odsek 1 | 6 KANALIZACIJSKA DELA | 6.3 Odcepi za hišne priključke | 6305 - Dobava revizijskih jaškov iz armiranega poliestra po SIST EN 14 364: 2013, komplet z izdelano muldo. Komplet z razbremenilno ploščo za pokrov, AB vencem in LŽ pokrovom fi 600 mm, EN 124-1:2015 nosilnost vsaj C250 kN. Premer jaška 1000mm za priključno cev DN160mm do globine jaška 3m. V ceni je vključena tudi izdelava AB temeljne plošče jaška debeline 20cm, iz betona C25/30. Postavitev jaška za parcelno mejo s pokrovom nosilnosti 250 kN - nepovozne površine. | kos | 7 | 0 | 0
6301 | 143 | 143-6301 | Vaška pot, odsek 1 | 6 KANALIZACIJSKA DELA | 6.3 Odcepi za hišne priključke | 6301 - Izdelava odcepov za hišne priključke na projektirani kanal. Odcep na cevi izvesti s prefabriciranim sedlastim nastavkom ali fazonskim kosom iz enakih cevi kot je javna kanalizacija, v nadaljevanju odcepa uporaba cevi iz PVC cevi DN 160 SN8, po standardu EN1401-1. Vključno z izkopom in varovanjem gradbene jame, nakladanjem in odvozom na stalno deponijo, skupaj s stroški deponije. Vključno s planiranjem in utrjevanjem dna jarka, nabavo, dobavo in vgradnjo betona za izdelavo posteljice in obbetoniranjem cevi ter zasipom do kote terena (po detajlu). Posteljica in obsip se ob potrditvi geomehanika in projektanta priključka lahko izvede tudi iz peščenega materiala. Nabava, dobava in vgradnja novega zasipnega materiala. Vključno s črpanjem vode iz gradbene jame. Vključno z nabavo in položitvijo PVC cevi (z vsemi koleni in fazonskimi kosi) od odcepa do revizijskega jaška. Vključno z vzpostavitvijo prvotnega stanja. Pri izdelavi hišnega priključka so vključena vsa režijska dela, zakoličba, postavitev profilov, rezanje asfalta, rušenje asfalta, odstranjevanje tlakovcev, robnikov, izkop, križanje z obstoječimi komunalnimi vodi in ostala dela v povezavi s hišnimi priključki. Izvede se ureditev in vsi potrebni ukrepi pri križanju s komunalno infrastrukturo skladno z navodili upravljavcev. Vključno z izdelavo geodetskega posnetka v skladu z zahtevami upravljavca kanalizacijskega omrežja. Vgradnja po detajlu. | kos | 7 | 0 | 0
6405 | 143 | 143-6405 | Vaška pot, odsek 1 | 6 KANALIZACIJSKA DELA | 6.4 Pregled | 6405 - Pregled in snemanje s TV kamero vseh gravitacijskih kanalizacijskih cevi, jaškov in vseh cevnih odsekov. Snemanje kanala po standardu SIST EN 13508-2:2003 in skladno z nemškimi smernicami ATV-M 143-2. | m1 | 145 | 0 | 0
6401 | 143 | 143-6401 | Vaška pot, odsek 1 | 6 KANALIZACIJSKA DELA | 6.4 Pregled | 6401 - Čiščenje kanala pred izvedbo preizkusa tesnosti. | m1 | 145 | 0 | 0
6402 | 143 | 143-6402 | Vaška pot, odsek 1 | 6 KANALIZACIJSKA DELA | 6.4 Pregled | 6402 - Preizkus tesnosti kanala po standardu SIST EN 1610 - gravitacijski kanal. Vključno z vsemi dodatnimi in zaščitnimi deli. | m1 | 145 | 0 | 0
6501 | 143 | 143-6501 | Vaška pot, odsek 1 | 6 KANALIZACIJSKA DELA | 6.5 Križanja | 6501 - Izvedba križanja z obstoječim vodovodom v skladu z navodili upravljavca komunalnega voda | kos | 5 | 0 | 0
6514 | 143 | 143-6514 | Vaška pot, odsek 1 | 6 KANALIZACIJSKA DELA | 6.5 Križanja | 6514 - Prestavitve obstoječih telekomunikacijskih vodov skladno z načrtom PZI v kolikor ni možna ustrezna zaščita. Vse v skladu z navodili upravljavcev komunalnih vodov. V ceni so zajeta vsa pripravljalna, gradbeno obrtniška, inštalacijska in zaključna dela in izdelava PZI projekta. Obračun po m1 prestavljenega voda. | m1 | 40 | 0 | 0
6515 | 143 | 143-6515 | Vaška pot, odsek 1 | 6 KANALIZACIJSKA DELA | 6.5 Križanja | 6515 - Prestavitve obstoječih elektroenergetskih vodov skladno z načrtom PZI v kolikor ni možna ustrezna zaščita. Vse v skladu z navodili upravljavcev komunalnih vodov. V ceni so zajeta vsa pripravljalna, gradbeno obrtniška, inštalacijska in zaključna dela in izdelava PZI projekta. Obračun po m1 prestavljenega voda. | m1 | 60 | 0 | 0
6503 | 143 | 143-6503 | Vaška pot, odsek 1 | 6 KANALIZACIJSKA DELA | 6.5 Križanja | 6503 - Izvedba križanja z obstoječim podzemnim telekomunikacijskim vodom v skladu z navodili upravljavca komunalnega voda | kos | 4 | 0 | 0
1201 | 283 | 283-1201 | Vaška pot, odsek 2 | 1 PRIPRAVLJALNA DELA | 1.2 Zakoličba | 1201 - Zakoličenje osi kanalizacije, z zavarovanjem osi in oznako revizijskih jaškov in vsa druga geodetska dela v času gradnje, ki so potrebna za nemoteno izvajanje del (smeri, višine, vmesne, začasne in končne zakoličbe…) | m1 | 143 | 0 | 0
1202 | 283 | 283-1202 | Vaška pot, odsek 2 | 1 PRIPRAVLJALNA DELA | 1.2 Zakoličba | 1202 - Postavitev gradbenih profilov na vzpostavljeno os trase cevovoda, ter določitev nivoja za merjenje globine izkopa in polaganje cevovoda. | kom | 4 | 0 | 0
1203 | 283 | 283-1203 | Vaška pot, odsek 2 | 1 PRIPRAVLJALNA DELA | 1.2 Zakoličba | 1203 - Določanje in označevanje obstoječih podzemnih naprav, ki se križajo ali potekajo vzporedno s predvideno infrastrukturo, z vidnimi znaki na terenu, s pisanjem zapisnika o primopredaji, eventuelne skice. | m1 | 143 | 0 | 0
1204 | 283 | 283-1204 | Vaška pot, odsek 2 | 1 PRIPRAVLJALNA DELA | 1.2 Zakoličba | 1204 - Določanje in označevanje mej parcel po katerih poteka kanalizacijski vod. Obračun po m1 predvidene kanalizacije (brez upoševanja odcepov za hišne priključke). | m1 | 143 | 0 | 0
1205 | 283 | 283-1205 | Vaška pot, odsek 2 | 1 PRIPRAVLJALNA DELA | 1.2 Zakoličba | 1205 - Trasiranje in označevanje trase obstoječega vodovoda, ki se nahaja v bližini predvidene infrastrukture. V ceni je vključena postavitev vidnih znakov na terenu in predaja zapisnika meritev. Obračun po dejanskih stroških + 3% man. str. | kpl | 1 | 0 | 0
1207 | 283 | 283-1207 | Vaška pot, odsek 2 | 1 PRIPRAVLJALNA DELA | 1.2 Zakoličba | 1207 - Trasiranje in označevanje trase obstoječega elektro-energetskega omrežja, ki se nahaja v bližini predvidene infrastrukture. V ceni je vključena postavitev vidnih znakov na terenu in predaja zapisnika meritev. Obračun po dejanskih stroških + 3% man. str. | kpl | 1 | 0 | 0
1208 | 283 | 283-1208 | Vaška pot, odsek 2 | 1 PRIPRAVLJALNA DELA | 1.2 Zakoličba | 1208 - Trasiranje in označevanje trase obstoječega telekomunikacijskega omrežja - TELEKOM, ki se nahaja v bližini predvidene infrastrukture. V ceni je vključena postavitev vidnih znakov na terenu in predaja zapisnika meritev. Obračun po dejanskih stroških + 3% man. str. | kpl | 1 | 0 | 0
1210 | 283 | 283-1210 | Vaška pot, odsek 2 | 1 PRIPRAVLJALNA DELA | 1.2 Zakoličba | 1210 - Trasiranje in označevanje trase obstoječega telekomunikacijskega omrežja - TELEMACH, ki se nahaja v bližini predvidene infrastrukture. V ceni je vključena postavitev vidnih znakov na terenu in predaja zapisnika meritev. Obračun po dejanskih stroških + 3% man. str. | kpl | 1 | 0 | 0
1301 | 283 | 283-1301 | Vaška pot, odsek 2 | 1 PRIPRAVLJALNA DELA | 1.3 Priprava gradbišča | 1301 - Priprava gradbišča, odstranitev eventuelnih ovir in utrditev delovnega platoja. Po končanih delih se gradbišče pospravi in vzpostavi v prvotno stanje. | m1 | 143 | 0 | 0
1302 | 283 | 283-1302 | Vaška pot, odsek 2 | 1 PRIPRAVLJALNA DELA | 1.3 Priprava gradbišča | 1302 - Pridobitev dovoljenja za cestno zaporo občinske ceste, tehnične pogoje, vključno z vsemi elaborati ter ureditev prometnega režima z začasno prometno signalizacijo , v času gradnje vključno z obvestili. Po končanih delih se začasno prometno signalizacijo odstrani in vzpostavi vertikalna in horizontalna prometna signalizacija v predvideno stanje v katastru. Obračun začasne prometne signalizacije se izvede na dan, po tipu zapore predvidenem v elaboratu začasne prometne ureditve (za osnovo se upošteva tekoči meter predvidene kanalizacije (brez upoštevanja odcepov za hišne priključke). | m1 | 143 | 0 | 0
1307 | 283 | 283-1307 | Vaška pot, odsek 2 | 1 PRIPRAVLJALNA DELA | 1.3 Priprava gradbišča | 1307 - Izdelava lesenih mostičkov oziroma provizorij dostopov za pešce do objektov preko izkopanih jarkov iz plohov debeline 5 cm. Na provizorij dostopih se uredi ograja iz desk in tramičev. Vse po statičnem izračunu in načrtu izvajalca. | kos | 3 | 0 | 0
1310 | 283 | 283-1310 | Vaška pot, odsek 2 | 1 PRIPRAVLJALNA DELA | 1.3 Priprava gradbišča | 1310 - Izdelava začasnega delovnega platoja in utrjenih površin po izvedbi kanalizacijskih del iz drobljenega kamnitega materiala v debelini do 60 cm. V ceni je zajeta dobava materiala iz začasne gradbene deponije, | m3 | 36.5 | 0 | 0
1401 | 283 | 283-1401 | Vaška pot, odsek 2 | 1 PRIPRAVLJALNA DELA | 1.4 Nadzor | 1401 - Izvedba projektantskega nadzora, obračun na podlagi potrditve nadzornega organa | ur | 4 | 0 | 0
1402 | 283 | 283-1402 | Vaška pot, odsek 2 | 1 PRIPRAVLJALNA DELA | 1.4 Nadzor | 1402 - Nadzor pristojnih služb ostalih komunalnih vodov na območju, obračun na podlagi potrditve nadzornga organa. | ur | 5 | 0 | 0
1403 | 283 | 283-1403 | Vaška pot, odsek 2 | 1 PRIPRAVLJALNA DELA | 1.4 Nadzor | 1403 - Izvedba geomehanskega nadzora, prevzem gradbene jame in temeljnih tal, obračun na podlagi potrditve nadzornga organa | ur | 2 | 0 | 0
12308 | 283 | 283-12308 | Vaška pot, odsek 2 | 2 POSEGI V OBSTOJEČE VOZIŠČE | 2.1 Preddela - zgornji ustroj | 12308 - Porušitev in odstranitev asfaltne plasti v debelini 6- 10 cm vključno z nakladanjem na prevozno sredstvo, odvozom na stalno gradbeno depoinijo in plačilom deponijske takse. | m2 | 243.5 | 0 | 0
24405 | 283 | 283-24405 | Vaška pot, odsek 2 | 2 POSEGI V OBSTOJEČE VOZIŠČE | 2.2 Posegi v voziščno konstrukcijo | 24405 - Izdelava posteljice iz drobljenih kamnitih zrn v debelini 40 cm vključno z nabavo in dobavo materiala | m3 | 69.92 | 0 | 0
31302 | 283 | 283-31302 | Vaška pot, odsek 2 | 2 POSEGI V OBSTOJEČE VOZIŠČE | 2.2 Posegi v voziščno konstrukcijo | 31302 - Izdelava nevezane nosilne plasti enakomerno zrnatega drobljenca iz kamnine v debelini 21 do 30 cm vključno z nabavo in dobavo materiala | m3 | 52.22 | 0 | 0
31602 | 283 | 283-31602 | Vaška pot, odsek 2 | 2 POSEGI V OBSTOJEČE VOZIŠČE | 2.2 Posegi v voziščno konstrukcijo | 31602 - Izdelava nosilne plasti bituminizirane zmesi AC 22 base B 50/70 A3 v debelini 6 cm. V ceni je zajeta nabava, dobava in vgradnja materiala. V ceni je zajeta izdelava v projektiranih padcih, s predpripravo ustrezne površine in naklonov ter vsa dodatna, pomožna, zaščitna in zaključna dela. | m2 | 243.5 | 0 | 0
32311 | 283 | 283-32311 | Vaška pot, odsek 2 | 2 POSEGI V OBSTOJEČE VOZIŠČE | 2.2 Posegi v voziščno konstrukcijo | 32311 - Izdelava obrabne in zaporne plasti bituminizirane zmesi AC 11 surf B 50/70 A3 v debelini 4 cm vključno z nabavo in dobavo materiala | m2 | 243.5 | 0 | 0
2208 | 283 | 283-2208 | Vaška pot, odsek 2 | 2 POSEGI V OBSTOJEČE VOZIŠČE | 2.2 Posegi v voziščno konstrukcijo | 2208 - Strojno čiščenje asfalta pred pobrizgom z bitumensko emulzijo. | m2 | 243.5 | 0 | 0
34901 | 283 | 283-34901 | Vaška pot, odsek 2 | 2 POSEGI V OBSTOJEČE VOZIŠČE | 2.2 Posegi v voziščno konstrukcijo | 34901 - Pobrizg podlage s cestogradbenim bitumnom B v količini 0,7 kg/m2 | m2 | 243.5 | 0 | 0
4101 | 283 | 283-4101 | Vaška pot, odsek 2 | 4 KANALIZACIJA - ZEMELJSKA DELA | 4.1 Izkopi | 4101 - Zavarovanje gradbene jame z razpiranjem z jeklenimi opaži -sistem z vodili (kot npr. SBH, KRINGS ali podobno). Globina jarka do 4,0m. Vključno z vsemi pomožnimi materiali, deli in transporti. | m2 | 682.9529 | 0 | 0
4105 | 283 | 283-4105 | Vaška pot, odsek 2 | 4 KANALIZACIJA - ZEMELJSKA DELA | 4.1 Izkopi | 4105 - Vertikalni strojni izkop gradbene jame globine 0-4m, v terenu III. kat. z nakladanjem na kamion in odvozom na začasno gradbeno deponijo po izboru izvajalca vključno z vsemi stroški deponije | m3 | 333.995 | 0 | 0
4106 | 283 | 283-4106 | Vaška pot, odsek 2 | 4 KANALIZACIJA - ZEMELJSKA DELA | 4.1 Izkopi | 4106 - Vertikalni strojni izkop gradbene jame globine 0-4m, v terenu III. kat. z nakladanjem na kamion in odvozom na trajno gradbeno deponijo, vključno s stroški deponije. | m3 | 246.515 | 0 | 0
4121 | 283 | 283-4121 | Vaška pot, odsek 2 | 4 KANALIZACIJA - ZEMELJSKA DELA | 4.1 Izkopi | 4121 - Ročni izkop jarka globine 0 - 2 m, z nakladanjem na kamion in odvozom na začasno gradbeno deponijo po izboru izvajalca vključno z vsemi stroški deponije | m3 | 29 | 0 | 0
4202 | 283 | 283-4202 | Vaška pot, odsek 2 | 4 KANALIZACIJA - ZEMELJSKA DELA | 4.2 Zasipi | 4202 - Ročno planiranje dna jarka s točnostjo +/- 3 cm po projektiranem padcu. | m2 | 114.4 | 0 | 0
4203 | 283 | 283-4203 | Vaška pot, odsek 2 | 4 KANALIZACIJA - ZEMELJSKA DELA | 4.2 Zasipi | 4203 - Dobava in vgraditev peščenega materiala granulacije 8 do 16 mm za peščeno ležišče cevi (POSTELJICA) s sprotno višinsko kontrolo do predpisane kote dna cevi (10cm + D/10) z komprimacijo do stopnje 97% SPP (standardni Proctorjev preizkus), vključno z nabavo in transportom materiala. | m3 | 38.87 | 0 | 0
4204 | 283 | 283-4204 | Vaška pot, odsek 2 | 4 KANALIZACIJA - ZEMELJSKA DELA | 4.2 Zasipi | 4204 - Dobava in vgraditev peščenega materiala granulacije 8 do 16 mm s komprimacijo, v coni cevovoda v debelini 30 cm nad temenom, s komprimacijo v plasteh po 20 cm, zbitost 95% po proctorju, vključno z nabavo in transportom materiala. | m3 | 114.88 | 0 | 0
4206 | 283 | 283-4206 | Vaška pot, odsek 2 | 4 KANALIZACIJA - ZEMELJSKA DELA | 4.2 Zasipi | 4206 - Zasipavanje jarka z izkopanim materialom, s komprimiranjem v slojih po 30 cm, do 95 % zgoščenosti po standardnem Proctorjevem postopku, vključno z dovozom z začasne deponije. | m3 | 297.47 | 0 | 0
5108 | 283 | 283-5108 | Vaška pot, odsek 2 | 5 KANALIZACIJA - GRADBENA DELA | 5.1 Rušitvena in pripravljalna dela | 5108 - Izvedba začasnega provizorija za vodovod, vključno s prevezavo hišnih vodovodnih priključkov. Vključno z vsemi gradbenimi deli, vodovodnim materialom in montažo za izvedbo provizorija, vključno z vsemi potrebnimi materiali, deli in transporti. | m | 150 | 0 | 0
6101 | 283 | 283-6101 | Vaška pot, odsek 2 | 6 KANALIZACIJSKA DELA | 6.1 Cevi | 6101 - Nabava, dobava in montaža kanalizacijskih cevi DN 250 mm iz armiranega poliestra (GRP) izdelane po SIST EN 14364: 2013, nazivne togosti SN 10.000 N/m2, kompletno z potrebnimi spojkami. Cev ima na eni strani montirano spojko iz poliestra z EPDM tesnilom. Spoj (tesnilo) mora biti zaradi zagotovitve kvalitete spoja preizkušen skupaj s cevmi (certifikat). Notranji zaščitni sloj cevi iz čistega poliestra, brez polnila in ojačitve, mora imeti minimalno debelino 1,0 mm s ciljem doseganja tesnosti, kemijske in abrazijske obstojnosti in odpornosti na obrus pri visokotlačnem čiščenju. Vključen je tudi prevoz in prenos kanalizacijskih cevi iz deponije do mesta vgradnje. | m1 | 143 | 0 | 0
6204 | 283 | 283-6204 | Vaška pot, odsek 2 | 6 KANALIZACIJSKA DELA | 6.2 Jaški | 6204 - Nabava, dobava in montaža revizijskih jaškov iz armiranega poliestra po SIST EN 14364, min. SN 5.000 N/m2, komplet z izdelano muldo in priključnimi cevmi (vtok, Iztok). Premer jaška 1000mm, globina 2 - 3m, za priključno cev DN250mm. Minimalna debelina sten revizijskega jaška je 15mm. V ceni je vključena tudi izdelava AB temeljne plošče jaška debeline 20cm, iz betona C25/30. Jaški morajo biti izdelani po enaki tehnologiji kot kanalizacijske cevi. Vgradnja po detajlu. | kos | 3 | 0 | 0
6206 | 283 | 283-6206 | Vaška pot, odsek 2 | 6 KANALIZACIJSKA DELA | 6.2 Jaški | 6206 - Nabava, dobava in montaža revizijskih jaškov iz armiranega poliestra po SIST EN 14364, min. SN 5.000 N/m2, komplet z izdelano muldo in priključnimi cevmi (vtok, Iztok). Premer jaška 1000mm, globina 3 - 4m, za priključno cev DN250mm. Minimalna debelina sten revizijskega jaška je 15mm. V ceni je vključena tudi izdelava AB temeljne plošče jaška debeline 20cm, iz betona C25/30. Jaški morajo biti izdelani po enaki tehnologiji kot kanalizacijske cevi. Vgradnja po detajlu. | kos | 1 | 0 | 0
6257 | 283 | 283-6257 | Vaška pot, odsek 2 | 6 KANALIZACIJSKA DELA | 6.2 Jaški | 6257 - Izdelava priklopa projektiranega kanala na obstoječi fekalni kanal preko jaška, z vsemi pomožnimi deli, materiali ter prenosi. | kos | 1 | 0 | 0
6253 | 283 | 283-6253 | Vaška pot, odsek 2 | 6 KANALIZACIJSKA DELA | 6.2 Jaški | 6253 - Dobava in vgradnja LTŽ pokrova fi 600mm, skladno s SIST EN 124-1:2015 D 400 kN, kjer je predviden promet s težkimi vozili ali vzdrževanje 30T. Pokrov izveden na zaklep z odprtinami za zračenje. Kot npr. tip: Norinco, PAM ali enakovredno.. Skupaj z razbremenilno AB ploščo za montažo na cev DN 1000 mm, ter vsemi potrebnimi deli in materiali. Vključno z AB vencem za vgradnjo LTŽ pokrova ter dobavo in vgrajevanjem betona C16/20 in vso potrebno armaturo za betoniranje pete revizijskih jaškov. | kos | 4 | 0 | 0
6305 | 283 | 283-6305 | Vaška pot, odsek 2 | 6 KANALIZACIJSKA DELA | 6.3 Odcepi za hišne priključke | 6305 - Dobava revizijskih jaškov iz armiranega poliestra po SIST EN 14 364: 2013, komplet z izdelano muldo. Komplet z razbremenilno ploščo za pokrov, AB vencem in LŽ pokrovom fi 600 mm, EN 124-1:2015 nosilnost vsaj C250 kN. Premer jaška 1000mm za priključno cev DN160mm do globine jaška 3m. V ceni je vključena tudi izdelava AB temeljne plošče jaška debeline 20cm, iz betona C25/30. Postavitev jaška za parcelno mejo s pokrovom nosilnosti 250 kN - nepovozne površine. | kos | 9 | 0 | 0
6301 | 283 | 283-6301 | Vaška pot, odsek 2 | 6 KANALIZACIJSKA DELA | 6.3 Odcepi za hišne priključke | 6301 - Izdelava odcepov za hišne priključke na projektirani kanal. Odcep na cevi izvesti s prefabriciranim sedlastim nastavkom ali fazonskim kosom iz enakih cevi kot je javna kanalizacija, v nadaljevanju odcepa uporaba cevi iz PVC cevi DN 160 SN8, po standardu EN1401-1. Vključno z izkopom in varovanjem gradbene jame, nakladanjem in odvozom na stalno deponijo, skupaj s stroški deponije. Vključno s planiranjem in utrjevanjem dna jarka, nabavo, dobavo in vgradnjo betona za izdelavo posteljice in obbetoniranjem cevi ter zasipom do kote terena (po detajlu). Posteljica in obsip se ob potrditvi geomehanika in projektanta priključka lahko izvede tudi iz peščenega materiala. Nabava, dobava in vgradnja novega zasipnega materiala. Vključno s črpanjem vode iz gradbene jame. Vključno z nabavo in položitvijo PVC cevi (z vsemi koleni in fazonskimi kosi) od odcepa do revizijskega jaška. Vključno z vzpostavitvijo prvotnega stanja. Pri izdelavi hišnega priključka so vključena vsa režijska dela, zakoličba, postavitev profilov, rezanje asfalta, rušenje asfalta, odstranjevanje tlakovcev, robnikov, izkop, križanje z obstoječimi komunalnimi vodi in ostala dela v povezavi s hišnimi priključki. Izvede se ureditev in vsi potrebni ukrepi pri križanju s komunalno infrastrukturo skladno z navodili upravljavcev. Vključno z izdelavo geodetskega posnetka v skladu z zahtevami upravljavca kanalizacijskega omrežja. Vgradnja po detajlu. | kos | 9 | 0 | 0
6405 | 283 | 283-6405 | Vaška pot, odsek 2 | 6 KANALIZACIJSKA DELA | 6.4 Pregled | 6405 - Pregled in snemanje s TV kamero vseh gravitacijskih kanalizacijskih cevi, jaškov in vseh cevnih odsekov. Snemanje kanala po standardu SIST EN 13508-2:2003 in skladno z nemškimi smernicami ATV-M 143-2. | m1 | 143 | 0 | 0
6401 | 283 | 283-6401 | Vaška pot, odsek 2 | 6 KANALIZACIJSKA DELA | 6.4 Pregled | 6401 - Čiščenje kanala pred izvedbo preizkusa tesnosti. | m1 | 143 | 0 | 0
6402 | 283 | 283-6402 | Vaška pot, odsek 2 | 6 KANALIZACIJSKA DELA | 6.4 Pregled | 6402 - Preizkus tesnosti kanala po standardu SIST EN 1610 - gravitacijski kanal. Vključno z vsemi dodatnimi in zaščitnimi deli. | m1 | 143 | 0 | 0
6501 | 283 | 283-6501 | Vaška pot, odsek 2 | 6 KANALIZACIJSKA DELA | 6.5 Križanja | 6501 - Izvedba križanja z obstoječim vodovodom v skladu z navodili upravljavca komunalnega voda | kos | 10 | 0 | 0
6514 | 283 | 283-6514 | Vaška pot, odsek 2 | 6 KANALIZACIJSKA DELA | 6.5 Križanja | 6514 - Prestavitve obstoječih telekomunikacijskih vodov skladno z načrtom PZI v kolikor ni možna ustrezna zaščita. Vse v skladu z navodili upravljavcev komunalnih vodov. V ceni so zajeta vsa pripravljalna, gradbeno obrtniška, inštalacijska in zaključna dela in izdelava PZI projekta. Obračun po m1 prestavljenega voda. | m1 | 52 | 0 | 0
6515 | 283 | 283-6515 | Vaška pot, odsek 2 | 6 KANALIZACIJSKA DELA | 6.5 Križanja | 6515 - Prestavitve obstoječih elektroenergetskih vodov skladno z načrtom PZI v kolikor ni možna ustrezna zaščita. Vse v skladu z navodili upravljavcev komunalnih vodov. V ceni so zajeta vsa pripravljalna, gradbeno obrtniška, inštalacijska in zaključna dela in izdelava PZI projekta. Obračun po m1 prestavljenega voda. | m1 | 50 | 0 | 0
6503 | 283 | 283-6503 | Vaška pot, odsek 2 | 6 KANALIZACIJSKA DELA | 6.5 Križanja | 6503 - Izvedba križanja z obstoječim podzemnim telekomunikacijskim vodom v skladu z navodili upravljavca komunalnega voda | kos | 2 | 0 | 0
1201 | 115 | 115-1201 | Vaška pot, odsek 3 | 1 PRIPRAVLJALNA DELA | 1.2 Zakoličba | 1201 - Zakoličenje osi kanalizacije, z zavarovanjem osi in oznako revizijskih jaškov in vsa druga geodetska dela v času gradnje, ki so potrebna za nemoteno izvajanje del (smeri, višine, vmesne, začasne in končne zakoličbe…) | m1 | 135 | 0 | 0
1202 | 115 | 115-1202 | Vaška pot, odsek 3 | 1 PRIPRAVLJALNA DELA | 1.2 Zakoličba | 1202 - Postavitev gradbenih profilov na vzpostavljeno os trase cevovoda, ter določitev nivoja za merjenje globine izkopa in polaganje cevovoda. | kom | 5 | 0 | 0
1203 | 115 | 115-1203 | Vaška pot, odsek 3 | 1 PRIPRAVLJALNA DELA | 1.2 Zakoličba | 1203 - Določanje in označevanje obstoječih podzemnih naprav, ki se križajo ali potekajo vzporedno s predvideno infrastrukturo, z vidnimi znaki na terenu, s pisanjem zapisnika o primopredaji, eventuelne skice. | m1 | 135 | 0 | 0
1204 | 115 | 115-1204 | Vaška pot, odsek 3 | 1 PRIPRAVLJALNA DELA | 1.2 Zakoličba | 1204 - Določanje in označevanje mej parcel po katerih poteka kanalizacijski vod. Obračun po m1 predvidene kanalizacije (brez upoševanja odcepov za hišne priključke). | m1 | 135 | 0 | 0
1205 | 115 | 115-1205 | Vaška pot, odsek 3 | 1 PRIPRAVLJALNA DELA | 1.2 Zakoličba | 1205 - Trasiranje in označevanje trase obstoječega vodovoda, ki se nahaja v bližini predvidene infrastrukture. V ceni je vključena postavitev vidnih znakov na terenu in predaja zapisnika meritev. Obračun po dejanskih stroških + 3% man. str. | kpl | 1 | 0 | 0
1208 | 115 | 115-1208 | Vaška pot, odsek 3 | 1 PRIPRAVLJALNA DELA | 1.2 Zakoličba | 1208 - Trasiranje in označevanje trase obstoječega telekomunikacijskega omrežja - TELEKOM, ki se nahaja v bližini predvidene infrastrukture. V ceni je vključena postavitev vidnih znakov na terenu in predaja zapisnika meritev. Obračun po dejanskih stroških + 3% man. str. | kpl | 1 | 0 | 0
1210 | 115 | 115-1210 | Vaška pot, odsek 3 | 1 PRIPRAVLJALNA DELA | 1.2 Zakoličba | 1210 - Trasiranje in označevanje trase obstoječega telekomunikacijskega omrežja - TELEMACH, ki se nahaja v bližini predvidene infrastrukture. V ceni je vključena postavitev vidnih znakov na terenu in predaja zapisnika meritev. Obračun po dejanskih stroških + 3% man. str. | kpl | 1 | 0 | 0
1301 | 115 | 115-1301 | Vaška pot, odsek 3 | 1 PRIPRAVLJALNA DELA | 1.3 Priprava gradbišča | 1301 - Priprava gradbišča, odstranitev eventuelnih ovir in utrditev delovnega platoja. Po končanih delih se gradbišče pospravi in vzpostavi v prvotno stanje. | m1 | 135 | 0 | 0
1302 | 115 | 115-1302 | Vaška pot, odsek 3 | 1 PRIPRAVLJALNA DELA | 1.3 Priprava gradbišča | 1302 - Pridobitev dovoljenja za cestno zaporo občinske ceste, tehnične pogoje, vključno z vsemi elaborati ter ureditev prometnega režima z začasno prometno signalizacijo , v času gradnje vključno z obvestili. Po končanih delih se začasno prometno signalizacijo odstrani in vzpostavi vertikalna in horizontalna prometna signalizacija v predvideno stanje v katastru. Obračun začasne prometne signalizacije se izvede na dan, po tipu zapore predvidenem v elaboratu začasne prometne ureditve (za osnovo se upošteva tekoči meter predvidene kanalizacije (brez upoštevanja odcepov za hišne priključke). | m1 | 135 | 0 | 0
1307 | 115 | 115-1307 | Vaška pot, odsek 3 | 1 PRIPRAVLJALNA DELA | 1.3 Priprava gradbišča | 1307 - Izdelava lesenih mostičkov oziroma provizorij dostopov za pešce do objektov preko izkopanih jarkov iz plohov debeline 5 cm. Na provizorij dostopih se uredi ograja iz desk in tramičev. Vse po statičnem izračunu in načrtu izvajalca. | kos | 3 | 0 | 0
1312 | 115 | 115-1312 | Vaška pot, odsek 3 | 1 PRIPRAVLJALNA DELA | 1.3 Priprava gradbišča | 1312 - Vgradnja reperjev na objekte v bližini izkopa | kos | 1 | 0 | 0
1311 | 115 | 115-1311 | Vaška pot, odsek 3 | 1 PRIPRAVLJALNA DELA | 1.3 Priprava gradbišča | 1311 - Fotoevidentiranje obstoječih objektov pred pričetkom gradnje. V ceni je zajeta izdelava poročila v obliki elaborata v 4-ih pisnih izvodih in 1 izvodu na nosilcu CD. | kpl | 1 | 0 | 0
1310 | 115 | 115-1310 | Vaška pot, odsek 3 | 1 PRIPRAVLJALNA DELA | 1.3 Priprava gradbišča | 1310 - Izdelava začasnega delovnega platoja in utrjenih površin po izvedbi kanalizacijskih del iz drobljenega kamnitega materiala v debelini do 60 cm. V ceni je zajeta dobava materiala iz začasne gradbene deponije, | m3 | 26.8 | 0 | 0
1401 | 115 | 115-1401 | Vaška pot, odsek 3 | 1 PRIPRAVLJALNA DELA | 1.4 Nadzor | 1401 - Izvedba projektantskega nadzora, obračun na podlagi potrditve nadzornega organa | ur | 3 | 0 | 0
1402 | 115 | 115-1402 | Vaška pot, odsek 3 | 1 PRIPRAVLJALNA DELA | 1.4 Nadzor | 1402 - Nadzor pristojnih služb ostalih komunalnih vodov na območju, obračun na podlagi potrditve nadzornga organa. | ur | 5 | 0 | 0
1403 | 115 | 115-1403 | Vaška pot, odsek 3 | 1 PRIPRAVLJALNA DELA | 1.4 Nadzor | 1403 - Izvedba geomehanskega nadzora, prevzem gradbene jame in temeljnih tal, obračun na podlagi potrditve nadzornga organa | ur | 2 | 0 | 0
12413 | 115 | 115-12413 | Vaška pot, odsek 3 | 2 POSEGI V OBSTOJEČE VOZIŠČE | 2.1 Preddela - zgornji ustroj | 12413 - Porušitev in odstranitev jaška z notranjo stranico/premerom 61 do 100 cm vključno z nakladanjem na prevozno sredstvo, z odvozom na stalno gradbeno deponijo in plačilom deponijske takse | kom | 1 | 0 | 0
12308 | 115 | 115-12308 | Vaška pot, odsek 3 | 2 POSEGI V OBSTOJEČE VOZIŠČE | 2.1 Preddela - zgornji ustroj | 12308 - Porušitev in odstranitev asfaltne plasti v debelini 6- 10 cm vključno z nakladanjem na prevozno sredstvo, odvozom na stalno gradbeno depoinijo in plačilom deponijske takse. | m2 | 178.9 | 0 | 0
24405 | 115 | 115-24405 | Vaška pot, odsek 3 | 2 POSEGI V OBSTOJEČE VOZIŠČE | 2.2 Posegi v voziščno konstrukcijo | 24405 - Izdelava posteljice iz drobljenih kamnitih zrn v debelini 40 cm vključno z nabavo in dobavo materiala | m3 | 66.31 | 0 | 0
31302 | 115 | 115-31302 | Vaška pot, odsek 3 | 2 POSEGI V OBSTOJEČE VOZIŠČE | 2.2 Posegi v voziščno konstrukcijo | 31302 - Izdelava nevezane nosilne plasti enakomerno zrnatega drobljenca iz kamnine v debelini 21 do 30 cm vključno z nabavo in dobavo materiala | m3 | 49.74 | 0 | 0
31602 | 115 | 115-31602 | Vaška pot, odsek 3 | 2 POSEGI V OBSTOJEČE VOZIŠČE | 2.2 Posegi v voziščno konstrukcijo | 31602 - Izdelava nosilne plasti bituminizirane zmesi AC 22 base B 50/70 A3 v debelini 6 cm. V ceni je zajeta nabava, dobava in vgradnja materiala. V ceni je zajeta izdelava v projektiranih padcih, s predpripravo ustrezne površine in naklonov ter vsa dodatna, pomožna, zaščitna in zaključna dela. | m2 | 178.9 | 0 | 0
32311 | 115 | 115-32311 | Vaška pot, odsek 3 | 2 POSEGI V OBSTOJEČE VOZIŠČE | 2.2 Posegi v voziščno konstrukcijo | 32311 - Izdelava obrabne in zaporne plasti bituminizirane zmesi AC 11 surf B 50/70 A3 v debelini 4 cm vključno z nabavo in dobavo materiala | m2 | 178.9 | 0 | 0
2208 | 115 | 115-2208 | Vaška pot, odsek 3 | 2 POSEGI V OBSTOJEČE VOZIŠČE | 2.2 Posegi v voziščno konstrukcijo | 2208 - Strojno čiščenje asfalta pred pobrizgom z bitumensko emulzijo. | m2 | 178.9 | 0 | 0
34901 | 115 | 115-34901 | Vaška pot, odsek 3 | 2 POSEGI V OBSTOJEČE VOZIŠČE | 2.2 Posegi v voziščno konstrukcijo | 34901 - Pobrizg podlage s cestogradbenim bitumnom B v količini 0,7 kg/m2 | m2 | 178.9 | 0 | 0
4101 | 115 | 115-4101 | Vaška pot, odsek 3 | 4 KANALIZACIJA - ZEMELJSKA DELA | 4.1 Izkopi | 4101 - Zavarovanje gradbene jame z razpiranjem z jeklenimi opaži -sistem z vodili (kot npr. SBH, KRINGS ali podobno). Globina jarka do 4,0m. Vključno z vsemi pomožnimi materiali, deli in transporti. | m2 | 487.4941 | 0 | 0
4105 | 115 | 115-4105 | Vaška pot, odsek 3 | 4 KANALIZACIJA - ZEMELJSKA DELA | 4.1 Izkopi | 4105 - Vertikalni strojni izkop gradbene jame globine 0-4m, v terenu III. kat. z nakladanjem na kamion in odvozom na začasno gradbeno deponijo po izboru izvajalca vključno z vsemi stroški deponije | m3 | 203.1147 | 0 | 0
4106 | 115 | 115-4106 | Vaška pot, odsek 3 | 4 KANALIZACIJA - ZEMELJSKA DELA | 4.1 Izkopi | 4106 - Vertikalni strojni izkop gradbene jame globine 0-4m, v terenu III. kat. z nakladanjem na kamion in odvozom na trajno gradbeno deponijo, vključno s stroški deponije. | m3 | 211.2553 | 0 | 0
4121 | 115 | 115-4121 | Vaška pot, odsek 3 | 4 KANALIZACIJA - ZEMELJSKA DELA | 4.1 Izkopi | 4121 - Ročni izkop jarka globine 0 - 2 m, z nakladanjem na kamion in odvozom na začasno gradbeno deponijo po izboru izvajalca vključno z vsemi stroški deponije | m3 | 21 | 0 | 0
4202 | 115 | 115-4202 | Vaška pot, odsek 3 | 4 KANALIZACIJA - ZEMELJSKA DELA | 4.2 Zasipi | 4202 - Ročno planiranje dna jarka s točnostjo +/- 3 cm po projektiranem padcu. | m2 | 108 | 0 | 0
4203 | 115 | 115-4203 | Vaška pot, odsek 3 | 4 KANALIZACIJA - ZEMELJSKA DELA | 4.2 Zasipi | 4203 - Dobava in vgraditev peščenega materiala granulacije 8 do 16 mm za peščeno ležišče cevi (POSTELJICA) s sprotno višinsko kontrolo do predpisane kote dna cevi (10cm + D/10) z komprimacijo do stopnje 97% SPP (standardni Proctorjev preizkus), vključno z nabavo in transportom materiala. | m3 | 15.39 | 0 | 0
4204 | 115 | 115-4204 | Vaška pot, odsek 3 | 4 KANALIZACIJA - ZEMELJSKA DELA | 4.2 Zasipi | 4204 - Dobava in vgraditev peščenega materiala granulacije 8 do 16 mm s komprimacijo, v coni cevovoda v debelini 30 cm nad temenom, s komprimacijo v plasteh po 20 cm, zbitost 95% po proctorju, vključno z nabavo in transportom materiala. | m3 | 102.3 | 0 | 0
4206 | 115 | 115-4206 | Vaška pot, odsek 3 | 4 KANALIZACIJA - ZEMELJSKA DELA | 4.2 Zasipi | 4206 - Zasipavanje jarka z izkopanim materialom, s komprimiranjem v slojih po 30 cm, do 95 % zgoščenosti po standardnem Proctorjevem postopku, vključno z dovozom z začasne deponije. | m3 | 176.2797 | 0 | 0
5108 | 115 | 115-5108 | Vaška pot, odsek 3 | 5 KANALIZACIJA - GRADBENA DELA | 5.1 Rušitvena in pripravljalna dela | 5108 - Izvedba začasnega provizorija za vodovod, vključno s prevezavo hišnih vodovodnih priključkov. Vključno z vsemi gradbenimi deli, vodovodnim materialom in montažo za izvedbo provizorija, vključno z vsemi potrebnimi materiali, deli in transporti. | m | 80 | 0 | 0
6101 | 115 | 115-6101 | Vaška pot, odsek 3 | 6 KANALIZACIJSKA DELA | 6.1 Cevi | 6101 - Nabava, dobava in montaža kanalizacijskih cevi DN 250 mm iz armiranega poliestra (GRP) izdelane po SIST EN 14364: 2013, nazivne togosti SN 10.000 N/m2, kompletno z potrebnimi spojkami. Cev ima na eni strani montirano spojko iz poliestra z EPDM tesnilom. Spoj (tesnilo) mora biti zaradi zagotovitve kvalitete spoja preizkušen skupaj s cevmi (certifikat). Notranji zaščitni sloj cevi iz čistega poliestra, brez polnila in ojačitve, mora imeti minimalno debelino 1,0 mm s ciljem doseganja tesnosti, kemijske in abrazijske obstojnosti in odpornosti na obrus pri visokotlačnem čiščenju. Vključen je tudi prevoz in prenos kanalizacijskih cevi iz deponije do mesta vgradnje. | m1 | 78 | 0 | 0
6106 | 115 | 115-6106 | Vaška pot, odsek 3 | 6 KANALIZACIJSKA DELA | 6.1 Cevi | 6106 - Nabava, dobava in montaža PEHD cevi d110x5,4 za tlačni cevovod s prevozom in prenos kanalizacijskih cevi do mesta vgraditve. V ceni je všteta nabava, dobava in montaža PEHD fazonskih kosov za tlačni cevovod. | m1 | 57 | 0 | 0
6202 | 115 | 115-6202 | Vaška pot, odsek 3 | 6 KANALIZACIJSKA DELA | 6.2 Jaški | 6202 - Nabava, dobava in montaža revizijskih jaškov iz armiranega poliestra po SIST EN 14364, min. SN 5.000 N/m2, komplet z izdelano muldo in priključnimi cevmi (vtok, Iztok). Premer jaška 1000mm, globina 1 - 2m, za priključno cev DN250mm. Minimalna debelina sten revizijskega jaška je 15mm. V ceni je vključena tudi izdelava AB temeljne plošče jaška debeline 20cm, iz betona C25/30. Jaški morajo biti izdelani po enaki tehnologiji kot kanalizacijske cevi. Vgradnja po detajlu. | kos | 3 | 0 | 0
6204 | 115 | 115-6204 | Vaška pot, odsek 3 | 6 KANALIZACIJSKA DELA | 6.2 Jaški | 6204 - Nabava, dobava in montaža revizijskih jaškov iz armiranega poliestra po SIST EN 14364, min. SN 5.000 N/m2, komplet z izdelano muldo in priključnimi cevmi (vtok, Iztok). Premer jaška 1000mm, globina 2 - 3m, za priključno cev DN250mm. Minimalna debelina sten revizijskega jaška je 15mm. V ceni je vključena tudi izdelava AB temeljne plošče jaška debeline 20cm, iz betona C25/30. Jaški morajo biti izdelani po enaki tehnologiji kot kanalizacijske cevi. Vgradnja po detajlu. | kos | 2 | 0 | 0
6253 | 115 | 115-6253 | Vaška pot, odsek 3 | 6 KANALIZACIJSKA DELA | 6.2 Jaški | 6253 - Dobava in vgradnja LTŽ pokrova fi 600mm, skladno s SIST EN 124-1:2015 D 400 kN, kjer je predviden promet s težkimi vozili ali vzdrževanje 30T. Pokrov izveden na zaklep z odprtinami za zračenje. Kot npr. tip: Norinco, PAM ali enakovredno.. Skupaj z razbremenilno AB ploščo za montažo na cev DN 1000 mm, ter vsemi potrebnimi deli in materiali. Vključno z AB vencem za vgradnjo LTŽ pokrova ter dobavo in vgrajevanjem betona C16/20 in vso potrebno armaturo za betoniranje pete revizijskih jaškov. | kos | 5 | 0 | 0
6305 | 115 | 115-6305 | Vaška pot, odsek 3 | 6 KANALIZACIJSKA DELA | 6.3 Odcepi za hišne priključke | 6305 - Dobava revizijskih jaškov iz armiranega poliestra po SIST EN 14 364: 2013, komplet z izdelano muldo. Komplet z razbremenilno ploščo za pokrov, AB vencem in LŽ pokrovom fi 600 mm, EN 124-1:2015 nosilnost vsaj C250 kN. Premer jaška 1000mm za priključno cev DN160mm do globine jaška 3m. V ceni je vključena tudi izdelava AB temeljne plošče jaška debeline 20cm, iz betona C25/30. Postavitev jaška za parcelno mejo s pokrovom nosilnosti 250 kN - nepovozne površine. | kos | 9 | 0 | 0
6301 | 115 | 115-6301 | Vaška pot, odsek 3 | 6 KANALIZACIJSKA DELA | 6.3 Odcepi za hišne priključke | 6301 - Izdelava odcepov za hišne priključke na projektirani kanal. Odcep na cevi izvesti s prefabriciranim sedlastim nastavkom ali fazonskim kosom iz enakih cevi kot je javna kanalizacija, v nadaljevanju odcepa uporaba cevi iz PVC cevi DN 160 SN8, po standardu EN1401-1. Vključno z izkopom in varovanjem gradbene jame, nakladanjem in odvozom na stalno deponijo, skupaj s stroški deponije. Vključno s planiranjem in utrjevanjem dna jarka, nabavo, dobavo in vgradnjo betona za izdelavo posteljice in obbetoniranjem cevi ter zasipom do kote terena (po detajlu). Posteljica in obsip se ob potrditvi geomehanika in projektanta priključka lahko izvede tudi iz peščenega materiala. Nabava, dobava in vgradnja novega zasipnega materiala. Vključno s črpanjem vode iz gradbene jame. Vključno z nabavo in položitvijo PVC cevi (z vsemi koleni in fazonskimi kosi) od odcepa do revizijskega jaška. Vključno z vzpostavitvijo prvotnega stanja. Pri izdelavi hišnega priključka so vključena vsa režijska dela, zakoličba, postavitev profilov, rezanje asfalta, rušenje asfalta, odstranjevanje tlakovcev, robnikov, izkop, križanje z obstoječimi komunalnimi vodi in ostala dela v povezavi s hišnimi priključki. Izvede se ureditev in vsi potrebni ukrepi pri križanju s komunalno infrastrukturo skladno z navodili upravljavcev. Vključno z izdelavo geodetskega posnetka v skladu z zahtevami upravljavca kanalizacijskega omrežja. Vgradnja po detajlu. | kos | 9 | 0 | 0
6405 | 115 | 115-6405 | Vaška pot, odsek 3 | 6 KANALIZACIJSKA DELA | 6.4 Pregled | 6405 - Pregled in snemanje s TV kamero vseh gravitacijskih kanalizacijskih cevi, jaškov in vseh cevnih odsekov. Snemanje kanala po standardu SIST EN 13508-2:2003 in skladno z nemškimi smernicami ATV-M 143-2. | m1 | 78 | 0 | 0
6401 | 115 | 115-6401 | Vaška pot, odsek 3 | 6 KANALIZACIJSKA DELA | 6.4 Pregled | 6401 - Čiščenje kanala pred izvedbo preizkusa tesnosti. | m1 | 135 | 0 | 0
6402 | 115 | 115-6402 | Vaška pot, odsek 3 | 6 KANALIZACIJSKA DELA | 6.4 Pregled | 6402 - Preizkus tesnosti kanala po standardu SIST EN 1610 - gravitacijski kanal. Vključno z vsemi dodatnimi in zaščitnimi deli. | m1 | 78 | 0 | 0
6403 | 115 | 115-6403 | Vaška pot, odsek 3 | 6 KANALIZACIJSKA DELA | 6.4 Pregled | 6403 - Preizkus tesnosti kanala po standardu SIST EN 805 - tlačni kanal. Vključno z vsemi dodatnimi in zaščitnimi deli. | m1 | 57 | 0 | 0
6501 | 115 | 115-6501 | Vaška pot, odsek 3 | 6 KANALIZACIJSKA DELA | 6.5 Križanja | 6501 - Izvedba križanja z obstoječim vodovodom v skladu z navodili upravljavca komunalnega voda | kos | 7 | 0 | 0
1201 | 116 | 116-1201 | Vaška pot, odsek 4 | 1 PRIPRAVLJALNA DELA | 1.2 Zakoličba | 1201 - Zakoličenje osi kanalizacije, z zavarovanjem osi in oznako revizijskih jaškov in vsa druga geodetska dela v času gradnje, ki so potrebna za nemoteno izvajanje del (smeri, višine, vmesne, začasne in končne zakoličbe…) | m1 | 162 | 0 | 0
1202 | 116 | 116-1202 | Vaška pot, odsek 4 | 1 PRIPRAVLJALNA DELA | 1.2 Zakoličba | 1202 - Postavitev gradbenih profilov na vzpostavljeno os trase cevovoda, ter določitev nivoja za merjenje globine izkopa in polaganje cevovoda. | kom | 9 | 0 | 0
1203 | 116 | 116-1203 | Vaška pot, odsek 4 | 1 PRIPRAVLJALNA DELA | 1.2 Zakoličba | 1203 - Določanje in označevanje obstoječih podzemnih naprav, ki se križajo ali potekajo vzporedno s predvideno infrastrukturo, z vidnimi znaki na terenu, s pisanjem zapisnika o primopredaji, eventuelne skice. | m1 | 162 | 0 | 0
1204 | 116 | 116-1204 | Vaška pot, odsek 4 | 1 PRIPRAVLJALNA DELA | 1.2 Zakoličba | 1204 - Določanje in označevanje mej parcel po katerih poteka kanalizacijski vod. Obračun po m1 predvidene kanalizacije (brez upoševanja odcepov za hišne priključke). | m1 | 162 | 0 | 0
1205 | 116 | 116-1205 | Vaška pot, odsek 4 | 1 PRIPRAVLJALNA DELA | 1.2 Zakoličba | 1205 - Trasiranje in označevanje trase obstoječega vodovoda, ki se nahaja v bližini predvidene infrastrukture. V ceni je vključena postavitev vidnih znakov na terenu in predaja zapisnika meritev. Obračun po dejanskih stroških + 3% man. str. | kpl | 1 | 0 | 0
1208 | 116 | 116-1208 | Vaška pot, odsek 4 | 1 PRIPRAVLJALNA DELA | 1.2 Zakoličba | 1208 - Trasiranje in označevanje trase obstoječega telekomunikacijskega omrežja - TELEKOM, ki se nahaja v bližini predvidene infrastrukture. V ceni je vključena postavitev vidnih znakov na terenu in predaja zapisnika meritev. Obračun po dejanskih stroških + 3% man. str. | kpl | 1 | 0 | 0
1210 | 116 | 116-1210 | Vaška pot, odsek 4 | 1 PRIPRAVLJALNA DELA | 1.2 Zakoličba | 1210 - Trasiranje in označevanje trase obstoječega telekomunikacijskega omrežja - TELEMACH, ki se nahaja v bližini predvidene infrastrukture. V ceni je vključena postavitev vidnih znakov na terenu in predaja zapisnika meritev. Obračun po dejanskih stroških + 3% man. str. | kpl | 1 | 0 | 0
1301 | 116 | 116-1301 | Vaška pot, odsek 4 | 1 PRIPRAVLJALNA DELA | 1.3 Priprava gradbišča | 1301 - Priprava gradbišča, odstranitev eventuelnih ovir in utrditev delovnega platoja. Po končanih delih se gradbišče pospravi in vzpostavi v prvotno stanje. | m1 | 162 | 0 | 0
1302 | 116 | 116-1302 | Vaška pot, odsek 4 | 1 PRIPRAVLJALNA DELA | 1.3 Priprava gradbišča | 1302 - Pridobitev dovoljenja za cestno zaporo občinske ceste, tehnične pogoje, vključno z vsemi elaborati ter ureditev prometnega režima z začasno prometno signalizacijo , v času gradnje vključno z obvestili. Po končanih delih se začasno prometno signalizacijo odstrani in vzpostavi vertikalna in horizontalna prometna signalizacija v predvideno stanje v katastru. Obračun začasne prometne signalizacije se izvede na dan, po tipu zapore predvidenem v elaboratu začasne prometne ureditve (za osnovo se upošteva tekoči meter predvidene kanalizacije (brez upoštevanja odcepov za hišne priključke). | m1 | 162 | 0 | 0
1307 | 116 | 116-1307 | Vaška pot, odsek 4 | 1 PRIPRAVLJALNA DELA | 1.3 Priprava gradbišča | 1307 - Izdelava lesenih mostičkov oziroma provizorij dostopov za pešce do objektov preko izkopanih jarkov iz plohov debeline 5 cm. Na provizorij dostopih se uredi ograja iz desk in tramičev. Vse po statičnem izračunu in načrtu izvajalca. | kos | 3 | 0 | 0
1312 | 116 | 116-1312 | Vaška pot, odsek 4 | 1 PRIPRAVLJALNA DELA | 1.3 Priprava gradbišča | 1312 - Vgradnja reperjev na objekte v bližini izkopa | kos | 2 | 0 | 0
1311 | 116 | 116-1311 | Vaška pot, odsek 4 | 1 PRIPRAVLJALNA DELA | 1.3 Priprava gradbišča | 1311 - Fotoevidentiranje obstoječih objektov pred pričetkom gradnje. V ceni je zajeta izdelava poročila v obliki elaborata v 4-ih pisnih izvodih in 1 izvodu na nosilcu CD. | kpl | 1 | 0 | 0
1310 | 116 | 116-1310 | Vaška pot, odsek 4 | 1 PRIPRAVLJALNA DELA | 1.3 Priprava gradbišča | 1310 - Izdelava začasnega delovnega platoja in utrjenih površin po izvedbi kanalizacijskih del iz drobljenega kamnitega materiala v debelini do 60 cm. V ceni je zajeta dobava materiala iz začasne gradbene deponije, | m3 | 41.3 | 0 | 0
1401 | 116 | 116-1401 | Vaška pot, odsek 4 | 1 PRIPRAVLJALNA DELA | 1.4 Nadzor | 1401 - Izvedba projektantskega nadzora, obračun na podlagi potrditve nadzornega organa | ur | 4 | 0 | 0
1402 | 116 | 116-1402 | Vaška pot, odsek 4 | 1 PRIPRAVLJALNA DELA | 1.4 Nadzor | 1402 - Nadzor pristojnih služb ostalih komunalnih vodov na območju, obračun na podlagi potrditve nadzornga organa. | ur | 5 | 0 | 0
1403 | 116 | 116-1403 | Vaška pot, odsek 4 | 1 PRIPRAVLJALNA DELA | 1.4 Nadzor | 1403 - Izvedba geomehanskega nadzora, prevzem gradbene jame in temeljnih tal, obračun na podlagi potrditve nadzornga organa | ur | 2 | 0 | 0
12413 | 116 | 116-12413 | Vaška pot, odsek 4 | 2 POSEGI V OBSTOJEČE VOZIŠČE | 2.1 Preddela - zgornji ustroj | 12413 - Porušitev in odstranitev jaška z notranjo stranico/premerom 61 do 100 cm vključno z nakladanjem na prevozno sredstvo, z odvozom na stalno gradbeno deponijo in plačilom deponijske takse | kom | 2 | 0 | 0
12308 | 116 | 116-12308 | Vaška pot, odsek 4 | 2 POSEGI V OBSTOJEČE VOZIŠČE | 2.1 Preddela - zgornji ustroj | 12308 - Porušitev in odstranitev asfaltne plasti v debelini 6- 10 cm vključno z nakladanjem na prevozno sredstvo, odvozom na stalno gradbeno depoinijo in plačilom deponijske takse. | m2 | 275.4 | 0 | 0
24405 | 116 | 116-24405 | Vaška pot, odsek 4 | 2 POSEGI V OBSTOJEČE VOZIŠČE | 2.2 Posegi v voziščno konstrukcijo | 24405 - Izdelava posteljice iz drobljenih kamnitih zrn v debelini 40 cm vključno z nabavo in dobavo materiala | m3 | 110.33 | 0 | 0
31302 | 116 | 116-31302 | Vaška pot, odsek 4 | 2 POSEGI V OBSTOJEČE VOZIŠČE | 2.2 Posegi v voziščno konstrukcijo | 31302 - Izdelava nevezane nosilne plasti enakomerno zrnatega drobljenca iz kamnine v debelini 21 do 30 cm vključno z nabavo in dobavo materiala | m3 | 82.74 | 0 | 0
31602 | 116 | 116-31602 | Vaška pot, odsek 4 | 2 POSEGI V OBSTOJEČE VOZIŠČE | 2.2 Posegi v voziščno konstrukcijo | 31602 - Izdelava nosilne plasti bituminizirane zmesi AC 22 base B 50/70 A3 v debelini 6 cm. V ceni je zajeta nabava, dobava in vgradnja materiala. V ceni je zajeta izdelava v projektiranih padcih, s predpripravo ustrezne površine in naklonov ter vsa dodatna, pomožna, zaščitna in zaključna dela. | m2 | 275.4 | 0 | 0
32311 | 116 | 116-32311 | Vaška pot, odsek 4 | 2 POSEGI V OBSTOJEČE VOZIŠČE | 2.2 Posegi v voziščno konstrukcijo | 32311 - Izdelava obrabne in zaporne plasti bituminizirane zmesi AC 11 surf B 50/70 A3 v debelini 4 cm vključno z nabavo in dobavo materiala | m2 | 275.4 | 0 | 0
2208 | 116 | 116-2208 | Vaška pot, odsek 4 | 2 POSEGI V OBSTOJEČE VOZIŠČE | 2.2 Posegi v voziščno konstrukcijo | 2208 - Strojno čiščenje asfalta pred pobrizgom z bitumensko emulzijo. | m2 | 275.4 | 0 | 0
34901 | 116 | 116-34901 | Vaška pot, odsek 4 | 2 POSEGI V OBSTOJEČE VOZIŠČE | 2.2 Posegi v voziščno konstrukcijo | 34901 - Pobrizg podlage s cestogradbenim bitumnom B v količini 0,7 kg/m2 | m2 | 275.4 | 0 | 0
4101 | 116 | 116-4101 | Vaška pot, odsek 4 | 4 KANALIZACIJA - ZEMELJSKA DELA | 4.1 Izkopi | 4101 - Zavarovanje gradbene jame z razpiranjem z jeklenimi opaži -sistem z vodili (kot npr. SBH, KRINGS ali podobno). Globina jarka do 4,0m. Vključno z vsemi pomožnimi materiali, deli in transporti. | m2 | 777.6 | 0 | 0
4105 | 116 | 116-4105 | Vaška pot, odsek 4 | 4 KANALIZACIJA - ZEMELJSKA DELA | 4.1 Izkopi | 4105 - Vertikalni strojni izkop gradbene jame globine 0-4m, v terenu III. kat. z nakladanjem na kamion in odvozom na začasno gradbeno deponijo po izboru izvajalca vključno z vsemi stroški deponije | m3 | 327.76 | 0 | 0
4106 | 116 | 116-4106 | Vaška pot, odsek 4 | 4 KANALIZACIJA - ZEMELJSKA DELA | 4.1 Izkopi | 4106 - Vertikalni strojni izkop gradbene jame globine 0-4m, v terenu III. kat. z nakladanjem na kamion in odvozom na trajno gradbeno deponijo, vključno s stroški deponije. | m3 | 333.2 | 0 | 0
4121 | 116 | 116-4121 | Vaška pot, odsek 4 | 4 KANALIZACIJA - ZEMELJSKA DELA | 4.1 Izkopi | 4121 - Ročni izkop jarka globine 0 - 2 m, z nakladanjem na kamion in odvozom na začasno gradbeno deponijo po izboru izvajalca vključno z vsemi stroški deponije | m3 | 33 | 0 | 0
4202 | 116 | 116-4202 | Vaška pot, odsek 4 | 4 KANALIZACIJA - ZEMELJSKA DELA | 4.2 Zasipi | 4202 - Ročno planiranje dna jarka s točnostjo +/- 3 cm po projektiranem padcu. | m2 | 129.6 | 0 | 0
4203 | 116 | 116-4203 | Vaška pot, odsek 4 | 4 KANALIZACIJA - ZEMELJSKA DELA | 4.2 Zasipi | 4203 - Dobava in vgraditev peščenega materiala granulacije 8 do 16 mm za peščeno ležišče cevi (POSTELJICA) s sprotno višinsko kontrolo do predpisane kote dna cevi (10cm + D/10) z komprimacijo do stopnje 97% SPP (standardni Proctorjev preizkus), vključno z nabavo in transportom materiala. | m3 | 43.74 | 0 | 0
4204 | 116 | 116-4204 | Vaška pot, odsek 4 | 4 KANALIZACIJA - ZEMELJSKA DELA | 4.2 Zasipi | 4204 - Dobava in vgraditev peščenega materiala granulacije 8 do 16 mm s komprimacijo, v coni cevovoda v debelini 30 cm nad temenom, s komprimacijo v plasteh po 20 cm, zbitost 95% po proctorju, vključno z nabavo in transportom materiala. | m3 | 129.6 | 0 | 0
4206 | 116 | 116-4206 | Vaška pot, odsek 4 | 4 KANALIZACIJA - ZEMELJSKA DELA | 4.2 Zasipi | 4206 - Zasipavanje jarka z izkopanim materialom, s komprimiranjem v slojih po 30 cm, do 95 % zgoščenosti po standardnem Proctorjevem postopku, vključno z dovozom z začasne deponije. | m3 | 286.45 | 0 | 0
5108 | 116 | 116-5108 | Vaška pot, odsek 4 | 5 KANALIZACIJA - GRADBENA DELA | 5.1 Rušitvena in pripravljalna dela | 5108 - Izvedba začasnega provizorija za vodovod, vključno s prevezavo hišnih vodovodnih priključkov. Vključno z vsemi gradbenimi deli, vodovodnim materialom in montažo za izvedbo provizorija, vključno z vsemi potrebnimi materiali, deli in transporti. | m | 165 | 0 | 0
6101 | 116 | 116-6101 | Vaška pot, odsek 4 | 6 KANALIZACIJSKA DELA | 6.1 Cevi | 6101 - Nabava, dobava in montaža kanalizacijskih cevi DN 250 mm iz armiranega poliestra (GRP) izdelane po SIST EN 14364: 2013, nazivne togosti SN 10.000 N/m2, kompletno z potrebnimi spojkami. Cev ima na eni strani montirano spojko iz poliestra z EPDM tesnilom. Spoj (tesnilo) mora biti zaradi zagotovitve kvalitete spoja preizkušen skupaj s cevmi (certifikat). Notranji zaščitni sloj cevi iz čistega poliestra, brez polnila in ojačitve, mora imeti minimalno debelino 1,0 mm s ciljem doseganja tesnosti, kemijske in abrazijske obstojnosti in odpornosti na obrus pri visokotlačnem čiščenju. Vključen je tudi prevoz in prenos kanalizacijskih cevi iz deponije do mesta vgradnje. | m1 | 162 | 0 | 0
6202 | 116 | 116-6202 | Vaška pot, odsek 4 | 6 KANALIZACIJSKA DELA | 6.2 Jaški | 6202 - Nabava, dobava in montaža revizijskih jaškov iz armiranega poliestra po SIST EN 14364, min. SN 5.000 N/m2, komplet z izdelano muldo in priključnimi cevmi (vtok, Iztok). Premer jaška 1000mm, globina 1 - 2m, za priključno cev DN250mm. Minimalna debelina sten revizijskega jaška je 15mm. V ceni je vključena tudi izdelava AB temeljne plošče jaška debeline 20cm, iz betona C25/30. Jaški morajo biti izdelani po enaki tehnologiji kot kanalizacijske cevi. Vgradnja po detajlu. | kos | 2 | 0 | 0
6204 | 116 | 116-6204 | Vaška pot, odsek 4 | 6 KANALIZACIJSKA DELA | 6.2 Jaški | 6204 - Nabava, dobava in montaža revizijskih jaškov iz armiranega poliestra po SIST EN 14364, min. SN 5.000 N/m2, komplet z izdelano muldo in priključnimi cevmi (vtok, Iztok). Premer jaška 1000mm, globina 2 - 3m, za priključno cev DN250mm. Minimalna debelina sten revizijskega jaška je 15mm. V ceni je vključena tudi izdelava AB temeljne plošče jaška debeline 20cm, iz betona C25/30. Jaški morajo biti izdelani po enaki tehnologiji kot kanalizacijske cevi. Vgradnja po detajlu. | kos | 7 | 0 | 0
6253 | 116 | 116-6253 | Vaška pot, odsek 4 | 6 KANALIZACIJSKA DELA | 6.2 Jaški | 6253 - Dobava in vgradnja LTŽ pokrova fi 600mm, skladno s SIST EN 124-1:2015 D 400 kN, kjer je predviden promet s težkimi vozili ali vzdrževanje 30T. Pokrov izveden na zaklep z odprtinami za zračenje. Kot npr. tip: Norinco, PAM ali enakovredno.. Skupaj z razbremenilno AB ploščo za montažo na cev DN 1000 mm, ter vsemi potrebnimi deli in materiali. Vključno z AB vencem za vgradnjo LTŽ pokrova ter dobavo in vgrajevanjem betona C16/20 in vso potrebno armaturo za betoniranje pete revizijskih jaškov. | kos | 9 | 0 | 0
6305 | 116 | 116-6305 | Vaška pot, odsek 4 | 6 KANALIZACIJSKA DELA | 6.3 Odcepi za hišne priključke | 6305 - Dobava revizijskih jaškov iz armiranega poliestra po SIST EN 14 364: 2013, komplet z izdelano muldo. Komplet z razbremenilno ploščo za pokrov, AB vencem in LŽ pokrovom fi 600 mm, EN 124-1:2015 nosilnost vsaj C250 kN. Premer jaška 1000mm za priključno cev DN160mm do globine jaška 3m. V ceni je vključena tudi izdelava AB temeljne plošče jaška debeline 20cm, iz betona C25/30. Postavitev jaška za parcelno mejo s pokrovom nosilnosti 250 kN - nepovozne površine. | kos | 13 | 0 | 0
6301 | 116 | 116-6301 | Vaška pot, odsek 4 | 6 KANALIZACIJSKA DELA | 6.3 Odcepi za hišne priključke | 6301 - Izdelava odcepov za hišne priključke na projektirani kanal. Odcep na cevi izvesti s prefabriciranim sedlastim nastavkom ali fazonskim kosom iz enakih cevi kot je javna kanalizacija, v nadaljevanju odcepa uporaba cevi iz PVC cevi DN 160 SN8, po standardu EN1401-1. Vključno z izkopom in varovanjem gradbene jame, nakladanjem in odvozom na stalno deponijo, skupaj s stroški deponije. Vključno s planiranjem in utrjevanjem dna jarka, nabavo, dobavo in vgradnjo betona za izdelavo posteljice in obbetoniranjem cevi ter zasipom do kote terena (po detajlu). Posteljica in obsip se ob potrditvi geomehanika in projektanta priključka lahko izvede tudi iz peščenega materiala. Nabava, dobava in vgradnja novega zasipnega materiala. Vključno s črpanjem vode iz gradbene jame. Vključno z nabavo in položitvijo PVC cevi (z vsemi koleni in fazonskimi kosi) od odcepa do revizijskega jaška. Vključno z vzpostavitvijo prvotnega stanja. Pri izdelavi hišnega priključka so vključena vsa režijska dela, zakoličba, postavitev profilov, rezanje asfalta, rušenje asfalta, odstranjevanje tlakovcev, robnikov, izkop, križanje z obstoječimi komunalnimi vodi in ostala dela v povezavi s hišnimi priključki. Izvede se ureditev in vsi potrebni ukrepi pri križanju s komunalno infrastrukturo skladno z navodili upravljavcev. Vključno z izdelavo geodetskega posnetka v skladu z zahtevami upravljavca kanalizacijskega omrežja. Vgradnja po detajlu. | kos | 13 | 0 | 0
6405 | 116 | 116-6405 | Vaška pot, odsek 4 | 6 KANALIZACIJSKA DELA | 6.4 Pregled | 6405 - Pregled in snemanje s TV kamero vseh gravitacijskih kanalizacijskih cevi, jaškov in vseh cevnih odsekov. Snemanje kanala po standardu SIST EN 13508-2:2003 in skladno z nemškimi smernicami ATV-M 143-2. | m1 | 162 | 0 | 0
6401 | 116 | 116-6401 | Vaška pot, odsek 4 | 6 KANALIZACIJSKA DELA | 6.4 Pregled | 6401 - Čiščenje kanala pred izvedbo preizkusa tesnosti. | m1 | 162 | 0 | 0
6402 | 116 | 116-6402 | Vaška pot, odsek 4 | 6 KANALIZACIJSKA DELA | 6.4 Pregled | 6402 - Preizkus tesnosti kanala po standardu SIST EN 1610 - gravitacijski kanal. Vključno z vsemi dodatnimi in zaščitnimi deli. | m1 | 162 | 0 | 0
6501 | 116 | 116-6501 | Vaška pot, odsek 4 | 6 KANALIZACIJSKA DELA | 6.5 Križanja | 6501 - Izvedba križanja z obstoječim vodovodom v skladu z navodili upravljavca komunalnega voda | kos | 10 | 0 | 0
6514 | 116 | 116-6514 | Vaška pot, odsek 4 | 6 KANALIZACIJSKA DELA | 6.5 Križanja | 6514 - Prestavitve obstoječih telekomunikacijskih vodov skladno z načrtom PZI v kolikor ni možna ustrezna zaščita. Vse v skladu z navodili upravljavcev komunalnih vodov. V ceni so zajeta vsa pripravljalna, gradbeno obrtniška, inštalacijska in zaključna dela in izdelava PZI projekta. Obračun po m1 prestavljenega voda. | m1 | 40 | 0 | 0
6515 | 116 | 116-6515 | Vaška pot, odsek 4 | 6 KANALIZACIJSKA DELA | 6.5 Križanja | 6515 - Prestavitve obstoječih elektroenergetskih vodov skladno z načrtom PZI v kolikor ni možna ustrezna zaščita. Vse v skladu z navodili upravljavcev komunalnih vodov. V ceni so zajeta vsa pripravljalna, gradbeno obrtniška, inštalacijska in zaključna dela in izdelava PZI projekta. Obračun po m1 prestavljenega voda. | m1 | 30 | 0 | 0

## 9 CP S
REKAPITUALCIJA KAŠELJ
A. | Črpališče - gradbeni in strojni del |  |  |  | EUR brez DDV
A.1 | Gradbena dela |  |  |  | 0
A.2 | Hidromehanska oprema in obrtniška dela |  |  |  | 0
B. | Črpališče - elektro del
B.1 | Nizkonapetostni dovodni kabel |  |  |  | 0
B.2 | Električne inštalacije in oprema črpališča |  |  |  | 0
D. | Vodovodni priključek za črpališče
D.1 | Gradbena dela |  |  |  | 0
D.2 | Montažna dela |  |  |  | 0
D.3 | Vodovodni material |  |  |  | 0
9ČP-1 | ČP Spodnji Kašelj |  |  |  | 0
Šifra | Opis postavke | Enota mere | Količina | Cena za enoto | Vrednost
A. | Črpališče - gradbeni in strojni del
A.1 | Gradbena dela
A1.1 | Pripravljalna dela
1 | Zakoličenje objekta s postavitvijo gradbenih profilov in označbo višin. | kos | 1 |  | 0
2 | Priprava gradbišča : odstranitev eventuelnih ovir, prometnih znakov in ureditev delovnega platoja. Po končanih delih gradbišče pospraviti in vzpostaviti v prvotno stanje. | kpl | 1 |  | 0
| Skupaj pripravljalna dela |  |  |  | 0
A1.2 | Zemeljska in cestarska dela
1 | Površinski odkop humusa v povprečni debelini 20cm z odlaganjem materiala na kamion in odvozom na začasno gradbeno deponijo | m3 | 43.96 |  | 0
2 | Strojni izkop gr. jame globine nad 4,0m, v terenu III. kat., z nakladanjem materiala na kamion in odvozom izkopanega materiala na začasno deponijo, H=10km. Izkop pod kotom 90°,opažen izkop. Razstresljivost materiala je že upoštevana v ceni. | m3 | 56 |  | 0
3 | Dobava in montaža vertikalnega jeklenega opaža, z ustrezno globino opaža za varnost izkopa, z vsemi pomožnimi deli, transporti ter manipulativnimi stroški. | m2 | 56 |  | 0
4 | Črpanje talne talne vode v času gradnje
| ocena | ur | 100 |  | 0
5 | Ročno planiranje dna gradbene jame. | m2 | 16 |  | 0
6 | Izdelava posteljice iz drobljenih kamnitih zrn v debelini do 20 cm vključno z nabavo in dobavo materiala - pod temeljno ploščo črpališča | m3 | 3.2 |  | 0
7 | Izdelava posteljice iz drobljenih kamnitih zrn v debelini 50 cm vključno z nabavo in dobavo materiala - pod temeljno ploščo za bivalni kontejner | m3 | 3.875 |  | 0
8 | Zasipavanje gradbene jame za objektom z izbranim izkopanim zasipnim materialom. Zasipavanje se vrši v slojih po 20 cm s sprotnim utrjevanjem po Proctorju do 90%. | m3 | 32.9259 |  | 0
| Celoten izkop: |  | 56
Odbiti vgrajeni material:
| - tampon: | = | 3.2
| - AB plošča: | = | 4.0404
| - jašek črpališča: | = | 15.8336
23.0741
9 | Izdelava nasipa za plato črpališča iz kamnitega nasipnega materiala v debelini 0-3,5m; oblikovanje brežin nasipa v naklonu 2:3 | m3 | 300 |  | 0
10 | Planiranje in valjanje planuma spodnjega ustroja - kamnite posteljice do 80 MPa. | m2 | 125 |  | 0
11 | Izdelava nevezane nosilne plasti enakomerno zrnatega drobljenca iz kamnine v debelini 21 do 30 cm vključno z nabavo in dobavo materiala | m3 | 31.25 |  | 0
12 | Izdelava enoslojnega asfalta iz bituminizirane zmesi AC 16 surf B 50/70 A4 v debelini 8 cm vključno z nabavo in dobavo materiala | m2 | 115 |  | 0
13 | Dobava in vgraditev predfabriciranega dvignjenega robnika iz cementnega betona s prerezom 15/25 cm | m1 | 34 |  | 0
14 | Izdelava cestnega požiralnika iz betonskih cevi fi 50 cm, z betonskim temeljem in LTŽ rešetko na vrhu, vključno z nabavo in dobavo materiala in izdelavo odtoka iz PVC cevi DN160. Globina požiralnika 1,5m. Po detajlu. | kos | 1 |  | 0
15 | Izdelava ponikovalnice iz betonskih cevi fi 80 cm, s kamnitim filtrskim obsipom in LTŽ pokrovom z zaklepom fi 600 mm, D400 na vrhu; vključno z nabavo in dobavo materiala in izdelavo dotoka iz PVC cevi DN160. Globina ponikovalnice 2,0m. Po detajlu. | kos | 1 |  | 0
16 | Izdelava kanalizacije iz PVC cevi DN 160, v globini do 1,0 m, polaganje v betonsko posteljico in obbetoniranje cevi | m | 1 |  | 0
17 | Izdelava kanalizacije iz PVC cevi DN 110, v globini do 1,0 m, polaganje v betonsko posteljicom obbetoniranje cevi in priključitev na cev javne kanalizacije z vpadnim jaškom DN160. | m | 8 |  | 0
18 | Razgrinjanje in planiranje humusa s transportom materiala iz začasne deponije v plasteh do 20cm. | m2 | 178.2 |  | 0
19 | Setev trave: planiranje, setev in prekrivanje semena, valjanje in zalivanje | m2 | 178.2 |  | 0
| Skupaj zemeljska in cestarska dela |  |  |  | 0
A1.3 | Betonska dela
1 | Izdelava enostranskega opaža za AB talno ploščo, s prenosom materiala do mesta vgradnje, razopaženjem in vsemi pomožnimi deli. | m2 | 10.2 |  | 0
2 | Izdelava gladkega opaža za zgornjo AB ploščo črpališča, s prenosom materiala do mesta vgradnje, razopaženjem in vesmi pomožnimi deli za neometane gladke bet. konstrukcije; upoštevati je treba odprtino v plošči za vgradno vstopnega jaška. | m2 | 5.76 |  | 0
3 | Dobava, ravnanje, rezanje, krivljenje, dovoz na gradbišče, polaganje in vezanje armature za AB konstrukcije; Rebrasta armatura RA 400/500; fi8 do fi12 | kg | 176.9 |  | 0
4 | Dobava, ravnanje, rezanje, krivljenje, dovoz na gradbišče, polaganje in vezanje armature za AB konstrukcije; Rebrasta armatura RA 400/500; nad fi 12 | kg | 56.1 |  | 0
5 | Dobava, ravnanje, rezanje, krivljenje, dovoz na gradbišče, polaganje in vezanje armature za AB konstrukcije; Mrežna armatura Q MAG 500/560 | kg | 350.47 |  | 0
6 | Nabava, dobava in vgradnja zemeljsko vlažnega betona preseka do 12 m3/m2. Podložni beton pod jaški. | m3 | 1.024 |  | 0
7 | Nabava, dobava, in vgradnja mikroarmiranega betona C16/20, za betoniranje dna jaška črpališča. Pred betoniranjem se na dnu jaška namesti cev premera 40cm za izvedbo poglobitve, namenjene za namestitev drenažne črpalke! | m3 | 1.3572 |  | 0
8 | Betoniranje AB krovne plošče z vodotesnim betonom, C25/30, XC4, PV2, S3, preseka 0,12-0,3 m3/m2 | m3 | 1.608 |  | 0
9 | Betoniranje AB sten vstopnega jaška v črpališče z vodotesnim betonom, C25/30, XC4, PV2, S3, preseka 0,12-0,3 m3/m2 | m3 | 0.21 |  | 0
10 | Betoniranje AB temeljne plošče in betonskega obroča črpališča z betonom, C25/30, preseka 0,12-0,3 m3/m2 | m3 | 4.0404 |  | 0
11 | Betoniranje točkovnih AB temeljev za montažo stebrov za panelno ograjo črpališča, dim. 30x30x50cm, C25/30, preseka 0,12-0,3 m3/m2 | kom | 10 |  | 0
12 | Betoniranje AB temeljne plošče z betonom, C25/30, preseka 0,12-0,3 m3/m2 za temelj bivalnega kontejnerja; vidni vogali plošče posneti s trikotno leseno letvico. | m3 | 1.134 |  | 0
| Skupaj betonska dela |  |  |  | 0
A1.4 | Montažna in druga dela
1 | Dobava in montaža jaška črpališča premera D=2400 mm in višine H=4200 mm s sidrnim obročem na dnu valja črpališča; z odprtinami za tlačni vod in dotočne kanalske cevi. Posoda je izdelana iz materiala, ki zagotavlja vodotesnost in odpornost mehanskim ter kemijskim vplivom (armirani poliester, polietilen, inp.). Vsi preboji za inštalacije v črpalnem jašku se morajo ustrezno zatesniti, zaplastificirati. Na vrhu črpalnega jaška namestiti gumi tesnila na stiku krovne AB plošče in stene jaška. | kpl | 1 |  | 0
2 | Dobava in postavitev bivalnega kontejnerja minimalnih notranjih mer 1,8m x 2,4m in višine 2,5m, kompletno s potrebno interno vodovodno inštalacijo, umivalnikom, radiatorjem in vodovodno pipo z navojem 3/4" za priključitev cevi za pranje. Vsi zunanji profili vroče cinkani in 2×barvani. Notranje in zunanje stene sendvič sistem z zunanjo (notranjo) plastjo vroče cinkane pločevine. Vinilna talna obloga ali podobno razreda uporabe 42 (EN ISO 10874) ali boljše, z odpornostjo proti drsenju R11 (DIN 51130) ali boljše. Faktor toplotne prevodnosti strehe, sten in tal vsaj 0,4 W/(mK) ali boljše. Enokrilna vrata š=0,8m, h=2,0m, prezračevalna reža na spodnjem delu vrat, okna z zaščitno mrežo, električni ventilator (ø100; minimalno 25l/s) za prezračevanje elektro prostora, izoliran objekt z vgrajenim grelnikom za preprečevanje nabiranja kondenza. Barva fasade, svetlo siva (RAL 7035) oz. po željah upravljalca objekta in skladno z OPN. Vključno z transportom in vsemi montažnimi deli. Prefabriciran izdelek z vgrajenimi notranjimi inštalacijami (priklop vode ter iztoka). Objekt se dobavi vključno z vsemi zahtevanimi sanitarnimi elementi, opremo in stavbnim pohištvom (bojler V=10 l, umivalnik, držalo brisač, ogledalo, pisarniški pult, stol, koš za smeti, termostatski radiator, ventilator v elektro prostoru). Izolacijska prekinitev: na vogalih kontejnerja se med kontejnerjem in AB temeljem namesti podložna plošča 6mm iz trde plastike. Režo med betonom in kovinsko konstrukcijo zapolniti s trajno el. kitom. Vključno z transportom in vsemi montažnimi deli. Potrebna je izvedba tlaka, postavitev in pritrditev je potrebno detajlno specificirati. Pisarniški kontejner mora biti postavljen na pred pripravljeno podlago, ki je dvignjena od okoliškega nivoja, z izvedenim ločitvenim tesnilnim slojem, kar preprečuje vdor vode v kontejner. |  |  |  | 0
| in kovinsko konstrukcijo zapolniti s trajno el. kitom. Vključno z transportom in vsemi montažnimi deli. Potrebna je izvedba tlaka, postavitev in pritrditev je potrebno detajlno specificirati. Pisarniški kontejner mora biti postavljen na pred pripravljeno podlago, ki je dvignjena od okoliškega nivoja, z izvedenim ločitvenim tesnilnim slojem, kar preprečuje vdor vode v kontejner. | kos | 1 |  | 0
3 | Nabava, dobava in montaža gibljive cevi na stojalu | m | 25 |  | 0
4 | Nabava, dobava in namestitev gasilnega aparata S6 v bivalni kontejner črpališča. | kom | 1 |  | 0
5 | Izvedba dodatne toplotne izolacije iz ekstrudiranega polistirena v debelini 5 do 10cm med bivalnim kontejnerjem in tlemi na mestih prebojev za inštalacije. | m2 | 4 |  | 0
6 | Dobava in postavitev panelne ograje okoli črpališča. Ograjni elementi so jekleni, vroče cinkani in plastificirani s poliestrom. Premer žice je min. fi 5mm, velikost okenc je 50x200mm, višina panela 2,0m. V ceno so všteti pripadajoči nosilni stebri ograje in kompleten potrebni pritrdilni in drugi pomožni material ter montaža ograje. Barva panelne ograje po navodilih upravljalca oz. RAL 6005 | m1 | 21 |  | 0
7 | Drsna talno vodena vrata na ročni pogon širine 3 metre. Nosilna konstrukcija in mreža so jekleni, vroče cinkani in barvani z barvo po navodilih upravljalca oz. RAL 6005. Vrata se dobavi s ključavnico. Vključno z dobavo, nabavo in montažo vrat z vodilnim profilom in vodilnimi valji ter nosilnim stebrom na betonsko gredo. | kpl | 1 |  | 0
| Skupaj montažna in druga dela |  |  |  | 0
A1.5 | Gradbena dela za elektro NN dovodni kbel in elektro inštalacije črpališča
1. | Zakoličenje osi kabelske kanalizacije | m1 | 37 |  | 0
2. | Izkop jarka za kabelsko kanalizacijo v terenu III.ktg, s planiranjem dna; prerez jarka 60x100 cm | m3 | 22.2 |  | 0
3. | Dobava in vgrajevanje peska za polaganje cevi kabelske kanalizacije v deA. 10-15 cm pod cevjo in 30 cm nad cevjo; s postopnim utrjevanjem obsipa in zasipa cevi (stopnja zbitosti po Proctorju Dpr >= 95 %) | m3 | 12.21 |  | 0
4. | Nabava, dobava in vgradnja dvoslojnih cevi iz PEHD za zaščito električnih vodov | m | 65 |  | 0
d 110 mm
5. | Nabava, dobava in polaganje pocinkanega valjanca FeZn 25x4 mm nad dovodni kabel in okrog črpališča. Priključen na ozemljitve pri omarici in ozemljila črpališča z vsem montažnim in pritrdilnim materialom | m | 37 |  | 0
6. | Nabava, dobava in polaganje opozorilnih trakov | m | 37 |  | 0
7. | Zasip jarka z dovozom novega zasipnega materiala z utrjevanjem v slojih po 95 % trdnosti po standardnem Proktorjevem postopku | m3 | 9.99 |  | 0
8. | Izdelava enostranskega opaža za AB talno ploščo ELEKTRO jaška, s prenosom materiala do mesta vgradnje, razopaženjem in vsemi pomožnimi deli. Vključno z opažem za izvedbo poglobitve 15/15/6cm | m2 | 2.9 |  | 0
9. | Izdelava gladkega dvostranskega opaža za ravne AB stene ELEKTRO JAŠKA s prenosom materiala do mesta vgraditve, razopaženjem in vsemi pomožnimi deli za neometane gladke betonske konstrukcije. Upoštevati je treba odprtine v stenah na stikih sten s cevovodi. | m2 | 37.12 |  | 0
10. | Izdelava gladkega opaža za AB ploščo ELEKTRO JAŠKA, s prenosom materiala do mesta vgradnje, razopaženjem in vesmi pomožnimi deli za neometane gladke bet. konstrukcije; upoštevati je treba odprtine v plošči za vgradno vstopnih jaškov. | m2 | 3 |  | 0
11. | Dobava, ravnanje, rezanje, krivljenje, dovoz na gradbišče, polaganje in vezanje armature za AB konstrukcije; Rebrasta armatura RA 400/500; fi8 do fi12 - ELEKTRO JAŠEK | kg | 484 |  | 0
12. | Dobava, ravnanje, rezanje, krivljenje, dovoz na gradbišče, polaganje in vezanje armature za AB konstrukcije; Rebrasta armatura RA 400/500; nad fi 12 - ELEKTRO JAŠEK | kg | 112 |  | 0
13. | Dobava, ravnanje, rezanje, krivljenje, dovoz na gradbišče, polaganje in vezanje armature za AB konstrukcije; Mrežna armatura Q MAG 500/560 - ELEKTRO JAŠEK | kg | 97 |  | 0
14. | Nabava, dobava in vgradnja zemeljsko vlažnega betona preseka do 12 m3/m2. Podložni beton pod jaški. - ELEKTRO JAŠEK | m3 | 0.672 |  | 0
15. | Betoniranje AB krovne plošče z vodotesnim betonom, C25/30, XC4, XD3, XA2, preseka 0,12-0,3 m3/m2 - ELEKTRO JAŠEK | m3 | 1.33 |  | 0
16. | Betoniranje AB sten z vodotesnim betonom, C25/30, XC4, XD3, XA2, preseka 0,12-0,3 m3/m2 - ELEKTRO JAŠEK | m3 | 2.784 |  | 0
17. | Betoniranje AB temeljne plošče z vodotesnim betonom, C25/30, XC4, XD3, XA2, preseka 0,12-0,3 m3/m2 - ELEKTRO JAŠEK | m3 | 0.95 |  | 0
| Skupaj gradbena dela za NN dovodni kabel črpališča |  |  |  | 0
| Skupaj gradbena dela |  |  |  | 0
A.2 | Hidromehanska oprema in obrtniška dela
OPOMBI: Vsi vijaki in podložke iz nerjevečega jekla min. kvalitete AISI 316! Vse vgrajene armature (lopute, zasuni,) morajo biti obvezno izvedbe za kanalizacijo za komunalno odpadno vodo!
1 | Vgradni modul črpališča | kpl | 1 |  | 0
Naprava za prečrpavanje komunalnih odpadnih voda pri suhi postavitvi. V jašku črpališča ni stika z odpadnimi vodami in plini. Črpalke ne pridejo v stik s trdnimi mehanskimi odpadki. Izločeni mehanski odpadki se s tokom vode samodejno transportirajo naprej v kanalizacijski sistem.
Tip modula: AmaDS³ 03.10/2/02.10 ali podoben
Maks. dotočna količina 25 m3/h
Prostornina rezervoarja: 650 l
Priključek na dotoku v modul: prirobnica DN 200
Priključek tlačnega cevovoda iz modula: DN 100
Ozračevalni cevovodi: DN100
Višina dotoka (dno cevi): 1000 mm
Sestavni deli modula:
Črpališče mora imeti dva separatorja in dve črpalki. Izvedba mora zagotavljati delovanje z enim separatorjemi in eno črpalko, medtem, ko je na drugem sklopu možno izvajati vzdrževanje. Čiščenje in vzdrževanje separatorja mora biti omogočeno brez demontaže delov črpalk ali cevovoda.
| Dotočni razdelilnik z vgrajenimi pločevinami za zasilni preliv, zaključen s prosto prirobnico v skladu s standardom DIN 2642/EN 1092-2. Vgrajeni priključni nastavki za nivojski sistem in priključek za drenažno črpalko z armaturami in priključkom za cev. Material: AISI 316. Dotočna prirobnica: DN 200 | kos | 1
| Rezervoar z odprtinami za kontrolo in čiščenje ter vgrajeno zaščito za kavitacijo v sesalnih vodih. Material: AISI 316 | kos | 1
| Ločilnik trdih delcev, zaščiten pred zamašitvami in z odprtino za čiščenje na sprednji strani. Material: AISI 316 | kos | 1
| Tlačni vod s cevjo in priključkom za izpiranje (2-palčni krogelni ventil), zaporna in protipovratna armatura, ki se zaključi s prosto prirobnico v skladu s standardom DIN 2642/EN 1092-2. Material: AISI 316 | kos | 1
| Glavne črpalke: Črpalka za odpadno vodo blok izvedbe, navpične postavitve; dotočna prirobnica DN 80, odtočna prirobnica DN 65; Prosti prehod 65,0mm; Tekalno kolo z veliko prehodnostjo (vrtinčenje); Q=30m3/h, H=6,3m, P=1,3 kW; 50Hz, 400V; Zaščita pred vdorom: IP68 | kos | 2
| Nivojska sonda (kot npr. Baumer, tip PSMX) za merjenje hidrostatičnih nivojev v odpadni vodi. Zaščita pred vdorom: IP68; protieksplozijska zaščita; natančnost merjenja 0,1%. Material: AISI 316 | kos | 1
| Zaporni zasun na dotoku, drsni zasun šiber izvedbe s prirobničnimi priključki DIN 2642/EN 1092-2; dimenzija DN200 | kos | 1
2 | Drenažna črpalka: Dobava in montaža potopne črpalke za umazano vodo z avtomatskim vklopom in izklopom in varovanjem proti suhemu teku za praznjenje tal črpališča; IP 68 zaščita; pretok 7,5 m3/h, višina črpanja 3,4m; P1=0,43kW; 230 V, 50 Hz; | kpl | 1 |  | 0
3 | Nabava, dobava in montaža prirobničnega kompenzatorja z mehom iz EPDM gume, prirobnica AISI 316; DN200 | kos | 1 |  | 0
4 | Nabava in vgradnja polistreske cevi s prirobnoco za priključek na črpalni modul; DN 200; kompletno z vsemi deli in materialom. | kos | 1 |  | 0
5 | Tlačni vod s prirobnicami iz cevi in fitingov iz nerjavnega jekla: tlačni vod se izvede od črpalnega modula do priključitve na PEHD cevovod izven objekta črpališča; Material: AISI 316. Posamezni elementi tlačnega voda so med seboj varjeni. Dolžina cevovoda L=1750mm, dimenzija DN 100. Dolžino in obliko tlačnega voda je potrebno prilagoditi dejanskemu stanju na terenu. | kpl | 1 |  | 0
6 | Izvedba stika PEHD cevi tlačnega voda izven objekta črpališča in cevi iz nerjavnega jekla s prirobnico; priključitev preko PEHD prirobnice. DN100/d110 | kos | 1 |  | 0
7 | Dobava in montaža pohodnega pokrova na vhodni odprtini črpališča iz profilirane pločevine z ključavnico: Nadkritje nad črpalkami se izvede iz pokrova dimenzij 1200×800mm. Pokrov je izdelan iz rebraste aluminijaste pločevine debeline 7mm, s spodnje strani diagonalno ojačen, pritrjen preko tečajev, z ročico na izvlek. Za zaklepanje pokrovov se predvidi kotni profil z ustreznimi odprtinami za uho obešanke, ušesa pritrjena na nosilni okvir. Mere preveriti na mestu lokacije. | kos | 1 |  | 0
8 | Dobava in vgradnja lestve za vstop v črpališče; Lestev se dobavi s podaljškom za oprijem pri vstopanju (izvlačljivi del na vrhu lestve), dolžine 1100mm, konzolo (izvlačljivi del na vrhu lestve), dolžine 1100mm, konzolo za pritrditev na steno in tla (2 kosa), vodilno sklopko za pas, varnostni pas in potreben vijačni oziroma pritrdilni material. Vsa predvidena oprema mora biti iz nerjavečega materiala ali nerjavečega jekla AISI 316. Dolžina lestve L = 4350 mm. Lestev izdelana skladno s standardom SIST EN 14396:2004 | kos | 1 |  | 0
9 | Dobava in montaža prezračevanja črpalnega modula: cevi in fitingi iz nerjavečega materiala (inox, PE ali PVC), dimenzije DN100 (L = 7,0m), z zaščitno kapo na zunanjem delu zračnika; kompletno z vsemi potrebnimi deli in pritrditvenim materialom. | kpl | 1 |  | 0
10 | Dobava in montaža prezračevanja iz dna črpališča: cevi in fitingi iz iz nerjavečega materiala (inox, PE ali PVC), dimenzije DN100 (L = 7,0m), z zaščitno kapo na zunanjem delu zračnika; kompletno z vsemi potrebnimi deli in pritrditvenim materialom. | kpl | 1 |  | 0
11 | Dobava in montaža paketnega cevnega kemičnega filtra na prezračevalni cevi črpalnega modula; kompletno z vsemi potrebnimi deli in pritrditvenim materialom. Filter se namesti na odduh iz zbirne posode črpališča. | kos | 1 |  | 0
12 | Dobava in montaža cevnega ventilatorja pod kapo prezračevalne cevi. Maksimalni pretok 89 l/s, Zaščitni razred motor IP54 | kos | 1 |  | 0
13 | Ostala dodatna in nepredvidena dela. Obračun po dejanskih stroških porabe časa in materiala po vpisu v gradbeni dnevnik. Ocena stroškov 10 % od vrednosti del. |  |  |  | 0
| Skupaj hidromehanska oprema in obrtniška dela |  |  |  | 0
B. | Črpališče - elektro del
B.1 | Nizkonapetostni dovodni kabel
4/1.4.6.1 | Dobava kabla N-A2XY-J 4x35+2,5mm; Razvijanje kabla, položitev in priklop kabla na PSKPMO v fasadi objekta; namestitev zaščit in GAL ščitnikov in opozorilnega traku in vseh nadzemnih oznak za električni kabel | m | 30 |  | 0
1 | Namestitev in uvlečenje kabla z priklopom v novi PSKPMO izdelava kabelskega priključka z kabelskimi čevlji in namestitev varovalčnega ločilnika z NV varovalkami 3x25A . | kpl | 1 |  | 0
2 | Ozemljitveni trak FeZn 25 x 4mm položen nad dovodni kabel in priključen na ozemljitve pri NN drogu, KPMO in ozemljila črpališča z vsem montažnim in pritrdilnim materialom | m | 40 |  | 0
3 | Nadzor predstavnika elektrodistribucije pri polaganju NN dovoda , vris v kataster in zemljiško knjigo, zakoličba trase, in kasnejše oznake za el.kabel, izedalava meritev in merilnih protokolov PZI in PID projektov | kpl | 1 |  | 0
| skupaj 4/1.4.6.1 |  |  |  | 0
4/1.4.6.2 | Dobava in montaža kabelske omarice PSKPMO z priklopom kablov in izdelava podstavka za (spodnji rob PSKPMO mora biti cca 1 m od tal). V omarici mora biti vgrajena vsa oprema po zahtevah lokalnega el. Distributerja elektro Ljubljana mesto. Točno opremo se določi z PZI načrton NN dovoda.
| Skupaj pozicija KPMO 4/1.4.6.2 | kpl | 1 |  | 0
OPOMBA: Gradbena dela za NN dovod so upoštevana v gradbenem delu projekta.
Pred nabavo dovodnega kabla je potrebno izdelati točne dolžine glede na narejen izkop
| Nizkonapetostni dovodni kabel |  |  |  | 0
B.2 | Električne inštalacije in oprema črpališča
1 | Stikalni blok z vso opremo elektroinštalacij dobavi in izvede dobavitelj
2 | hidromehanske opreme črpališča!
3 | Dobavi in izvede se oprema po specifikaciji v tehničnem poročilu točka 4/2.4.4.1
4 | Vsa vgrajena oprema elektroinštalacij mora biti obvezno usklajena in odobrena
5 | s strani predstavnika bodočega upravljavca črpališča!
6 | OPIS OPREME KI BO VGRAJENA V TIPSKEM MCC (V SOGLASJU S KONČNIM UPRAVLJALCEM OBJEKTA)
4/2.4.4.1 | STIKALNI BLOK
1 | OMARA dimenzija 2000 x 2x800 x 400mm z vrati montažno ploščo, podstavkom, tesnenjem pri prehodu vseh el.kablov in predalčkom na vratih za načrte. | kpl | 1 |  | 0
2 | termostat | kpl | 2 |  | 0
3 | grelec z ventilatorjem 300W | kpl | 2 |  | 0
4 | stropni ventilator | kpl | 2 |  | 0
5 | Rešetka na vratih | kpl | 2 |  | 0
6 | kombinacija svetilka 14W+ 1faz.šuko vtičnica z priključnim kompletom | kpl | 2 |  | 0
7 | končno stikalo na vratih s priključnim kompletom | kpl | 2 |  | 0
8 | predal za dokumnetacijo | kpl | 1 |  | 0
9 | nosilec kabelskih uvodnic | kpl | 2 |  | 0
10 | uvodnice 1/47 | kpl | 4 |  | 0
11 | uvodnice 3/21 | kpl | 16 |  | 0
12 | zbiralke Cu šine 15x3 mm | m | 2 |  | 0
13 | VTIKAČ (3P+N+PE) - vgradni 32A, 400V/50Hz, IP 67 na zunanji steni MCC | kpl | 1 |  | 0
14 | Odmično stikalo 40 A, tripolno 1-2, z zaščitnim modulom, z podaljškom osi, ročko na vratih omare, vrtljivim mehanizmom in montažo na ploščo, | kpl | 1 |  | 0
PRENAPETOSTNI ODVODNIK OBO (4p) s pomožnim stikalom Isg=100kA, Umax=275V/50Hz, dimenzije
15 | VOLTMETRSKA PREKLOPKA TO-3-8007/E | kpl | 1 |  | 0
16 | V - METER (vgradni) =-500V, vrtljivo železo, r= 1,5 dim.96/96mm tip FQ0207 | kpl | 1 |  | 0
17 | odklopnik PKE12/XTU-12 od 3-12A z pomožnimi kontakti in za namestitev na šino na montažno ploščo | kpl | 1 |  | 0
KONTROLNIK FAZNE ASIMETRIJE
Un=3 x 400V, 50/60Hz, območje 0,8-1,1xUn
z detekcijo zaporedja faz in zakasnjemin delovanjem
18 | 0-5s dva relejska izhoda, 45x 74x133mm BA9040.12/011 3AC 400V 50Hz | kpl | 1 |  | 0
INSTALACIJSKI ODKLOPNIK
19 | 1P,10A "B" 15 Ka | kpl | 7 |  | 0
20 | INSTALACIJSKI ODKLOPNIK 1P,2A "B" 15 Ka | kpl | 1 |  | 0
21 | INSTALACIJSKI ODKLOPNIK 1p, 16A, "C" 15kA | kpl | 4 |  | 0
INSTALACIJSKI ODKLOPNIK
22 | 1P,10A "C", 15kA | kpl | 2 |  | 0
INSTALACIJSKI ODKLOPNIK
23 | 3P, 16A, "C", 15kA | kpl | 1 |  | 0
INSTALACIJSKI ODKLOPNIK
24 | 3P, 10A, "C", 15kA | kpl | 2 |  | 0
INSTALACIJSKI ODKLOPNIK
25 | 2P, 2A, "B", 15kA | kpl | 5 |  | 0
26 | transformatorsko zaščitno stikalo PKE 12/XTU 12 od 3-12A za krmilni trafo z pozicijskimi stikali | kpl | 1 |  | 0
27 | transformatorsko zaščitno stikalo PKE12/xtu12 od 3-12A za krmilni trafo z pozicijskimi stikali | kpl | 1 |  | 0
28 | Krmilni transformator 400/230 V, 300W | kpl | 1 |  | 0
29 | Krmilni transformator 400/24 V, 200W | kpl | 1 |  | 0
30 | USMERNIK enofazni, regularni 230VAC / 24VDC, 5A, dimenzije 80x125mm (šxv) | kpl | 1 |  | 0
31 | GREBENASTO STIKALO "1-0-2" 20A, tripolno, vgradnja v vrata T0-3-8212/E t0-3-8212/E | kpl | 2 |  | 0
32 | Motorsko zaščitno stikalo PKE32/XTU-12 od 3-12A kompaktne izvedbe , za moč motorja 2,2 kW , signalizacijo izpada pretokovne zaščite, signalizacijo kratkostične zaščite, signalizacijo TRIP položaja, podaljškom osi, ročico na vratih stikalnega bloka, kontaktorjem in napisno tablico | kpl | 2 |  | 0
33 | kontaktor štiripolen z nastavkom pomožnih kontaktov 2+2 , moči 1kW tuljava 24V z vgrajeno diodo za dušenje | kpl | 5 |  | 0
34 | kontaktor štiripolen z nastavkom pomožnih kontaktov 2+2 , moči 1kW tuljava 230V z vgrajeno diodo za dušenje | kpl | 8 |  | 0
35 | tokovni transformator s pretvornikom 0-15A/4-20mA napajanje 230VAC, 0,5VA | kpl | 2 |  | 0
36 | A meter (vgradnja v vrata omare) vhod 4-20 mA prikaz 0-15A vrtljiva tuljavica r= 1,5, 48x48 | kpl | 2 |  | 0
37 | Števec obratovalnih ur 230 VAC , 5 mestni register , vgradnja v vrata omare | kpl | 2 |  | 0
38 | zaščitni rele za pregretje el.motornega pogona in vdora vode v okrov motorja, napajalne napetosti 230VAC , izhodi za signal pregretja, signal za vdor vode in preklopni kontakt za izklop krmilne napetosti. SAMO VGRADNJA IN PRIKLOPI (dobavi dobavitelj črpalk) | kpl | 2 |  | 0
TIPKA S SVETILKO
39 | 1 preklopni kontakt, vijačna priključitev vodnikov, 230VAC, bela (ohišje SE-02-616.011, okvir SE-02-966.0, leča SE-02-901.9, žarnica SE-1012201179, predupor SE-02-904.7) | kpl | 3 |  | 0
TIPKA S SVETILKO
40 | signalna svetilka vijačna priključite vodnikov, 230VAC, rumena ohišje SE-02-070-001, okvir SE-02-967.0, leča SE-02-901.4, žarnica SE-1012201179 | kpl | 2 |  | 0
41 | Signalna svetilka vijačna priključitev vodnikov, 230VAC, zelena (ohišje SE 02-070.001, okvir SE-02-967.0, leča SE-02-901.5, žarnica SE-1012201179) | kpl | 2 |  | 0
VRSTNE SPONKE s priborom
42 | WDU 4 | kos | 60 |  | 0
43 | WDU 6 | kos | 4 |  | 0
44 | Vrstna sponka z varovalko 5x20mm,1A,24VDC:ASK 1/35LD | kpl | 5 |  | 0
45 | Instalacijski kanal IKP 40x60 | m | 2 |  | 0
46 | Instalacijski kanal IKP 100x80 | m | 0.8 |  | 0
47 | Letev 35 | m | 1 |  | 0
vse napisne ploščice morajo biti na al. ali PVC podlagi in gravirane
napisne ploščice 80x30mm
48 | ČRPALKA 1 | kos | 1 |  | 0
49 | ČRPALKA 2 | kos | 1 |  | 0
50 | Kvitiranje napake | kos | 1 |  | 0
Napisne ploščice 60x 20mm
51 | 1Ročno -2 Automatsko | kos | 2 |  | 0
Glavno stikalo
Napisne ploščice
52 | 101S3/1 start , 104S3/1 start | kos | 2 |  | 0
53 | 101S3/2 stop , 104S3/2 stop | kos | 2 |  | 0
54 | Napaka | kos | 2 |  | 0
55 | napisna ploščica z karakterističnimi podatki stikalnega bloka, napetost, sistem instalacije, kratkostični tok, tip in presek dovodnega kabla, varovalke na priključnem mestu, IP zaščita | kpl | 1 |  | 0
56 | Luč črpalni jašek | kos | 1 |  | 0
57 | Prenapetostni odvodnik HAW 560 | kpl | 3 |  | 0
58 | Prenapetostni odvodnik HAW 561 | kpl | 3 |  | 0
59 | Prenapetostni odvodnik HAW 562 za tokovno zanko | kpl | 3 |  | 0
60 | Vgradnja in priklopi zaščitnih motorskih relejev proizvajalca.(dobava skupaj s črpalkami) | kpl | 2 |  | 0
4/2.4.4.2 | KRMILNIK
1 | CJ1W-PA202 - Napajalna enota PLC | kpl | 1 |  | 0
2 | CJ1M-CPU13 – CPU ETN | kpl | 1 |  | 0
3 | CJ1W-IA 201 - 8 vhodov | kpl | 4 |  | 0
4 | CJ1W-OC201 - Izhodna enota DO-8ch | kpl | 1 |  | 0
5 | CJ1W-AD041-V1 NL - Vhodna enota Al-4ch | kpl | 2 |  | 0
6 | CJ1W-ID 201 - 8 vhodov | kpl | 1 |  | 0
7 | operacijski panel NS5-SQ11-V2 | kpl | 1 |  | 0
8 | GSM Modul Westwrmo MRD315 -z napajalnikom in zunanjo anteno in pripadajočim kablom dolžine 10m |  | 1 |  | 0
9 | naprava za neprekinjeno napajanje 1000VA(650W) relejski izhod za prazne baterije, izpad napajanja UPS-APC SMART-UPS 1000 | kpl | 1 |  | 0
10 | USMERNIK enofazni, reguliran 230VAC/24VDC, 2,5A z možnostjo priključitve modulov za 5, in 7,5 in 10 A S8TS-060-24 E1 | kpl | 1 |  | 0
11 | Prenapetostna zaščita za krmilnik OBO C20/SF razred III | kpl | 2 |  | 0
12 | vtičnica n/o 1p+N šuko 250V 16A | kpl | 1 |  | 0
13 | grebenasto stikalo 1,2 lokalno-daljinsko 20A vgardnja v vrata st.bloka | kpl | 1 |  | 0
14 | tipka 1 preklopni kontakt,vijačna priključitev, črna, ohišjeSE-02-611.011, okvir SE-02-966.0, leča SE-02-901.0 | kpl | 1 |  | 0
15 | vrstne sponke z varovalko 5x20mm 1A 230V | kpl | 2 |  | 0
16 | vrstne sponke z varovalko 5x20mm 1A 24VDC | kpl | 2 |  | 0
17 | vrstne sponke 4mm | kpl | 96 |  | 0
18 | merilne vrstne sponke 4-20mA | kpl | 2 |  | 0
19 | instalacijski kanal 40x80 | m | 6 |  | 0
20 | instalacijski kanal 80x80 | m | 3 |  | 0
21 | zbiralke N,PE,N/UPS, L- | kpl | 1 |  | 0
| Skupaj krmilnik |  |  |  | 0
4/2.4.4.3 | M&R oprema
1 | Nivojsko stikalo , konduktivno. DOBAVI dobavitel opreme črpališča | Kpl | 1 |  | 0
31PS3 / 3 konduktivne sonde,AISI 3014,1/2 GAS,l=300 mm
2 | Končno stikalo , plastično kolesce,vijačne sponke,1NO+1NC , LS-S11/LS | kpl | 1 |  | 0
3 | Nivojsko stikalo vilice Siemns Pointek kapacitivno. DOBAVI dobavitelj opreme črpališča | kpl | 1 |  | 0
Pointek CLS, 12-250VAC/DC, relejski izhod
4 | Merilnik nivoja , hidrostatski, DOBAVI dobavitelj opreme črpališča. PSM 4-20mA, s kablom | kpl | 1 |  | 0
| SKUPAJ M&R oprema |  |  |  | 0
VSO ZGORAJ OPISANO OPREMO DOBAVI IN IZVEDE KOT TIPSKI STIKALNI BLOK DOBAVITELJ HIDROMEHANSKE OPREME ČRPALIŠČA. IZVEDE TUDI KOMLETNO KABLAŽO Z PRIKLOPI . OCENA STOŠKOV JE V STROJNEM DELU NAČRTA !
4/2.4.4.4 | Dovodni kabel in cevi za el.kable z ozemljitvijo
Naziv, tip, oznaka
1 | Dovodni kabel med KPMO in MCC črpališča tip classic 5G10 mm +2,5mm z napisnim trakom GAL ščitniki, ozemljitvenim trakom in nadzemnimi oznakami trase (gradbena dela so v gradbenem delu načrta) | m | 15 |  | 0
2 | Ureditev priklopnega mesta v obstoječi KPMO in priklop dovodnega kabla v KPMO in MCC | kpl | 2 |  | 0
3 | Ozemljitveni trak AISI 316 30 x3,5 mm položen med črpališčem, in ozemljili ob dovodnem kablu, pod zaščitno mrežasto ograjo , do MCC in spojen na vsa bližnja obstoječa ozemljila | m | 120 |  | 0
4 | PVC označitveni trak za kable, križne sponke in ostali drobni material | Kpl | 1 |  | 0
| Skupaj dovodni kabel in cevi za el.kable z ozemljitvijo |  |  |  | 0
4/2.4.4.5 | Elektromaterial in oprema je dobavljena, vgrajena in priklopljena v tipskem bivalniku
1 | Priključna omarica z vgrajenim zaščitnim diferenčnim stikalom in vsemi instalacijskimi odklopniki za potrebe bivalnika | Kpl | 1 |  | 0
2 | svetilka z žarnico ZVSM 11W LED in opalom (zidna montaža) | kpl | 1 |  | 0
3 | svetilka FSN 9804/236 z LED svetiliv zaščiti IP 55 | kpl | 1 |  | 0
4 | svetilka ZVSO 11W LED z opalom (stropna montaža) | kpl | 1 |  | 0
5 | svetilka z IR senzorjem in 11 W LED žarnico IP 55 | kpl | 1 |  | 0
6 | P/F rumeno zelena 6mm | m | 15 |  | 0
7 | stikalo 1/P, N/O,250V | kos | 2 |  | 0
8 | instalacijska priključno razvodna doza N/O IP55 | kos | 5 |  | 0
9 | Vtičnica 2p n/o 24V 10A | kos | 1 |  | 0
10 | Vtičnica 2p+PE šuko n/o 250V 16A | kos | 1 |  | 0
11 | Vtičnica 3p+N+PE n/o 400V 16A | kos | 1 |  | 0
12 | Nadometni instalacijski kanali (beli) 100x60mm NIK | m | 12 |  | 0
13 | Nadometni instalacijski kanali (beli) 40x20mm NIK | m | 8 |  | 0
Komplet bivalnik je upoštevan v popisu gradbenega dela projekta
| Skupaj elektromaterial in oprema |  |  |  | 0
4/2.4.4.6 | Vodovni material in elektromaterial
Izvedba izenačitve potencialov stikalnih blokov, se izdela z PE zbiralko na katero se priključi zemljovod (valjanec AISI 316 24x4 mm), od tu se položi P/F –Y 1x16mm2.
Na zbiralko položeno v objektu za povezavo kovinskih mas se priključi;
-ohišja stikalnih blokov
-ohišje kontejnerja
-cevovodi
| -vsi drugi kovinski deli v objektu | kpl | 1 |  | 0
4/2.4.4.7 | Programska oprema
| Programiranje krmilne logike za upravljanje črpališča na podlagi sekvenčnih diagramov upravljanja, ter kreiranje tabel podatkov v krmilniku za prenos v nadzorni center, z preiskusom delovanja s pomočjo simulacije, in preiskus delovanja z spuščanjem v pogon na terenu. | kpl | 1 |  | 0
| prikaz procesa na CNS v grafični obliki, kreiranje zgodovinskih podatkov za dobo 6 mesecev, prikaz podatkov v obliki trend diagramov, izpis vseh sprememb in posegov med delovanjem. | kpl | 1 |  | 0
Izvede dobavitelj tipske MCC z dogovorom predstavnika končnega uporabnika
| Skupaj programska oprema |  |  |  | 0
4/2.4.4.8 | Izdelava PZI in PID načrta, stroški nadzora in izdelava vseh merilnih protokolov | kpl | 1 |  | 0
REKAPITUALACIJA
4/2.4.4.1 | Stikalni blok |  |  |  | 0
4/2.4.4.2 | Krmilnik |  |  |  | 0
4/2.4.4.3 | Merilna oprema |  |  |  | 0
4/2.4.4.4 | Dovodni kabel in cevi za el. kable z ozemljitvijo |  |  |  | 0
4/2.4.4.5 | Elektro material in oprema |  |  |  | 0
4/2.4.4.6 | Vodovni material in elektro material |  |  |  | 0
4/2.4.4.7 | Programska oprema |  |  |  | 0
4/2.4.4.8 | Meritve, nadzor in načrti |  |  |  | 0
| Skupaj električne inštalacije in oprema črpališča |  |  |  | 0
D.1. | GRADBENA DELA
1.1. | Zakoličba osi cevovoda z zavarovanjem osi,
oznako horizontalnih in vertikalnih lomov,
oznako vozlišč, odcepov in zakoličba mesta
prevezave na obstoječi cevovod ter vris v
| kataster in izdelava geodetskega posnetka. | m | 13.5 |  | 0
1.2 | Priprava gradbišča, odstranitev |  |  |  |  | dodana manjkajoča vrstica z opisom in številko postavke
eventuelnih ovir in ureditev delovnega platoja.
Po končanih delih se gradbišče pospravi in
vzpostavi prvotno stanje.
| ocena | kpl | 1 |  | 0
1.3. | Zavarovanje gradbišča s predpisano prometno
signalizacijo, kot so letve, opozorilne vrvice, znaki,
svetlobna telesa, ....
Obračun po dejanskih stroških.
| ocena | kpl | 1 |  | 0
1.4. | Zakoličenje in zavarovanje obs. komunalnih vodov
| prizadetih javnih komunalnih organizacij. | kos | 1 |  | 0
1.5. | Postavitev gradbenih profilov na vzpostavljeno os
trase cevovoda ter določitev nivoja za merjenje
| globine izkopa in polaganje cevovoda | kos | 2 |  | 0
1.6. | Strojni in delno ročni izkop jarka globine do 2,0 m,
z odlaganjem materiala 1,0 m od roba izkopa.
Brežine se izvajajo v naklonu 60°.
| Širina dna izkopa je [cm]: |  | 50 |  |  | 50 je informacija o širini izkopa in ne količina
| a. 90% strojnega izkopa v terenu III-IV kategorije | m3 | 19.7525 |  | 0 | zamik vrstic, ni sprememb v količinah
| b. 10% ročnega izkopa v terenu III-IV kategorije | m3 | 2.1947 |  | 0 | zamik vrstic, ni sprememb v količinah
1.7. | Ročno planiranje dna jarka s točnostjo do 3 cm v
| projektiranem padcu. | m2 | 6.75 |  | 0 | zamik vrstic, ni sprememb v količinah
1.8. | Izdelava peščenega nasipa za izravnavo dna jarka
debeline cca 10 cm, z 2 sejanim peskom
| Obračun se izvede po dejanskih stroških. | m3 | 0.75294 |  | 0 | zamik vrstic, ni sprememb v količinah
1.9. | Nabava in transport materiala za izdelavo nasipa
nad položeno cevjo, na nasip za izravnavo jarka
se izvede 3-5 cm debel nasip za poravnavo tal
v katerega si cev izdela ležišče. Obsip cevi se
izvaja v slojih po 15-20 cm istočasno na obeh
straneh cevi.
Paziti je potrebno, da se cev ne premakne
iz ležišča. Obsip in nasip se utrjujeta po
standardnem Proktorjevem postopku do 90%
trdnosti. Obsipni material je 2x sejani pesek
| Obračun se izvede po dejanskih stroških. | m3 | 3.6176 |  | 0
1.10. | Zasipavanje vodovodnega jarka z izkopanim materialom s
komprimiranjem zemljine v slojih po 20 cm.
| Obračun za 1m3 izvedenega nasipa. | m3 | 17.5658 |  | 0
1.11. | Odvoz odkopanega materiala s kamionom kiperjem na gradbeno
deponijo do 5 km, z nakladanjem, raskladanjem, razgrinjanjem,
planiranjem in utrjevanjem v slojih po 50 cm.
| izkop: |  | 21.9472
odbitki:
| obsip: |  | 3.6176
| posteljica |  | 0.75294
| cev |  | 0.010852
| skupaj: |  | 4.3814
|  | m3 | 17.5658 |  | 0
1.12. | Strojno rezanje in rušenje asfalta debeline 6+3 cm
z nakladanjem ruševin na kamion in odvozom ruševin
| na stalno gradbeno deponijo, vključno s stroški deponije | m1 | 12 |  | 0
1.13. | Vzpostavitev cestišča v prvotno stanje z asfaltiranjem cestišča
z bitudrobirjem BD 0/16mm v debelini 6 cm in bitumenskim
betonom BB 0/11mm v debelini 3 cm, po zahtevah upravljalca
| ceste, obračun po dejanskih stroških | m2 | 12 |  | 0
1.14. | Podbetoniranje vodovodne armature, zasuni
| Obračun 0,25 m3/kos izvedenega podbetoniranja. | kos | 1 |  | 0
1.15. | Čiščenje terena po končani gradnji ter ureditev okolice. | m1 | 40.5 |  | 0
| Skupaj gradbena dela: |  |  |  | 0
D.2. | MONTAŽNA DELA
2.1. | Priprava gradbišča, (deponija vodovodnih cevi in zavarovanje
vodovodnega materiala). 10% od vrednosti vodovodnega materiala
| ocena |  | 1 |  | 0
2.2. | Prevoz in prenos vodovodnega materiala iz deponije do mesta
vgradnje. 10% od vrednosti vodovodnega materiala.
| ocena |  |  |  | 0
2.3. | Prenos spuščanje in polaganje cevi v pripravljen jarek, ter
| poravnanje v vertikalni in horizontalni smeri | m | 13.5 |  | 0
2.4. | Prenos spuščanje in polaganje fazonskih komadov in armatur,
| v pripravljen jarek, ter poravnanje v vertikalni in horizontalni smeri | kos | 1 |  | 0
2.5. | Montaža vodovodnih cevi na položeno in utrjeno
| peščeno posteljico debeline 10 cm. | m | 13.5 |  | 0
2.6. | Montaža zasunov z vgradbeno garnituro in cestno kapo
| ter montažo betonskih podložnih plošč. | kos | 1 |  | 0
2.7. | Montaža vodovodne armature in fitingov v
| upravnem delu po specifikaciji materiala. | kos | 1 |  | 0
2.8. | Nabava in polaganje signalnega in opozorilnega traku nad
| vodovodnimi cevmi | m | 13.5 |  | 0
2.9. | Tlačni preizkus položenega cevovoda po standardu
| SIST EN 805 | m | 13.5 |  | 0
2.10. | Izpiranje položenega cevovoda. | m | 13.5 |  | 0
2.11. | Nepredvidena montažna dela (10% montažnih del)
| ocena |  |  |  | 0
| Skupaj montažna dela: |  |  |  | 0
D.3. | VODOVODNI MATERIAL
3.1. | Cevi PE100d32/PN 16 priključna cev | m | 13.5 |  | 0
3.2. | Cevi PE80d63/PN 12.5, zaščitna cev | m | 13.3 |  | 0
3.3. | Univerzalni navrtni zasun za NL DN 200 cev iz vgradno garnituro (h=1,60 m) in
| cestno kapo ter betonskim podstavkom s priklopom na cev d32 | kos | 1 |  | 0
3.5. | Vodovodna armatura v upranem delu
| pipa krogelna R1'' |  | 1 |  | 0
| pipa krogelna R1'' z izpustom |  | 1 |  | 0
| zmanjševalni kos R1''-R3/4'' |  | 2 |  | 0
| vložek nepovratnega ventila |  | 1 |  | 0
| spojka ravna za PE z nav. d32 |  | 1 |  | 0
3.6. | Vodomer ABB-ELSTER MOR-KN z impulznim izhodom in z nosilcem
| DN 20 | kos | 1 |  | 0
3.7. | Stroški transporta vodovodnih armatur in fazonskih
kosov (% od vrednosti vodovodnega materiala)
| ocena | % | 10 |  | 0
| Skupaj vodovodni material: |  |  |  | 0

## 9_CP_V
REKAPITUALCIJA
A. | Črpališče - gradbeni in strojni del |  |  |  | EUR brez DDV
A.1 | Gradbena dela |  |  |  | 0
A.2 | Hidromehanska oprema in obrtniška dela |  |  |  | 0
B. | Črpališče - elektro del
B.1 | Nizkonapetostni dovodni kabel |  |  |  | 0
B.2 | Električne inštalacije in oprema črpališča |  |  |  | 0
C. | Vodovodni priključek za črpališče
C.1 | Gradbena dela |  |  |  | 0
C.2 | Montažna dela |  |  |  | 0
C.3 | Vodovodni material |  |  |  | 0
9ČP-2 | ČP Vaška pot |  |  |  | 0
Šifra | Opis postavke | Enota mere | Količina | Cena za enoto | Vrednost
A. | Črpališče - gradbeni in strojni del
A.1 | Gradbena dela
A1.1 | Pripravljalna dela
1 | Zakoličenje objekta s postavitvijo gradbenih profilov in označbo višin.
|  | kos | 10 |  | 0
2 | Priprava gradbišča : odstranitev eventuelnih ovir, prometnih znakov in ureditev delovnega platoja. Po končanih delih gradbišče pospraviti in vzpostaviti v prvotno stanje. | kpl | 1 |  | 0
| Skupaj pripravljalna dela |  |  |  | 0
A1.2 | Zemeljska in cestarska dela
1 | Rušenje obstoječega objekta z nakladanjem ruševin na kamion in odvozom na stalno gradbeno deponijo, vključno z vsemi stroški deponiranja. | m3 | 30 |  | 0
2 | Strojni izkop gr. jame globine nad 4,0m, v terenu III. kat., z nakladanjem materiala na kamion in odvozom izkopanega materiala na začasno deponijo, H=10km. Izkop pod kotom 90°,opažen izkop. Razstresljivost materiala je že upoštevana v ceni. | m3 | 56 |  | 0
3 | Dobava in montaža vertikalnega jeklenega opaža, z ustrezno globino opaža za varnost izkopa, z vsemi pomožnimi deli, transporti ter manipulativnimi stroški. | m2 | 56 |  | 0
4 | Črpanje talne talne vode v času gradnje
| ocena | ur | 100 |  | 0
5 | Ročno planiranje dna gradbene jame. | m2 | 16 |  | 0
6 | Izdelava posteljice iz drobljenih kamnitih zrn v debelini do 20 cm vključno z nabavo in dobavo materiala - pod temeljno ploščo črpališča | m3 | 3.2 |  | 0
7 | Izdelava posteljice iz drobljenih kamnitih zrn v debelini 50 cm vključno z nabavo in dobavo materiala - pod temeljno ploščo za bivalni kontejner | m3 | 3.875 |  | 0
8 | Zasipavanje gradbene jame za objektom z izbranim izkopanim zasipnim materialom. Zasipavanje se vrši v slojih po 20 cm s sprotnim utrjevanjem po Proctorju do 90%. | m3 | 32.9259 |  | 0
| Celoten izkop: |  | 56
Odbiti vgrajeni material:
| - tampon: | = | 3.2
| - AB plošča: | = | 4.0404
| - jašek črpališča: | = | 15.8336
23.0741
9 | Izdelava nasipa za plato črpališča iz kamnitega nasipnega materiala v debelini 0-0,7m; | m3 | 21 |  | 0
10 | Planiranje in valjanje planuma spodnjega ustroja - kamnite posteljice do 80 MPa. | m2 | 72 |  | 0
11 | Izdelava nevezane nosilne plasti enakomerno zrnatega drobljenca iz kamnine v debelini 21 do 30 cm vključno z nabavo in dobavo materiala | m3 | 18 |  | 0
12 | Izdelava enoslojnega asfalta iz bituminizirane zmesi AC 16 surf B 50/70 A4 v debelini 8 cm vključno z nabavo in dobavo materiala | m2 | 54 |  | 0
13 | Dobava in vgraditev predfabriciranega robnika iz cementnega betona s prerezom 8/25 cm | m1 | 18 |  | 0
14 | Izdelava cestnega požiralnika iz betonskih cevi fi 50 cm, z betonskim temeljem in LTŽ rešetko na vrhu, vključno z nabavo in dobavo materiala in izdelavo odtoka iz PVC cevi DN160. Globina požiralnika 1,5m. Po detajlu. | kos | 1 |  | 0
15 | Izdelava ponikovalnice iz betonskih cevi fi 80 cm, s kamnitim filtrskim obsipom in LTŽ pokrovom z zaklepom fi 600 mm, D400 na vrhu; vključno z nabavo in dobavo materiala in izdelavo dotoka iz PVC cevi DN160. Globina ponikovalnice 2,0m. Po detajlu. | kos | 1 |  | 0
16 | Izdelava kanalizacije iz PVC cevi DN 160, v globini do 1,0 m, polaganje v betonsko posteljico in obbetoniranje cevi | m | 2 |  | 0
17 | Izdelava kanalizacije iz PVC cevi DN 110, v globini do 1,0 m, polaganje v betonsko posteljicom obbetoniranje cevi in priključitev na cev javne kanalizacije z vpadnim jaškom DN160. | m | 3.5 |  | 0
18 | Razgrinjanje in planiranje humusa s transportom materiala iz začasne deponije v plasteh do 20cm. | m2 | 15 |  | 0
19 | Dobava in zasaditev sadik za živo mejo. Sadike mora pred vgradnjo potrditi krajinski arhitekt oz. projektant | kos | 25 |  | 0
| Skupaj zemeljska in cestarska dela |  |  |  | 0
A1.3 | Betonska dela
1 | Izdelava enostranskega opaža za AB talno ploščo, s prenosom materiala do mesta vgradnje, razopaženjem in vsemi pomožnimi deli. | m2 | 10.2 |  | 0
2 | Izdelava gladkega opaža za zgornjo AB ploščo črpališča, s prenosom materiala do mesta vgradnje, razopaženjem in vesmi pomožnimi deli za neometane gladke bet. konstrukcije; upoštevati je treba odprtino v plošči za vgradno vstopnega jaška. | m2 | 5.76 |  | 0
3 | Dobava, ravnanje, rezanje, krivljenje, dovoz na gradbišče, polaganje in vezanje armature za AB konstrukcije; Rebrasta armatura RA 400/500; fi8 do fi12 | kg | 176.9 |  | 0
4 | Dobava, ravnanje, rezanje, krivljenje, dovoz na gradbišče, polaganje in vezanje armature za AB konstrukcije; Rebrasta armatura RA 400/500; nad fi 12 | kg | 56.1 |  | 0
5 | Dobava, ravnanje, rezanje, krivljenje, dovoz na gradbišče, polaganje in vezanje armature za AB konstrukcije; Mrežna armatura Q MAG 500/560 | kg | 350.47 |  | 0
6 | Nabava, dobava in vgradnja zemeljsko vlažnega betona preseka do 12 m3/m2. Podložni beton pod jaški. | m3 | 1.024 |  | 0
7 | Nabava, dobava, in vgradnja mikroarmiranega betona C16/20, za betoniranje dna jaška črpališča. Pred betoniranjem se na dnu jaška namesti cev premera 40cm za izvedbo poglobitve, namenjene za namestitev drenažne črpalke! | m3 | 1.3572 |  | 0
8 | Betoniranje AB krovne plošče z vodotesnim betonom, C25/30, XC4, PV2, S3, preseka 0,12-0,3 m3/m2 | m3 | 1.608 |  | 0
9 | Betoniranje AB sten vstopnega jaška v črpališče z vodotesnim betonom, C25/30, XC4, PV2, S3, preseka 0,12-0,3 m3/m2 | m3 | 0.21 |  | 0
10 | Betoniranje AB temeljne plošče in betonskega obroča črpališča z betonom, C25/30, preseka 0,12-0,3 m3/m2 | m3 | 4.0404 |  | 0
11 | Betoniranje točkovnih AB temeljev za montažo stebrov za panelno ograjo črpališča, dim. 30x30x50cm, C25/30, preseka 0,12-0,3 m3/m2 | kom | 10 |  | 0
12 | Betoniranje AB temeljne plošče z betonom, C25/30, preseka 0,12-0,3 m3/m2 za temelj bivalnega kontejnerja; vidni vogali plošče posneti s trikotno leseno letvico. | m3 | 1.134 |  | 0
13 | Izdelava dvostranskega opaža za temelj in oporni zid, s prenosom materiala do mesta vgradnje, razopaženjem in vsemi pomožnimi deli. (3,0m2/m1) | m2 | 36 |  | 0
14 | Nabava, dobava in vgradnja betona za oporni zid iz betona C25/30 globine do 0,8m (0,6m3/m1) | m3 | 7.2 |  | 0
15 | Dobava, ravnanje, rezanje, krivljenje, dovoz na gradbišče, polaganje in vezanje armature za AB konstrukcije; Rebrasta armatura RA 400/500; fi8 do fi12 (17,8 kg/m1) | kg | 213.6 |  | 0
16 | Dobava, ravnanje, rezanje, krivljenje, dovoz na gradbišče, polaganje in vezanje armature za AB konstrukcije; Mrežna armatura Q MAG 500/560 (10,2 kg/m1) | kg | 122.4 |  | 0
| Skupaj betonska dela |  |  |  | 0
A1.4 | Montažna in druga dela
1 | Dobava in montaža jaška črpališča premera D=2400 mm in višine H=2800 mm s sidrnim obročem na dnu valja črpališča; z odprtinami za tlačni vod in dotočne kanalske cevi. Posoda je izdelana iz materiala, ki zagotavlja vodotesnost in odpornost mehanskim ter kemijskim vplivom (armirani poliester, polietilen, inp.). Vsi preboji za inštalacije v črpalnem jašku se morajo ustrezno zatesniti, zaplastificirati. Na vrhu črpalnega jaška namestiti gumi tesnila na stiku krovne AB plošče in stene jaška. | kpl | 1 |  | 0
2 | Dobava in postavitev bivalnega kontejnerja minimalnih notranjih mer 1,8m x 2,4m in višine 2,5m, kompletno s potrebno interno vodovodno inštalacijo, umivalnikom, radiatorjem in vodovodno pipo z navojem 3/4" za priključitev cevi za pranje. Vsi zunanji profili vroče cinkani in 2×barvani. Notranje in zunanje stene sendvič sistem z zunanjo (notranjo) plastjo vroče cinkane pločevine. Vinilna talna obloga ali podobno razreda uporabe 42 (EN ISO 10874) ali boljše, z odpornostjo proti drsenju R11 (DIN 51130) ali boljše. Faktor toplotne prevodnosti strehe, sten in tal vsaj 0,4 W/(mK) ali boljše. Enokrilna vrata š=0,8m, h=2,0m, prezračevalna reža na spodnjem delu vrat, okna z zaščitno mrežo, električni ventilator (ø100; minimalno 25l/s) za prezračevanje elektro prostora, izoliran objekt z vgrajenim grelnikom za preprečevanje nabiranja kondenza. Barva fasade, svetlo siva (RAL 7035) oz. po željah upravljalca objekta in skladno z OPN. Vključno z transportom in vsemi montažnimi deli. Prefabriciran izdelek z vgrajenimi notranjimi inštalacijami (priklop vode ter iztoka). Objekt se dobavi vključno z vsemi zahtevanimi sanitarnimi elementi, opremo in stavbnim pohištvom (bojler V=10 l, umivalnik, držalo brisač, ogledalo, pisarniški pult, stol, koš za smeti, termostatski radiator, ventilator v elektro prostoru). Izolacijska prekinitev: na vogalih kontejnerja se med kontejnerjem in AB temeljem namesti podložna plošča 6mm iz trde plastike. Režo med betonom in kovinsko konstrukcijo zapolniti s trajno el. kitom. Vključno z transportom in vsemi montažnimi deli. Potrebna je izvedba tlaka, postavitev in pritrditev je potrebno detajlno specificirati. Pisarniški kontejner mora biti postavljen na pred pripravljeno podlago, ki je dvignjena od okoliškega nivoja, z izvedenim ločitvenim tesnilnim slojem, kar preprečuje vdor vode v kontejner. |  |  |  | 0
| in kovinsko konstrukcijo zapolniti s trajno el. kitom. Vključno z transportom in vsemi montažnimi deli. Potrebna je izvedba tlaka, postavitev in pritrditev je potrebno detajlno specificirati. Pisarniški kontejner mora biti postavljen na pred pripravljeno podlago, ki je dvignjena od okoliškega nivoja, z izvedenim ločitvenim tesnilnim slojem, kar preprečuje vdor vode v kontejner. | kos | 1 |  | 0
3 | Nabava, dobava in montaža gibljive cevi na stojalu | m | 25 |  | 0
4 | Nabava, dobava in namestitev gasilnega aparata S6 v bivalni kontejner črpališča. | kom | 1 |  | 0
5 | Izvedba dodatne toplotne izolacije iz ekstrudiranega polistirena v debelini 5 do 10cm med bivalnim kontejnerjem in tlemi na mestih prebojev za inštalacije. | m2 | 4 |  | 0
6 | Dobava in postavitev panelne ograje okoli črpališča. Ograjni elementi so jekleni, vroče cinkani in plastificirani s poliestrom. Premer žice je min. fi 5mm, velikost okenc je 50x200mm, višina panela 2,0m. V ceno so všteti pripadajoči nosilni stebri ograje in kompleten potrebni pritrdilni in drugi pomožni material ter montaža ograje. Barva panelne ograje po navodilih upravljalca oz. RAL 6005 | m1 | 22 |  | 0
7 | Dvokrilna vrata širine 3 metre. Nosilna konstrukcija in mreža so jekleni, vroče cinkani in barvani z barvo po navodilih upravljalca oz. RAL 6005. Vrata se dobavi s ključavnico. Vključno z dobavo, nabavo in montažo. | kpl | 1 |  | 0
| Skupaj montažna in druga dela |  |  |  | 0
A1.5 | Gradbena dela za elektro NN dovodni kbel in elektro inštalacije črpališča
1. | Zakoličenje osi kabelske kanalizacije | m1 | 21 |  | 0
2. | Izkop jarka za kabelsko kanalizacijo v terenu III.ktg, s planiranjem dna; prerez jarka 60x100 cm | m3 | 12.6 |  | 0
3. | Dobava in vgrajevanje peska za polaganje cevi kabelske kanalizacije v deA. 10-15 cm pod cevjo in 30 cm nad cevjo; s postopnim utrjevanjem obsipa in zasipa cevi (stopnja zbitosti po Proctorju Dpr >= 95 %) | m3 | 6.93 |  | 0
4. | Nabava, dobava in vgradnja dvoslojnih cevi iz PEHD za zaščito električnih vodov | m | 32 |  | 0
d 110 mm
5. | Nabava, dobava in polaganje pocinkanega valjanca FeZn 25x4 mm nad dovodni kabel in okrog črpališča. Priključen na ozemljitve pri omarici in ozemljila črpališča z vsem montažnim in pritrdilnim materialom | m | 21 |  | 0
6. | Nabava, dobava in polaganje opozorilnih trakov | m | 21 |  | 0
7. | Zasip jarka z dovozom novega zasipnega materiala z utrjevanjem v slojih po 95 % trdnosti po standardnem Proktorjevem postopku | m3 | 5.67 |  | 0
8. | Izdelava enostranskega opaža za AB talno ploščo ELEKTRO jaška, s prenosom materiala do mesta vgradnje, razopaženjem in vsemi pomožnimi deli. Vključno z opažem za izvedbo poglobitve 15/15/6cm | m2 | 1.45 |  | 0
9. | Izdelava gladkega dvostranskega opaža za ravne AB stene ELEKTRO JAŠKA s prenosom materiala do mesta vgraditve, razopaženjem in vsemi pomožnimi deli za neometane gladke betonske konstrukcije. Upoštevati je treba odprtine v stenah na stikih sten s cevovodi. | m2 | 18.56 |  | 0
10. | Izdelava gladkega opaža za AB ploščo ELEKTRO JAŠKA, s prenosom materiala do mesta vgradnje, razopaženjem in vesmi pomožnimi deli za neometane gladke bet. konstrukcije; upoštevati je treba odprtine v plošči za vgradno vstopnih jaškov. | m2 | 1.5 |  | 0
11. | Dobava, ravnanje, rezanje, krivljenje, dovoz na gradbišče, polaganje in vezanje armature za AB konstrukcije; Rebrasta armatura RA 400/500; fi8 do fi12 - ELEKTRO JAŠEK | kg | 242 |  | 0
12. | Dobava, ravnanje, rezanje, krivljenje, dovoz na gradbišče, polaganje in vezanje armature za AB konstrukcije; Rebrasta armatura RA 400/500; nad fi 12 - ELEKTRO JAŠEK | kg | 56 |  | 0
13. | Dobava, ravnanje, rezanje, krivljenje, dovoz na gradbišče, polaganje in vezanje armature za AB konstrukcije; Mrežna armatura Q MAG 500/560 - ELEKTRO JAŠEK | kg | 48.5 |  | 0
14. | Nabava, dobava in vgradnja zemeljsko vlažnega betona preseka do 12 m3/m2. Podložni beton pod jaški. - ELEKTRO JAŠEK | m3 | 0.336 |  | 0
15. | Betoniranje AB krovne plošče z vodotesnim betonom, C25/30, XC4, XD3, XA2, preseka 0,12-0,3 m3/m2 - ELEKTRO JAŠEK | m3 | 0.665 |  | 0
16. | Betoniranje AB sten z vodotesnim betonom, C25/30, XC4, XD3, XA2, preseka 0,12-0,3 m3/m2 - ELEKTRO JAŠEK | m3 | 1.392 |  | 0
17. | Betoniranje AB temeljne plošče z vodotesnim betonom, C25/30, XC4, XD3, XA2, preseka 0,12-0,3 m3/m2 - ELEKTRO JAŠEK | m3 | 0.475 |  | 0
| Skupaj gradbena dela za NN dovodni kabel črpališča |  |  |  | 0
| Skupaj gradbena dela |  |  |  | 0
A.2 | Hidromehanska oprema in obrtniška dela
OPOMBI: Vsi vijaki in podložke iz nerjevečega jekla min. kvalitete AISI 316! Vse vgrajene armature (lopute, zasuni,) morajo biti obvezno izvedbe za kanalizacijo za komunalno odpadno vodo!
1 | Vgradni modul črpališča | kpl | 1 |  | 0
Naprava za prečrpavanje komunalnih odpadnih voda pri suhi postavitvi. V jašku črpališča ni stika z odpadnimi vodami in plini. Črpalke ne pridejo v stik s trdnimi mehanskimi odpadki. Izločeni mehanski odpadki se s tokom vode samodejno transportirajo naprej v kanalizacijski sistem.
Tip modula: AmaDS³ 02.10/2/01.10 ali podoben
Maks. dotočna količina 6 m3/h
Prostornina rezervoarja: 180 l
Priključek na dotoku v modul: prirobnica DN 200
Priključek tlačnega cevovoda iz modula: DN 100
Ozračevalni cevovodi: DN100
Višina dotoka (dno cevi): 550 mm
Sestavni deli modula:
Črpališče mora imeti dva separatorja in dve črpalki. Izvedba mora zagotavljati delovanje z enim separatorjemi in eno črpalko, medtem, ko je na drugem sklopu možno izvajati vzdrževanje. Čiščenje in vzdrževanje separatorja mora biti omogočeno brez demontaže delov črpalk ali cevovoda.
| Dotočni razdelilnik z vgrajenimi pločevinami za zasilni preliv, zaključen s prosto prirobnico v skladu s standardom DIN 2642/EN 1092-2. Vgrajeni priključni nastavki za nivojski sistem in priključek za drenažno črpalko z armaturami in priključkom za cev. Material: AISI 316. Dotočna prirobnica: DN 200 | kos | 1
| Rezervoar z odprtinami za kontrolo in čiščenje ter vgrajeno zaščito za kavitacijo v sesalnih vodih. Material: AISI 316 | kos | 1
| Ločilnik trdih delcev, zaščiten pred zamašitvami in z odprtino za čiščenje na sprednji strani. Material: AISI 316 | kos | 1
| Tlačni vod s cevjo in priključkom za izpiranje (2-palčni krogelni ventil), zaporna in protipovratna armatura, ki se zaključi s prosto prirobnico v skladu s standardom DIN 2642/EN 1092-2. Material: AISI 316 | kos | 1
| Glavne črpalke: Črpalka za odpadno vodo blok izvedbe, navpične postavitve; dotočna prirobnica DN 80, odtočna prirobnica DN 65; Prosti prehod 65,0mm; Tekalno kolo z veliko prehodnostjo (vrtinčenje); Q=24m3/h, H=4,8m, P=0,84 kW; 50Hz, 400V; Zaščita pred vdorom: IP68 | kos | 2
| Nivojska sonda (kot npr. Baumer, tip PSMX) za merjenje hidrostatičnih nivojev v odpadni vodi. Zaščita pred vdorom: IP68; protieksplozijska zaščita; natančnost merjenja 0,1%. Material: AISI 316 | kos | 1
| Zaporni zasun na dotoku, drsni zasun šiber izvedbe s prirobničnimi priključki DIN 2642/EN 1092-2; dimenzija DN200 | kos | 1
2 | Drenažna črpalka: Dobava in montaža potopne črpalke za umazano vodo z avtomatskim vklopom in izklopom in varovanjem proti suhemu teku za praznjenje tal črpališča; IP 68 zaščita; pretok 7,5 m3/h, višina črpanja 3,4m; P1=0,43kW; 230 V, 50 Hz; | kpl | 1 |  | 0
3 | Nabava, dobava in montaža prirobničnega kompenzatorja z mehom iz EPDM gume, prirobnica AISI 316; DN200 | kos | 1 |  | 0
4 | Nabava in vgradnja polistreske cevi s prirobnoco za priključek na črpalni modul; DN 200; kompletno z vsemi deli in materialom. | kos | 1 |  | 0
5 | Tlačni vod s prirobnicami iz cevi in fitingov iz nerjavnega jekla: tlačni vod se izvede od črpalnega modula do priključitve na PEHD cevovod izven objekta črpališča; Material: AISI 316. Posamezni elementi tlačnega voda so med seboj varjeni. Dolžina cevovoda L=1000mm, dimenzija DN 100. Dolžino in obliko tlačnega voda je potrebno prilagoditi dejanskemu stanju na terenu. | kpl | 1 |  | 0
6 | Izvedba stika PEHD cevi tlačnega voda izven objekta črpališča in cevi iz nerjavnega jekla s prirobnico; priključitev preko PEHD prirobnice. DN100/d110 | kos | 1 |  | 0
7 | Dobava in montaža pohodnega pokrova na vhodni odprtini črpališča iz profilirane pločevine z ključavnico: Nadkritje nad črpalkami se izvede iz pokrova dimenzij 1200×800mm. Pokrov je izdelan iz rebraste aluminijaste pločevine debeline 7mm, s spodnje strani diagonalno ojačen, pritrjen preko tečajev, z ročico na izvlek. Za zaklepanje pokrovov se predvidi kotni profil z ustreznimi odprtinami za uho obešanke, ušesa pritrjena na nosilni okvir. Mere preveriti na mestu lokacije. | kos | 1 |  | 0
8 | Dobava in vgradnja lestve za vstop v črpališče; Lestev se dobavi s podaljškom za oprijem pri vstopanju (izvlačljivi del na vrhu lestve), dolžine 1100mm, konzolo (izvlačljivi del na vrhu lestve), dolžine 1100mm, konzolo za pritrditev na steno in tla (2 kosa), vodilno sklopko za pas, varnostni pas in potreben vijačni oziroma pritrdilni material. Vsa predvidena oprema mora biti iz nerjavečega materiala ali nerjavečega jekla AISI 316. Dolžina lestve L = 2950 mm. Lestev izdelana skladno s standardom SIST EN 14396:2004 | kos | 1 |  | 0
9 | Dobava in montaža prezračevanja črpalnega modula: cevi in fitingi iz nerjavečega materiala (inox, PE ali PVC), dimenzije DN100 (L = 5,0m), z zaščitno kapo na zunanjem delu zračnika; kompletno z vsemi potrebnimi deli in pritrditvenim materialom. | kpl | 1 |  | 0
10 | Dobava in montaža prezračevanja iz dna črpališča: cevi in fitingi iz nerjavečega materiala (inox, PE ali PVC), dimenzije DN100 (L = 5,0m), z zaščitno kapo na zunanjem delu zračnika; kompletno z vsemi potrebnimi deli in pritrditvenim materialom. | kpl | 1 |  | 0
11 | Dobava in montaža paketnega cevnega kemičnega filtra na prezračevalni cevi črpalnega modula; kompletno z vsemi potrebnimi deli in pritrditvenim materialom. Filter se namesti na odduh iz zbirne posode črpališča. | kos | 1 |  | 0
12 | Dobava in montaža cevnega ventilatorja pod kapo prezračevalne cevi. Maksimalni pretok 89 l/s, Zaščitni razred motor IP54 | kos | 1 |  | 0
13 | Ostala dodatna in nepredvidena dela. Obračun po dejanskih stroških porabe časa in materiala po vpisu v gradbeni dnevnik. Ocena stroškov 10 % od vrednosti del. |  |  |  | 0
| Skupaj hidromehanska oprema in obrtniška dela |  |  |  | 0
B. | Črpališče - elektro del
B.1 | Nizkonapetostni dovodni kabel
4/1.4.6.1 | Dobava kabla N-A2XY-J 4x35+2,5mm; Razvijanje kabla, položitev in priklop kabla na obstoječo razvodno omaro ob betonskem drogu; namestitev zaščit in GAL ščitnikov in opozorilnega traku in vseh nadzemnih oznak za električni kabel | m | 20 |  | 0
1 | Namestitev in uvlečenje kabla z priklopom v novi PSKPMO izdelava kabelskega priključka z kabelskimi čevlji in namestitev varovalčnega ločilnika z NV varovalkami 3x25A . | kpl | 1 |  | 0
2 | Ozemljitveni trak FeZn 25 x 4mm položen nad dovodni kabel in priključen na ozemljitve pri NN drogu, KPMO in ozemljila črpališča z vsem montažnim in pritrdilnim materialom | m | 40 |  | 0
3 | Nadzor predstavnika elektrodistribucije pri polaganju NN dovoda , vris v kataster in zemljiško knjigo, zakoličba trase, in kasnejše oznake za el.kabel, izedalava meritev in merilnih protokolov PZI in PID projektov | kpl | 1 |  | 0
| Skupaj 4/1.4.6.1 |  |  |  | 0
4/1.4.6.2 | Dobava in montaža kabelske omarice PSKPMO z priklopom kablov in izdelava podstavka za (spodnji rob PSKPMO mora biti cca 1 m od tal). V omarici mora biti vgrajena vsa oprema po zahtevah lokalnega el. Distributerja elektro Ljubljana mesto. Točno opremo se določi z PZI načrton NN dovoda.
1 | Skupaj pozicija KPMO 4/1.4.6.2 | kpl | 1 |  | 0
OPOMBA: Gradbena dela za NN dovod so upoštevana v gradbenem delu projekta.
Pred nabavo dovodnega kabla je potrebno izdelati točne dolžine glede na narejen izkop
| Nizkonapetostni dovodni kabel |  |  |  | 0
B.2 | Električne inštalacije in oprema črpališča
Stikalni blok z vso opremo elektroinštalacij dobavi in izvede dobavitelj
hidromehanske opreme črpališča!
Dobavi in izvede se oprema po specifikaciji v tehničnem poročilu točka 4/2.4.4.1
Vsa vgrajena oprema elektroinštalacij mora biti obvezno usklajena in odobrena
s strani predstavnika bodočega upravljavca črpališča!
OPIS OPREME KI BO VGRAJENA V TIPSKEM MCC (V SOGLASJU S KONČNIM UPRAVLJALCEM OBJEKTA)
4/2.4.4.1 | STIKALNI BLOK
1 | OMARA dimenzija 2000 x 2x800 x 400mm z vrati montažno ploščo, podstavkom, tesnenjem pri prehodu vseh el.kablov in predalčkom na vratih za načrte. | kpl | 1 |  | 0
2 | termostat | kpl | 2 |  | 0
3 | grelec z ventilatorjem 300W | kpl | 2 |  | 0
4 | stropni ventilator | kpl | 2 |  | 0
5 | Rešetka na vratih | kpl | 2 |  | 0
6 | kombinacija svetilka 14W+ 1faz.šuko vtičnica z priključnim kompletom | kpl | 2 |  | 0
7 | končno stikalo na vratih s priključnim kompletom | kpl | 2 |  | 0
8 | predal za dokumentacijo | kpl | 1 |  | 0
9 | nosilec kabelskih uvodnic | kpl | 2 |  | 0
10 | uvodnice 1/47 | kpl | 4 |  | 0
11 | uvodnice 3/21 | kpl | 16 |  | 0
12 | zbiralke Cu šine 15x3 mm | m | 2 |  | 0
13 | VTIKAČ (3P+N+PE) - vgradni 32A, 400V/50Hz, IP 67 na zunanji steni MCC | kpl | 1 |  | 0
14 | Odmično stikalo 40 A, tripolno 1-2, z zaščitnim modulom, z podaljškom osi, ročko na vratih omare, vrtljivim mehanizmom in montažo na ploščo, | kpl | 1 |  | 0
PRENAPETOSTNI ODVODNIK OBO (4p) s pomožnim stikalom Isg=100kA, Umax=275V/50Hz
15 | VOLTMETRSKA PREKLOPKA TO-3-8007/E | kpl | 1 |  | 0
16 | V - METER (vgradni) =-500V, vrtljivo železo, r= 1,5 dim.96/96mm tip FQ0207 | kpl | 1 |  | 0
17 | odklopnik PKE12/XTU-12 od 3-12A z pomožnimi kontakti in za namestitev na šino na montažno ploščo | kpl | 1 |  | 0
KONTROLNIK FAZNE ASIMETRIJE
Un=3 x 400V, 50/60Hz, območje 0,8-1,1xUn
z detekcijo zaporedja faz in zakasnjemin delovanjem
18 | 0-5s dva relejska izhoda, 45x 74x133mm BA9040.12/011 3AC 400V 50Hz | kpl | 1 |  | 0
INSTALACIJSKI ODKLOPNIK
19 | 1P,10A "B" 15 Ka | kpl | 7 |  | 0
20 | INSTALACIJSKI ODKLOPNIK 1P,2A "B" 15 Ka | kpl | 1 |  | 0
21 | INSTALACIJSKI ODKLOPNIK 1p, 16A, "C" 15kA | kpl | 4 |  | 0
INSTALACIJSKI ODKLOPNIK
22 | 1P,10A "C", 15kA | kpl | 2 |  | 0
INSTALACIJSKI ODKLOPNIK
23 | 3P, 16A, "C", 15kA | kpl | 1 |  | 0
INSTALACIJSKI ODKLOPNIK
24 | 3P, 10A, "C", 15kA | kpl | 2 |  | 0
INSTALACIJSKI ODKLOPNIK
25 | 2P, 2A, "B", 15kA | kpl | 5 |  | 0
26 | transformatorsko zaščitno stikalo PKE 12/XTU 12 od 3-12A za krmilni trafo z pozicijskimi stikali | kpl | 1 |  | 0
27 | transformatorsko zaščitno stikalo PKE12/xtu12 od 3-12A za krmilni trafo z pozicijskimi stikali | kpl | 1 |  | 0
28 | Krmilni transformator 400/230 V, 300W | kpl | 1 |  | 0
29 | Krmilni transformator 400/24 V, 200W | kpl | 1 |  | 0
30 | USMERNIK enofazni, regularni 230VAC / 24VDC, 5A, dimenzije 80x125mm (šxv) | kpl | 1 |  | 0
31 | GREBENASTO STIKALO "1-0-2" 20A, tripolno, vgradnja v vrata T0-3-8212/E t0-3-8212/E | kpl | 2 |  | 0
32 | Motorsko zaščitno stikalo PKE32/XTU-12 od 3-12A kompaktne izvedbe , za moč motorja 0,66 kW , signalizacijo izpada pretokovne zaščite, signalizacijo kratkostične zaščite, signalizacijo TRIP položaja, podaljškom osi, ročico na vratih stikalnega bloka, kontaktorjem in napisno tablico | kpl | 2 |  | 0
33 | kontaktor štiripolen z nastavkom pomožnih kontaktov 2+2 , moči 1kW tuljava 24V z vgrajeno diodo za dušenje | kpl | 5 |  | 0
34 | kontaktor štiripolen z nastavkom pomožnih kontaktov 2+2 , moči 1kW tuljava 230V z vgrajeno diodo za dušenje | kpl | 8 |  | 0
35 | tokovni transformator s pretvornikom 0-15A/4-20mA napajanje 230VAC, 0,5VA | kpl | 2 |  | 0
36 | A meter (vgradnja v vrata omare) vhod 4-20 mA prikaz 0-15A vrtljiva tuljavica r= 1,5, 48x48 | kpl | 2 |  | 0
37 | Števec obratovalnih ur 230 VAC , 5 mestni register , vgradnja v vrata omare | kpl | 2 |  | 0
38 | zaščitni rele za pregretje el.motornega pogona in vdora vode v okrov motorja, napajalne napetosti 230VAC , izhodi za signal pregretja, signal za vdor vode in preklopni kontakt za izklop krmilne napetosti. SAMO VGRADNJA IN PRIKLOPI (dobavi dobavitelj črpalk) | kpl | 2 |  | 0
TIPKA S SVETILKO
39 | 1 preklopni kontakt, vijačna priključitev vodnikov, 230VAC, bela (ohišje SE-02-616.011, okvir SE-02-966.0, leča SE-02-901.9, žarnica SE-1012201179, predupor SE-02-904.7) | kpl | 3 |  | 0
TIPKA S SVETILKO
40 | signalna svetilka vijačna priključite vodnikov, 230VAC, rumena ohišje SE-02-070-001, okvir SE-02-967.0, leča SE-02-901.4, žarnica SE-1012201179 | kpl | 2 |  | 0
41 | Signalna svetilka vijačna priključitev vodnikov, 230VAC, zelena (ohišje SE 02-070.001, okvir SE-02-967.0, leča SE-02-901.5, žarnica SE-1012201179) | kpl | 2 |  | 0
42 | VRSTNE SPONKE s priborom |  |  |  | 0
43 | WDU 4 | kos | 60 |  | 0
44 | WDU 6 | kos | 4 |  | 0
45 | Vrstna sponka z varovalko 5x20mm,1A,24VDC:ASK 1/35LD | kpl | 5 |  | 0
46 | Instalacijski kanal IKP 40x60 | m | 2 |  | 0
47 | Instalacijski kanal IKP 100x80 | m | 0.8 |  | 0
48 | Letev 35 | m | 1 |  | 0
vse napisne ploščice morajo biti na al. ali PVC podlagi in gravirane
napisne ploščice 80x30mm
49 | ČRPALKA 1 | kos | 1 |  | 0
50 | ČRPALKA 2 | kos | 1 |  | 0
51 | Kvitiranje napake | kos | 1 |  | 0
Napisne ploščice 60x 20mm
52 | 1Ročno -2 Automatsko | kos | 2 |  | 0
Glavno stikalo
Napisne ploščice
53 | 101S3/1 start , 104S3/1 start | kos | 2 |  | 0
54 | 101S3/2 stop , 104S3/2 stop | kos | 2 |  | 0
55 | Napaka | kos | 2 |  | 0
56 | napisna ploščica z karakterističnimi podatki stikalnega bloka, napetost, sistem instalacije, kratkostični tok, tip in presek dovodnega kabla, varovalke na priključnem mestu, IP zaščita | kpl | 1 |  | 0
57 | Luč črpalni jašek | kos | 1 |  | 0
58 | Prenapetostni odvodnik HAW 560 | kpl | 3 |  | 0
59 | Prenapetostni odvodnik HAW 561 | kpl | 3 |  | 0
60 | Prenapetostni odvodnik HAW 562 za tokovno zanko | kpl | 3 |  | 0
61 | Vgradnja in priklopi zaščitnih motorskih relejev proizvajalca.(dobava skupaj s črpalkami) | kpl | 2 |  | 0
| SKUPAJ STIKALNI BLOK |  |  |  | 0
4/2.4.4.2 | KRMILNIK
v sestavi:
1 | CJ1W-PA202 - Napajalna enota PLC | kpl | 1 |  | 0
2 | CJ1M-CPU13 – CPU ETN | kpl | 1 |  | 0
3 | CJ1W-IA 201 - 8 vhodov | kpl | 4 |  | 0
4 | CJ1W-OC201 - Izhodna enota DO-8ch | kpl | 1 |  | 0
5 | CJ1W-AD041-V1 NL - Vhodna enota Al-4ch | kpl | 2 |  | 0
6 | CJ1W-ID 201 - 8 vhodov | kpl | 1 |  | 0
7 | operacijski panel NS5-SQ11-V2 | kpl | 1 |  | 0
8 | GSM Modul Westwrmo MRD315 -z napajalnikom in zunanjo anteno in pripadajočim kablom dolžine 10m |  | 1 |  | 0
9 | naprava za neprekinjeno napajanje 1000VA(650W) relejski izhod za prazne baterije, izpad napajanja UPS-APC SMART-UPS 1000 | kpl | 1 |  | 0
10 | USMERNIK enofazni, reguliran 230VAC/24VDC, 2,5A z možnostjo priključitve modulov za 5, in 7,5 in 10 A S8TS-060-24 E1 | kpl | 1 |  | 0
11 | Prenapetostna zaščita za krmilnik OBO C20/SF razred III | kpl | 2 |  | 0
12 | vtičnica n/o 1p+N šuko 250V 16A | kpl | 1 |  | 0
13 | grebenasto stikalo 1,2 lokalno-daljinsko 20A vgardnja v vrata st.bloka | kpl | 1 |  | 0
14 | tipka 1 preklopni kontakt,vijačna priključitev, črna, ohišjeSE-02-611.011, okvir SE-02-966.0, leča SE-02-901.0 | kpl | 1 |  | 0
15 | vrstne sponke z varovalko 5x20mm 1A 230V | kpl | 2 |  | 0
16 | vrstne sponke z varovalko 5x20mm 1A 24VDC | kpl | 2 |  | 0
17 | vrstne sponke 4mm | kpl | 96 |  | 0
18 | merilne vrstne sponke 4-20mA | kpl | 2 |  | 0
19 | instalacijski kanal 40x80 | m | 6 |  | 0
20 | instalacijski kanal 80x80 | m | 3 |  | 0
21 | zbiralke N,PE,N/UPS, L- | kpl | 1 |  | 0
| SKUPAJ KRMILNIK |  |  |  | 0
4/2.4.4.3 | M&R oprema
1 | Nivojsko stikalo , konduktivno. DOBAVI dobavitel opreme črpališča | Kpl | 1 |  | 0
31PS3 / 3 konduktivne sonde,AISI 3014,1/2 GAS,l=300 mm
2 | Končno stikalo, plastično kolesce,vijačne sponke,1NO+1NC , LS-S11/LS | kpl | 1 |  | 0
3 | Nivojsko stikalo vilice Siemns Pointek kapacitivno. DOBAVI dobavitelj opreme črpališča | kpl | 1 |  | 0
Pointek CLS, 12-250VAC/DC, relejski izhod
4 | Merilnik nivoja , hidrostatski, DOBAVI dobavitelj opreme črpališča. PSM 4-20mA, s kablom | kpl | 1 |  | 0
| SKUPAJ M&R oprema |  |  |  | 0
VSO ZGORAJ OPISANO OPREMO DOBAVI IN IZVEDE KOT TIPSKI STIKALNI BLOK DOBAVITELJ HIDROMEHANSKE OPREME ČRPALIŠČA. IZVEDE TUDI KOMPLETNO KABLAŽO Z PRIKLOPI. OCENA STOŠKOV JE V STROJNEM DELU NAČRTA!
4/2.4.4.4 | Dovodni kabel in cevi za el.kable z ozemljitvijo
Naziv, tip, oznaka
1 | Dovodni kabel med KPMO in MCC črpališča tip classic 5G10 mm +2,5mm z napisnim trakom GAL ščitniki, ozemljitvenim trakom in nadzemnimi oznakami trase (gradbena dela so v gradbenem delu načrta) | m | 15 |  | 0
2 | Ureditev priklopnega mesta v obstoječi KPMO in priklop dovodnega kabla v KPMO in MCC | kpl | 2 |  | 0
3 | Ozemljitveni trak AISI 316 30 x3,5 mm položen med črpališčem, in ozemljili ob dovodnem kablu, pod zaščitno mrežasto ograjo , do MCC in spojen na vsa bližnja obstoječa ozemljila | m | 120 |  | 0
4 | PVC označitveni trak za kable, križne sponke in ostali drobni material | Kpl | 1 |  | 0
| SKUPAJ Dovodni kabel in cevi za el.kable z ozemljitvijo |  |  |  | 0
4/2.4.4.5 | Elektromaterial in oprema je dobavljena, vgrajena in priklopljena v tipskem bivalniku
1 | Priključna omarica z vgrajenim zaščitnim diferenčnim stikalom in vsemi instalacijskimi odklopniki za potrebe bivalnika | Kpl | 1 |  | 0
2 | svetilka z žarnico ZVSM 11W LED in opalom (zidna montaža) | kpl | 1 |  | 0
3 | svetilka FSN 9804/236 z LED svetiliv zaščiti IP 55 | kpl | 1 |  | 0
4 | svetilka ZVSO 11W LED z opalom (stropna montaža) | kpl | 1 |  | 0
5 | svetilka z IR senzorjem in 11 W LED žarnico IP 55 | kpl | 1 |  | 0
6 | P/F rumeno zelena 6mm | m | 15 |  | 0
7 | stikalo 1/P, N/O,250V | kos | 2 |  | 0
8 | instalacijska priključno razvodna doza N/O IP55 | kos | 5 |  | 0
9 | Vtičnica 2p n/o 24V 10A | kos | 1 |  | 0
10 | Vtičnica 2p+PE šuko n/o 250V 16A | kos | 1 |  | 0
11 | Vtičnica 3p+N+PE n/o 400V 16A | kos | 1 |  | 0
12 | Nadometni instalacijski kanali (beli) 100x60mm NIK | m | 12 |  | 0
13 | Nadometni instalacijski kanali (beli) 40x20mm NIK | m | 8 |  | 0
Komplet bivalnik je upoštevan v popisu gradbenega dela projekta
| Skupaj elektromaterial in oprema: |  |  |  | 0
4/2.4.4.6 | Vodovni material in elektromaterial
Izvedba izenačitve potencialov stikalnih blokov, se izdela z PE zbiralko na katero se priključi zemljovod (valjanec AISI 316 24x4 mm), od tu se položi P/F –Y 1x16mm2.
Na zbiralko položeno v objektu za povezavo kovinskih mas se priključi;
-ohišja stikalnih blokov
-ohišje kontejnerja
-cevovodi
-vsi drugi kovinski deli v objektu
| SKUPAJ Vodovni material in elektromaterial | Kpl | 1 |  | 0
4/2.4.4.7 | Programska oprema
1 | Programiranje krmilne logike za upravljanje črpališča na podlagi sekvenčnih diagramov upravljanja, ter kreiranje tabel podatkov v krmilniku za prenos v nadzorni center, z preiskusom delovanja s pomočjo simulacije, in preiskus delovanja z spuščanjem v pogon na terenu. | kpl | 1 |  | 0
2 | prikaz procesa na CNS v grafični obliki, kreiranje zgodovinskih podatkov za dobo 6 mesecev, prikaz podatkov v obliki trend diagramov, izpis vseh sprememb in posegov med delovanjem. | kpl | 1 |  | 0
Izvede dobavitelj tipske MCC z dogovorom predstavnika končnega uporabnika
| SKUPAJ Programska oprema |  |  |  | 0
4/2.4.4.8 | Izdelava PZI in PID načrta, stroški nadzora in izdelava vseh merilnih protokolov | kpl | 1 |  | 0
REKAPITUALACIJA
4/2.4.4.1 | Stikalni blok |  |  |  | 0
4/2.4.4.2 | Krmilnik |  |  |  | 0
4/2.4.4.3 | Merilna oprema |  |  |  | 0
4/2.4.4.4 | Dovodni kabel in cevi za el. kable z ozemljitvijo |  |  |  | 0
4/2.4.4.5 | Elektro material in oprema |  |  |  | 0
4/2.4.4.6 | Vodovni material in elektro material |  |  |  | 0
4/2.4.4.7 | Programska oprema |  |  |  | 0
4/2.4.4.8 | Meritve, nadzor in načrti |  |  |  | 0
| Električne inštalacije in oprema črpališča |  |  |  | 0
C.1. | GRADBENA DELA
1.1. | Zakoličba osi cevovoda z zavarovanjem osi,
oznako horizontalnih in vertikalnih lomov,
oznako vozlišč, odcepov in zakoličba mesta
prevezave na obstoječi cevovod ter vris v
| kataster in izdelava geodetskega posnetka. | m | 3 |  | 0
1.2. | Priprava gradbišča, odstranitev
eventuelnih ovir in ureditev delovnega platoja.
Po končanh delih se gradbišče pospravi in
vzpostavi prvotno stanje.
| ocena | kpl | 1 |  | 0
1.3. | Zavarovanje gradbišča s predpisano prometno
signalizacijo, kot so letve, opozorilne vrvice, znaki,
svetlobna telesa, ....
Obračun po dejanskih stroških.
| ocena | kpl | 1 |  | 0
1.4. | Zakoličenje in zavarovanje obs. komunalnih vodov
| prizadetih javnih komunalnih organizacij. | kos | 1 |  | 0
1.5. | Postavitev gradbenih profilov na vzpostavljeno os
trase cevovoda ter določitev nivoja za merjenje
| globine izkopa in polaganje cevovoda | kos | 2 |  | 0
1.6. | Strojni in delno ročni izkop jarka globine do 2,0 m,
z odlaganjem materiala 1,0 m od roba izkopa.
Brežine se izvajajo v naklonu 60°.
| Širina dna izkopa je [cm]: | cm | 50 |  |  | 50 je informacija o širini izkopa in ne količina
| a. 90% strojnega izkopa v terenu III-IV kategorije | m3 | 4.3894 |  | 0
| b. 10% ročnega izkopa v terenu III-IV kategorije | m3 | 0.48772 |  | 0
1.7. | Ročno planiranje dna jarka s točnostjo do 3 cm v
| projektiranem padcu. | m2 | 1.5 |  | 0
1.8. | Izdelava peščenega nasipa za izravnavo dna jarka
debeline cca 10 cm, z 2 sejanim peskom
| Obračun se izvede po dejanskih stroških. | m3 | 0.16732 |  | 0
1.9. | Nabava in transport materiala za izdelavo nasipa
nad položeno cevjo, na nasip za izravnavo jarka
se izvede 3-5 cm debel nasip za poravnavo tal
v katerega si cev izdela ležišče. Obsip cevi se
izvaja v slojih po 15-20 cm istočasno na obeh
straneh cevi.
Paziti je potrebno, da se cev ne premakne
iz ležišča. Obsip in nasip se utrjujeta po
standardnem Proktorjevem postopku do 90%
trdnosti. Obsipni material je 2x sejani pesek
| Obračun se izvede po dejanskih stroških. | m3 | 0.80392 |  | 0
1.10. | Zasipavanje vodovodnega jarka z izkopanim materialom s
komprimiranjem zemljine v slojih po 20 cm.
| Obračun za 1m3 izvedenega nasipa. | m3 | 3.9035 |  | 0
1.11. | Odvoz odkopanega materiala s kamionom kiperjem na gradbeno
deponijo do 5 km, z nakladanjem, raskladanjem, razgrinjanjem,
planiranjem in utrjevanjem v slojih po 50 cm.
| izkop: |  | 4.8772
odbitki:
| obsip: |  | 0.80392
| posteljica |  | 0.16732
| cev |  | 0.0024115
| skupaj: |  | 0.97365
|  | m3 | 3.9035 |  | 0
1.12. | Strojno rezanje in rušenje asfalta debeline 6+3 cm
z nakladanjem ruševin na kamion in odvozom ruševin
| na stalno gradbeno deponijo, vključno s stroški deponije | m2 | 12 |  | 0
1.13. | Vzpostavitev cestišča v prvotno stanje z asfaltiranjem cestišča
z bitudrobirjem BD 0/16mm v debelini 6 cm in bitumenskim
betonom BB 0/11mm v debelini 3 cm, po zahtevah upravljalca
| ceste, obračun po dejanskih stroških | m3 | 12 |  | 0
1.14. | Podbetoniranje vodovodne armature, zasuni
| Obračun 0,25 m3/kos izvedenega podbetoniranja. | kos | 1 |  | 0
1.15. | Čiščenje terena po končani gradnji ter ureditev okolice. | m2 | 9 |  | 0
1.16. | Nepredvidena zemeljska dela (10% od gradbenih del)
ocena
| Skupno gradbena dela: |  |  |  | 0
C.2. | MONTAŽNA DELA
2.1. | Priprava gradbišča, (deponija vodovodnih cevi in zavarovanje
| vodovodnega materiala). 10% od vrednosti vodovodnega materiala | ocena | 1 |  | 0
2.2. | Prevoz in prenos vodovodnega materiala iz deponije do mesta vgradnje
| 10% od vrednosti vodovodnega materiala. | ocena | 1 |  | 0
2.3. | Prenos spuščanje in polaganje cevi v pripravljen jarek, ter
| poravnanje v vertikalni in horizontalni smeri | m | 3 |  | 0
2.4. | Prenos spuščanje in polaganje fazonskih komadov in armatur,
| v pripravljen jarek, ter poravnanje v vertikalni in horizontalni smeri | kos | 1 |  | 0
2.5. | Montaža vodovodnih cevi na položeno in utrjeno
| peščeno posteljico debeline 10 cm. | m | 3 |  | 0
2.6. | Montaža zasunov z vgradbeno garnituro in cestno kapo
| ter montažo betonskih podložnih plošč. | kos | 1 |  | 0
2.7. | Montaža vodovodne armature in fitingov v
| upravnem delu | kos | 1 |  | 0
2.8. | Nabava in polaganje signalnega in opozorilnega traku nad vodovodnimi cevmi | m | 3 |  | 0
2.9. | Tlačni preizkus položenega cevovoda po standardu | m | 3 |  | 0
2.10. | SIST EN 805
| Izpiranje položenega cevovoda. | m | 3 |  | 0
| Skupno montažna dela: |  |  |  | 0
C.3. | VODOVODNI MATERIAL
3.1. | Cevi PE100d32/PN 16 priključna cev | m | 3 |  | 0
3.2. | Cevi PE80d63/PN 12.5, zaščitna cev | m | 2.8 |  | 0
3.3. | Univerzalni navrtni zasun za NL DN 200 cev iz vgradno garnituro (h=1,60 m) in
| cestno kapo ter betonskim podstavkom s priklopom na cev d32 | kos | 1 |  | 0
3.5. | Vodovodna armatura v upravnem delu
| pipa krogelna R1'' |  | 1 |  | 0
| pipa krogelna R1'' z izpustom |  | 1 |  | 0
| zmanjševalni kos R1''-R3/4'' |  | 2 |  | 0
| vložek nepovratnega ventila |  | 1 |  | 0
| spojka ravna za PE z nav. d32 |  | 1 |  | 0
3.6. | Vodomer ABB-ELSTER MOR-KN z impulznim izhodom in z nosilcem DN 20 | kos | 1 |  | 0
3.7. | Stroški transporta vodovodnih armatur in fazonskih
kosov (% od vrednosti vodovodnega materiala)
| ocena | % | 10 |  | 0
| Skupno vodovodni material: |  |  |  | 0

## 13 Rak
Območje ID
[5 empty] | 13_1 | Območje: 13 Rakova Jelša
Rekapitulacija
[5 empty] | Ulica ID | Ulica (odsek, odcep) |  |  |  | EUR brez DDV
[6 empty] | Izdelava načrtov |  |  |  | 0
[5 empty] | 558 | Pot na Rakovo Jelšo (V4) |  |  |  | 0
[5 empty] | 560 | Prevezava ob VP Rakova Jelša (tlačni 2) |  |  |  | 0
[5 empty] | 559 | Ob Barjanski cesti (tlačni 1) |  |  |  | 0
[5 empty] | 13 VP | Preureditve na VP Rakova Jelša |  |  |  | 0
[5 empty] | 13_1NA | Nadzor bodočega upravljavca kanalizacije |  |  |  | 0
[8 empty] | Skupaj |  | 0
Izdelava načrtov
- |  | ŠIFRA POSTAVKE | SKUPINA_DEL |  | PODSKUPINA_DEL | POSTAVKA | ENOTA | KOLICINA | PONUDBENA CENA | ZNESEK
1101 |  | 1101-13 | 0 PREDDELA IN GRADBIŠČNA DOKUMENTACIJA |  | 0.1 Izdelava načrtov | 1101 - Izdelava Projekta za izvedbo (PZI) v skladu s Pravilnikom o projektni dokumentaciji (Uradni list RS, št. 55/08). Upoštevati 6 izvodov v tiskani obliki in 2 izvoda v elektronski obliki (formati: risbe v dwg, teksti v doc, preglednice v xls). Na projekt za izvedbo (PZI) je treba pridobiti soglasja, ki so zahtevana v soglasjih k Projektu za pridobitev gradbenega dovoljenja (PGD). Načrti vezani na objekte (črpališče ali vakuumska postaja) so zajeti v skupini postavk za objekte. | kpl | 1 |  | 0
1102 |  | 1102-13 |  |  |  | 1102 - Izdelava varnostnega načrta po predpisih o zagotavljanju varnosti in zdravja pri delu. V treh izvodih. | kpl | 1 |  | 0
1103 |  | 1103-13 |  |  |  | 1103 - Izdelava Projekta izvedenih del (PID) v treh izvodih v skladu s Pravilnikom o projektni dokumentaciji (Uradni list RS, št. 55/08) in zahtevami bodočega upravljavca. PID se preda tudi v elektronski obliki v 2 izvodih (formati: risbe v dwg, teksti v doc, preglednice v xls). | kpl | 1 |  | 0
1104 |  | 1104-13 |  |  |  | 1104 - Izdelava dokazila o zanesljivosti v treh izvodih v skladu s Pravilnikom o dokazilu o zanesljivosti objekta (Uradni list RS, št. 55/08). | kpl | 1 |  | 0
1105 |  | 1105-13 |  |  |  | 1105 - Izdelava poročila o ravnanju z gradbenimi odpadki v skladu z Uredbo o ravnanju z gradbenimi odpadki, ki nastanejo pri gradbenih delih. V treh izvodih. | kpl | 1 |  | 0
1106 |  | 1106-13 |  |  |  | 1106 - Izdelava geodetskega posnetka in vris v kataster. Zajema tudi izdelavo geodetskega načrta s certifikatom, skico meritev, terenski zapisnik ter kopijo situacij starega in novega stanja. Datoteka koordinat z atributi za odcepe za hišne priključke z jaškom, prijava spremembe komunalnega voda v ASCII datoteki za prenos podatkov v GIS bazo JP VO - KA. Izdelano v tiskani (v treh izvodih) in elektronski obliki. | m1 | 1498.2 |  | 0
201 | 0201 | 201-13 |  |  | 0.2 Gradbiščna tabla | 0201 - Nabava, dobava in postavitev gradbiščne table - gradbiščna tabla po ZGO. | kos | 1 | 0 | 0
- |  |  | Kanali po posameznih ulicah
K_SIFRA_C | AGLOM_ULICA_ID | SIFRA POSTAVKE | ULICA | SKUPINA_DEL | PODSKUPINA_DEL | POSTAVKA | ENOTA | KOLICINA | PONUDBENA CENA | ZNESEK
1201 | 559 | 559-1201 | Ob Barjanski cesti (tlačni 1) | 1 PRIPRAVLJALNA DELA | 1.2 Zakoličba | 1201 - Zakoličenje osi kanalizacije, z zavarovanjem osi in oznako revizijskih jaškov in vsa druga geodetska dela v času gradnje, ki so potrebna za nemoteno izvajanje del (smeri, višine, vmesne, začasne in končne zakoličbe…) | m1 | 1141 | 0 | 0
1202 | 559 | 559-1202 | Ob Barjanski cesti (tlačni 1) | 1 PRIPRAVLJALNA DELA | 1.2 Zakoličba | 1202 - Postavitev gradbenih profilov na vzpostavljeno os trase cevovoda, ter določitev nivoja za merjenje globine izkopa in polaganje cevovoda. | kom | 33 | 0 | 0
1203 | 559 | 559-1203 | Ob Barjanski cesti (tlačni 1) | 1 PRIPRAVLJALNA DELA | 1.2 Zakoličba | 1203 - Določanje in označevanje obstoječih podzemnih naprav, ki se križajo ali potekajo vzporedno s predvideno infrastrukturo, z vidnimi znaki na terenu, s pisanjem zapisnika o primopredaji, eventuelne skice. | m1 | 20 | 0 | 0
1204 | 559 | 559-1204 | Ob Barjanski cesti (tlačni 1) | 1 PRIPRAVLJALNA DELA | 1.2 Zakoličba | 1204 - Določanje in označevanje mej parcel po katerih poteka kanalizacijski vod. Obračun po m1 predvidene kanalizacije (brez upoševanja odcepov za hišne priključke). | m1 | 1141 | 0 | 0
1205 | 559 | 559-1205 | Ob Barjanski cesti (tlačni 1) | 1 PRIPRAVLJALNA DELA | 1.2 Zakoličba | 1205 - Trasiranje in označevanje trase obstoječega vodovoda, ki se nahaja v bližini predvidene infrastrukture. V ceni je vključena postavitev vidnih znakov na terenu in predaja zapisnika meritev. Obračun po dejanskih stroških + 3% man. str. | kpl | 1 | 0 | 0
1206 | 559 | 559-1206 | Ob Barjanski cesti (tlačni 1) | 1 PRIPRAVLJALNA DELA | 1.2 Zakoličba | 1206 - Trasiranje in označevanje trase obstoječega plinovoda, ki se nahaja v bližini predvidene infrastrukture. V ceni je vključena postavitev vidnih znakov na terenu in predaja zapisnika meritev. Obračun po dejanskih stroških + 3% man. str. | kpl | 1 | 0 | 0
1207 | 559 | 559-1207 | Ob Barjanski cesti (tlačni 1) | 1 PRIPRAVLJALNA DELA | 1.2 Zakoličba | 1207 - Trasiranje in označevanje trase obstoječega elektro-energetskega omrežja, ki se nahaja v bližini predvidene infrastrukture. V ceni je vključena postavitev vidnih znakov na terenu in predaja zapisnika meritev. Obračun po dejanskih stroških + 3% man. str. | kpl | 1 | 0 | 0
1211 | 559 | 559-1211 | Ob Barjanski cesti (tlačni 1) | 1 PRIPRAVLJALNA DELA | 1.2 Zakoličba | 1211 - Trasiranje in označevanje trase obstoječega telekomunikacijskega omrežja, ki se nahaja v bližini predvidene infrastrukture. V ceni je vključena postavitev vidnih znakov na terenu in predaja zapisnika meritev. Obračun po dejanskih stroških + 3% man. str. | kpl | 3 | 0 | 0
1212 | 559 | 559-1212 | Ob Barjanski cesti (tlačni 1) | 1 PRIPRAVLJALNA DELA | 1.2 Zakoličba | 1212 - Trasiranje in označevanje trase obstoječega omrežja javne razsvetljave, ki se nahaja v bližini predvidene infrastrukture. V ceni je vključena postavitev vidnih znakov na terenu in predaja zapisnika meritev. Obračun po dejanskih stroških + 3% man. str. | kpl | 1 | 0 | 0
1213 | 559 | 559-1213 | Ob Barjanski cesti (tlačni 1) | 1 PRIPRAVLJALNA DELA | 1.2 Zakoličba | 1213 - Trasiranje in označevanje trase obstoječe meteorne kanalizacije, ki se nahaja v bližini predvidene infrastrukture. V ceni je vključena postavitev vidnih znakov na terenu in predaja zapisnika meritev. Obračun po dejanskih stroških + 3% man. str. | kpl | 1 | 0 | 0
1214 | 559 | 559-1214 | Ob Barjanski cesti (tlačni 1) | 1 PRIPRAVLJALNA DELA | 1.2 Zakoličba | 1214 - Trasiranje in označevanje trase obstoječe fekalne kanalizacije, ki se nahaja v bližini predvidene infrastrukture. V ceni je vključena postavitev vidnih znakov na terenu in predaja zapisnika meritev. Obračun po dejanskih stroških + 3% man. str. | kpl | 1 | 0 | 0
1301 | 559 | 559-1301 | Ob Barjanski cesti (tlačni 1) | 1 PRIPRAVLJALNA DELA | 1.3 Priprava gradbišča | 1301 - Priprava gradbišča, odstranitev eventuelnih ovir in utrditev delovnega platoja. Po končanih delih se gradbišče pospravi in vzpostavi v prvotno stanje. | m1 | 1141 | 0 | 0
1302 | 559 | 559-1302 | Ob Barjanski cesti (tlačni 1) | 1 PRIPRAVLJALNA DELA | 1.3 Priprava gradbišča | 1302 - Pridobitev dovoljenja za cestno zaporo občinske ceste, tehnične pogoje, vključno z vsemi elaborati ter ureditev prometnega režima z začasno prometno signalizacijo , v času gradnje vključno z obvestili. Po končanih delih se začasno prometno signalizacijo odstrani in vzpostavi vertikalna in horizontalna prometna signalizacija v predvideno stanje v katastru. Obračun začasne prometne signalizacije se izvede na dan, po tipu zapore predvidenem v elaboratu začasne prometne ureditve (za osnovo se upošteva tekoči meter predvidene kanalizacije (brez upoštevanja odcepov za hišne priključke). | m1 | 241 | 0 | 0
1304 | 559 | 559-1304 | Ob Barjanski cesti (tlačni 1) | 1 PRIPRAVLJALNA DELA | 1.3 Priprava gradbišča | 1304 - Pridobitev dovoljenja za cestno zaporo občinske ceste, tehnične pogoje, vključno z vsemi elaborati ter ureditev prometnega režima z začasno prometno signalizacijo, v času gradnje vključno z obvestili. Po končanih delih se začasno prometno signalizacijo odstrani in vzpostavi vertikalna in horizontalna prometna signalizacijav predvideno stanje v katastru Obračun začasne prometne signalizacije se izvede na dan, po tipu zapore predvidenem v elaboratu začasne prometne ureditve (za osnovo se upošteva tekoči meter predvidene kanalizacije (brez upoštevanja odcepov za hišne priključke). Prečkanje občinskih cest dolžine do 10m. | kos | 1 | 0 | 0
1307 | 559 | 559-1307 | Ob Barjanski cesti (tlačni 1) | 1 PRIPRAVLJALNA DELA | 1.3 Priprava gradbišča | 1307 - Izdelava lesenih mostičkov oziroma provizorij dostopov za pešce do objektov preko izkopanih jarkov iz plohov debeline 5 cm. Na provizorij dostopih se uredi ograja iz desk in tramičev. Vse po statičnem izračunu in načrtu izvajalca. | kos | 2 | 0 | 0
1 | 559 | 559-1 | Ob Barjanski cesti (tlačni 1) | 1 PRIPRAVLJALNA DELA | 1.3 Priprava gradbišča | Izvedba zaščitnih arheoloških raziskav in arheološki nadzor v času izgradnje kanalizacije. Obračun po dejanskih stroških izvajalca arheoloških del. | kpl | 1 |  | 0
1310 | 559 | 559-1310 | Ob Barjanski cesti (tlačni 1) | 1 PRIPRAVLJALNA DELA | 1.3 Priprava gradbišča | 1310 - Izdelava začasnega delovnega platoja in utrjenih površin po izvedbi kanalizacijskih del iz drobljenega kamnitega materiala v debelini do 60 cm. V ceni je zajeta dobava materiala iz začasne gradbene deponije, | m3 | 289.2 | 0 | 0
1311 | 559 | 559-1311 | Ob Barjanski cesti (tlačni 1) | 1 PRIPRAVLJALNA DELA | 1.3 Priprava gradbišča | 1311 - Fotoevidentiranje obstoječih objektov pred pričetkom gradnje. V ceni je zajeta izdelava poročila v obliki elaborata v 4-ih pisnih izvodih in 1 izvodu na nosilcu CD. | kpl | 1 | 0 | 0
1312 | 559 | 559-1312 | Ob Barjanski cesti (tlačni 1) | 1 PRIPRAVLJALNA DELA | 1.3 Priprava gradbišča | 1312 - Vgradnja reperjev na objekte v bližini izkopa | kos | 2 | 0 | 0
1401 | 559 | 559-1401 | Ob Barjanski cesti (tlačni 1) | 1 PRIPRAVLJALNA DELA | 1.4 Nadzor | 1401 - Izvedba projektantskega nadzora, obračun na podlagi potrditve nadzornega organa | ur | 60 | 0 | 0
1402 | 559 | 559-1402 | Ob Barjanski cesti (tlačni 1) | 1 PRIPRAVLJALNA DELA | 1.4 Nadzor | 1402 - Nadzor pristojnih služb ostalih komunalnih vodov na območju, obračun na podlagi potrditve nadzornga organa. | ur | 10 | 0 | 0
1403 | 559 | 559-1403 | Ob Barjanski cesti (tlačni 1) | 1 PRIPRAVLJALNA DELA | 1.4 Nadzor | 1403 - Izvedba geomehanskega nadzora, prevzem gradbene jame in temeljnih tal, obračun na podlagi potrditve nadzornga organa | ur | 20 | 0 | 0
12303 | 559 | 559-12303 | Ob Barjanski cesti (tlačni 1) | 2 POSEGI V OBSTOJEČE VOZIŠČE | 2.1 Preddela - zgornji ustroj | 12303 - Porušitev in odstranitev makadamskega vozišča v debelini nad 20 cm, vključno z nakladanjem na prevozno sredstvo, z odvozom na začasno deponijo izvajalca za kasnejšo uporabo oz. na stalno gradbeno deponijo in plačilom deponijske takse | m3 | 16 | 0 | 0
12308 | 559 | 559-12308 | Ob Barjanski cesti (tlačni 1) | 2 POSEGI V OBSTOJEČE VOZIŠČE | 2.1 Preddela - zgornji ustroj | 12308 - Porušitev in odstranitev asfaltne plasti v debelini 6- 10 cm vključno z nakladanjem na prevozno sredstvo, odvozom na stalno gradbeno depoinijo in plačilom deponijske takse. | m2 | 720 | 0 | 0
12309 | 559 | 559-12309 | Ob Barjanski cesti (tlačni 1) | 2 POSEGI V OBSTOJEČE VOZIŠČE | 2.1 Preddela - zgornji ustroj | 12309 - Porušitev in odstranitev asfaltne plasti v debelini nad 10 cm vključno z nakladanjem na prevozno sredstvo, odvozom na stalno gradbeno depoinijo in plačilom deponijske takse. | m2 | 227 | 0 | 0
12327 | 559 | 559-12327 | Ob Barjanski cesti (tlačni 1) | 2 POSEGI V OBSTOJEČE VOZIŠČE | 2.1 Preddela - zgornji ustroj | 12327 - Rezanje asfaltne plasti s talni diamantno žago, debele 6 do 10 cm | m1 | 130 | 0 | 0
12328 | 559 | 559-12328 | Ob Barjanski cesti (tlačni 1) | 2 POSEGI V OBSTOJEČE VOZIŠČE | 2.1 Preddela - zgornji ustroj | 12328 - Rezanje asfaltne plasti s talno diamantno žago, debele 11 do 15 cm | m1 | 40 | 0 | 0
12331 | 559 | 559-12331 | Ob Barjanski cesti (tlačni 1) | 2 POSEGI V OBSTOJEČE VOZIŠČE | 2.1 Preddela - zgornji ustroj | 12331 - Porušitev in odstranitev robnika iz cementnega betona vključno z nakladanjem na prevozno sredstvo, odvozom na stalno gradbeno depoinijo in plačilom deponijske takse. | m1 | 25 | 0 | 0
2215 | 559 | 559-2215 | Ob Barjanski cesti (tlačni 1) | 2 POSEGI V OBSTOJEČE VOZIŠČE | 2.2 Posegi v voziščno konstrukcijo | 2215 - Nabava, dobava materiala in vgraditev obrob iz granitnih kock velikosti 10x10x10 cm, stiki zamazani s cementno malto. V ceni je zajeto polaganje robnikov na predpisano višino, betonski temelj robnika debeline 10 cm iz cementnega betona C20/25, fugiranje stikov robnikov s fino cementno malto 1:3 ter vsa dodatna in zaščitna dela. | m1 | 18 | 0 | 0
24405 | 559 | 559-24405 | Ob Barjanski cesti (tlačni 1) | 2 POSEGI V OBSTOJEČE VOZIŠČE | 2.2 Posegi v voziščno konstrukcijo | 24405 - Izdelava posteljice iz drobljenih kamnitih zrn v debelini 40 cm vključno z nabavo in dobavo materiala | m3 | 368 | 0 | 0
31302 | 559 | 559-31302 | Ob Barjanski cesti (tlačni 1) | 2 POSEGI V OBSTOJEČE VOZIŠČE | 2.2 Posegi v voziščno konstrukcijo | 31302 - Izdelava nevezane nosilne plasti enakomerno zrnatega drobljenca iz kamnine v debelini 21 do 30 cm vključno z nabavo in dobavo materiala | m3 | 322 | 0 | 0
31503 | 559 | 559-31503 | Ob Barjanski cesti (tlačni 1) | 2 POSEGI V OBSTOJEČE VOZIŠČE | 2.2 Posegi v voziščno konstrukcijo | 31503 - Izdelava nosilne plasti bituminizirane zmesi AC 16 base B 50/70 A3 v debelini 6 cm. V ceni je zajeta nabava, dobava in vgradnja materiala. V ceni je zajeta izdelava v projektiranih padcih, s predpripravo ustrezne površine in naklonov ter vsa dodatna, pomožna, zaščitna in zaključna dela. | m2 | 947 | 0 | 0
32208 | 559 | 559-32208 | Ob Barjanski cesti (tlačni 1) | 2 POSEGI V OBSTOJEČE VOZIŠČE | 2.2 Posegi v voziščno konstrukcijo | 32208 - Izdelava obrabne in zaporne plasti bituminizirane zmesi AC 8 surf B 50/70 A3 v debelini 4 cm vključno z nabavo in dobavo materiala | m2 | 947 | 0 | 0
34104 | 559 | 559-34104 | Ob Barjanski cesti (tlačni 1) | 2 POSEGI V OBSTOJEČE VOZIŠČE | 2.2 Posegi v voziščno konstrukcijo | 34104 - Dobava in vgraditev predfabriciranega dvignjenega robnika iz cementnega betona s prerezom 15/25 cm | m1 | 25 | 0 | 0
35301 | 559 | 559-35301 | Ob Barjanski cesti (tlačni 1) | 2 POSEGI V OBSTOJEČE VOZIŠČE | 2.2 Posegi v voziščno konstrukcijo | 35301 - Izdelava bankine iz drobljenca, široke do 0,50 m | m1 | 250 | 0 | 0
2306 | 559 | 559-2306 | Ob Barjanski cesti (tlačni 1) | 2 POSEGI V OBSTOJEČE VOZIŠČE | 2.3 Posegi v opremo cest | 2306 - Izdelava tankoslojne vzdolžne označbe, širina črte 10 cm; svetlostni faktor, drsnost, nočna vidnost v mokrih pogojih, kromatske koordinate morajo ustrezati vrednostim znotraj območja, ki ga določa normativ SIST EN 1436. | m1 | 20 | 0 | 0
2311 | 559 | 559-2311 | Ob Barjanski cesti (tlačni 1) | 2 POSEGI V OBSTOJEČE VOZIŠČE | 2.3 Posegi v opremo cest | 2311 - Izdelava tankoslojne vzdolžne označbe za kolesarski pas. Širine črte 20 cm v rdeči barvi RAL 3011. Svetlostni faktor, drsnost, nočna vidnost v mokrih pogojih, kromatske koordinate morajo ustrezati vrednostim znotraj območja, ki ga določa normativ SIST EN 1436. | m1 | 150 | 0 | 0
3101 | 559 | 559-3101 | Ob Barjanski cesti (tlačni 1) | 3 DRUGI POSEGI NA TERENU | 3.1 Preddela | 3101 - Odriv humusa debeline 20cm minimalno 5m od roba gradbene jame, oziroma odvoz na začasno deponijo izvajalca za kasnejšo uporabo | m2 | 156 | 0 | 0
3103 | 559 | 559-3103 | Ob Barjanski cesti (tlačni 1) | 3 DRUGI POSEGI NA TERENU | 3.1 Preddela | 3103 - Odstranitev žive meje z odvozom na začasno deponijo, vzdrževanje do ponovne zasaditve. V ceni so vključeni tudi vsi stroški deponiranja materiala. | m1 | 12 | 0 | 0
3105 | 559 | 559-3105 | Ob Barjanski cesti (tlačni 1) | 3 DRUGI POSEGI NA TERENU | 3.1 Preddela | 3105 - Posek in odstranitev grmovja z odvozom na deponijo. V ceni so vključeni tudi vsi stroški deponiranja materiala. | m1 | 600 | 0 | 0
3106 | 559 | 559-3106 | Ob Barjanski cesti (tlačni 1) | 3 DRUGI POSEGI NA TERENU | 3.1 Preddela | 3106 - Posek dreves premera do 20 cm, z razsekom na kose in odstranitvijo panjev. Odvoz materiala na deponijo. V ceni so vključeni tudi vsi stroški deponiranja materiala. | kos | 15 | 0 | 0
3107 | 559 | 559-3107 | Ob Barjanski cesti (tlačni 1) | 3 DRUGI POSEGI NA TERENU | 3.1 Preddela | 3107 - Posek dreves premera nad 20 cm, z razsekom na kose in odstranitvijo panjev. Odvoz odvoz materiala na deponijo. V ceni so vključeni tudi vsi stroški deponiranja materiala. | kos | 10 | 0 | 0
3201 | 559 | 559-3201 | Ob Barjanski cesti (tlačni 1) | 3 DRUGI POSEGI NA TERENU | 3.2 Zasaditve | 3201 - Strojno-ročni izkop sadilne jame velikosti 1,5 x 1,5 x 1,5 m (3 m3 na sadiko), zgornjih 20 cm živice (če je) odmetano na poseben kup, ročno rahljanje robov jame. Odmera in določanje sadilnih mest, označba sadilnega mesta s količki. | kos | 10 | 0 | 0
3202 | 559 | 559-3202 | Ob Barjanski cesti (tlačni 1) | 3 DRUGI POSEGI NA TERENU | 3.2 Zasaditve | 3202 - Strojno-ročni izkop sadilne jame velikosti 1,0 x 1,0 x 1,0 m (1 m3 na sadiko), zgornjih 20 cm živice (če je) odmetano na poseben kup, ročno rahljanje robov jame. Odmera in določanje sadilnih mest, označba sadilnega mesta s količki. | kos | 15 | 0 | 0
3205 | 559 | 559-3205 | Ob Barjanski cesti (tlačni 1) | 3 DRUGI POSEGI NA TERENU | 3.2 Zasaditve | 3205 - Dobava in zasaditev sadik okrasnega drevja. Sadike mora pred vgradnjo potrditi krajinski arhitekt oz. projektant. | kos | 1 | 0 | 0
3206 | 559 | 559-3206 | Ob Barjanski cesti (tlačni 1) | 3 DRUGI POSEGI NA TERENU | 3.2 Zasaditve | 3206 - Dobava in zasaditev sadik avtohtonih grmovnic. Sadike mora pred vgradnjo potrditi krajinski arhitekt oz. projektant. | kos | 15 | 0 | 0
3207 | 559 | 559-3207 | Ob Barjanski cesti (tlačni 1) | 3 DRUGI POSEGI NA TERENU | 3.2 Zasaditve | 3207 - Dobava in zasaditev sadik avtohtonega drevja. Sadike mora pred vgradnjo potrditi krajinski arhitekt oz. projektant. | kos | 15 | 0 | 0
3208 | 559 | 559-3208 | Ob Barjanski cesti (tlačni 1) | 3 DRUGI POSEGI NA TERENU | 3.2 Zasaditve | 3208 - Mehanska utrditev planuma naravnih temeljnih tal v lahki zemljini do predpisane nosilnosti | m2 | 42 | 0 | 0
3209 | 559 | 559-3209 | Ob Barjanski cesti (tlačni 1) | 3 DRUGI POSEGI NA TERENU | 3.2 Zasaditve | 3209 - Navoz plodne zemlje v debelini 15 cm, ročno razgrinjanje, grobo in fino planiranje, dognojevanje, nabava in setev travne mešanice (cca. 25-50 g travne mešanice na m²), zagrabljanje, uvaljanje in čiščenje po končanih delih (material z začasne deponije, odriv). | m2 | 3900 | 0 | 0
3302 | 559 | 559-3302 | Ob Barjanski cesti (tlačni 1) | 3 DRUGI POSEGI NA TERENU | 3.3 Druge ureditve | 3302 - Rušenje vseh vrst obstoječih ograj in vzpostavitev v prvotno stanje po končani gradnji. Vključno z vsemi deli, izkopi, materiali, transporti, ter pristojbinami za odlaganje na deponiji. | m1 | 20 | 0 | 0
2 | 559 | 559-2 | Ob Barjanski cesti (tlačni 1) | 4 KANALIZACIJA - ZEMELJSKA DELA | 4.1 Izkopi | Vertikalni strojni izkop gradbene jame globine 4-6m, v terenu I- III. kat. z nakladanjem na kamion in odvozom na začasno gradbeno deponijo po izboru izvajalca vključno z vsemi stroški deponije | m3 | 80 |  | 0
3 | 559 | 559-3 | Ob Barjanski cesti (tlačni 1) | 4 KANALIZACIJA - ZEMELJSKA DELA | 4.1 Izkopi | Strojni izkop jarka, skladno z določili geomehanskega poročila, globine 0-4m, v terenu II. kat. z nakladanjem na kamion in odvozom na trajno gradbeno deponijo, vključno s stroški deponije. | m3 | 1053.375 |  | 0
4101 | 559 | 559-4101 | Ob Barjanski cesti (tlačni 1) | 4 KANALIZACIJA - ZEMELJSKA DELA | 4.1 Izkopi | 4101 - Zavarovanje gradbene jame z razpiranjem z jeklenimi opaži -sistem z vodili (kot npr. SBH, KRINGS ali podobno). Globina jarka do 4,0m. Vključno z vsemi pomožnimi materiali, deli in transporti. | m2 | 1005 | 0 | 0
4103 | 559 | 559-4103 | Ob Barjanski cesti (tlačni 1) | 4 KANALIZACIJA - ZEMELJSKA DELA | 4.1 Izkopi | 4103 - Zaščita gradbene jame z zabijanjem jeklenih zagatnic (npr. Larsen ali enakovredno). Globina jarka do 4,0m. Najem in prevoz garniture, zabijanje, razpiranje in izvlačenje. | m2 | 128 | 0 | 0
4110 | 559 | 559-4110 | Ob Barjanski cesti (tlačni 1) | 4 KANALIZACIJA - ZEMELJSKA DELA | 4.1 Izkopi | 4110 - Strojni izkop jarka, skladno z določili geomehanskega poročila, globine 0-4m, v terenu III. kat. z nakladanjem na kamion in odvozom na trajno gradbeno deponijo, vključno s stroški deponije. | m3 | 1053.375 | 0 | 0
4121 | 559 | 559-4121 | Ob Barjanski cesti (tlačni 1) | 4 KANALIZACIJA - ZEMELJSKA DELA | 4.1 Izkopi | 4121 - Ročni izkop jarka globine 0 - 2 m, z nakladanjem na kamion in odvozom na začasno gradbeno deponijo po izboru izvajalca vključno z vsemi stroški deponije | m3 | 22 | 0 | 0
4124 | 559 | 559-4124 | Ob Barjanski cesti (tlačni 1) | 4 KANALIZACIJA - ZEMELJSKA DELA | 4.1 Izkopi | 4124 - Ureditev črpalnih jaškov in črpanje talne vode iz gradbene jame pri izvedbi del. | ur | 100 | 0 | 0
4 | 559 | 559-4 | Ob Barjanski cesti (tlačni 1) | 4 KANALIZACIJA - ZEMELJSKA DELA | 4.2 Zasipi | Nabava in polaganje geotekstila za zavarovanje cone cevovoda pred izpiranjem. Geotekstil (400gr/m2) širine 3,00 m se položi na utrjeno dno jarka. Na razpet geotekstil se vgradi posteljico, kanalsko cev ter obsip cevi. Obsip se nato z geotekstilom prekrije. V ceni so zajeti preklopi in ves potreben pritrdilni material. | m1 | 4389 |  | 0
4201 | 559 | 559-4201 | Ob Barjanski cesti (tlačni 1) | 4 KANALIZACIJA - ZEMELJSKA DELA | 4.2 Zasipi | 4201 - Mehanska utrditev planuma naravnih temeljnih tal do predpisane nosilnosti, skladno z navodili geomehanskega poročila. | m2 | 836 | 0 | 0
4202 | 559 | 559-4202 | Ob Barjanski cesti (tlačni 1) | 4 KANALIZACIJA - ZEMELJSKA DELA | 4.2 Zasipi | 4202 - Ročno planiranje dna jarka s točnostjo +/- 3 cm po projektiranem padcu. | m2 | 836 | 0 | 0
4203 | 559 | 559-4203 | Ob Barjanski cesti (tlačni 1) | 4 KANALIZACIJA - ZEMELJSKA DELA | 4.2 Zasipi | 4203 - Dobava in vgraditev peščenega materiala granulacije 8 do 16 mm za peščeno ležišče cevi (POSTELJICA) s sprotno višinsko kontrolo do predpisane kote dna cevi (10cm + D/10) z komprimacijo do stopnje 97% SPP (standardni Proctorjev preizkus), vključno z nabavo in transportom materiala. | m3 | 219.45 | 0 | 0
4204 | 559 | 559-4204 | Ob Barjanski cesti (tlačni 1) | 4 KANALIZACIJA - ZEMELJSKA DELA | 4.2 Zasipi | 4204 - Dobava in vgraditev peščenega materiala granulacije 8 do 16 mm s komprimacijo, v coni cevovoda v debelini 30 cm nad temenom, s komprimacijo v plasteh po 20 cm, zbitost 95% po proctorju, vključno z nabavo in transportom materiala. | m3 | 608 | 0 | 0
4206 | 559 | 559-4206 | Ob Barjanski cesti (tlačni 1) | 4 KANALIZACIJA - ZEMELJSKA DELA | 4.2 Zasipi | 4206 - Zasipavanje jarka z izkopanim materialom, s komprimiranjem v slojih po 30 cm, do 95 % zgoščenosti po standardnem Proctorjevem postopku, vključno z dovozom z začasne deponije. | m3 | 18 | 0 | 0
4207 | 559 | 559-4207 | Ob Barjanski cesti (tlačni 1) | 4 KANALIZACIJA - ZEMELJSKA DELA | 4.2 Zasipi | 4207 - Zasip jarka z dovozom novega gramoznega zasipnega materiala različnih frakcij z utrjevanjem v slojih po 30 cm do 95 % trdnosti po standardnem Proctorjevem postopku; vključno z nabavo in dobavo zasipnega materiala. | m3 | 623.3 | 0 | 0
5111 | 559 | 559-5111 | Ob Barjanski cesti (tlačni 1) | 5 KANALIZACIJA - GRADBENA DELA | 5.1 Rušitvena in pripravljalna dela | 5111 - Nabava, dobava in zabijanje lesenih pilotov fi 20 cm, h= 6,0 m, e=1,50 m, vključno z rezanjem glav pilotov na projektirano višino. V lesen pilot se zabijeta jeklena trna 2x fi 16 mm, l=0,60 m, ki se ju naveže na armaturo AB plošče. Potrebo po izvedbi lesenih pilotov potrdi geotehnični nadzor glede na ugotovljeno kvaliteto temeljnih tal. | kos | 235 | 0 | 0
5 | 559 | 559-5 | Ob Barjanski cesti (tlačni 1) | 5 KANALIZACIJA - GRADBENA DELA | 5.2 Gradnje - podvrtavanje, podbijanje | Izdelava horizontalnega vodenega vrtanja oplaščene cevi PE 100 SDR17 d225, po sistemu HDD. Upoštevano prevoz garniture, cev, izvedba vrtanja, komplet z vsemi potrebnimi deli. | m | 86 |  | 0
6 | 559 | 559-6 | Ob Barjanski cesti (tlačni 1) | 5 KANALIZACIJA - GRADBENA DELA | 5.3 Gradbeno - obrtniška dela | Izdelava betonskega bloka iz C25/30, dimenzij 80x80x80 cm, za izdelavo sidranja cevi pri prehodu iz zemljine na konstrukcijo. Komplet z vsemi potrebnimi deli in materiali | kos | 2 |  | 0
7 | 559 | 559-7 | Ob Barjanski cesti (tlačni 1) | 5 KANALIZACIJA - GRADBENA DELA | 5.3 Gradbeno - obrtniška dela | Obešanje na most predizolirane PE cevi PE100 SDR17 d250. Sistem Sikla ali podoben. Komplet z vsemi potrebnimi deli in cevjo. | m | 67 |  | 0
5301 | 559 | 559-5301 | Ob Barjanski cesti (tlačni 1) | 5 KANALIZACIJA - GRADBENA DELA | 5.3 Gradbeno - obrtniška dela | 5301 - Nabava, dobava in vgradnja cementnega betona C25/30 in izdelava AB plošče v debelini 20cm in širini 60cm. | m3 | 42.3 | 0 | 0
5304 | 559 | 559-5304 | Ob Barjanski cesti (tlačni 1) | 5 KANALIZACIJA - GRADBENA DELA | 5.3 Gradbeno - obrtniška dela | 5304 - Nabava, dobava, rezanje in krivljenje armaturne mreže R283 za armiranje betonske posteljice kanalske cevi, nosilne palice v vzdolžni smeri. Predhodno mora izvajalec na mestu preveriti vse mere in jih prilagoditi razmeram na terenu. V ceni je zajeta izdelava vseh preklopov armaturnih mrež, postavitev distančnikov ter vsa dodatna in zaščitna dela. Obračun po dejansko vgrajenih količinah armature. | kg | 4230 | 0 | 0
8 | 559 | 559-8 | Ob Barjanski cesti (tlačni 1) | 6 KANALIZACIJSKA DELA | 6.1 Cevi | Nabava, dobava,montaža ter polaganje polietilenskih cevi za tlačni vod PE100 - PN10 - SDR 17 po DIN 8074, premera d250mm s prevozom in prenosom cevi do mesta vgraditve, polaganjem s signanim trakom na pripravljeno posteljico. V ceni je všteta dobava, montaža in spajanje fazonskih kosov z uporabo varilne spojke za elektrofuzijsko varjenje. Za vsak spoj izdelati potrdilo o izvedbi spoja z napravo za varjenje. Pred začetkom gradnje pridobiti certifikate za cevi ter jih polagati po navodilih proizvajalca cevi. | m1 | 1042 |  | 0
9 | 559 | 559-9 | Ob Barjanski cesti (tlačni 1) | 6 KANALIZACIJSKA DELA | 6.2 Jaški | Izdelava, dobava in montaža fazonskega kosa iz poliestra (GRP) (tlak 16 bar) za izvedbo čistilnega kosa. Dobava in montaža prirobnice iz AISI 304 DN 400. Vgradnja po detajlu. | kos | 4 |  | 0
10 | 559 | 559-10 | Ob Barjanski cesti (tlačni 1) | 6 KANALIZACIJSKA DELA | 6.2 Jaški | Dobava in montaža avtomatskega zračnika DN 80 za kanalizacijsko tlačno kanalizacijo. Montaža na prirobnico DN 100. Postavitev je v jašku. Vgradnja po detajlu. | kos | 3 |  | 0
11 | 559 | 559-11 | Ob Barjanski cesti (tlačni 1) | 6 KANALIZACIJSKA DELA | 6.2 Jaški | Izdelava, dobava in montaža fazonskega kosa iz poliestra (GRP) (tlak 16 bar) za izvedbo zračnika. Dobava in montaža prirobnice iz AISI 304 DN 400, z navarjenim odcepom DN 100, dobava in montaža zasuna DN 100. Vgradnja po detajlu. | kos | 3 |  | 0
12 | 559 | 559-12 | Ob Barjanski cesti (tlačni 1) | 6 KANALIZACIJSKA DELA | 6.2 Jaški | Nabava, dobava in montaža revizijskih jaškov iz armiranega poliestra po SIST EN 14364, min. SN 5.000 N/m2, komplet z priključnimi cevmi (vtok, Iztok). Premer jaška 1200mm, globina 5 - 6m, za priključno cev PE d250mm. Minimalna debelina sten revizijskega jaška je 15mm. V ceni je vključena tudi izdelava AB temeljne plošče jaška debeline 20cm, iz betona C25/30. Jaški morajo biti izdelani po enaki tehnologiji kot kanalizacijske cevi. Vgradnja po detajlu. | kos | 1 |  | 0
13 | 559 | 559-13 | Ob Barjanski cesti (tlačni 1) | 6 KANALIZACIJSKA DELA | 6.2 Jaški | Dobava in montaža avtomatskega zračnika DN 80 za tlačno kanalizacijo. Montaža na prirobnico DN 100. Ventil za zaprtje zračnika. Postavitev je ob mostu, komplet z izolacijo in T kosom PE d225/d110 z privarjeno prirobnico PE DN 100.. | KOS | 1 |  | 0
14 | 559 | 559-14 | Ob Barjanski cesti (tlačni 1) | 6 KANALIZACIJSKA DELA | 6.2 Jaški | Izdelava AB temeljne plošče revizijskega jaška, dimenzij 2,2x2,2m debeline 20cm, iz betona C25/30, komplet z temeljenjem z 4 lesenimi koli debeline 20cm in dolžine 6m. | kos | 1 |  | 0
6257 | 559 | 559-6257 | Ob Barjanski cesti (tlačni 1) | 6 KANALIZACIJSKA DELA | 6.2 Jaški | 6257 - Izdelava priklopa projektiranega kanala na obstoječi fekalni kanal preko jaška, z vsemi pomožnimi deli, materiali ter prenosi. | kos | 1 | 0 | 0
6266 | 559 | 559-6266 | Ob Barjanski cesti (tlačni 1) | 6 KANALIZACIJSKA DELA | 6.2 Jaški | 6266 - Izdelava, dobava in montaža fazonskega kosa iz poliestra (GRP) (tlak 16 bar) za izvedbo blatnika. Dobava in montaža prirobnice iz AISI 304 DN 400, z navarjenim odcepom DN 100, dobava in montaža zasuna DN 100 in hitre spojke DN 100. Vgradnja po detajlu. | kos | 3 | 0 | 0
6401 | 559 | 559-6401 | Ob Barjanski cesti (tlačni 1) | 6 KANALIZACIJSKA DELA | 6.4 Pregled | 6401 - Čiščenje kanala pred izvedbo preizkusa tesnosti. | m1 | 1141 | 0 | 0
6405 | 559 | 559-6405 | Ob Barjanski cesti (tlačni 1) | 6 KANALIZACIJSKA DELA | 6.4 Pregled | 6405 - Pregled in snemanje s TV kamero vseh gravitacijskih kanalizacijskih cevi, jaškov in vseh cevnih odsekov. Snemanje kanala po standardu SIST EN 13508-2:2003 in skladno z nemškimi smernicami ATV-M 143-2. | m1 | 1141 | 0 | 0
6403 | 559 | 559-6403 | Ob Barjanski cesti (tlačni 1) | 6 KANALIZACIJSKA DELA | 6.4 Pregled | 6403 - Preizkus tesnosti kanala po standardu SIST EN 805 - tlačni kanal. Vključno z vsemi dodatnimi in zaščitnimi deli. | m1 | 1141 | 0 | 0
6501 | 559 | 559-6501 | Ob Barjanski cesti (tlačni 1) | 6 KANALIZACIJSKA DELA | 6.5 Križanja | 6501 - Izvedba križanja z obstoječim vodovodom v skladu z navodili upravljavca komunalnega voda | kos | 2 | 0 | 0
6502 | 559 | 559-6502 | Ob Barjanski cesti (tlačni 1) | 6 KANALIZACIJSKA DELA | 6.5 Križanja | 6502 - Izvedba križanja z obstoječim podzemnim vodom javne razsvetljave v skladu z navodili upravljavca komunalnega voda | kos | 2 | 0 | 0
6503 | 559 | 559-6503 | Ob Barjanski cesti (tlačni 1) | 6 KANALIZACIJSKA DELA | 6.5 Križanja | 6503 - Izvedba križanja z obstoječim podzemnim telekomunikacijskim vodom v skladu z navodili upravljavca komunalnega voda | kos | 3 | 0 | 0
6504 | 559 | 559-6504 | Ob Barjanski cesti (tlačni 1) | 6 KANALIZACIJSKA DELA | 6.5 Križanja | 6504 - Izvedba križanja z obstoječim podzemnim elektroenergetskim vodom v skladu z navodili upravljavca komunalnega voda | kos | 4 | 0 | 0
6505 | 559 | 559-6505 | Ob Barjanski cesti (tlačni 1) | 6 KANALIZACIJSKA DELA | 6.5 Križanja | 6505 - Izvedba križanja z obstoječim kanalom za odpadno padavinsko vodo v skladu z navodili upravljavca komunalnega voda | kos | 2 | 0 | 0
6507 | 559 | 559-6507 | Ob Barjanski cesti (tlačni 1) | 6 KANALIZACIJSKA DELA | 6.5 Križanja | 6507 - Izvedba križanja z obstoječim plinovodom v skladu z navodili upravljavca komunalnega voda | kos | 2 | 0 | 0
15 | 559 | 559-15 | Ob Barjanski cesti (tlačni 1) | 6 KANALIZACIJSKA DELA | 6.1 Cevi | Nabava in montaža fazonskih kosov (loki 45°, 30°, 22°, 15°, premera d250) iz polietilena PE 100 - PN10 - SDR 17. Montaža se izvede z elektrouporovnimi spojkami. Spajanje se izvede s spojnimi elementi za elektrofuzijsko varjenje. Za vsak spoj izdelati potrdilo o izvedbi spoja z napravo za varjenje. | kos | 14 |  | 0
16 | 559 | 559-16 | Ob Barjanski cesti (tlačni 1) | 6 KANALIZACIJSKA DELA | 6.1 Cevi | Nabava in montaža fazonskih kosov prirobnice premera d110) iz polietilena PE 100 - PN10 - SDR 17. | kos | 5 |  | 0
17 | 559 | 559-17 | Ob Barjanski cesti (tlačni 1) | 6 KANALIZACIJSKA DELA | 6.1 Cevi | Nabava in montaža fazonskih kosov prirobnice premera d250) iz polietilena PE 100 - PN10 - SDR 17. | kos | 28 |  | 0
18 | 559 | 559-18 | Ob Barjanski cesti (tlačni 1) | 6 KANALIZACIJSKA DELA | 6.1 Cevi | Nabava in montaža fazonskih kosov T kos d250/d80) iz polietilena PE 100 - PN10 - SDR 17. | kos | 1 |  | 0
19 | 559 | 559-19 | Ob Barjanski cesti (tlačni 1) | 6 KANALIZACIJSKA DELA | 6.2 Jaški | Nabava, dobava in montaža vodotesnih revizijskih jaškov premera 1200mm, na tlačnem vodu za izvedbo čistilnega kosa, zračnika, ali blatnika, globine do 2,5m .V kompletu z AB vencem in obročem za okvir ter LTŽ pokrovom na zaklep fi 900 mm kategorije D400. V ceni je vključena izdelava AB temeljne plošče jaška debeline 20cm, iz betona C25/30. Vgradnja po detajlu. | kos | 8 |  | 0
20 | 559 | 559-20 | Ob Barjanski cesti (tlačni 1) | 6 KANALIZACIJSKA DELA | 6.2 Jaški | Izdelava priključka tlačnega voda na obstoječi revizijski jašek na obstoječi kanalizaciji. Z vsemi potrebnimi deli in materiali. | kos | 1 |  | 0
1201 | 558 | 558-1201 | Pot na Rakovo Jelšo (V4) | 1 PRIPRAVLJALNA DELA | 1.2 Zakoličba | 1201 - Zakoličenje osi kanalizacije, z zavarovanjem osi in oznako revizijskih jaškov in vsa druga geodetska dela v času gradnje, ki so potrebna za nemoteno izvajanje del (smeri, višine, vmesne, začasne in končne zakoličbe…) | m1 | 311.2 | 0 | 0
1202 | 558 | 558-1202 | Pot na Rakovo Jelšo (V4) | 1 PRIPRAVLJALNA DELA | 1.2 Zakoličba | 1202 - Postavitev gradbenih profilov na vzpostavljeno os trase cevovoda, ter določitev nivoja za merjenje globine izkopa in polaganje cevovoda. | kom | 20 | 0 | 0
1203 | 558 | 558-1203 | Pot na Rakovo Jelšo (V4) | 1 PRIPRAVLJALNA DELA | 1.2 Zakoličba | 1203 - Določanje in označevanje obstoječih podzemnih naprav, ki se križajo ali potekajo vzporedno s predvideno infrastrukturo, z vidnimi znaki na terenu, s pisanjem zapisnika o primopredaji, eventuelne skice. | m1 | 35 | 0 | 0
1204 | 558 | 558-1204 | Pot na Rakovo Jelšo (V4) | 1 PRIPRAVLJALNA DELA | 1.2 Zakoličba | 1204 - Določanje in označevanje mej parcel po katerih poteka kanalizacijski vod. Obračun po m1 predvidene kanalizacije (brez upoševanja odcepov za hišne priključke). | m1 | 260 | 0 | 0
1205 | 558 | 558-1205 | Pot na Rakovo Jelšo (V4) | 1 PRIPRAVLJALNA DELA | 1.2 Zakoličba | 1205 - Trasiranje in označevanje trase obstoječega vodovoda, ki se nahaja v bližini predvidene infrastrukture. V ceni je vključena postavitev vidnih znakov na terenu in predaja zapisnika meritev. Obračun po dejanskih stroških + 3% man. str. | kpl | 1 | 0 | 0
1207 | 558 | 558-1207 | Pot na Rakovo Jelšo (V4) | 1 PRIPRAVLJALNA DELA | 1.2 Zakoličba | 1207 - Trasiranje in označevanje trase obstoječega elektro-energetskega omrežja, ki se nahaja v bližini predvidene infrastrukture. V ceni je vključena postavitev vidnih znakov na terenu in predaja zapisnika meritev. Obračun po dejanskih stroških + 3% man. str. | kpl | 1 | 0 | 0
1211 | 558 | 558-1211 | Pot na Rakovo Jelšo (V4) | 1 PRIPRAVLJALNA DELA | 1.2 Zakoličba | 1211 - Trasiranje in označevanje trase obstoječega telekomunikacijskega omrežja, ki se nahaja v bližini predvidene infrastrukture. V ceni je vključena postavitev vidnih znakov na terenu in predaja zapisnika meritev. Obračun po dejanskih stroških + 3% man. str. | kpl | 1 | 0 | 0
1212 | 558 | 558-1212 | Pot na Rakovo Jelšo (V4) | 1 PRIPRAVLJALNA DELA | 1.2 Zakoličba | 1212 - Trasiranje in označevanje trase obstoječega omrežja javne razsvetljave, ki se nahaja v bližini predvidene infrastrukture. V ceni je vključena postavitev vidnih znakov na terenu in predaja zapisnika meritev. Obračun po dejanskih stroških + 3% man. str. | kpl | 1 | 0 | 0
1301 | 558 | 558-1301 | Pot na Rakovo Jelšo (V4) | 1 PRIPRAVLJALNA DELA | 1.3 Priprava gradbišča | 1301 - Priprava gradbišča, odstranitev eventuelnih ovir in utrditev delovnega platoja. Po končanih delih se gradbišče pospravi in vzpostavi v prvotno stanje. | m1 | 311.2 | 0 | 0
1307 | 558 | 558-1307 | Pot na Rakovo Jelšo (V4) | 1 PRIPRAVLJALNA DELA | 1.3 Priprava gradbišča | 1307 - Izdelava lesenih mostičkov oziroma provizorij dostopov za pešce do objektov preko izkopanih jarkov iz plohov debeline 5 cm. Na provizorij dostopih se uredi ograja iz desk in tramičev. Vse po statičnem izračunu in načrtu izvajalca. | kos | 2 | 0 | 0
1310 | 558 | 558-1310 | Pot na Rakovo Jelšo (V4) | 1 PRIPRAVLJALNA DELA | 1.3 Priprava gradbišča | 1310 - Izdelava začasnega delovnega platoja in utrjenih površin po izvedbi kanalizacijskih del iz drobljenega kamnitega materiala v debelini do 60 cm. V ceni je zajeta dobava materiala iz začasne gradbene deponije, | m3 | 280.08 | 0 | 0
1312 | 558 | 558-1312 | Pot na Rakovo Jelšo (V4) | 1 PRIPRAVLJALNA DELA | 1.3 Priprava gradbišča | 1312 - Vgradnja reperjev na objekte v bližini izkopa | kos | 1 | 0 | 0
1401 | 558 | 558-1401 | Pot na Rakovo Jelšo (V4) | 1 PRIPRAVLJALNA DELA | 1.4 Nadzor | 1401 - Izvedba projektantskega nadzora, obračun na podlagi potrditve nadzornega organa | ur | 40 | 0 | 0
1402 | 558 | 558-1402 | Pot na Rakovo Jelšo (V4) | 1 PRIPRAVLJALNA DELA | 1.4 Nadzor | 1402 - Nadzor pristojnih služb ostalih komunalnih vodov na območju, obračun na podlagi potrditve nadzornga organa. | ur | 10 | 0 | 0
1403 | 558 | 558-1403 | Pot na Rakovo Jelšo (V4) | 1 PRIPRAVLJALNA DELA | 1.4 Nadzor | 1403 - Izvedba geomehanskega nadzora, prevzem gradbene jame in temeljnih tal, obračun na podlagi potrditve nadzornga organa | ur | 20 | 0 | 0
12308 | 558 | 558-12308 | Pot na Rakovo Jelšo (V4) | 2 POSEGI V OBSTOJEČE VOZIŠČE | 2.1 Preddela - zgornji ustroj | 12308 - Porušitev in odstranitev asfaltne plasti v debelini 6- 10 cm vključno z nakladanjem na prevozno sredstvo, odvozom na stalno gradbeno depoinijo in plačilom deponijske takse. | m2 | 529.04 | 0 | 0
12327 | 558 | 558-12327 | Pot na Rakovo Jelšo (V4) | 2 POSEGI V OBSTOJEČE VOZIŠČE | 2.1 Preddela - zgornji ustroj | 12327 - Rezanje asfaltne plasti s talni diamantno žago, debele 6 do 10 cm | m1 | 16 | 0 | 0
31302 | 558 | 558-31302 | Pot na Rakovo Jelšo (V4) | 2 POSEGI V OBSTOJEČE VOZIŠČE | 2.2 Posegi v voziščno konstrukcijo | 31302 - Izdelava nevezane nosilne plasti enakomerno zrnatega drobljenca iz kamnine v debelini 21 do 30 cm vključno z nabavo in dobavo materiala | m3 | 211.616 | 0 | 0
31503 | 558 | 558-31503 | Pot na Rakovo Jelšo (V4) | 2 POSEGI V OBSTOJEČE VOZIŠČE | 2.2 Posegi v voziščno konstrukcijo | 31503 - Izdelava nosilne plasti bituminizirane zmesi AC 16 base B 50/70 A3 v debelini 6 cm. V ceni je zajeta nabava, dobava in vgradnja materiala. V ceni je zajeta izdelava v projektiranih padcih, s predpripravo ustrezne površine in naklonov ter vsa dodatna, pomožna, zaščitna in zaključna dela. | m2 | 529.04 | 0 | 0
32208 | 558 | 558-32208 | Pot na Rakovo Jelšo (V4) | 2 POSEGI V OBSTOJEČE VOZIŠČE | 2.2 Posegi v voziščno konstrukcijo | 32208 - Izdelava obrabne in zaporne plasti bituminizirane zmesi AC 8 surf B 50/70 A3 v debelini 4 cm vključno z nabavo in dobavo materiala | m2 | 529.04 | 0 | 0
35301 | 558 | 558-35301 | Pot na Rakovo Jelšo (V4) | 2 POSEGI V OBSTOJEČE VOZIŠČE | 2.2 Posegi v voziščno konstrukcijo | 35301 - Izdelava bankine iz drobljenca, široke do 0,50 m | m1 | 260 | 0 | 0
3201 | 558 | 558-3201 | Pot na Rakovo Jelšo (V4) | 3 DRUGI POSEGI NA TERENU | 3.2 Zasaditve | 3201 - Strojno-ročni izkop sadilne jame velikosti 1,5 x 1,5 x 1,5 m (3 m3 na sadiko), zgornjih 20 cm živice (če je) odmetano na poseben kup, ročno rahljanje robov jame. Odmera in določanje sadilnih mest, označba sadilnega mesta s količki. | kos | 1 | 0 | 0
1 | 558 | 558-1 | Pot na Rakovo Jelšo (V4) | 4 KANALIZACIJA - ZEMELJSKA DELA | 4.1 Izkopi | Vertikalni strojni izkop gradbene jame globine 0-4m, v terenu II. kat. z nakladanjem na kamion in odvozom na trajno gradbeno deponijo , vključno s stroški deponije. | m3 | 45 |  | 0
2 | 558 | 558-2 | Pot na Rakovo Jelšo (V4) | 4 KANALIZACIJA - ZEMELJSKA DELA | 4.1 Izkopi | Strojni izkop jarka, skladno z določili geomehanskega poročila, globine 0-4m, v terenu II. kat. z nakladanjem na kamion in odvozom na trajno gradbeno deponijo, vključno s stroški deponije. | m3 | 437.888 |  | 0
4121 | 558 | 558-4121 | Pot na Rakovo Jelšo (V4) | 4 KANALIZACIJA - ZEMELJSKA DELA | 4.1 Izkopi | 4121 - Ročni izkop jarka globine 0 - 2 m, z nakladanjem na kamion in odvozom na začasno gradbeno deponijo po izboru izvajalca vključno z vsemi stroški deponije | m3 | 5 | 0 | 0
4124 | 558 | 558-4124 | Pot na Rakovo Jelšo (V4) | 4 KANALIZACIJA - ZEMELJSKA DELA | 4.1 Izkopi | 4124 - Ureditev črpalnih jaškov in črpanje talne vode iz gradbene jame pri izvedbi del. | ur | 25 | 0 | 0
4101 | 558 | 558-4101 | Pot na Rakovo Jelšo (V4) | 4 KANALIZACIJA - ZEMELJSKA DELA | 4.1 Izkopi | 4101 - Zavarovanje gradbene jame z razpiranjem z jeklenimi opaži -sistem z vodili (kot npr. SBH, KRINGS ali podobno). Globina jarka do 4,0m. Vključno z vsemi pomožnimi materiali, deli in transporti. | m2 | 52 | 0 | 0
3 | 558 | 558-3 | Pot na Rakovo Jelšo (V4) | 4 KANALIZACIJA - ZEMELJSKA DELA | 4.2 Zasipi | Nabava in polaganje geotekstila za zavarovanje cone cevovoda pred izpiranjem. Geotekstil (400gr/m2) širine 3,00 m se položi na utrjeno dno jarka. Na razpet geotekstil se vgradi posteljico, kanalsko cev ter obsip cevi. Obsip se nato z geotekstilom prekrije. V ceni so zajeti preklopi in ves potreben pritrdilni material. | m1 | 1058.08 |  | 0
4 | 558 | 558-4 | Pot na Rakovo Jelšo (V4) | 4 KANALIZACIJA - ZEMELJSKA DELA | 4.2 Zasipi | Izboljšanje temeljnih tal z nasutjem lomljenca in utrditev v debelini 30 cm, skladno z določili geomehanskega poročila. Skupaj z dodatnim izkopom, nabavo in dobavo materiala in vsemi ostalimi deli in materiali. | m3 | 16.55 |  | 0
4201 | 558 | 558-4201 | Pot na Rakovo Jelšo (V4) | 4 KANALIZACIJA - ZEMELJSKA DELA | 4.2 Zasipi | 4201 - Mehanska utrditev planuma naravnih temeljnih tal do predpisane nosilnosti, skladno z navodili geomehanskega poročila. | m2 | 248.96 | 0 | 0
4202 | 558 | 558-4202 | Pot na Rakovo Jelšo (V4) | 4 KANALIZACIJA - ZEMELJSKA DELA | 4.2 Zasipi | 4202 - Ročno planiranje dna jarka s točnostjo +/- 3 cm po projektiranem padcu. | m2 | 248.96 | 0 | 0
4203 | 558 | 558-4203 | Pot na Rakovo Jelšo (V4) | 4 KANALIZACIJA - ZEMELJSKA DELA | 4.2 Zasipi | 4203 - Dobava in vgraditev peščenega materiala granulacije 8 do 16 mm za peščeno ležišče cevi (POSTELJICA) s sprotno višinsko kontrolo do predpisane kote dna cevi (10cm + D/10) z komprimacijo do stopnje 97% SPP (standardni Proctorjev preizkus), vključno z nabavo in transportom materiala. | m3 | 37.344 | 0 | 0
4204 | 558 | 558-4204 | Pot na Rakovo Jelšo (V4) | 4 KANALIZACIJA - ZEMELJSKA DELA | 4.2 Zasipi | 4204 - Dobava in vgraditev peščenega materiala granulacije 8 do 16 mm s komprimacijo, v coni cevovoda v debelini 30 cm nad temenom, s komprimacijo v plasteh po 20 cm, zbitost 95% po proctorju, vključno z nabavo in transportom materiala. | m3 | 119.5008 | 0 | 0
4207 | 558 | 558-4207 | Pot na Rakovo Jelšo (V4) | 4 KANALIZACIJA - ZEMELJSKA DELA | 4.2 Zasipi | 4207 - Zasip jarka z dovozom novega gramoznega zasipnega materiala različnih frakcij z utrjevanjem v slojih po 30 cm do 95 % trdnosti po standardnem Proctorjevem postopku; vključno z nabavo in dobavo zasipnega materiala. | m3 | 314.4932 | 0 | 0
5 | 558 | 558-5 | Pot na Rakovo Jelšo (V4) | 6 KANALIZACIJSKA DELA | 6.1 Cevi | Nabava, dobava,montaža ter polaganje polietilenskih vakuumskih cevi PE100 - PN10 - SDR 17 po DIN 8074, premera d110mm s prevozom in prenosom cevi do mesta vgraditve, polaganjem s signanim trakom na pripravljeno posteljico. V ceni je všteta dobava, montaža in spajanje fazonskih kosov z uporabo varilne spojke za elektrofuzijsko varjenje. Za vsak spoj izdelati potrdilo o izvedbi spoja z napravo za varjenje. Pred začetkom gradnje pridobiti certifikate za cevi ter jih polagati po navodilih proizvajalca cevi. | m1 | 170 |  | 0
6 | 558 | 558-6 | Pot na Rakovo Jelšo (V4) | 6 KANALIZACIJSKA DELA | 6.1 Cevi | Nabava, dobava,montaža ter polaganje polietilenskih vakuumskih cevi PE100 - PN10 - SDR 17 po DIN 8074, premera d90mm s prevozom in prenosom cevi do mesta vgraditve, polaganjem s signanim trakom na pripravljeno posteljico. V ceni je všteta dobava, montaža in spajanje fazonskih kosov z uporabo varilne spojke za elektrofuzijsko varjenje. Za vsak spoj izdelati potrdilo o izvedbi spoja z napravo za varjenje. Pred začetkom gradnje pridobiti certifikate za cevi ter jih polagati po navodilih proizvajalca cevi. | m1 | 60 |  | 0
6401 | 558 | 558-6401 | Pot na Rakovo Jelšo (V4) | 6 KANALIZACIJSKA DELA | 6.4 Pregled | 6401 - Čiščenje kanala pred izvedbo preizkusa tesnosti. | m1 | 311.2 | 0 | 0
6404 | 558 | 558-6404 | Pot na Rakovo Jelšo (V4) | 6 KANALIZACIJSKA DELA | 6.4 Pregled | 6404 - Preizkus tesnosti kanala po standardu SIST EN 1610 - vakuumski kanal. Vključno z vsemi dodatnimi in zaščitnimi deli. | m1 | 311.2 | 0 | 0
6501 | 558 | 558-6501 | Pot na Rakovo Jelšo (V4) | 6 KANALIZACIJSKA DELA | 6.5 Križanja | 6501 - Izvedba križanja z obstoječim vodovodom v skladu z navodili upravljavca komunalnega voda | kos | 5 | 0 | 0
6503 | 558 | 558-6503 | Pot na Rakovo Jelšo (V4) | 6 KANALIZACIJSKA DELA | 6.5 Križanja | 6503 - Izvedba križanja z obstoječim podzemnim telekomunikacijskim vodom v skladu z navodili upravljavca komunalnega voda | kos | 4 | 0 | 0
6504 | 558 | 558-6504 | Pot na Rakovo Jelšo (V4) | 6 KANALIZACIJSKA DELA | 6.5 Križanja | 6504 - Izvedba križanja z obstoječim podzemnim elektroenergetskim vodom v skladu z navodili upravljavca komunalnega voda | kos | 6 | 0 | 0
6506 | 558 | 558-6506 | Pot na Rakovo Jelšo (V4) | 6 KANALIZACIJSKA DELA | 6.5 Križanja | 6506 - Izvedba križanja z obstoječim kanalom za odpadno vodo v skladu z navodili upravljavca komunalnega voda | kos | 4 | 0 | 0
6507 | 558 | 558-6507 | Pot na Rakovo Jelšo (V4) | 6 KANALIZACIJSKA DELA | 6.5 Križanja | 6507 - Izvedba križanja z obstoječim plinovodom v skladu z navodili upravljavca komunalnega voda | kos | 1 | 0 | 0
6510 | 558 | 558-6510 | Pot na Rakovo Jelšo (V4) | 6 KANALIZACIJSKA DELA | 6.5 Križanja | 6510 - Izvedba zaščite posameznih drogov NN kablovoda z opiranjem sten jarka kanalizacije. | kos | 1 | 0 | 0
7 | 558 | 558-7 | Pot na Rakovo Jelšo (V4) | 6 KANALIZACIJSKA DELA | 6.6 Vakuumska kanalizacija | Nabava, dobava,montaža ter polaganje polietilenskih vakuumskih cevi PE100 - PN10 - SDR 17 po DIN 8074, premera d200mm s prevozom in prenosom cevi do mesta vgraditve, polaganjem s signanim trakom na pripravljeno posteljico. V ceni je všteta dobava, montaža in spajanje fazonskih kosov z uporabo varilne spojke za elektrofuzijsko varjenje. Za vsak spoj izdelati potrdilo o izvedbi spoja z napravo za varjenje. Pred začetkom gradnje pridobiti certifikate za cevi ter jih polagati po navodilih proizvajalca cevi. | m1 | 185 |  | 0
8 | 558 | 558-8 | Pot na Rakovo Jelšo (V4) | 6 KANALIZACIJSKA DELA | 6.6 Vakuumska kanalizacija | Nabava, montaža ter polaganje fazonskih kosov za vertikalni dvig iz polietilenskih cevi PE100 - PN10 - SDR 17 po DIN 8074 in navodilih proizvajalca cevi. Skok cevi je izdelan iz dveh kolen 45 stopinj in ustrezne dolžine cevi za izdelavo dviga višine 30, 45 ali 60cm, spoji so izdelani s spojkami za elektrofuzijsko varjenje. Za vsak spoj izdelati potrdilo o izvedbi spoja z napravo za varjenje. Dvig na cevi premera d110mm. | kos | 7 |  | 0
9 | 558 | 558-9 | Pot na Rakovo Jelšo (V4) | 6 KANALIZACIJSKA DELA | 6.6 Vakuumska kanalizacija | Nabava, montaža ter polaganje fazonskih kosov za vertikalni dvig iz polietilenskih cevi PE100 - PN10 - SDR 17 po DIN 8074 in navodilih proizvajalca cevi. Skok cevi je izdelan iz dveh kolen 45 stopinj in ustrezne dolžine cevi za izdelavo dviga višine 30, 45 ali 60cm, spoji so izdelani s spojkami za elektrofuzijsko varjenje. Za vsak spoj izdelati potrdilo o izvedbi spoja z napravo za varjenje. Dvig na cevi premera d200mm. | kos | 3 |  | 0
10 | 558 | 558-10 | Pot na Rakovo Jelšo (V4) | 6 KANALIZACIJSKA DELA | 6.6 Vakuumska kanalizacija | Nabava in montaža fazonskih kosov (odcepi za priklop sekundarnih vodov pod kotom 45°) iz PE 100 - PN10 - SDR 17, premera d110/d110 mm. Montaža se izvede z elektrouporovnimi spojkami. V kolikor se cevovod od odcepa ne nadaljuje, glede na zahteve naročnika, se odcepni kos zaslepi s slepilno ploščo. Za vsak spoj izdelati potrdilo o izvedbi spoja z napravo za varjenje. | kos | 3 |  | 0
11 | 558 | 558-11 | Pot na Rakovo Jelšo (V4) | 6 KANALIZACIJSKA DELA | 6.6 Vakuumska kanalizacija | Nabava in montaža fazonskih kosov (odcepi za priklop sekundarnih vodov pod kotom 45°) iz PE 100 - PN10 - SDR 17, premera d200/d110 mm. Montaža se izvede z elektrouporovnimi spojkami. V kolikor se cevovod od odcepa ne nadaljuje, glede na zahteve naročnika, se odcepni kos zaslepi s slepilno ploščo. Za vsak spoj izdelati potrdilo o izvedbi spoja z napravo za varjenje. | kos | 2 |  | 0
12 | 558 | 558-12 | Pot na Rakovo Jelšo (V4) | 6 KANALIZACIJSKA DELA | 6.6 Vakuumska kanalizacija | Nabava, montaža ter polaganje fazonskih kosov (reducirni kosi d200/d160) iz polietilena PE 100 - PN10 - SDR 17. Montaža se izvede po DIN 8074 in navodilih dobavitelja vakuumskega sistema. Spajanje se izvede s spojnimi elementi za elektrofuzijsko varjenje. Za vsak spoj izdelati potrdilo o izvedbi spoja z napravo za varjenje. | kos | 1 |  | 0
13 | 558 | 558-13 | Pot na Rakovo Jelšo (V4) | 6 KANALIZACIJSKA DELA | 6.6 Vakuumska kanalizacija | Nabava in montaža fazonskih kosov (loki 45°, 30°, 22°, 15°, premera d110) iz polietilena PE 100 - PN10 - SDR 17. Montaža se izvede z elektrouporovnimi spojkami. Spajanje se izvede s spojnimi elementi za elektrofuzijsko varjenje. Za vsak spoj izdelati potrdilo o izvedbi spoja z napravo za varjenje. | kos | 8 |  | 0
14 | 558 | 558-14 | Pot na Rakovo Jelšo (V4) | 6 KANALIZACIJSKA DELA | 6.6 Vakuumska kanalizacija | Nabava in montaža fazonskih kosov (loki 45°, 30°, 22°, 15°, premera d200) iz polietilena PE 100 - PN10 - SDR 17. Montaža se izvede z elektrouporovnimi spojkami. Spajanje se izvede s spojnimi elementi za elektrofuzijsko varjenje. Za vsak spoj izdelati potrdilo o izvedbi spoja z napravo za varjenje. | kos | 3 |  | 0
15 | 558 | 558-15 | Pot na Rakovo Jelšo (V4) | 6 KANALIZACIJSKA DELA | 6.6 Vakuumska kanalizacija | Nabava, montaža ter polaganje odcepov d110/d90 iz polietilena PE 100 - PN10 - SDR 17 za hišne priključke. Vtočni 45° element je iz polietilena polietilena PE 100 - PN10 - SDR 17. Montaža se izvede po DIN 8074 in navodilih dobavitelja vakuumskega sistema. Spajanje se izvede s spojnimi elementi za elektrofuzijsko varjenje. Za vsak spoj izdelati potrdilo o izvedbi spoja z napravo za varjenje. | kos | 8 |  | 0
16 | 558 | 558-16 | Pot na Rakovo Jelšo (V4) | 6 KANALIZACIJSKA DELA | 6.6 Vakuumska kanalizacija | Nabava, montaža ter polaganje odcepov d200/d90 iz polietilena PE 100 - PN10 - SDR 17 za hišne priključke. Vtočni 45° element je iz polietilena polietilena PE 100 - PN10 - SDR 17. Montaža se izvede po DIN 8074 in navodilih dobavitelja vakuumskega sistema. Spajanje se izvede s spojnimi elementi za elektrofuzijsko varjenje. Za vsak spoj izdelati potrdilo o izvedbi spoja z napravo za varjenje. | kos | 3 |  | 0
17 | 558 | 558-17 | Pot na Rakovo Jelšo (V4) | 6 KANALIZACIJSKA DELA | 6.6 Vakuumska kanalizacija | Nabava, montaža ter polaganje zapornih zasunov premera d80 mm na hišni vakuumski kanalizacijski cevi d90 mm za podzemno vgradnjo. Montaža E zasuna se izvede z nastavljivo zaščitno vgradno garnituro globine 1-2 m po DIN 8074 in navodilih dobavitelja vakuumskega sistema skupaj z litoželezno cestno kapo z oznako kanalizacija. E zasun zaščititi z epoxi protikorozijsko zaščito. Izbrati dimenzije zasuna usklajenega z dimenzijami vakuumskih cevi. Skupaj z zapornim zasunom dobaviti po dve prosti in dve varilni prirobnici, vključno s spojnimi elementi za elektrofuzijsko varjenje. Za vsak spoj izdelati potrdilo o izvedbi spoja z napravo za varjenje. | kos | 11 |  | 0
18 | 558 | 558-18 | Pot na Rakovo Jelšo (V4) | 6 KANALIZACIJSKA DELA | 6.6 Vakuumska kanalizacija | Nabava, montaža ter polaganje zapornih zasunov premera d100 mm na vakuumski kanalizacijski cevi d110 mm za podzemno vgradnjo. Montaža E zasuna se izvede z nastavljivo zaščitno vgradno garnituro globine 1-2 m po DIN 8074 in navodilih dobavitelja vakuumskega sistema skupaj z litoželezno cestno kapo z oznako kanalizacija. E zasun zaščititi z epoxi protikorozijsko zaščito. Izbrati dimenzije zasuna usklajenega z dimenzijami vakuumskih cevi. Skupaj z zapornim zasunom dobaviti po dve prosti in dve varilni prirobnici, vključno s spojnimi elementi za elektrofuzijsko varjenje. Za vsak spoj izdelati potrdilo o izvedbi spoja z napravo za varjenje. | kos | 5 |  | 0
19 | 558 | 558-19 | Pot na Rakovo Jelšo (V4) | 6 KANALIZACIJSKA DELA | 6.6 Vakuumska kanalizacija | Nabava, montaža ter polaganje zapornih zasunov premera d200 mm na vakuumski kanalizacijski cevi d200 mm za podzemno vgradnjo. Montaža E zasuna se izvede z nastavljivo zaščitno vgradno garnituro globine 1-2 m po DIN 8074 in navodilih dobavitelja vakuumskega sistema skupaj z litoželezno cestno kapo z oznako kanalizacija. E zasun zaščititi z epoxi protikorozijsko zaščito. Izbrati dimenzije zasuna usklajenega z dimenzijami vakuumskih cevi. Skupaj z zapornim zasunom dobaviti po dve prosti in dve varilni prirobnici, vključno s spojnimi elementi za elektrofuzijsko varjenje. Za vsak spoj izdelati potrdilo o izvedbi spoja z napravo za varjenje. | kos | 1 |  | 0
20 | 558 | 558-20 | Pot na Rakovo Jelšo (V4) | 6 KANALIZACIJSKA DELA | 6.6 Vakuumska kanalizacija | Nabava, montaža ter polaganje zapornih zasunov premera d225 mm na vakuumski kanalizacijski cevi d250 mm za podzemno vgradnjo. Montaža E zasuna se izvede z nastavljivo zaščitno vgradno garnituro globine 1-2 m po DIN 8074 in navodilih dobavitelja vakuumskega sistema skupaj z litoželezno cestno kapo z oznako kanalizacija. E zasun zaščititi z epoxi protikorozijsko zaščito. Izbrati dimenzije zasuna usklajenega z dimenzijami vakuumskih cevi. Skupaj z zapornim zasunom dobaviti po dve prosti in dve varilni prirobnici, vključno s spojnimi elementi za elektrofuzijsko varjenje. Za vsak spoj izdelati potrdilo o izvedbi spoja z napravo za varjenje. | kos | 2 |  | 0
21 | 558 | 558-21 | Pot na Rakovo Jelšo (V4) | 6 KANALIZACIJSKA DELA | 6.6 Vakuumska kanalizacija | Prezračevalni jašek (AERATOR), z senzoriko za spremljanje tlaka v cevovodih in kontrolnim mehanizmom. Dobava, montaža in vgradnja kompletno opremljenega PE-HD aeratorskega jaška DN800 višine 1.90, z vključenim prezračevalnim batnim ventilom, vso cevno inštalacijo znotraj jaška, vmesno platformo jaška z revizijsko odprtino, odprtinami za priklop elektrokabelske zaščitne cevi ter odprtino za zajem zraka (vsi prehodi cevi se izvedejo vodotesno). Priključevanje signalnega kabla vodotesno z uvodnicami, vključno s krmilnim sistemom za nadzor delovanja ter ročnim zapornim ventilom za odklop aeratorskega jaška iz vakuumskega sistema. V ceni zajeti vsa gradbena dela (izkop, priprava temelnjih tal in obbetoniranje po detajlu) in zasip vključno z izdelavo in namestitvijo pohodnega ali povoznega pokrova. Priključevanje signalnega kabla vodotesno z uvodnicami vključno z 2x uvlačenje kabla, 1x spajanje signalnega kabla, 1x izvedba spojke. Vključno z cca 8 m PVC DN 160 mm cevi za zajem zraka, z nadzemnim montažnim kosom za zajem zraka iz nerjavnega jekla fi 168,3 x 2,0 in višine 110mm. | kos | 1 |  | 0
22 | 558 | 558-22 | Pot na Rakovo Jelšo (V4) | 6 KANALIZACIJSKA DELA | 6.6 Vakuumska kanalizacija | Dobava in polaganje zemeljskega kabla NYY 5x1,5 mm2 za izvedbo monitoringa vakuumske kanalizacije. Kabel se polaga v PP zaščitni cevi kontinuirano ob vakuumskem vodu, od enega do drugega vakuumskega priključnega jaška, ter ob odcepih - potrebno upoštevati razporeditev in umestitev monitoring kablov iz načrta kanalizacije. | m1 | 685 |  | 0
23 | 558 | 558-23 | Pot na Rakovo Jelšo (V4) | 6 KANALIZACIJSKA DELA | 6.6 Vakuumska kanalizacija | Nabava in montaža kompletno opremljenega PE elektro jaška za monitoring kabel, DN600, globine 0,80m, izdelan po tehnologiji rotacijskega litja v monolitni ali modularni izvedbi po standardu EN 13598, vključno s pokrovom ter LTŽ pokrovom fi 600 D400, umeščen v povoznih površinah. Vse prehode skozi stene izvesti vodotesno. (kot npr. PE kabelski jašek DN625 EL) | kos | 4 |  | 0
24 | 558 | 558-24 | Pot na Rakovo Jelšo (V4) | 6 KANALIZACIJSKA DELA | 6.6 Vakuumska kanalizacija | Nabava in vgradnja zaščitne cevi za monitoring. Vgradnja cevi v izkopu za vakuumski vod, kontinuirano, med priključnimi jaški ter ob odcepih. Vgradnja cevi PE-HD d50 zaščitne rebraste cevi za TK/EL (za uvlek od 1 do 3 monitoring kablov). | m1 | 345 |  | 0
25 | 558 | 558-25 | Pot na Rakovo Jelšo (V4) | 6 KANALIZACIJSKA DELA | 6.6 Vakuumska kanalizacija | Dobava, montaža ter polaganje fazonskih kosov za vertikalni skok 30 cm iz polietilenskih cevi premera d90mm in materiala PE100 SDR 17 po DIN 8074 in navodilih proizvajalca cevi za hišni priključek od vakuumskega jaška do vtoka v glavni kanal. Skok cevi je izdelan iz dveh 45o kolen in ustrezne dolžine cevi, spoji so izdelani s spojkami za elektrofuzijsko varjenje. Za vsak spoj izdelati potrdilo o izvedbi spoja z napravo za varjenje. | m1 | 1 |  | 0
26 | 558 | 558-26 | Pot na Rakovo Jelšo (V4) | 6 KANALIZACIJSKA DELA | 6.6 Vakuumska kanalizacija | Izvedba hišne kanalizacije od vakuumskega jaška do vtoka v glavno vakuumsko kanalizacijo v naslednjem obsegu: zakoličba; odstranitev zgornjega sloja v debelini 20cm; izkop v globini cca 1-2 m in širini 0,6 m; ročno planiranje dna jarka širine 0,6 m; naprava posteljice v debelini 10 cm; izdelava nasipa 3-5 cm za ležišče cevi; dobava, montaža ter polaganje PEHD polietilenskih cevi d90 PE100 SDR 17, vključno s cev.lokom 45° po DIN 8074 s signanim trakom na pripravljeno posteljico; dobava in montaža fazonskih kosov horizontalnih lomov iz PE 100 SDR 17. Sestavljen iz 2 lokov 45° in ravnega kosa, varjeno skupaj z elektrouporovnimi spojkami. Izvedba v delavnici. Montaža se izvede z elektrouporovnimi spojkami. Izdelava nasipa okrog cevi in 30 cm nad temenom; zasipavanje jarka z izkopanim materialom; priklop cevi PEHD d90 na vakuumski jašek; priklop PVC cevi DN 160 na vakuumski jašek (cev, ki poteka od hiše do vakuumskega jaška, cev ni v ceni); priklop cevi PEHD d90 na glavni vakuumski kanal; vzpostavitev 20 cm zgornjega sloja v prvotno stanje in odvoz odvečnega materiala na deponijo (s takso). | m1 | 66 |  | 0
27 | 558 | 558-27 | Pot na Rakovo Jelšo (V4) | 6 KANALIZACIJSKA DELA | 6.6 Vakuumska kanalizacija | Nabava, montaža in vgradnja kompletno opremljenega PE standardnega vakuumskega priključnega jaška DN800, višine 1,9 m, iz PE materiala. S platformo in revizijsko odprtino je fekalni del ločen od čistega dela, kjer se nahaja tehnološki sklop. V čistem zgornjem delu jaška vgrajen batni vakuumski ventil dimenzije DN80/d90mm. Zgornji del ventila se zaradi lažjega vzdrževanje odmontira brez orodja. Ventil narejen iz PP, nylona in nerjavečega jekla. Aktiviranje vakuumskega ventila pnevmatsko preko kontrolerja (krmilnika). Vakuumski jašek se po odprtju vakuumskega ventila popolnoma izprazni, saržno praznjenje količin v vakuumskem jašku. V jašku nameščena oprema za monitoring, ki zajema senzorski modul, stično omarico IP 67 in ostalo instalacijsko opremo. Senzorski modul, nameščen na vakuumskem ventilu, zagotavlja pravilno štetje ciklov vakuumskega ventila, meri temperaturo, shranjuje podatke v primeru izpada električne energije in omogoča nadgradnjo z nivojskim stikalom jaška. V vakuumskem jašku nameščen tudi ročni zaporni ventil za odklop posameznega jaška iz sistema vakuumske kanalizacije. Jašek vključuje cevno inštalacijo znotraj jaška, pripravljeno odprtino za priklop elektrokabelske zaščitne cevi d90-2x (priklop se obvezno zatesni, da se prepreči dotok vode). Priključevanje signalnega kabla vodotesno z uvodnicami. Priklopno odprtino za gravitacijski priključek se izvede naknadno z izrezom odprtine in vstavitvijo tesnilke za DN160. Komplet s temeljenjem. | kos | 5 |  | 0
28 | 558 | 558-28 | Pot na Rakovo Jelšo (V4) | 6 KANALIZACIJSKA DELA | 6.6 Vakuumska kanalizacija | Nabava, montaža in vgradnja kompletno opremljenega PE standardnega vakuumskega priključnega jaška DN800, višine2,4 m, iz PE materiala. S platformo in revizijsko odprtino je fekalni del ločen od čistega dela, kjer se nahaja tehnološki sklop. V čistem zgornjem delu jaška vgrajen batni vakuumski ventil dimenzije DN80/d90mm. Zgornji del ventila se zaradi lažjega vzdrževanje odmontira brez orodja. Ventil narejen iz PP, nylona in nerjavečega jekla. Aktiviranje vakuumskega ventila pnevmatsko preko kontrolerja (krmilnika) Vakuumski jašek se po odprtju vakuumskega ventila popolnoma izprazni, saržno praznjenje količin v vakuumskem jašku. V jašku nameščena oprema za monitoring, ki zajema senzorski modul, stično omarico IP 67 in ostalo instalacijsko opremo. Senzorski modul, nameščen na vakuumskem ventilu, zagotavlja pravilno štetje ciklov vakuumskega ventila, meri temperaturo, shranjuje podatke v primeru izpada električne energije in omogoča nadgradnjo z nivojskim stikalom jaška. V vakuumskem jašku nameščen tudi ročni zaporni ventil za odklop posameznega jaška iz sistema vakuumske kanalizacije. Jašek vključuje cevno inštalacijo znotraj jaška, pripravljeno odprtino za priklop elektrokabelske zaščitne cevi d90-2x (priklop se obvezno zatesni, da se prepreči dotok vode). Priključevanje signalnega kabla vodotesno z uvodnicami. Priklopno odprtino za gravitacijski priključek se izvede naknadno z izrezom odprtine in vstavitvijo tesnilke za DN160. Komplet s temeljenjem. | kos | 5 |  | 0
29 | 558 | 558-29 | Pot na Rakovo Jelšo (V4) | 6 KANALIZACIJSKA DELA | 6.6 Vakuumska kanalizacija | Nabava, montaža in vgradnja kompletno opremljenega PE standardnega vakuumskega priključnega jaška DN800, višine 2,9 m, iz PE materiala. S platformo in revizijsko odprtino je fekalni del ločen od čistega dela, kjer se nahaja tehnološki sklop. V čistem zgornjem delu jaška vgrajen batni vakuumski ventil dimenzije DN80/d90mm. Zgornji del ventila se zaradi lažjega vzdrževanje odmontira brez orodja. Ventil narejen iz PP, nylona in nerjavečega jekla. Aktiviranje vakuumskega ventila pnevmatsko preko kontrolerja (krmilnika) Vakuumski jašek se po odprtju vakuumskega ventila popolnoma izprazni, saržno praznjenje količin v vakuumskem jašku. V jašku nameščena oprema za monitoring, ki zajema senzorski modul, stično omarico IP 67 in ostalo instalacijsko opremo. Senzorski modul, nameščen na vakuumskem ventilu, zagotavlja pravilno štetje ciklov vakuumskega ventila, meri temperaturo, shranjuje podatke v primeru izpada električne energije in omogoča nadgradnjo z nivojskim stikalom jaška. V vakuumskem jašku nameščen tudi ročni zaporni ventil za odklop posameznega jaška iz sistema vakuumske kanalizacije. Jašek vključuje cevno inštalacijo znotraj jaška, pripravljeno odprtino za priklop elektrokabelske zaščitne cevi d90-2x (priklop se obvezno zatesni, da se prepreči dotok vode). Priključevanje signalnega kabla vodotesno z uvodnicami. Priklopno odprtino za gravitacijski priključek se izvede naknadno z izrezom odprtine in vstavitvijo tesnilke za DN160. Komplet s temeljenjem. | kos | 3 |  | 0
30 | 558 | 558-30 | Pot na Rakovo Jelšo (V4) | 6 KANALIZACIJSKA DELA | 6.6 Vakuumska kanalizacija | Nabava, montaža in vgradnja venca pokrova ter litoželezni pokrov za vakuumski jašek, umeščen v povoznih površinah (tesnenje izdelati po detajlu) | kos | 7 |  | 0
31 | 558 | 558-31 | Pot na Rakovo Jelšo (V4) | 6 KANALIZACIJSKA DELA | 6.6 Vakuumska kanalizacija | Izdelava poplavne nadgradnje vakumskega jaška, ki vključuje zračnik za kontroler, nameščen 80 cm nad koto stoletnih vod Q100, vodotesen pokrov ter dodaten zajem zraka na gravitacijskem dotoku, prav tako dvignjen 80 cm nad koto stoletnih vod Q100. | kos | 5 |  | 0
1201 | 560 | 560-1201 | Prevezava ob VP Rakova jelša (tlačni 2) | 1 PRIPRAVLJALNA DELA | 1.2 Zakoličba | 1201 - Zakoličenje osi kanalizacije, z zavarovanjem osi in oznako revizijskih jaškov in vsa druga geodetska dela v času gradnje, ki so potrebna za nemoteno izvajanje del (smeri, višine, vmesne, začasne in končne zakoličbe…) | m1 | 46 | 0 | 0
1202 | 560 | 560-1202 | Prevezava ob VP Rakova jelša (tlačni 2) | 1 PRIPRAVLJALNA DELA | 1.2 Zakoličba | 1202 - Postavitev gradbenih profilov na vzpostavljeno os trase cevovoda, ter določitev nivoja za merjenje globine izkopa in polaganje cevovoda. | kom | 6 | 0 | 0
1203 | 560 | 560-1203 | Prevezava ob VP Rakova jelša (tlačni 2) | 1 PRIPRAVLJALNA DELA | 1.2 Zakoličba | 1203 - Določanje in označevanje obstoječih podzemnih naprav, ki se križajo ali potekajo vzporedno s predvideno infrastrukturo, z vidnimi znaki na terenu, s pisanjem zapisnika o primopredaji, eventuelne skice. | m1 | 1 | 0 | 0
1205 | 560 | 560-1205 | Prevezava ob VP Rakova jelša (tlačni 2) | 1 PRIPRAVLJALNA DELA | 1.2 Zakoličba | 1205 - Trasiranje in označevanje trase obstoječega vodovoda, ki se nahaja v bližini predvidene infrastrukture. V ceni je vključena postavitev vidnih znakov na terenu in predaja zapisnika meritev. Obračun po dejanskih stroških + 3% man. str. | kpl | 1 | 0 | 0
1211 | 560 | 560-1211 | Prevezava ob VP Rakova jelša (tlačni 2) | 1 PRIPRAVLJALNA DELA | 1.2 Zakoličba | 1211 - Trasiranje in označevanje trase obstoječega telekomunikacijskega omrežja, ki se nahaja v bližini predvidene infrastrukture. V ceni je vključena postavitev vidnih znakov na terenu in predaja zapisnika meritev. Obračun po dejanskih stroških + 3% man. str. | kpl | 1 | 0 | 0
1212 | 560 | 560-1212 | Prevezava ob VP Rakova jelša (tlačni 2) | 1 PRIPRAVLJALNA DELA | 1.2 Zakoličba | 1212 - Trasiranje in označevanje trase obstoječega omrežja javne razsvetljave, ki se nahaja v bližini predvidene infrastrukture. V ceni je vključena postavitev vidnih znakov na terenu in predaja zapisnika meritev. Obračun po dejanskih stroških + 3% man. str. | kpl | 1 | 0 | 0
1213 | 560 | 560-1213 | Prevezava ob VP Rakova jelša (tlačni 2) | 1 PRIPRAVLJALNA DELA | 1.2 Zakoličba | 1213 - Trasiranje in označevanje trase obstoječe meteorne kanalizacije, ki se nahaja v bližini predvidene infrastrukture. V ceni je vključena postavitev vidnih znakov na terenu in predaja zapisnika meritev. Obračun po dejanskih stroških + 3% man. str. | kpl | 1 | 0 | 0
1214 | 560 | 560-1214 | Prevezava ob VP Rakova jelša (tlačni 2) | 1 PRIPRAVLJALNA DELA | 1.2 Zakoličba | 1214 - Trasiranje in označevanje trase obstoječe fekalne kanalizacije, ki se nahaja v bližini predvidene infrastrukture. V ceni je vključena postavitev vidnih znakov na terenu in predaja zapisnika meritev. Obračun po dejanskih stroških + 3% man. str. | kpl | 1 | 0 | 0
1301 | 560 | 560-1301 | Prevezava ob VP Rakova jelša (tlačni 2) | 1 PRIPRAVLJALNA DELA | 1.3 Priprava gradbišča | 1301 - Priprava gradbišča, odstranitev eventuelnih ovir in utrditev delovnega platoja. Po končanih delih se gradbišče pospravi in vzpostavi v prvotno stanje. | m1 | 46 | 0 | 0
1312 | 560 | 560-1312 | Prevezava ob VP Rakova jelša (tlačni 2) | 1 PRIPRAVLJALNA DELA | 1.3 Priprava gradbišča | 1312 - Vgradnja reperjev na objekte v bližini izkopa | kos | 2 | 0 | 0
1401 | 560 | 560-1401 | Prevezava ob VP Rakova jelša (tlačni 2) | 1 PRIPRAVLJALNA DELA | 1.4 Nadzor | 1401 - Izvedba projektantskega nadzora, obračun na podlagi potrditve nadzornega organa | ur | 15 | 0 | 0
1402 | 560 | 560-1402 | Prevezava ob VP Rakova jelša (tlačni 2) | 1 PRIPRAVLJALNA DELA | 1.4 Nadzor | 1402 - Nadzor pristojnih služb ostalih komunalnih vodov na območju, obračun na podlagi potrditve nadzornga organa. | ur | 2 | 0 | 0
1403 | 560 | 560-1403 | Prevezava ob VP Rakova jelša (tlačni 2) | 1 PRIPRAVLJALNA DELA | 1.4 Nadzor | 1403 - Izvedba geomehanskega nadzora, prevzem gradbene jame in temeljnih tal, obračun na podlagi potrditve nadzornga organa | ur | 10 | 0 | 0
12308 | 560 | 560-12308 | Prevezava ob VP Rakova jelša (tlačni 2) | 2 POSEGI V OBSTOJEČE VOZIŠČE | 2.1 Preddela - zgornji ustroj | 12308 - Porušitev in odstranitev asfaltne plasti v debelini 6- 10 cm vključno z nakladanjem na prevozno sredstvo, odvozom na stalno gradbeno depoinijo in plačilom deponijske takse. | m2 | 12 | 0 | 0
12327 | 560 | 560-12327 | Prevezava ob VP Rakova jelša (tlačni 2) | 2 POSEGI V OBSTOJEČE VOZIŠČE | 2.1 Preddela - zgornji ustroj | 12327 - Rezanje asfaltne plasti s talni diamantno žago, debele 6 do 10 cm | m1 | 5 | 0 | 0
12331 | 560 | 560-12331 | Prevezava ob VP Rakova jelša (tlačni 2) | 2 POSEGI V OBSTOJEČE VOZIŠČE | 2.1 Preddela - zgornji ustroj | 12331 - Porušitev in odstranitev robnika iz cementnega betona vključno z nakladanjem na prevozno sredstvo, odvozom na stalno gradbeno depoinijo in plačilom deponijske takse. | m1 | 25 | 0 | 0
24405 | 560 | 560-24405 | Prevezava ob VP Rakova jelša (tlačni 2) | 2 POSEGI V OBSTOJEČE VOZIŠČE | 2.2 Posegi v voziščno konstrukcijo | 24405 - Izdelava posteljice iz drobljenih kamnitih zrn v debelini 40 cm vključno z nabavo in dobavo materiala | m3 | 4.8 | 0 | 0
31302 | 560 | 560-31302 | Prevezava ob VP Rakova jelša (tlačni 2) | 2 POSEGI V OBSTOJEČE VOZIŠČE | 2.2 Posegi v voziščno konstrukcijo | 31302 - Izdelava nevezane nosilne plasti enakomerno zrnatega drobljenca iz kamnine v debelini 21 do 30 cm vključno z nabavo in dobavo materiala | m3 | 3.6 | 0 | 0
31503 | 560 | 560-31503 | Prevezava ob VP Rakova jelša (tlačni 2) | 2 POSEGI V OBSTOJEČE VOZIŠČE | 2.2 Posegi v voziščno konstrukcijo | 31503 - Izdelava nosilne plasti bituminizirane zmesi AC 16 base B 50/70 A3 v debelini 6 cm. V ceni je zajeta nabava, dobava in vgradnja materiala. V ceni je zajeta izdelava v projektiranih padcih, s predpripravo ustrezne površine in naklonov ter vsa dodatna, pomožna, zaščitna in zaključna dela. | m2 | 12 | 0 | 0
32208 | 560 | 560-32208 | Prevezava ob VP Rakova jelša (tlačni 2) | 2 POSEGI V OBSTOJEČE VOZIŠČE | 2.2 Posegi v voziščno konstrukcijo | 32208 - Izdelava obrabne in zaporne plasti bituminizirane zmesi AC 8 surf B 50/70 A3 v debelini 4 cm vključno z nabavo in dobavo materiala | m2 | 12 | 0 | 0
34104 | 560 | 560-34104 | Prevezava ob VP Rakova jelša (tlačni 2) | 2 POSEGI V OBSTOJEČE VOZIŠČE | 2.2 Posegi v voziščno konstrukcijo | 34104 - Dobava in vgraditev predfabriciranega dvignjenega robnika iz cementnega betona s prerezom 15/25 cm | m1 | 24 | 0 | 0
2311 | 560 | 560-2311 | Prevezava ob VP Rakova jelša (tlačni 2) | 2 POSEGI V OBSTOJEČE VOZIŠČE | 2.3 Posegi v opremo cest | 2311 - Izdelava tankoslojne vzdolžne označbe za kolesarski pas. Širine črte 20 cm v rdeči barvi RAL 3011. Svetlostni faktor, drsnost, nočna vidnost v mokrih pogojih, kromatske koordinate morajo ustrezati vrednostim znotraj območja, ki ga določa normativ SIST EN 1436. | m1 | 150 | 0 | 0
3205 | 560 | 560-3205 | Prevezava ob VP Rakova jelša (tlačni 2) | 3 DRUGI POSEGI NA TERENU | 3.2 Zasaditve | 3205 - Dobava in zasaditev sadik okrasnega drevja. Sadike mora pred vgradnjo potrditi krajinski arhitekt oz. projektant. | kos | 1 | 0 | 0
3208 | 560 | 560-3208 | Prevezava ob VP Rakova jelša (tlačni 2) | 3 DRUGI POSEGI NA TERENU | 3.2 Zasaditve | 3208 - Mehanska utrditev planuma naravnih temeljnih tal v lahki zemljini do predpisane nosilnosti | m2 | 42 | 0 | 0
4103 | 560 | 560-4103 | Prevezava ob VP Rakova jelša (tlačni 2) | 4 KANALIZACIJA - ZEMELJSKA DELA | 4.1 Izkopi | 4103 - Zaščita gradbene jame z zabijanjem jeklenih zagatnic (npr. Larsen ali enakovredno). Globina jarka do 4,0m. Najem in prevoz garniture, zabijanje, razpiranje in izvlačenje. | m2 | 128 | 0 | 0
4105 | 560 | 560-4105 | Prevezava ob VP Rakova jelša (tlačni 2) | 4 KANALIZACIJA - ZEMELJSKA DELA | 4.1 Izkopi | 4105 - Vertikalni strojni izkop gradbene jame globine 0-4m, v terenu III. kat. z nakladanjem na kamion in odvozom na začasno gradbeno deponijo po izboru izvajalca vključno z vsemi stroški deponije | m3 | 108 | 0 | 0
4121 | 560 | 560-4121 | Prevezava ob VP Rakova jelša (tlačni 2) | 4 KANALIZACIJA - ZEMELJSKA DELA | 4.1 Izkopi | 4121 - Ročni izkop jarka globine 0 - 2 m, z nakladanjem na kamion in odvozom na začasno gradbeno deponijo po izboru izvajalca vključno z vsemi stroški deponije | m3 | 3 | 0 | 0
4124 | 560 | 560-4124 | Prevezava ob VP Rakova jelša (tlačni 2) | 4 KANALIZACIJA - ZEMELJSKA DELA | 4.1 Izkopi | 4124 - Ureditev črpalnih jaškov in črpanje talne vode iz gradbene jame pri izvedbi del. | ur | 20 | 0 | 0
1 | 560 | 560-1 | Prevezava ob VP Rakova jelša (tlačni 2) | 4 KANALIZACIJA - ZEMELJSKA DELA | 4.2 Zasipi | Nabava in polaganje geotekstila za zavarovanje cone cevovoda pred izpiranjem. Geotekstil (400gr/m2) širine 3,00 m se položi na utrjeno dno jarka. Na razpet geotekstil se vgradi posteljico, kanalsko cev ter obsip cevi. Obsip se nato z geotekstilom prekrije. V ceni so zajeti preklopi in ves potreben pritrdilni material. | m1 | 193.2 |  | 0
4201 | 560 | 560-4201 | Prevezava ob VP Rakova jelša (tlačni 2) | 4 KANALIZACIJA - ZEMELJSKA DELA | 4.2 Zasipi | 4201 - Mehanska utrditev planuma naravnih temeljnih tal do predpisane nosilnosti, skladno z navodili geomehanskega poročila. | m2 | 36.8 | 0 | 0
4202 | 560 | 560-4202 | Prevezava ob VP Rakova jelša (tlačni 2) | 4 KANALIZACIJA - ZEMELJSKA DELA | 4.2 Zasipi | 4202 - Ročno planiranje dna jarka s točnostjo +/- 3 cm po projektiranem padcu. | m2 | 36.8 | 0 | 0
4203 | 560 | 560-4203 | Prevezava ob VP Rakova jelša (tlačni 2) | 4 KANALIZACIJA - ZEMELJSKA DELA | 4.2 Zasipi | 4203 - Dobava in vgraditev peščenega materiala granulacije 8 do 16 mm za peščeno ležišče cevi (POSTELJICA) s sprotno višinsko kontrolo do predpisane kote dna cevi (10cm + D/10) z komprimacijo do stopnje 97% SPP (standardni Proctorjev preizkus), vključno z nabavo in transportom materiala. | m3 | 5.52 | 0 | 0
4204 | 560 | 560-4204 | Prevezava ob VP Rakova jelša (tlačni 2) | 4 KANALIZACIJA - ZEMELJSKA DELA | 4.2 Zasipi | 4204 - Dobava in vgraditev peščenega materiala granulacije 8 do 16 mm s komprimacijo, v coni cevovoda v debelini 30 cm nad temenom, s komprimacijo v plasteh po 20 cm, zbitost 95% po proctorju, vključno z nabavo in transportom materiala. | m3 | 26.496 | 0 | 0
4206 | 560 | 560-4206 | Prevezava ob VP Rakova jelša (tlačni 2) | 4 KANALIZACIJA - ZEMELJSKA DELA | 4.2 Zasipi | 4206 - Zasipavanje jarka z izkopanim materialom, s komprimiranjem v slojih po 30 cm, do 95 % zgoščenosti po standardnem Proctorjevem postopku, vključno z dovozom z začasne deponije. | m3 | 53 | 0 | 0
4207 | 560 | 560-4207 | Prevezava ob VP Rakova jelša (tlačni 2) | 4 KANALIZACIJA - ZEMELJSKA DELA | 4.2 Zasipi | 4207 - Zasip jarka z dovozom novega gramoznega zasipnega materiala različnih frakcij z utrjevanjem v slojih po 30 cm do 95 % trdnosti po standardnem Proctorjevem postopku; vključno z nabavo in dobavo zasipnega materiala. | m3 | 18 | 0 | 0
5111 | 560 | 560-5111 | Prevezava ob VP Rakova jelša (tlačni 2) | 5 KANALIZACIJA - GRADBENA DELA | 5.1 Rušitvena in pripravljalna dela | 5111 - Nabava, dobava in zabijanje lesenih pilotov fi 20 cm, h= 6,0 m, e=1,50 m, vključno z rezanjem glav pilotov na projektirano višino. V lesen pilot se zabijeta jeklena trna 2x fi 16 mm, l=0,60 m, ki se ju naveže na armaturo AB plošče. Potrebo po izvedbi lesenih pilotov potrdi geotehnični nadzor glede na ugotovljeno kvaliteto temeljnih tal. | kos | 30 | 0 | 0
5301 | 560 | 560-5301 | Prevezava ob VP Rakova jelša (tlačni 2) | 5 KANALIZACIJA - GRADBENA DELA | 5.3 Gradbeno - obrtniška dela | 5301 - Nabava, dobava in vgradnja cementnega betona C25/30 in izdelava AB plošče v debelini 20cm in širini 60cm. | m3 | 6.5 | 0 | 0
5304 | 560 | 560-5304 | Prevezava ob VP Rakova jelša (tlačni 2) | 5 KANALIZACIJA - GRADBENA DELA | 5.3 Gradbeno - obrtniška dela | 5304 - Nabava, dobava, rezanje in krivljenje armaturne mreže R283 za armiranje betonske posteljice kanalske cevi, nosilne palice v vzdolžni smeri. Predhodno mora izvajalec na mestu preveriti vse mere in jih prilagoditi razmeram na terenu. V ceni je zajeta izdelava vseh preklopov armaturnih mrež, postavitev distančnikov ter vsa dodatna in zaščitna dela. Obračun po dejansko vgrajenih količinah armature. | kg | 650 | 0 | 0
2 | 560 | 560-2 | Prevezava ob VP Rakova jelša (tlačni 2) | 6 KANALIZACIJSKA DELA | 6.1 Cevi | Nabava, dobava,montaža ter polaganje polietilenskih cevi za tlačni vod PE100 - PN10 - SDR 17 po DIN 8074, premera d250mm s prevozom in prenosom cevi do mesta vgraditve, polaganjem s signanim trakom na pripravljeno posteljico. V ceni je všteta dobava, montaža in spajanje fazonskih kosov z uporabo varilne spojke za elektrofuzijsko varjenje. Za vsak spoj izdelati potrdilo o izvedbi spoja z napravo za varjenje. Pred začetkom gradnje pridobiti certifikate za cevi ter jih polagati po navodilih proizvajalca cevi. | m1 | 46 |  | 0
3 | 560 | 560-3 | Prevezava ob VP Rakova jelša (tlačni 2) | 6 KANALIZACIJSKA DELA | 6.2 Jaški | Izdelava, dobava in montaža fazonskega kosa iz poliestra (GRP) (tlak 16 bar) za izvedbo blatnika. Dobava in montaža prirobnice iz AISI 304 DN 400, z navarjenim odcepom DN 100, dobava in montaža zasuna DN 100 in hitre spojke DN 100. Vgradnja po detajlu. | kos | 1 |  | 0
4 | 560 | 560-4 | Prevezava ob VP Rakova jelša (tlačni 2) | 6 KANALIZACIJSKA DELA | 6.2 Jaški | Nabava, dobava in montaža vodotesnih revizijskih jaškov premera 1200mm, na tlačnem vodu za izvedbo čistilnega kosa, zračnika, ali blatnika, globine do 2,5m .V kompletu z AB vencem in obročem za okvir ter LTŽ pokrovom na zaklep fi 900 mm kategorije D400. V ceni je vključena izdelava AB temeljne plošče jaška debeline 20cm, iz betona C25/30. Vgradnja po detajlu. | kos | 2 |  | 0
5 | 560 | 560-5 | Prevezava ob VP Rakova jelša (tlačni 2) | 6 KANALIZACIJSKA DELA | 6.2 Jaški | Dobava in montaža avtomatskega zračnika DN 80 za kanalizacijsko tlačno kanalizacijo. Montaža na prirobnico DN 100. Postavitev je v jašku. Vgradnja po detajlu. | kos | 1 |  | 0
6 | 560 | 560-6 | Prevezava ob VP Rakova jelša (tlačni 2) | 6 KANALIZACIJSKA DELA | 6.2 Jaški | Izdelava, dobava in montaža fazonskega kosa iz poliestra (GRP) (tlak 16 bar) za izvedbo zračnika. Dobava in montaža prirobnice iz AISI 304 DN 400, z navarjenim odcepom DN 100, dobava in montaža zasuna DN 100. Vgradnja po detajlu. | kos | 1 |  | 0
6257 | 560 | 560-6257 | Prevezava ob VP Rakova jelša (tlačni 2) | 6 KANALIZACIJSKA DELA | 6.2 Jaški | 6257 - Izdelava priklopa projektiranega kanala na obstoječi fekalni kanal preko jaška, z vsemi pomožnimi deli, materiali ter prenosi. | kos | 1 | 0 | 0
6405 | 560 | 560-6405 | Prevezava ob VP Rakova jelša (tlačni 2) | 6 KANALIZACIJSKA DELA | 6.4 Pregled | 6405 - Pregled in snemanje s TV kamero vseh gravitacijskih kanalizacijskih cevi, jaškov in vseh cevnih odsekov. Snemanje kanala po standardu SIST EN 13508-2:2003 in skladno z nemškimi smernicami ATV-M 143-2. | m1 | 46 | 0 | 0
6401 | 560 | 560-6401 | Prevezava ob VP Rakova jelša (tlačni 2) | 6 KANALIZACIJSKA DELA | 6.4 Pregled | 6401 - Čiščenje kanala pred izvedbo preizkusa tesnosti. | m1 | 46 | 0 | 0
6403 | 560 | 560-6403 | Prevezava ob VP Rakova jelša (tlačni 2) | 6 KANALIZACIJSKA DELA | 6.4 Pregled | 6403 - Preizkus tesnosti kanala po standardu SIST EN 805 - tlačni kanal. Vključno z vsemi dodatnimi in zaščitnimi deli. | m1 | 46 | 0 | 0
6501 | 560 | 560-6501 | Prevezava ob VP Rakova jelša (tlačni 2) | 6 KANALIZACIJSKA DELA | 6.5 Križanja | 6501 - Izvedba križanja z obstoječim vodovodom v skladu z navodili upravljavca komunalnega voda | kos | 2 | 0 | 0
6504 | 560 | 560-6504 | Prevezava ob VP Rakova jelša (tlačni 2) | 6 KANALIZACIJSKA DELA | 6.5 Križanja | 6504 - Izvedba križanja z obstoječim podzemnim elektroenergetskim vodom v skladu z navodili upravljavca komunalnega voda | kos | 1 | 0 | 0
6505 | 560 | 560-6505 | Prevezava ob VP Rakova jelša (tlačni 2) | 6 KANALIZACIJSKA DELA | 6.5 Križanja | 6505 - Izvedba križanja z obstoječim kanalom za odpadno padavinsko vodo v skladu z navodili upravljavca komunalnega voda | kos | 1 | 0 | 0
7 | 560 | 560-7 | Prevezava ob VP Rakova jelša (tlačni 2) | 6 KANALIZACIJSKA DELA | 6.6 Vakuumska kanalizacija | Nabava in montaža fazonskih kosov (loki 45°, 30°, 22°, 15°, premera d250) iz polietilena PE 100 - PN10 - SDR 17. Montaža se izvede z elektrouporovnimi spojkami. Spajanje se izvede s spojnimi elementi za elektrofuzijsko varjenje. Za vsak spoj izdelati potrdilo o izvedbi spoja z napravo za varjenje. | kos | 6 |  | 0
8 | 560 | 560-8 | Prevezava ob VP Rakova jelša (tlačni 2) | 6 KANALIZACIJSKA DELA | 6.1 Cevi | Izdelava prevezave obstoječega tlačnega voda na novozgrajeni. Z vsemi potrebnimi deli in materiali. Obstoječa cev PE 100 SDR17 d225. | kos | 2 |  | 0

## 13 VP_P
REKAPITULACIJA
EUR brez DDV
1 | VP RAKOVA JELŠA - PRIPRAVLJALNA IN ZEMELJSKA DELA |  |  |  | 0
2 | VP RAKOVA JELŠA- ZUNANJA UREDITEV |  |  |  | 0
3 | VP RAKOVA JELŠA - ZAKLJUČNA DELA |  |  |  | 0
13 VP | Preureditve na VP Rakova Jelša |  |  |  | 0
Št. postavke | Opis | Enota | Količina | Cena v EUR | Vrednost brez DDV
2.1 | VP RAKOVA JELŠA - PRIPRAVLJALNA IN ZEMELJSKA DELA
2.1.1 | Zakoličba območja z višinsko navezavo in zavarovanjem zakoličbe. | kpl | 1 |  | 0
2.1.2 | Zakoličba objekta zunanih tlorisnih dimenzij 12,2x6,2 m z višinsko navezavo in zavarovanjem zakoličbe. | kpl | 1 |  | 0
2.1.3 | Izdelava, postavitev, zavarovanje in demontaža gradbenih profilov gradnje. | kos | 8 |  | 0
2.1.4 | Izdelava obvestilne in gradbišče table o delu na gradbišču, namestitev na vidnem mestu, ter po končanih delih odstranitev obvestilne table. Tabla mora biti odporna na vremenske vplive. | kos | 1 |  | 0
2.1.5 | Ureditev dostopa do gradbišča. Dostop po končanih delih vzpostaviti v prvotno stanje. | kpl | 1 |  | 0
2.1.6 | Postavljanje horizontalnih profilov za platoje. | kos | 14 |  | 0
2.1.7 | Izdelava varnostnega načrta pred pričetkom del. | kos | 1 |  | 0
2.1.8 | Zakoličba obstoječih komunalnih vodov in oznaka križanj. | kpl | 1 |  | 0
2.1.9 | Projektantski nadzor. | ur | 50 |  | 0
2.1.10 | Sodelovanje geomehanika pri izvedbi zemeljiskih del in globokem temeljenju. Prav tako je potrebna prisotnost geomehanika pri izvedbi zasipov ob objektu. Ocena. | ur | 50 |  | 0
2.1.11 | Širok strojni izkop v terenu I-III. ktg. Z nakladanjem in transport na začasno deponijo v oddaljenosti do 100m. | m3 | 454.5 |  | 0
2.1.12 | Ročni izkop v terenu I-III. ktg. Z nakladanjem in transport na začasno deponijo v oddaljenosti do 100m. | m3 | 0.5 |  | 0
2.1 | VP RAKOVA JELŠA - PRIPRAVLJALNA IN ZEMELJSKA DELA |  |  |  | 0
2.2 | VP RAKOVA JELŠA - ZUNANJA UREDITEV
2.2.1 | Planiranje in valjanje planuma spodnjega ustroja. | m2 | 357 |  | 0
2.2.2 | Polaganje geotekstila gostote minimalno 300 g/m2. | m2 | 357 |  | 0
2.2.3 | Dobava, transport, vgradnja in komprimacija drobljenca 0 - 32mm v tamponski sloj debeline 0.40m za cesto in plato | m3 | 142.8 |  | 0
2.2.4 | Obrabno-zaporna plast – AC 11 surf B50/70 A3 v debelini 4,0 cm, Zgornja vezana nosilna plast – AC 22 base B50/70 A3 v debelini 6,0 cm. V ceni je zajeta izdelava v projektiranih padcih, s predpripravo ustrezne površine in naklonov ter vsa dodatna, pomožna, zaščitna in zaključna dela. | m2 | 357 |  | 0 | sprememba opisa postavke - količine se ne spreminjajo
2.2.5 | Doplačilo za izdelavo mulde v asfaltu. Mulda širine 50cm. | m1 | 35 |  | 0
2.2.6 | Dobava, transport in polaganje betonskih prefabriciranih robnikov 15x25x100cm, vključno z izvedbo betonskega ležišča robnikov z C16/20. | m1 | 109 |  | 0
2.2.7 | Polaganje vrtnih pranih betonskih plošč dimenzij 40 x 40cm, debeline 5 cm, na pesek na predhodno pripravljeni podlogi in fugiranje fug z cementno malto ter kitanje fuge med ploščami in objekti. | m2 | 52 |  | 0
2.2.8 | Dobava in vgradnja vertikalne prometne signalizacije na platoju vakuumske postaje. | kpl | 1 |  | 0
2.2.9 | Zakoličba trase z višinsko navezavo in zavarovanjem zakoličbe. | m | 12 |  | 0
2.2.10 | Dobava in polaganje kanalizacijskih rebrastih PVC cevi premera 160mm s potrebnimi fazonskimi komadi in tesnilnimi gumami. Trdnostni razred cevi SN 10. | m | 12 |  | 0
2.2.11 | Strojni izkop jarkov v terenu I-III kategorije. Povprečne globine ca 1,0m z odlaganjem na rob gradbene jame. | m3 | 12 |  | 0
2.2.12 | Ročno planiranje dna jarkov s točnostjo +- 3cm in utrjevanje dna jarka. | m2 | 8 |  | 0
2.2.13 | Zasip cevi v plasteh po 15cm ter komprimacija z Iahkimi komprimacijskimi sredstvi | m3 | 10 |  | 0
2.2.14 | Dobava, transport in vgraditev peščenega materiala granulacije 0-8mm v peščeno ležišče. | m3 | 0.8 |  | 0
2.2.15 | Odvoz izkopanega materiala na stalno deponijo s planiranjem in deponijsko takso. | m3 | 250 |  | 0
2.2.16 | Nabava, vgrajevanje in končna obdelava revizijskih jaškov iz betonskih cevi fi 60cm, povprečne globine ca 2m, kompletno z izkopom, zasipom in LT2 pokrovom premera 600mm ter nosilnosti 400kN. | kos | 1 |  | 0
2.2.17 | Nabava, vgrajevanje in končna obdelava cestnih požiralnikov z lovilcem olja in bencna iz betonskih cevi fi 50cm, globine do 1.5m, kompletno z izkopom, zasipom in krovno ploščo z vgrajeno LT2 dežno rešetko dimenzije 400 x 400mm ter nosilnosti 250kN. | kos | 2 |  | 0
2.2.18 | Sanacija vodovodne napeljave. Rušenje in odsrtranitev obstoječega vodomernega jaška, zamenjava cevi v dolžini 45m, namestitev vodomera v objekt, komplet z vsemi deli in materiali. | kos | 1 |  | 0
2.2.19 | Obbetoniranje cevi pod povoznimi površinami z betonom MB 20. | m | 10 |  | 0
2.2 | VP RAKOVA JELŠA - ZUNANJA UREDITEV |  |  |  | 0
2.3 | VP RAKOVA JELŠA - ZAKLJUČNA DELA
2.3.1 | Čiščenje kanalov do DN 600 | m | 12 |  | 0
2.3.2 | Izdelava preskusa tesnosti kanalov do DN 600 | m | 0 |  | 0
2.3.3 | Snemanje kanalov nad DN 200 | m | 12 |  | 0
2.3.4 | Demontaža obstoječe kontejnerske čistilne naprave in odvoz na CČN Ljubljana. | kos | 1 |  | 0
2.3.5 | Nabava humusa, planiranje in humuziranje površin v debelini 20cm z dovozom. | m3 | 198 |  | 0
2.3.6 | Zatravitev površin | m2 | 990 |  | 0
2.3.7 | Zasaditev listnatega in zimzelenega rastja. | kos | 9 |  | 0
2.3.8 | Pospravljanje na lokaciji gradbišča | kpl | 1 |  | 0
2.3.9 | Izdelava dokazila o zanesljivosti objekta v obliki skladni s pravilnikom o dokazilu o zanesljivosti objekta, vključno z geodetskimi načrti, poročilom o ravnanju z gradbenimi odpadki, certifikati o vgrajenih materialih, itd… | kos | 1 |  | 0
2.3.10 | Izdelava PIDa (2xprojektna oblika, 1x digitalna) | kos | 1 |  | 0
2.3.11 | Geodetski posnetek in vris v kataster. En izvod posnetka v Gauss-Krugerjevem sistemu se odda v elektronski obliki. | m1 | 8 |  | 0
2.3 | VP RAKOVA JELŠA - ZAKLJUČNA DELA |  |  |  | 0

## 14 Sib
Območje ID
[5 empty] | 14_1 | Območje: 14 Sibirija
Rekapitulacija
[5 empty] | Ulica ID | Ulica (odsek, odcep) |  |  |  | EUR brez DDV
[6 empty] | Izdelava načrtov |  |  |  | 0
[5 empty] | 557 | Cesta dveh cesarjev (VS 1, 2 in 3) |  |  |  | 0
[5 empty] | 556 | Cesta dveh cesarjev (VS 4, 5 in 6) |  |  |  | 0
[5 empty] | 219 | Mokriška ulica (tlačni kanal) |  |  |  | 0
[5 empty] | 14VP | Vakuumska postaja Sibirija |  |  |  | 0
[5 empty] | 14_1NA | Nadzor bodočega upravljavca kanalizacije |  |  |  | 0
[8 empty] | Skupaj |  | 0
Izdelava načrtov
- |  | ŠIFRA POSTAVKE | SKUPINA_DEL |  | PODSKUPINA_DEL | POSTAVKA | ENOTA | KOLICINA | PONUDBENA CENA | ZNESEK
1101 |  | 1101-14 | 0 PREDDELA IN GRADBIŠČNA DOKUMENTACIJA |  | 0.1 Izdelava načrtov | 1101 - Izdelava Projekta za izvedbo (PZI) v skladu s Pravilnikom o projektni dokumentaciji (Uradni list RS, št. 55/08). Upoštevati 6 izvodov v tiskani obliki in 2 izvoda v elektronski obliki (formati: risbe v dwg, teksti v doc, preglednice v xls). Na projekt za izvedbo (PZI) je treba pridobiti soglasja, ki so zahtevana v soglasjih k Projektu za pridobitev gradbenega dovoljenja (PGD). Načrti vezani na objekte (črpališče ali vakuumska postaja) so zajeti v skupini postavk za objekte. | kpl | 1 |  | 0
1102 |  | 1102-14 |  |  |  | 1102 - Izdelava varnostnega načrta po predpisih o zagotavljanju varnosti in zdravja pri delu. V treh izvodih. | kpl | 1 |  | 0
1103 |  | 1103-14 |  |  |  | 1103 - Izdelava Projekta izvedenih del (PID) v treh izvodih v skladu s Pravilnikom o projektni dokumentaciji (Uradni list RS, št. 55/08) in zahtevami bodočega upravljavca. PID se preda tudi v elektronski obliki v 2 izvodih (formati: risbe v dwg, teksti v doc, preglednice v xls). | kpl | 1 |  | 0
1104 |  | 1104-14 |  |  |  | 1104 - Izdelava dokazila o zanesljivosti v treh izvodih v skladu s Pravilnikom o dokazilu o zanesljivosti objekta (Uradni list RS, št. 55/08). | kpl | 1 |  | 0
1105 |  | 1105-14 |  |  |  | 1105 - Izdelava poročila o ravnanju z gradbenimi odpadki v skladu z Uredbo o ravnanju z gradbenimi odpadki, ki nastanejo pri gradbenih delih. V treh izvodih. | kpl | 1 |  | 0
1106 |  | 1106-14 |  |  |  | 1106 - Izdelava geodetskega posnetka in vris v kataster. Zajema tudi izdelavo geodetskega načrta s certifikatom, skico meritev, terenski zapisnik ter kopijo situacij starega in novega stanja. Datoteka koordinat z atributi za odcepe za hišne priključke z jaškom, prijava spremembe komunalnega voda v ASCII datoteki za prenos podatkov v GIS bazo JP VO - KA. Izdelano v tiskani (v treh izvodih) in elektronski obliki. | m1 | 1070 |  | 0
201 | 0201 | 201-14 |  |  | 0.2 Gradbiščna tabla | 0201 - Nabava, dobava in postavitev gradbiščne table - gradbiščna tabla po ZGO. | kos | 1 | 0 | 0
- |  |  | Kanali po posameznih ulicah
K_SIFRA_C | AGLOM_ULICA_ID | SIFRA POSTAVKE | ULICA | SKUPINA_DEL | PODSKUPINA_DEL | POSTAVKA | ENOTA | KOLICINA | PONUDBENA CENA | ZNESEK
1201 | 557 | 557-1201 | Cesta dveh cesarjev (VS 1, 2 in 3) | 1 PRIPRAVLJALNA DELA | 1.2 Zakoličba | 1201 - Zakoličenje osi kanalizacije, z zavarovanjem osi in oznako revizijskih jaškov in vsa druga geodetska dela v času gradnje, ki so potrebna za nemoteno izvajanje del (smeri, višine, vmesne, začasne in končne zakoličbe…) | m1 | 1390 | 0 | 0
1202 | 557 | 557-1202 | Cesta dveh cesarjev (VS 1, 2 in 3) | 1 PRIPRAVLJALNA DELA | 1.2 Zakoličba | 1202 - Postavitev gradbenih profilov na vzpostavljeno os trase cevovoda, ter določitev nivoja za merjenje globine izkopa in polaganje cevovoda. | kom | 47 | 0 | 0
1 | 557 | 557-1 | Cesta dveh cesarjev (VS 1, 2 in 3) | 1 PRIPRAVLJALNA DELA | 1.2 Zakoličba | Določanje in označevanje obstoječih podzemnih naprav, ki se križajo ali potekajo vzporedno s predvideno infrastrukturo, z vidnimi znaki na terenu, s pisanjem zapisnika o primopredaji, eventuelne skice. | kos | 5 |  | 0
1204 | 557 | 557-1204 | Cesta dveh cesarjev (VS 1, 2 in 3) | 1 PRIPRAVLJALNA DELA | 1.2 Zakoličba | 1204 - Določanje in označevanje mej parcel po katerih poteka kanalizacijski vod. Obračun po m1 predvidene kanalizacije (brez upoševanja odcepov za hišne priključke). | m1 | 620 | 0 | 0
1205 | 557 | 557-1205 | Cesta dveh cesarjev (VS 1, 2 in 3) | 1 PRIPRAVLJALNA DELA | 1.2 Zakoličba | 1205 - Trasiranje in označevanje trase obstoječega vodovoda, ki se nahaja v bližini predvidene infrastrukture. V ceni je vključena postavitev vidnih znakov na terenu in predaja zapisnika meritev. Obračun po dejanskih stroških + 3% man. str. | kpl | 1 | 0 | 0
1206 | 557 | 557-1206 | Cesta dveh cesarjev (VS 1, 2 in 3) | 1 PRIPRAVLJALNA DELA | 1.2 Zakoličba | 1206 - Trasiranje in označevanje trase obstoječega plinovoda, ki se nahaja v bližini predvidene infrastrukture. V ceni je vključena postavitev vidnih znakov na terenu in predaja zapisnika meritev. Obračun po dejanskih stroških + 3% man. str. | kpl | 1 | 0 | 0
1207 | 557 | 557-1207 | Cesta dveh cesarjev (VS 1, 2 in 3) | 1 PRIPRAVLJALNA DELA | 1.2 Zakoličba | 1207 - Trasiranje in označevanje trase obstoječega elektro-energetskega omrežja, ki se nahaja v bližini predvidene infrastrukture. V ceni je vključena postavitev vidnih znakov na terenu in predaja zapisnika meritev. Obračun po dejanskih stroških + 3% man. str. | kpl | 1 | 0 | 0
1211 | 557 | 557-1211 | Cesta dveh cesarjev (VS 1, 2 in 3) | 1 PRIPRAVLJALNA DELA | 1.2 Zakoličba | 1211 - Trasiranje in označevanje trase obstoječega telekomunikacijskega omrežja, ki se nahaja v bližini predvidene infrastrukture. V ceni je vključena postavitev vidnih znakov na terenu in predaja zapisnika meritev. Obračun po dejanskih stroških + 3% man. str. | kpl | 2 | 0 | 0
1212 | 557 | 557-1212 | Cesta dveh cesarjev (VS 1, 2 in 3) | 1 PRIPRAVLJALNA DELA | 1.2 Zakoličba | 1212 - Trasiranje in označevanje trase obstoječega omrežja javne razsvetljave, ki se nahaja v bližini predvidene infrastrukture. V ceni je vključena postavitev vidnih znakov na terenu in predaja zapisnika meritev. Obračun po dejanskih stroških + 3% man. str. | kpl | 1 | 0 | 0
1301 | 557 | 557-1301 | Cesta dveh cesarjev (VS 1, 2 in 3) | 1 PRIPRAVLJALNA DELA | 1.3 Priprava gradbišča | 1301 - Priprava gradbišča, odstranitev eventuelnih ovir in utrditev delovnega platoja. Po končanih delih se gradbišče pospravi in vzpostavi v prvotno stanje. | m1 | 620 | 0 | 0
1302 | 557 | 557-1302 | Cesta dveh cesarjev (VS 1, 2 in 3) | 1 PRIPRAVLJALNA DELA | 1.3 Priprava gradbišča | 1302 - Pridobitev dovoljenja za cestno zaporo občinske ceste, tehnične pogoje, vključno z vsemi elaborati ter ureditev prometnega režima z začasno prometno signalizacijo , v času gradnje vključno z obvestili. Po končanih delih se začasno prometno signalizacijo odstrani in vzpostavi vertikalna in horizontalna prometna signalizacija v predvideno stanje v katastru. Obračun začasne prometne signalizacije se izvede na dan, po tipu zapore predvidenem v elaboratu začasne prometne ureditve (za osnovo se upošteva tekoči meter predvidene kanalizacije (brez upoštevanja odcepov za hišne priključke). | m1 | 620 | 0 | 0
1307 | 557 | 557-1307 | Cesta dveh cesarjev (VS 1, 2 in 3) | 1 PRIPRAVLJALNA DELA | 1.3 Priprava gradbišča | 1307 - Izdelava lesenih mostičkov oziroma provizorij dostopov za pešce do objektov preko izkopanih jarkov iz plohov debeline 5 cm. Na provizorij dostopih se uredi ograja iz desk in tramičev. Vse po statičnem izračunu in načrtu izvajalca. | kos | 3 | 0 | 0
1308 | 557 | 557-1308 | Cesta dveh cesarjev (VS 1, 2 in 3) | 1 PRIPRAVLJALNA DELA | 1.3 Priprava gradbišča | 1308 - Izdelava lesenih mostičkov oziroma provizorij dostopov za osebna vozila do objektov preko izkopanih jarkov iz plohov debeline 5 cm. Na provizorij dostopih se uredi ograja iz desk in tramičev. Vse po statičnem izračunu in načrtu izvajalca. | kos | 1 | 0 | 0
1310 | 557 | 557-1310 | Cesta dveh cesarjev (VS 1, 2 in 3) | 1 PRIPRAVLJALNA DELA | 1.3 Priprava gradbišča | 1310 - Izdelava začasnega delovnega platoja in utrjenih površin po izvedbi kanalizacijskih del iz drobljenega kamnitega materiala v debelini do 60 cm. V ceni je zajeta dobava materiala iz začasne gradbene deponije, | m3 | 750.6 | 0 | 0
1311 | 557 | 557-1311 | Cesta dveh cesarjev (VS 1, 2 in 3) | 1 PRIPRAVLJALNA DELA | 1.3 Priprava gradbišča | 1311 - Fotoevidentiranje obstoječih objektov pred pričetkom gradnje. V ceni je zajeta izdelava poročila v obliki elaborata v 4-ih pisnih izvodih in 1 izvodu na nosilcu CD. | kpl | 1 | 0 | 0
1312 | 557 | 557-1312 | Cesta dveh cesarjev (VS 1, 2 in 3) | 1 PRIPRAVLJALNA DELA | 1.3 Priprava gradbišča | 1312 - Vgradnja reperjev na objekte v bližini izkopa | kos | 10 | 0 | 0
1401 | 557 | 557-1401 | Cesta dveh cesarjev (VS 1, 2 in 3) | 1 PRIPRAVLJALNA DELA | 1.4 Nadzor | 1401 - Izvedba projektantskega nadzora, obračun na podlagi potrditve nadzornega organa | ur | 150 | 0 | 0
1402 | 557 | 557-1402 | Cesta dveh cesarjev (VS 1, 2 in 3) | 1 PRIPRAVLJALNA DELA | 1.4 Nadzor | 1402 - Nadzor pristojnih služb ostalih komunalnih vodov na območju, obračun na podlagi potrditve nadzornga organa. | ur | 40 | 0 | 0
1403 | 557 | 557-1403 | Cesta dveh cesarjev (VS 1, 2 in 3) | 1 PRIPRAVLJALNA DELA | 1.4 Nadzor | 1403 - Izvedba geomehanskega nadzora, prevzem gradbene jame in temeljnih tal, obračun na podlagi potrditve nadzornga organa | ur | 30 | 0 | 0
12303 | 557 | 557-12303 | Cesta dveh cesarjev (VS 1, 2 in 3) | 2 POSEGI V OBSTOJEČE VOZIŠČE | 2.1 Preddela - zgornji ustroj | 12303 - Porušitev in odstranitev makadamskega vozišča v debelini nad 20 cm, vključno z nakladanjem na prevozno sredstvo, z odvozom na začasno deponijo izvajalca za kasnejšo uporabo oz. na stalno gradbeno deponijo in plačilom deponijske takse | m3 | 18 | 0 | 0
12308 | 557 | 557-12308 | Cesta dveh cesarjev (VS 1, 2 in 3) | 2 POSEGI V OBSTOJEČE VOZIŠČE | 2.1 Preddela - zgornji ustroj | 12308 - Porušitev in odstranitev asfaltne plasti v debelini 6- 10 cm vključno z nakladanjem na prevozno sredstvo, odvozom na stalno gradbeno depoinijo in plačilom deponijske takse. | m2 | 12 | 0 | 0
12309 | 557 | 557-12309 | Cesta dveh cesarjev (VS 1, 2 in 3) | 2 POSEGI V OBSTOJEČE VOZIŠČE | 2.1 Preddela - zgornji ustroj | 12309 - Porušitev in odstranitev asfaltne plasti v debelini nad 10 cm vključno z nakladanjem na prevozno sredstvo, odvozom na stalno gradbeno depoinijo in plačilom deponijske takse. | m2 | 2113.6 | 0 | 0
12327 | 557 | 557-12327 | Cesta dveh cesarjev (VS 1, 2 in 3) | 2 POSEGI V OBSTOJEČE VOZIŠČE | 2.1 Preddela - zgornji ustroj | 12327 - Rezanje asfaltne plasti s talni diamantno žago, debele 6 do 10 cm | m1 | 5 | 0 | 0
12328 | 557 | 557-12328 | Cesta dveh cesarjev (VS 1, 2 in 3) | 2 POSEGI V OBSTOJEČE VOZIŠČE | 2.1 Preddela - zgornji ustroj | 12328 - Rezanje asfaltne plasti s talno diamantno žago, debele 11 do 15 cm | m1 | 750 | 0 | 0
31302 | 557 | 557-31302 | Cesta dveh cesarjev (VS 1, 2 in 3) | 2 POSEGI V OBSTOJEČE VOZIŠČE | 2.2 Posegi v voziščno konstrukcijo | 31302 - Izdelava nevezane nosilne plasti enakomerno zrnatega drobljenca iz kamnine v debelini 21 do 30 cm vključno z nabavo in dobavo materiala | m3 | 583.14 | 0 | 0
31503 | 557 | 557-31503 | Cesta dveh cesarjev (VS 1, 2 in 3) | 2 POSEGI V OBSTOJEČE VOZIŠČE | 2.2 Posegi v voziščno konstrukcijo | 31503 - Izdelava nosilne plasti bituminizirane zmesi AC 16 base B 50/70 A3 v debelini 6 cm. V ceni je zajeta nabava, dobava in vgradnja materiala. V ceni je zajeta izdelava v projektiranih padcih, s predpripravo ustrezne površine in naklonov ter vsa dodatna, pomožna, zaščitna in zaključna dela. | m2 | 2113.6 | 0 | 0
32208 | 557 | 557-32208 | Cesta dveh cesarjev (VS 1, 2 in 3) | 2 POSEGI V OBSTOJEČE VOZIŠČE | 2.2 Posegi v voziščno konstrukcijo | 32208 - Izdelava obrabne in zaporne plasti bituminizirane zmesi AC 8 surf B 50/70 A3 v debelini 4 cm vključno z nabavo in dobavo materiala | m2 | 2113.6 | 0 | 0
35301 | 557 | 557-35301 | Cesta dveh cesarjev (VS 1, 2 in 3) | 2 POSEGI V OBSTOJEČE VOZIŠČE | 2.2 Posegi v voziščno konstrukcijo | 35301 - Izdelava bankine iz drobljenca, široke do 0,50 m | m1 | 1240 | 0 | 0
3101 | 557 | 557-3101 | Cesta dveh cesarjev (VS 1, 2 in 3) | 3 DRUGI POSEGI NA TERENU | 3.1 Preddela | 3101 - Odriv humusa debeline 20cm minimalno 5m od roba gradbene jame, oziroma odvoz na začasno deponijo izvajalca za kasnejšo uporabo | m2 | 80 | 0 | 0
3106 | 557 | 557-3106 | Cesta dveh cesarjev (VS 1, 2 in 3) | 3 DRUGI POSEGI NA TERENU | 3.1 Preddela | 3106 - Posek dreves premera do 20 cm, z razsekom na kose in odstranitvijo panjev. Odvoz materiala na deponijo. V ceni so vključeni tudi vsi stroški deponiranja materiala. | kos | 2 | 0 | 0
3107 | 557 | 557-3107 | Cesta dveh cesarjev (VS 1, 2 in 3) | 3 DRUGI POSEGI NA TERENU | 3.1 Preddela | 3107 - Posek dreves premera nad 20 cm, z razsekom na kose in odstranitvijo panjev. Odvoz odvoz materiala na deponijo. V ceni so vključeni tudi vsi stroški deponiranja materiala. | kos | 1 | 0 | 0
3201 | 557 | 557-3201 | Cesta dveh cesarjev (VS 1, 2 in 3) | 3 DRUGI POSEGI NA TERENU | 3.2 Zasaditve | 3201 - Strojno-ročni izkop sadilne jame velikosti 1,5 x 1,5 x 1,5 m (3 m3 na sadiko), zgornjih 20 cm živice (če je) odmetano na poseben kup, ročno rahljanje robov jame. Odmera in določanje sadilnih mest, označba sadilnega mesta s količki. | kos | 1 | 0 | 0
3202 | 557 | 557-3202 | Cesta dveh cesarjev (VS 1, 2 in 3) | 3 DRUGI POSEGI NA TERENU | 3.2 Zasaditve | 3202 - Strojno-ročni izkop sadilne jame velikosti 1,0 x 1,0 x 1,0 m (1 m3 na sadiko), zgornjih 20 cm živice (če je) odmetano na poseben kup, ročno rahljanje robov jame. Odmera in določanje sadilnih mest, označba sadilnega mesta s količki. | kos | 2 | 0 | 0
3205 | 557 | 557-3205 | Cesta dveh cesarjev (VS 1, 2 in 3) | 3 DRUGI POSEGI NA TERENU | 3.2 Zasaditve | 3205 - Dobava in zasaditev sadik okrasnega drevja. Sadike mora pred vgradnjo potrditi krajinski arhitekt oz. projektant. | kos | 3 | 0 | 0
3210 | 557 | 557-3210 | Cesta dveh cesarjev (VS 1, 2 in 3) | 3 DRUGI POSEGI NA TERENU | 3.2 Zasaditve | 3210 - Navoz plodne zemlje v debelini 20 cm, strojno razgrinjanje, grobo in fino planiranje, dognojevanje, nabava in setev travne mešanice (cca. 25-50 g travne mešanice na m²), zagrabljanje, uvaljanje in čiščenje po končanih delih (material z začasne deponije, odriv). | m2 | 80 | 0 | 0
3302 | 557 | 557-3302 | Cesta dveh cesarjev (VS 1, 2 in 3) | 3 DRUGI POSEGI NA TERENU | 3.3 Druge ureditve | 3302 - Rušenje vseh vrst obstoječih ograj in vzpostavitev v prvotno stanje po končani gradnji. Vključno z vsemi deli, izkopi, materiali, transporti, ter pristojbinami za odlaganje na deponiji. | m1 | 30 | 0 | 0
2 | 557 | 557-2 | Cesta dveh cesarjev (VS 1, 2 in 3) | 4 KANALIZACIJA - ZEMELJSKA DELA | 4.1 Izkopi | Vertikalni strojni izkop gradbene jame globine 0-4m, v terenu II. kat. z nakladanjem na kamion in odvozom na trajno gradbeno deponijo , vključno s stroški deponije. | m3 | 289.8 |  | 0
3 | 557 | 557-3 | Cesta dveh cesarjev (VS 1, 2 in 3) | 4 KANALIZACIJA - ZEMELJSKA DELA | 4.1 Izkopi | Strojni izkop jarka, skladno z določili geomehanskega poročila, globine 0-4m, v terenu II. kat. z nakladanjem na kamion in odvozom na trajno gradbeno deponijo, vključno s stroški deponije. | m3 | 726.095 |  | 0
4101 | 557 | 557-4101 | Cesta dveh cesarjev (VS 1, 2 in 3) | 4 KANALIZACIJA - ZEMELJSKA DELA | 4.1 Izkopi | 4101 - Zavarovanje gradbene jame z razpiranjem z jeklenimi opaži -sistem z vodili (kot npr. SBH, KRINGS ali podobno). Globina jarka do 4,0m. Vključno z vsemi pomožnimi materiali, deli in transporti. | m2 | 644 | 0 | 0
4106 | 557 | 557-4106 | Cesta dveh cesarjev (VS 1, 2 in 3) | 4 KANALIZACIJA - ZEMELJSKA DELA | 4.1 Izkopi | 4106 - Vertikalni strojni izkop gradbene jame globine 0-4m, v terenu III. kat. z nakladanjem na kamion in odvozom na trajno gradbeno deponijo, vključno s stroški deponije. | m3 | 289.8 | 0 | 0
4110 | 557 | 557-4110 | Cesta dveh cesarjev (VS 1, 2 in 3) | 4 KANALIZACIJA - ZEMELJSKA DELA | 4.1 Izkopi | 4110 - Strojni izkop jarka, skladno z določili geomehanskega poročila, globine 0-4m, v terenu III. kat. z nakladanjem na kamion in odvozom na trajno gradbeno deponijo, vključno s stroški deponije. | m3 | 289.8 | 0 | 0
4121 | 557 | 557-4121 | Cesta dveh cesarjev (VS 1, 2 in 3) | 4 KANALIZACIJA - ZEMELJSKA DELA | 4.1 Izkopi | 4121 - Ročni izkop jarka globine 0 - 2 m, z nakladanjem na kamion in odvozom na začasno gradbeno deponijo po izboru izvajalca vključno z vsemi stroški deponije | m3 | 28.5 | 0 | 0
4124 | 557 | 557-4124 | Cesta dveh cesarjev (VS 1, 2 in 3) | 4 KANALIZACIJA - ZEMELJSKA DELA | 4.1 Izkopi | 4124 - Ureditev črpalnih jaškov in črpanje talne vode iz gradbene jame pri izvedbi del. | ur | 420 | 0 | 0
4 | 557 | 557-4 | Cesta dveh cesarjev (VS 1, 2 in 3) | 4 KANALIZACIJA - ZEMELJSKA DELA | 4.2 Zasipi | Nabava in polaganje geotekstila za zavarovanje cone cevovoda pred izpiranjem. Geotekstil (400gr/m2) širine 3,00 m se položi na utrjeno dno jarka. Na razpet geotekstil se vgradi posteljico, kanalsko cev ter obsip cevi. Obsip se nato z geotekstilom prekrije. V ceni so zajeti preklopi in ves potreben pritrdilni material. | m1 | 4587 |  | 0
5 | 557 | 557-5 | Cesta dveh cesarjev (VS 1, 2 in 3) | 4 KANALIZACIJA - ZEMELJSKA DELA | 4.2 Zasipi | Izboljšanje temeljnih tal z nasutjem lomljenca in utrditev v debelini 30 cm, skladno z določili geomehanskega poročila. Skupaj z dodatnim izkopom, nabavo in dobavo materiala in vsemi ostalimi deli inmateriali. | m3 | 36.225 |  | 0
4201 | 557 | 557-4201 | Cesta dveh cesarjev (VS 1, 2 in 3) | 4 KANALIZACIJA - ZEMELJSKA DELA | 4.2 Zasipi | 4201 - Mehanska utrditev planuma naravnih temeljnih tal do predpisane nosilnosti, skladno z navodili geomehanskega poročila. | m2 | 1112 | 0 | 0
4202 | 557 | 557-4202 | Cesta dveh cesarjev (VS 1, 2 in 3) | 4 KANALIZACIJA - ZEMELJSKA DELA | 4.2 Zasipi | 4202 - Ročno planiranje dna jarka s točnostjo +/- 3 cm po projektiranem padcu. | m2 | 1112 | 0 | 0
4203 | 557 | 557-4203 | Cesta dveh cesarjev (VS 1, 2 in 3) | 4 KANALIZACIJA - ZEMELJSKA DELA | 4.2 Zasipi | 4203 - Dobava in vgraditev peščenega materiala granulacije 8 do 16 mm za peščeno ležišče cevi (POSTELJICA) s sprotno višinsko kontrolo do predpisane kote dna cevi (10cm + D/10) z komprimacijo do stopnje 97% SPP (standardni Proctorjev preizkus), vključno z nabavo in transportom materiala. | m3 | 150.7 | 0 | 0
4204 | 557 | 557-4204 | Cesta dveh cesarjev (VS 1, 2 in 3) | 4 KANALIZACIJA - ZEMELJSKA DELA | 4.2 Zasipi | 4204 - Dobava in vgraditev peščenega materiala granulacije 8 do 16 mm s komprimacijo, v coni cevovoda v debelini 30 cm nad temenom, s komprimacijo v plasteh po 20 cm, zbitost 95% po proctorju, vključno z nabavo in transportom materiala. | m3 | 549.41 | 0 | 0
4207 | 557 | 557-4207 | Cesta dveh cesarjev (VS 1, 2 in 3) | 4 KANALIZACIJA - ZEMELJSKA DELA | 4.2 Zasipi | 4207 - Zasip jarka z dovozom novega gramoznega zasipnega materiala različnih frakcij z utrjevanjem v slojih po 30 cm do 95 % trdnosti po standardnem Proctorjevem postopku; vključno z nabavo in dobavo zasipnega materiala. | m3 | 868.04 | 0 | 0
5111 | 557 | 557-5111 | Cesta dveh cesarjev (VS 1, 2 in 3) | 5 KANALIZACIJA - GRADBENA DELA | 5.1 Rušitvena in pripravljalna dela | 5111 - Nabava, dobava in zabijanje lesenih pilotov fi 20 cm, h= 6,0 m, e=1,50 m, vključno z rezanjem glav pilotov na projektirano višino. V lesen pilot se zabijeta jeklena trna 2x fi 16 mm, l=0,60 m, ki se ju naveže na armaturo AB plošče. Potrebo po izvedbi lesenih pilotov potrdi geotehnični nadzor glede na ugotovljeno kvaliteto temeljnih tal. | kos | 120 | 0 | 0
5301 | 557 | 557-5301 | Cesta dveh cesarjev (VS 1, 2 in 3) | 5 KANALIZACIJA - GRADBENA DELA | 5.3 Gradbeno - obrtniška dela | 5301 - Nabava, dobava in vgradnja cementnega betona C25/30 in izdelava AB plošče v debelini 20cm in širini 60cm. | m3 | 21.6 | 0 | 0
5304 | 557 | 557-5304 | Cesta dveh cesarjev (VS 1, 2 in 3) | 5 KANALIZACIJA - GRADBENA DELA | 5.3 Gradbeno - obrtniška dela | 5304 - Nabava, dobava, rezanje in krivljenje armaturne mreže R283 za armiranje betonske posteljice kanalske cevi, nosilne palice v vzdolžni smeri. Predhodno mora izvajalec na mestu preveriti vse mere in jih prilagoditi razmeram na terenu. V ceni je zajeta izdelava vseh preklopov armaturnih mrež, postavitev distančnikov ter vsa dodatna in zaščitna dela. Obračun po dejansko vgrajenih količinah armature. | kg | 2160 | 0 | 0
6 | 557 | 557-6 | Cesta dveh cesarjev (VS 1, 2 in 3) | 6 KANALIZACIJSKA DELA | 6.1 Cevi | Nabava, dobava,montaža ter polaganje polietilenskih vakuumskih cevi PE100 - PN10 - SDR 17 po DIN 8074, premera d110mm s prevozom in prenosom cevi do mesta vgraditve, polaganjem s signanim trakom na pripravljeno posteljico. V ceni je všteta dobava, montaža in spajanje fazonskih kosov z uporabo varilne spojke za elektrofuzijsko varjenje. Za vsak spoj izdelati potrdilo o izvedbi spoja z napravo za varjenje. Pred začetkom gradnje pridobiti certifikate za cevi ter jih polagati po navodilih proizvajalca cevi. | m1 | 110 |  | 0
7 | 557 | 557-7 | Cesta dveh cesarjev (VS 1, 2 in 3) | 6 KANALIZACIJSKA DELA | 6.1 Cevi | Nabava, dobava,montaža ter polaganje polietilenskih vakuumskih cevi PE100 - PN10 - SDR 17 po DIN 8074, premera d90mm s prevozom in prenosom cevi do mesta vgraditve, polaganjem s signanim trakom na pripravljeno posteljico. V ceni je všteta dobava, montaža in spajanje fazonskih kosov z uporabo varilne spojke za elektrofuzijsko varjenje. Za vsak spoj izdelati potrdilo o izvedbi spoja z napravo za varjenje. Pred začetkom gradnje pridobiti certifikate za cevi ter jih polagati po navodilih proizvajalca cevi. | m1 | 80 |  | 0
8 | 557 | 557-8 | Cesta dveh cesarjev (VS 1, 2 in 3) | 6 KANALIZACIJSKA DELA | 6.1 Cevi | Nabava, dobava,montaža ter polaganje polietilenskih vakuumskih cevi PE100 - PN10 - SDR 17 po DIN 8074, premera d160mm s prevozom in prenosom cevi do mesta vgraditve, polaganjem s signanim trakom na pripravljeno posteljico. V ceni je všteta dobava, montaža in spajanje fazonskih kosov z uporabo varilne spojke za elektrofuzijsko varjenje. Za vsak spoj izdelati potrdilo o izvedbi spoja z napravo za varjenje. Pred začetkom gradnje pridobiti certifikate za cevi ter jih polagati po navodilih proizvajalca cevi. | m1 | 475 |  | 0
9 | 557 | 557-9 | Cesta dveh cesarjev (VS 1, 2 in 3) | 6 KANALIZACIJSKA DELA | 6.4 Pregled | Preizkus tesnosti kanala po standardu SIST EN 1091 - vakuumski kanal. Vključno z vsemi dodatnimi in zaščitnimi deli. | m1 | 1400 |  | 0
6401 | 557 | 557-6401 | Cesta dveh cesarjev (VS 1, 2 in 3) | 6 KANALIZACIJSKA DELA | 6.4 Pregled | 6401 - Čiščenje kanala pred izvedbo preizkusa tesnosti. | m1 | 1400 | 0 | 0
6501 | 557 | 557-6501 | Cesta dveh cesarjev (VS 1, 2 in 3) | 6 KANALIZACIJSKA DELA | 6.5 Križanja | 6501 - Izvedba križanja z obstoječim vodovodom v skladu z navodili upravljavca komunalnega voda | kos | 9 | 0 | 0
6502 | 557 | 557-6502 | Cesta dveh cesarjev (VS 1, 2 in 3) | 6 KANALIZACIJSKA DELA | 6.5 Križanja | 6502 - Izvedba križanja z obstoječim podzemnim vodom javne razsvetljave v skladu z navodili upravljavca komunalnega voda | kos | 3 | 0 | 0
6503 | 557 | 557-6503 | Cesta dveh cesarjev (VS 1, 2 in 3) | 6 KANALIZACIJSKA DELA | 6.5 Križanja | 6503 - Izvedba križanja z obstoječim podzemnim telekomunikacijskim vodom v skladu z navodili upravljavca komunalnega voda | kos | 15 | 0 | 0
6504 | 557 | 557-6504 | Cesta dveh cesarjev (VS 1, 2 in 3) | 6 KANALIZACIJSKA DELA | 6.5 Križanja | 6504 - Izvedba križanja z obstoječim podzemnim elektroenergetskim vodom v skladu z navodili upravljavca komunalnega voda | kos | 7 | 0 | 0
6507 | 557 | 557-6507 | Cesta dveh cesarjev (VS 1, 2 in 3) | 6 KANALIZACIJSKA DELA | 6.5 Križanja | 6507 - Izvedba križanja z obstoječim plinovodom v skladu z navodili upravljavca komunalnega voda | kos | 9 | 0 | 0
6510 | 557 | 557-6510 | Cesta dveh cesarjev (VS 1, 2 in 3) | 6 KANALIZACIJSKA DELA | 6.5 Križanja | 6510 - Izvedba zaščite posameznih drogov NN kablovoda z opiranjem sten jarka kanalizacije. | kos | 3 | 0 | 0
10 | 557 | 557-10 | Cesta dveh cesarjev (VS 1, 2 in 3) | 6 KANALIZACIJSKA DELA | 6.6 Vakuumska kanalizacija | Nabava, dobava,montaža ter polaganje polietilenskih vakuumskih cevi PE100 - PN10 - SDR 17 po DIN 8074, premera d225mm s prevozom in prenosom cevi do mesta vgraditve, polaganjem s signanim trakom na pripravljeno posteljico. V ceni je všteta dobava, montaža in spajanje fazonskih kosov z uporabo varilne spojke za elektrofuzijsko varjenje. Za vsak spoj izdelati potrdilo o izvedbi spoja z napravo za varjenje. Pred začetkom gradnje pridobiti certifikate za cevi ter jih polagati po navodilih proizvajalca cevi. | m1 | 840 |  | 0
11 | 557 | 557-11 | Cesta dveh cesarjev (VS 1, 2 in 3) | 6 KANALIZACIJSKA DELA | 6.6 Vakuumska kanalizacija | Nabava, montaža ter polaganje fazonskih kosov za vertikalni dvig iz polietilenskih cevi PE100 - PN10 - SDR 17 po DIN 8074 in navodilih proizvajalca cevi. Skok cevi je izdelan iz dveh kolen 45 stopinj in ustrezne dolžine cevi za izdelavo dviga višine 30, 45 ali 60cm, spoji so izdelani s spojkami za elektrofuzijsko varjenje. Za vsak spoj izdelati potrdilo o izvedbi spoja z napravo za varjenje. Dvig na cevi premera d110mm. | kos | 8 |  | 0
12 | 557 | 557-12 | Cesta dveh cesarjev (VS 1, 2 in 3) | 6 KANALIZACIJSKA DELA | 6.6 Vakuumska kanalizacija | Nabava, montaža ter polaganje fazonskih kosov za vertikalni dvig iz polietilenskih cevi PE100 - PN10 - SDR 17 po DIN 8074 in navodilih proizvajalca cevi. Skok cevi je izdelan iz dveh kolen 45 stopinj in ustrezne dolžine cevi za izdelavo dviga višine 30, 45 ali 60cm, spoji so izdelani s spojkami za elektrofuzijsko varjenje. Za vsak spoj izdelati potrdilo o izvedbi spoja z napravo za varjenje. Dvig na cevi premera d160mm. | kos | 8 |  | 0
13 | 557 | 557-13 | Cesta dveh cesarjev (VS 1, 2 in 3) | 6 KANALIZACIJSKA DELA | 6.6 Vakuumska kanalizacija | Nabava, montaža ter polaganje fazonskih kosov za vertikalni dvig iz polietilenskih cevi PE100 - PN10 - SDR 17 po DIN 8074 in navodilih proizvajalca cevi. Skok cevi je izdelan iz dveh kolen 45 stopinj in ustrezne dolžine cevi za izdelavo dviga višine 35, 45 ali 60cm, spoji so izdelani s spojkami za elektrofuzijsko varjenje. Za vsak spoj izdelati potrdilo o izvedbi spoja z napravo za varjenje. Dvig na cevi premera d225mm. | kos | 8 |  | 0
14 | 557 | 557-14 | Cesta dveh cesarjev (VS 1, 2 in 3) | 6 KANALIZACIJSKA DELA | 6.6 Vakuumska kanalizacija | Nabava in montaža fazonskih kosov (odcepi za priklop sekundarnih vodov pod kotom 45°) iz PE 100 - PN10 - SDR 17, premera d110/d110 mm. Montaža se izvede z elektrouporovnimi spojkami. V kolikor se cevovod od odcepa ne nadaljuje, glede na zahteve naročnika, se odcepni kos zaslepi s slepilno ploščo. Za vsak spoj izdelati potrdilo o izvedbi spoja z napravo za varjenje. | kos | 1 |  | 0
15 | 557 | 557-15 | Cesta dveh cesarjev (VS 1, 2 in 3) | 6 KANALIZACIJSKA DELA | 6.6 Vakuumska kanalizacija | Nabava in montaža fazonskih kosov (odcepi za priklop sekundarnih vodov pod kotom 45°) iz PE 100 - PN10 - SDR 17, premera d160/d110 mm. Montaža se izvede z elektrouporovnimi spojkami. V kolikor se cevovod od odcepa ne nadaljuje, glede na zahteve naročnika, se odcepni kos zaslepi s slepilno ploščo. Za vsak spoj izdelati potrdilo o izvedbi spoja z napravo za varjenje. | kos | 3 |  | 0
16 | 557 | 557-16 | Cesta dveh cesarjev (VS 1, 2 in 3) | 6 KANALIZACIJSKA DELA | 6.6 Vakuumska kanalizacija | Nabava in montaža fazonskih kosov (odcepi za priklop sekundarnih vodov pod kotom 45°) iz PE 100 - PN10 - SDR 17, premera d160/d160 mm. Montaža se izvede z elektrouporovnimi spojkami. V kolikor se cevovod od odcepa ne nadaljuje, glede na zahteve naročnika, se odcepni kos zaslepi s slepilno ploščo. Za vsak spoj izdelati potrdilo o izvedbi spoja z napravo za varjenje. | kos | 1 |  | 0
17 | 557 | 557-17 | Cesta dveh cesarjev (VS 1, 2 in 3) | 6 KANALIZACIJSKA DELA | 6.6 Vakuumska kanalizacija | Nabava in montaža fazonskih kosov (odcepi za priklop sekundarnih vodov pod kotom 45°) iz PE 100 - PN10 - SDR 17, premera d225/d110 mm. Montaža se izvede z elektrouporovnimi spojkami. V kolikor se cevovod od odcepa ne nadaljuje, glede na zahteve naročnika, se odcepni kos zaslepi s slepilno ploščo. Za vsak spoj izdelati potrdilo o izvedbi spoja z napravo za varjenje. | kos | 4 |  | 0
18 | 557 | 557-18 | Cesta dveh cesarjev (VS 1, 2 in 3) | 6 KANALIZACIJSKA DELA | 6.6 Vakuumska kanalizacija | Nabava in montaža fazonskih kosov (odcepi za priklop sekundarnih vodov pod kotom 45°) iz PE 100 - PN10 - SDR 17, premera d225/d160 mm. Montaža se izvede z elektrouporovnimi spojkami. V kolikor se cevovod od odcepa ne nadaljuje, glede na zahteve naročnika, se odcepni kos zaslepi s slepilno ploščo. Za vsak spoj izdelati potrdilo o izvedbi spoja z napravo za varjenje. | kos | 1 |  | 0
19 | 557 | 557-19 | Cesta dveh cesarjev (VS 1, 2 in 3) | 6 KANALIZACIJSKA DELA | 6.6 Vakuumska kanalizacija | Nabava, montaža ter polaganje fazonskih kosov (reducirni kosi d160/d110) iz polietilena PE 100 - PN10 - SDR 17. Montaža se izvede po DIN 8074 in navodilih dobavitelja vakuumskega sistema. Spajanje se izvede s spojnimi elementi za elektrofuzijsko varjenje. Za vsak spoj izdelati potrdilo o izvedbi spoja z napravo za varjenje. | kos | 1 |  | 0
20 | 557 | 557-20 | Cesta dveh cesarjev (VS 1, 2 in 3) | 6 KANALIZACIJSKA DELA | 6.6 Vakuumska kanalizacija | Nabava, montaža ter polaganje fazonskih kosov (reducirni kosi d225/d160) iz polietilena PE 100 - PN10 - SDR 17. Montaža se izvede po DIN 8074 in navodilih dobavitelja vakuumskega sistema. Spajanje se izvede s spojnimi elementi za elektrofuzijsko varjenje. Za vsak spoj izdelati potrdilo o izvedbi spoja z napravo za varjenje. | kos | 2 |  | 0
21 | 557 | 557-21 | Cesta dveh cesarjev (VS 1, 2 in 3) | 6 KANALIZACIJSKA DELA | 6.6 Vakuumska kanalizacija | Nabava in montaža fazonskih kosov (loki 45°, 30°, 22°, 15°, premera d110) iz polietilena PE 100 - PN10 - SDR 17. Montaža se izvede z elektrouporovnimi spojkami. Spajanje se izvede s spojnimi elementi za elektrofuzijsko varjenje. Za vsak spoj izdelati potrdilo o izvedbi spoja z napravo za varjenje. | kos | 11 |  | 0
22 | 557 | 557-22 | Cesta dveh cesarjev (VS 1, 2 in 3) | 6 KANALIZACIJSKA DELA | 6.6 Vakuumska kanalizacija | Nabava in montaža fazonskih kosov (loki 45°, 30°, 22°, 15°, premera d160) iz polietilena PE 100 - PN10 - SDR 17. Montaža se izvede z elektrouporovnimi spojkami. Spajanje se izvede s spojnimi elementi za elektrofuzijsko varjenje. Za vsak spoj izdelati potrdilo o izvedbi spoja z napravo za varjenje. | kos | 8 |  | 0
23 | 557 | 557-23 | Cesta dveh cesarjev (VS 1, 2 in 3) | 6 KANALIZACIJSKA DELA | 6.6 Vakuumska kanalizacija | Nabava in montaža fazonskih kosov (loki 45°, 30°, 22°, 15°, premera d225) iz polietilena PE 100 - PN10 - SDR 17. Montaža se izvede z elektrouporovnimi spojkami. Spajanje se izvede s spojnimi elementi za elektrofuzijsko varjenje. Za vsak spoj izdelati potrdilo o izvedbi spoja z napravo za varjenje. | kos | 17 |  | 0
24 | 557 | 557-24 | Cesta dveh cesarjev (VS 1, 2 in 3) | 6 KANALIZACIJSKA DELA | 6.6 Vakuumska kanalizacija | Nabava, montaža ter polaganje odcepov d110/d90 iz polietilena PE 100 - PN10 - SDR 17 za hišne priključke. Vtočni 45° element je iz polietilena polietilena PE 100 - PN10 - SDR 17. Montaža se izvede po DIN 8074 in navodilih dobavitelja vakuumskega sistema. Spajanje se izvede s spojnimi elementi za elektrofuzijsko varjenje. Za vsak spoj izdelati potrdilo o izvedbi spoja z napravo za varjenje. | kos | 3 |  | 0
25 | 557 | 557-25 | Cesta dveh cesarjev (VS 1, 2 in 3) | 6 KANALIZACIJSKA DELA | 6.6 Vakuumska kanalizacija | Nabava, montaža ter polaganje odcepov d160/d90 iz polietilena PE 100 - PN10 - SDR 17 za hišne priključke. Vtočni 45° element je iz polietilena polietilena PE 100 - PN10 - SDR 17. Montaža se izvede po DIN 8074 in navodilih dobavitelja vakuumskega sistema. Spajanje se izvede s spojnimi elementi za elektrofuzijsko varjenje. Za vsak spoj izdelati potrdilo o izvedbi spoja z napravo za varjenje. | kos | 4 |  | 0
26 | 557 | 557-26 | Cesta dveh cesarjev (VS 1, 2 in 3) | 6 KANALIZACIJSKA DELA | 6.6 Vakuumska kanalizacija | Nabava, montaža ter polaganje odcepov d225/d90 iz polietilena PE 100 - PN10 - SDR 17 za hišne priključke. Vtočni 45° element je iz polietilena polietilena PE 100 - PN10 - SDR 17. Montaža se izvede po DIN 8074 in navodilih dobavitelja vakuumskega sistema. Spajanje se izvede s spojnimi elementi za elektrofuzijsko varjenje. Za vsak spoj izdelati potrdilo o izvedbi spoja z napravo za varjenje. | kos | 10 |  | 0
27 | 557 | 557-27 | Cesta dveh cesarjev (VS 1, 2 in 3) | 6 KANALIZACIJSKA DELA | 6.6 Vakuumska kanalizacija | Nabava, montaža ter polaganje zapornih zasunov premera d80 mm na hišni vakuumski kanalizacijski cevi d90 mm za podzemno vgradnjo. Montaža E zasuna se izvede z nastavljivo zaščitno vgradno garnituro globine 1-2 m po DIN 8074 in navodilih dobavitelja vakuumskega sistema skupaj z litoželezno cestno kapo z oznako kanalizacija. E zasun zaščititi z epoxi protikorozijsko zaščito. Izbrati dimenzije zasuna usklajenega z dimenzijami vakuumskih cevi. Skupaj z zapornim zasunom dobaviti po dve prosti in dve varilni prirobnici, vključno s spojnimi elementi za elektrofuzijsko varjenje. Za vsak spoj izdelati potrdilo o izvedbi spoja z napravo za varjenje. | kos | 17 |  | 0
28 | 557 | 557-28 | Cesta dveh cesarjev (VS 1, 2 in 3) | 6 KANALIZACIJSKA DELA | 6.6 Vakuumska kanalizacija | Nabava, montaža ter polaganje zapornih zasunov premera d100 mm na vakuumski kanalizacijski cevi d110 mm za podzemno vgradnjo. Montaža E zasuna se izvede z nastavljivo zaščitno vgradno garnituro globine 1-2 m po DIN 8074 in navodilih dobavitelja vakuumskega sistema skupaj z litoželezno cestno kapo z oznako kanalizacija. E zasun zaščititi z epoxi protikorozijsko zaščito. Izbrati dimenzije zasuna usklajenega z dimenzijami vakuumskih cevi. Skupaj z zapornim zasunom dobaviti po dve prosti in dve varilni prirobnici, vključno s spojnimi elementi za elektrofuzijsko varjenje. Za vsak spoj izdelati potrdilo o izvedbi spoja z napravo za varjenje. | kos | 6 |  | 0
29 | 557 | 557-29 | Cesta dveh cesarjev (VS 1, 2 in 3) | 6 KANALIZACIJSKA DELA | 6.6 Vakuumska kanalizacija | Nabava, montaža ter polaganje zapornih zasunov premera d150 mm na vakuumski kanalizacijski cevi d160mm za podzemno vgradnjo. Montaža E zasuna se izvede z nastavljivo zaščitno vgradno garnituro globine 1-2 m po DIN 8074 in navodilih dobavitelja vakuumskega sistema skupaj z litoželezno cestno kapo z oznako kanalizacija. E zasun zaščititi z epoxi protikorozijsko zaščito. Izbrati dimenzije zasuna usklajenega z dimenzijami vakuumskih cevi. Skupaj z zapornim zasunom dobaviti po dve prosti in dve varilni prirobnici, vključno s spojnimi elementi za elektrofuzijsko varjenje. Za vsak spoj izdelati potrdilo o izvedbi spoja z napravo za varjenje. | kos | 4 |  | 0
30 | 557 | 557-30 | Cesta dveh cesarjev (VS 1, 2 in 3) | 6 KANALIZACIJSKA DELA | 6.6 Vakuumska kanalizacija | Nabava, montaža ter polaganje zapornih zasunov premera d200 mm na vakuumski kanalizacijski cevi d225 mm za podzemno vgradnjo. Montaža E zasuna se izvede z nastavljivo zaščitno vgradno garnituro globine 1-2 m po DIN 8074 in navodilih dobavitelja vakuumskega sistema skupaj z litoželezno cestno kapo z oznako kanalizacija. E zasun zaščititi z epoxi protikorozijsko zaščito. Izbrati dimenzije zasuna usklajenega z dimenzijami vakuumskih cevi. Skupaj z zapornim zasunom dobaviti po dve prosti in dve varilni prirobnici, vključno s spojnimi elementi za elektrofuzijsko varjenje. Za vsak spoj izdelati potrdilo o izvedbi spoja z napravo za varjenje. | kos | 2 |  | 0
31 | 557 | 557-31 | Cesta dveh cesarjev (VS 1, 2 in 3) | 6 KANALIZACIJSKA DELA | 6.6 Vakuumska kanalizacija | Nabava, montaža ter polaganje zapornih zasunov premera d225 mm na vakuumski kanalizacijski cevi d250 mm za podzemno vgradnjo. Montaža E zasuna se izvede z nastavljivo zaščitno vgradno garnituro globine 1-2 m po DIN 8074 in navodilih dobavitelja vakuumskega sistema skupaj z litoželezno cestno kapo z oznako kanalizacija. E zasun zaščititi z epoxi protikorozijsko zaščito. Izbrati dimenzije zasuna usklajenega z dimenzijami vakuumskih cevi. Skupaj z zapornim zasunom dobaviti po dve prosti in dve varilni prirobnici, vključno s spojnimi elementi za elektrofuzijsko varjenje. Za vsak spoj izdelati potrdilo o izvedbi spoja z napravo za varjenje. | kos | 2 |  | 0
32 | 557 | 557-32 | Cesta dveh cesarjev (VS 1, 2 in 3) | 6 KANALIZACIJSKA DELA | 6.6 Vakuumska kanalizacija | Prezračevalni jašek (AERATOR), z senzoriko za spremljanje tlaka v cevovodih in kontrolnim mehanizmom. Dobava, montaža in vgradnja kompletno opremljenega PE-HD aeratorskega jaška DN800 višine 1.90, z vključenim prezračevalnim batnim ventilom, vso cevno inštalacijo znotraj jaška, vmesno platformo jaška z revizijsko odprtino, odprtinami za priklop elektrokabelske zaščitne cevi ter odprtino za zajem zraka (vsi prehodi cevi se izvedejo vodotesno). Priključevanje signalnega kabla vodotesno z uvodnicami, vključno s krmilnim sistemom za nadzor delovanja ter ročnim zapornim ventilom za odklop aeratorskega jaška iz vakuumskega sistema. V ceni zajeti vsa gradbena dela (izkop, priprava temelnjih tal in obbetoniranje po detajlu) in zasip vključno z izdelavo in namestitvijo pohodnega ali povoznega pokrova. Priključevanje signalnega kabla vodotesno z uvodnicami vključno z 2x uvlačenje kabla, 1x spajanje signalnega kabla, 1x izvedba spojke. Vključno z cca 8 m PVC DN 160 mm cevi za zajem zraka, z nadzemnim montažnim kosom za zajem zraka iz nerjavnega jekla fi 168,3 x 2,0 in višine 110mm. | kos | 3 |  | 0
33 | 557 | 557-33 | Cesta dveh cesarjev (VS 1, 2 in 3) | 6 KANALIZACIJSKA DELA | 6.6 Vakuumska kanalizacija | Dobava in polaganje zemeljskega kabla NYY 5x1,5 mm2 za izvedbo monitoringa vakuumske kanalizacije. Kabel se polaga v PP zaščitni cevi kontinuirano ob vakuumskem vodu, od enega do drugega vakuumskega priključnega jaška, ter ob odcepih - potrebno upoštevati razporeditev in umestitev monitoring kablov iz načrta kanalizacije. | m1 | 3654 |  | 0
34 | 557 | 557-34 | Cesta dveh cesarjev (VS 1, 2 in 3) | 6 KANALIZACIJSKA DELA | 6.6 Vakuumska kanalizacija | Nabava in montaža kompletno opremljenega PE elektro jaška za monitoring kabel, DN600, globine 0,80m, izdelan po tehnologiji rotacijskega litja v monolitni ali modularni izvedbi po standardu EN 13598, vključno s pokrovom ter LTŽ pokrovom fi 600 D400, umeščen v povoznih površinah. Vse prehode skozi stene izvesti vodotesno. (kot npr. PE kabelski jašek DN625 EL) | kos | 7 |  | 0
35 | 557 | 557-35 | Cesta dveh cesarjev (VS 1, 2 in 3) | 6 KANALIZACIJSKA DELA | 6.6 Vakuumska kanalizacija | Nabava in vgradnja zaščitne cevi za monitoring. Vgradnja cevi v izkopu za vakuumski vod, kontinuirano, med priključnimi jaški ter ob odcepih. Vgradnja cevi PE-HD d50 zaščitne rebraste cevi za TK/EL (za uvlek od 1 do 3 monitoring kablov). | m1 | 2032 |  | 0
36 | 557 | 557-36 | Cesta dveh cesarjev (VS 1, 2 in 3) | 6 KANALIZACIJSKA DELA | 6.6 Vakuumska kanalizacija | Dobava, montaža ter polaganje fazonskih kosov za vertikalni skok 30 cm iz polietilenskih cevi premera d90mm in materiala PE100 SDR 17 po DIN 8074 in navodilih proizvajalca cevi za hišni priključek od vakuumskega jaška do vtoka v glavni kanal. Skok cevi je izdelan iz dveh 45o kolen in ustrezne dolžine cevi, spoji so izdelani s spojkami za elektrofuzijsko varjenje. Za vsak spoj izdelati potrdilo o izvedbi spoja z napravo za varjenje. | m1 | 4 |  | 0
37 | 557 | 557-37 | Cesta dveh cesarjev (VS 1, 2 in 3) | 6 KANALIZACIJSKA DELA | 6.6 Vakuumska kanalizacija | Nabava in vgradnja zaščitne cevi za monitoring. Vgradnja cevi v izkopu za vakuumski vod, kontinuirano, med priključnimi jaški ter ob odcepih. Vgradnja cevi PE-HD d110 zaščitne rebraste cevi za TK/EL (za uvlek od 3 do 5 monitoring kablov). | m1 | 320 |  | 0
38 | 557 | 557-38 | Cesta dveh cesarjev (VS 1, 2 in 3) | 6 KANALIZACIJSKA DELA | 6.6 Vakuumska kanalizacija | Izvedba hišne kanalizacije od vakuumskega jaška do vtoka v glavno vakuumsko kanalizacijo v naslednjem obsegu: zakoličba; odstranitev zgornjega sloja v debelini 20cm; izkop v globini cca 1-2 m in širini 0,6 m; ročno planiranje dna jarka širine 0,6 m; naprava posteljice v debelini 10 cm; izdelava nasipa 3-5 cm za ležišče cevi; dobava, montaža ter polaganje PEHD polietilenskih cevi d90 PE100 SDR 17, vključno s cev.lokom 45° po DIN 8074 s signanim trakom na pripravljeno posteljico; dobava in montaža fazonskih kosov horizontalnih lomov iz PE 100 SDR 17. Sestavljen iz 2 lokov 45° in ravnega kosa, varjeno skupaj z elektrouporovnimi spojkami. Izvedba v delavnici. Montaža se izvede z elektrouporovnimi spojkami. Izdelava nasipa okrog cevi in 30 cm nad temenom; zasipavanje jarka z izkopanim materialom; priklop cevi PEHD d90 na vakuumski jašek; priklop PVC cevi DN 160 na vakuumski jašek (cev, ki poteka od hiše do vakuumskega jaška, cev ni v ceni); priklop cevi PEHD d90 na glavni vakuumski kanal; vzpostavitev 20 cm zgornjega sloja v prvotno stanje in odvoz odvečnega materiala na deponijo (s takso). | m1 | 119 |  | 0
39 | 557 | 557-39 | Cesta dveh cesarjev (VS 1, 2 in 3) | 6 KANALIZACIJSKA DELA | 6.6 Vakuumska kanalizacija | Nabava, montaža in vgradnja kompletno opremljenega PE standardnega vakuumskega priključnega jaška DN800, višine 1,9 m, iz PE materiala. S platformo in revizijsko odprtino je fekalni del ločen od čistega dela, kjer se nahaja tehnološki sklop. V čistem zgornjem delu jaška vgrajen batni vakuumski ventil dimenzije DN80/d90mm. Zgornji del ventila se zaradi lažjega vzdrževanje odmontira brez orodja. Ventil narejen iz PP, nylona in nerjavečega jekla. Aktiviranje vakuumskega ventila pnevmatsko preko kontrolerja (krmilnika). Vakuumski jašek se po odprtju vakuumskega ventila popolnoma izprazni, saržno praznjenje količin v vakuumskem jašku. V jašku nameščena oprema za monitoring, ki zajema senzorski modul, stično omarico IP 67 in ostalo instalacijsko opremo. Senzorski modul, nameščen na vakuumskem ventilu, zagotavlja pravilno štetje ciklov vakuumskega ventila, meri temperaturo, shranjuje podatke v primeru izpada električne energije in omogoča nadgradnjo z nivojskim stikalom jaška. V vakuumskem jašku nameščen tudi ročni zaporni ventil za odklop posameznega jaška iz sistema vakuumske kanalizacije. Jašek vključuje cevno inštalacijo znotraj jaška, pripravljeno odprtino za priklop elektrokabelske zaščitne cevi d90-2x (priklop se obvezno zatesni, da se prepreči dotok vode). Priključevanje signalnega kabla vodotesno z uvodnicami. Priklopno odprtino za gravitacijski priključek se izvede naknadno z izrezom odprtine in vstavitvijo tesnilke za DN160. Komplet s temeljenjem. | kos | 10 |  | 0
40 | 557 | 557-40 | Cesta dveh cesarjev (VS 1, 2 in 3) | 6 KANALIZACIJSKA DELA | 6.6 Vakuumska kanalizacija | Nabava, montaža in vgradnja kompletno opremljenega PE standardnega vakuumskega priključnega jaška DN800, višine2,4 m, iz PE materiala. S platformo in revizijsko odprtino je fekalni del ločen od čistega dela, kjer se nahaja tehnološki sklop. V čistem zgornjem delu jaška vgrajen batni vakuumski ventil dimenzije DN80/d90mm. Zgornji del ventila se zaradi lažjega vzdrževanje odmontira brez orodja. Ventil narejen iz PP, nylona in nerjavečega jekla. Aktiviranje vakuumskega ventila pnevmatsko preko kontrolerja (krmilnika) Vakuumski jašek se po odprtju vakuumskega ventila popolnoma izprazni, saržno praznjenje količin v vakuumskem jašku. V jašku nameščena oprema za monitoring, ki zajema senzorski modul, stično omarico IP 67 in ostalo instalacijsko opremo. Senzorski modul, nameščen na vakuumskem ventilu, zagotavlja pravilno štetje ciklov vakuumskega ventila, meri temperaturo, shranjuje podatke v primeru izpada električne energije in omogoča nadgradnjo z nivojskim stikalom jaška. V vakuumskem jašku nameščen tudi ročni zaporni ventil za odklop posameznega jaška iz sistema vakuumske kanalizacije. Jašek vključuje cevno inštalacijo znotraj jaška, pripravljeno odprtino za priklop elektrokabelske zaščitne cevi d90-2x (priklop se obvezno zatesni, da se prepreči dotok vode). Priključevanje signalnega kabla vodotesno z uvodnicami. Priklopno odprtino za gravitacijski priključek se izvede naknadno z izrezom odprtine in vstavitvijo tesnilke za DN160. Komplet s temeljenjem. | kos | 4 |  | 0
41 | 557 | 557-41 | Cesta dveh cesarjev (VS 1, 2 in 3) | 6 KANALIZACIJSKA DELA | 6.6 Vakuumska kanalizacija | Nabava, montaža in vgradnja kompletno opremljenega PE standardnega vakuumskega priključnega jaška DN800, višine 2,9 m, iz PE materiala. S platformo in revizijsko odprtino je fekalni del ločen od čistega dela, kjer se nahaja tehnološki sklop. V čistem zgornjem delu jaška vgrajen batni vakuumski ventil dimenzije DN80/d90mm. Zgornji del ventila se zaradi lažjega vzdrževanje odmontira brez orodja. Ventil narejen iz PP, nylona in nerjavečega jekla. Aktiviranje vakuumskega ventila pnevmatsko preko kontrolerja (krmilnika) Vakuumski jašek se po odprtju vakuumskega ventila popolnoma izprazni, saržno praznjenje količin v vakuumskem jašku. V jašku nameščena oprema za monitoring, ki zajema senzorski modul, stično omarico IP 67 in ostalo instalacijsko opremo. Senzorski modul, nameščen na vakuumskem ventilu, zagotavlja pravilno štetje ciklov vakuumskega ventila, meri temperaturo, shranjuje podatke v primeru izpada električne energije in omogoča nadgradnjo z nivojskim stikalom jaška. V vakuumskem jašku nameščen tudi ročni zaporni ventil za odklop posameznega jaška iz sistema vakuumske kanalizacije. Jašek vključuje cevno inštalacijo znotraj jaška, pripravljeno odprtino za priklop elektrokabelske zaščitne cevi d90-2x (priklop se obvezno zatesni, da se prepreči dotok vode). Priključevanje signalnega kabla vodotesno z uvodnicami. Priklopno odprtino za gravitacijski priključek se izvede naknadno z izrezom odprtine in vstavitvijo tesnilke za DN160. Komplet s temeljenjem. | kos | 3 |  | 0
42 | 557 | 557-42 | Cesta dveh cesarjev (VS 1, 2 in 3) | 6 KANALIZACIJSKA DELA | 6.6 Vakuumska kanalizacija | Nabava, montaža in vgradnja venca pokrova ter litoželezni pokrov za vakuumski jašek, umeščen v povoznih površinah (tesnenje izdelati po detajlu) | kos | 7 |  | 0
43 | 557 | 557-43 | Cesta dveh cesarjev (VS 1, 2 in 3) | 6 KANALIZACIJSKA DELA | 6.6 Vakuumska kanalizacija | Izdelava poplavne nadgradnje vakumskega jaška, ki vključuje zračnik za kontroler, nameščen 80 cm nad koto stoletnih vod Q100, vodotesen pokrov ter dodaten zajem zraka na gravitacijskem dotoku, prav tako dvignjen 80 cm nad koto stoletnih vod Q100. | kos | 10 |  | 0
1201 | 556 | 556-1201 | Cesta dveh cesarjev (VS 4, 5 in 6) | 1 PRIPRAVLJALNA DELA | 1.2 Zakoličba | 1201 - Zakoličenje osi kanalizacije, z zavarovanjem osi in oznako revizijskih jaškov in vsa druga geodetska dela v času gradnje, ki so potrebna za nemoteno izvajanje del (smeri, višine, vmesne, začasne in končne zakoličbe…) | m1 | 1451 | 0 | 0
1202 | 556 | 556-1202 | Cesta dveh cesarjev (VS 4, 5 in 6) | 1 PRIPRAVLJALNA DELA | 1.2 Zakoličba | 1202 - Postavitev gradbenih profilov na vzpostavljeno os trase cevovoda, ter določitev nivoja za merjenje globine izkopa in polaganje cevovoda. | kom | 49 | 0 | 0
1 | 556 | 556-1 | Cesta dveh cesarjev (VS 4, 5 in 6) | 1 PRIPRAVLJALNA DELA | 1.2 Zakoličba | Določanje in označevanje obstoječih podzemnih naprav, ki se križajo ali potekajo vzporedno s predvideno infrastrukturo, z vidnimi znaki na terenu, s pisanjem zapisnika o primopredaji, eventuelne skice. | kos | 35 |  | 0
1204 | 556 | 556-1204 | Cesta dveh cesarjev (VS 4, 5 in 6) | 1 PRIPRAVLJALNA DELA | 1.2 Zakoličba | 1204 - Določanje in označevanje mej parcel po katerih poteka kanalizacijski vod. Obračun po m1 predvidene kanalizacije (brez upoševanja odcepov za hišne priključke). | m1 | 594 | 0 | 0
1205 | 556 | 556-1205 | Cesta dveh cesarjev (VS 4, 5 in 6) | 1 PRIPRAVLJALNA DELA | 1.2 Zakoličba | 1205 - Trasiranje in označevanje trase obstoječega vodovoda, ki se nahaja v bližini predvidene infrastrukture. V ceni je vključena postavitev vidnih znakov na terenu in predaja zapisnika meritev. Obračun po dejanskih stroških + 3% man. str. | kpl | 1 | 0 | 0
1206 | 556 | 556-1206 | Cesta dveh cesarjev (VS 4, 5 in 6) | 1 PRIPRAVLJALNA DELA | 1.2 Zakoličba | 1206 - Trasiranje in označevanje trase obstoječega plinovoda, ki se nahaja v bližini predvidene infrastrukture. V ceni je vključena postavitev vidnih znakov na terenu in predaja zapisnika meritev. Obračun po dejanskih stroških + 3% man. str. | kpl | 1 | 0 | 0
1207 | 556 | 556-1207 | Cesta dveh cesarjev (VS 4, 5 in 6) | 1 PRIPRAVLJALNA DELA | 1.2 Zakoličba | 1207 - Trasiranje in označevanje trase obstoječega elektro-energetskega omrežja, ki se nahaja v bližini predvidene infrastrukture. V ceni je vključena postavitev vidnih znakov na terenu in predaja zapisnika meritev. Obračun po dejanskih stroških + 3% man. str. | kpl | 1 | 0 | 0
1211 | 556 | 556-1211 | Cesta dveh cesarjev (VS 4, 5 in 6) | 1 PRIPRAVLJALNA DELA | 1.2 Zakoličba | 1211 - Trasiranje in označevanje trase obstoječega telekomunikacijskega omrežja, ki se nahaja v bližini predvidene infrastrukture. V ceni je vključena postavitev vidnih znakov na terenu in predaja zapisnika meritev. Obračun po dejanskih stroških + 3% man. str. | kpl | 2 | 0 | 0
1212 | 556 | 556-1212 | Cesta dveh cesarjev (VS 4, 5 in 6) | 1 PRIPRAVLJALNA DELA | 1.2 Zakoličba | 1212 - Trasiranje in označevanje trase obstoječega omrežja javne razsvetljave, ki se nahaja v bližini predvidene infrastrukture. V ceni je vključena postavitev vidnih znakov na terenu in predaja zapisnika meritev. Obračun po dejanskih stroških + 3% man. str. | kpl | 1 | 0 | 0
1301 | 556 | 556-1301 | Cesta dveh cesarjev (VS 4, 5 in 6) | 1 PRIPRAVLJALNA DELA | 1.3 Priprava gradbišča | 1301 - Priprava gradbišča, odstranitev eventuelnih ovir in utrditev delovnega platoja. Po končanih delih se gradbišče pospravi in vzpostavi v prvotno stanje. | m1 | 594 | 0 | 0
1302 | 556 | 556-1302 | Cesta dveh cesarjev (VS 4, 5 in 6) | 1 PRIPRAVLJALNA DELA | 1.3 Priprava gradbišča | 1302 - Pridobitev dovoljenja za cestno zaporo občinske ceste, tehnične pogoje, vključno z vsemi elaborati ter ureditev prometnega režima z začasno prometno signalizacijo , v času gradnje vključno z obvestili. Po končanih delih se začasno prometno signalizacijo odstrani in vzpostavi vertikalna in horizontalna prometna signalizacija v predvideno stanje v katastru. Obračun začasne prometne signalizacije se izvede na dan, po tipu zapore predvidenem v elaboratu začasne prometne ureditve (za osnovo se upošteva tekoči meter predvidene kanalizacije (brez upoštevanja odcepov za hišne priključke). | m1 | 594 | 0 | 0
1307 | 556 | 556-1307 | Cesta dveh cesarjev (VS 4, 5 in 6) | 1 PRIPRAVLJALNA DELA | 1.3 Priprava gradbišča | 1307 - Izdelava lesenih mostičkov oziroma provizorij dostopov za pešce do objektov preko izkopanih jarkov iz plohov debeline 5 cm. Na provizorij dostopih se uredi ograja iz desk in tramičev. Vse po statičnem izračunu in načrtu izvajalca. | kos | 5 | 0 | 0
1308 | 556 | 556-1308 | Cesta dveh cesarjev (VS 4, 5 in 6) | 1 PRIPRAVLJALNA DELA | 1.3 Priprava gradbišča | 1308 - Izdelava lesenih mostičkov oziroma provizorij dostopov za osebna vozila do objektov preko izkopanih jarkov iz plohov debeline 5 cm. Na provizorij dostopih se uredi ograja iz desk in tramičev. Vse po statičnem izračunu in načrtu izvajalca. | kos | 2 | 0 | 0
1310 | 556 | 556-1310 | Cesta dveh cesarjev (VS 4, 5 in 6) | 1 PRIPRAVLJALNA DELA | 1.3 Priprava gradbišča | 1310 - Izdelava začasnega delovnega platoja in utrjenih površin po izvedbi kanalizacijskih del iz drobljenega kamnitega materiala v debelini do 60 cm. V ceni je zajeta dobava materiala iz začasne gradbene deponije, | m3 | 783.54 | 0 | 0
1312 | 556 | 556-1312 | Cesta dveh cesarjev (VS 4, 5 in 6) | 1 PRIPRAVLJALNA DELA | 1.3 Priprava gradbišča | 1312 - Vgradnja reperjev na objekte v bližini izkopa | kos | 10 | 0 | 0
1401 | 556 | 556-1401 | Cesta dveh cesarjev (VS 4, 5 in 6) | 1 PRIPRAVLJALNA DELA | 1.4 Nadzor | 1401 - Izvedba projektantskega nadzora, obračun na podlagi potrditve nadzornega organa | ur | 150 | 0 | 0
1402 | 556 | 556-1402 | Cesta dveh cesarjev (VS 4, 5 in 6) | 1 PRIPRAVLJALNA DELA | 1.4 Nadzor | 1402 - Nadzor pristojnih služb ostalih komunalnih vodov na območju, obračun na podlagi potrditve nadzornga organa. | ur | 40 | 0 | 0
1403 | 556 | 556-1403 | Cesta dveh cesarjev (VS 4, 5 in 6) | 1 PRIPRAVLJALNA DELA | 1.4 Nadzor | 1403 - Izvedba geomehanskega nadzora, prevzem gradbene jame in temeljnih tal, obračun na podlagi potrditve nadzornga organa | ur | 30 | 0 | 0
12303 | 556 | 556-12303 | Cesta dveh cesarjev (VS 4, 5 in 6) | 2 POSEGI V OBSTOJEČE VOZIŠČE | 2.1 Preddela - zgornji ustroj | 12303 - Porušitev in odstranitev makadamskega vozišča v debelini nad 20 cm, vključno z nakladanjem na prevozno sredstvo, z odvozom na začasno deponijo izvajalca za kasnejšo uporabo oz. na stalno gradbeno deponijo in plačilom deponijske takse | m3 | 22 | 0 | 0
12308 | 556 | 556-12308 | Cesta dveh cesarjev (VS 4, 5 in 6) | 2 POSEGI V OBSTOJEČE VOZIŠČE | 2.1 Preddela - zgornji ustroj | 12308 - Porušitev in odstranitev asfaltne plasti v debelini 6- 10 cm vključno z nakladanjem na prevozno sredstvo, odvozom na stalno gradbeno depoinijo in plačilom deponijske takse. | m2 | 12 | 0 | 0
12309 | 556 | 556-12309 | Cesta dveh cesarjev (VS 4, 5 in 6) | 2 POSEGI V OBSTOJEČE VOZIŠČE | 2.1 Preddela - zgornji ustroj | 12309 - Porušitev in odstranitev asfaltne plasti v debelini nad 10 cm vključno z nakladanjem na prevozno sredstvo, odvozom na stalno gradbeno depoinijo in plačilom deponijske takse. | m2 | 1874.3 | 0 | 0
12327 | 556 | 556-12327 | Cesta dveh cesarjev (VS 4, 5 in 6) | 2 POSEGI V OBSTOJEČE VOZIŠČE | 2.1 Preddela - zgornji ustroj | 12327 - Rezanje asfaltne plasti s talni diamantno žago, debele 6 do 10 cm | m1 | 12 | 0 | 0
12328 | 556 | 556-12328 | Cesta dveh cesarjev (VS 4, 5 in 6) | 2 POSEGI V OBSTOJEČE VOZIŠČE | 2.1 Preddela - zgornji ustroj | 12328 - Rezanje asfaltne plasti s talno diamantno žago, debele 11 do 15 cm | m1 | 620 | 0 | 0
31302 | 556 | 556-31302 | Cesta dveh cesarjev (VS 4, 5 in 6) | 2 POSEGI V OBSTOJEČE VOZIŠČE | 2.2 Posegi v voziščno konstrukcijo | 31302 - Izdelava nevezane nosilne plasti enakomerno zrnatega drobljenca iz kamnine v debelini 21 do 30 cm vključno z nabavo in dobavo materiala | m3 | 507.59 | 0 | 0
31503 | 556 | 556-31503 | Cesta dveh cesarjev (VS 4, 5 in 6) | 2 POSEGI V OBSTOJEČE VOZIŠČE | 2.2 Posegi v voziščno konstrukcijo | 31503 - Izdelava nosilne plasti bituminizirane zmesi AC 16 base B 50/70 A3 v debelini 6 cm. V ceni je zajeta nabava, dobava in vgradnja materiala. V ceni je zajeta izdelava v projektiranih padcih, s predpripravo ustrezne površine in naklonov ter vsa dodatna, pomožna, zaščitna in zaključna dela. | m2 | 1874.3 | 0 | 0
32208 | 556 | 556-32208 | Cesta dveh cesarjev (VS 4, 5 in 6) | 2 POSEGI V OBSTOJEČE VOZIŠČE | 2.2 Posegi v voziščno konstrukcijo | 32208 - Izdelava obrabne in zaporne plasti bituminizirane zmesi AC 8 surf B 50/70 A3 v debelini 4 cm vključno z nabavo in dobavo materiala | m2 | 1874.3 | 0 | 0
35301 | 556 | 556-35301 | Cesta dveh cesarjev (VS 4, 5 in 6) | 2 POSEGI V OBSTOJEČE VOZIŠČE | 2.2 Posegi v voziščno konstrukcijo | 35301 - Izdelava bankine iz drobljenca, široke do 0,50 m | m1 | 1188 | 0 | 0
3101 | 556 | 556-3101 | Cesta dveh cesarjev (VS 4, 5 in 6) | 3 DRUGI POSEGI NA TERENU | 3.1 Preddela | 3101 - Odriv humusa debeline 20cm minimalno 5m od roba gradbene jame, oziroma odvoz na začasno deponijo izvajalca za kasnejšo uporabo | m2 | 80 | 0 | 0
3106 | 556 | 556-3106 | Cesta dveh cesarjev (VS 4, 5 in 6) | 3 DRUGI POSEGI NA TERENU | 3.1 Preddela | 3106 - Posek dreves premera do 20 cm, z razsekom na kose in odstranitvijo panjev. Odvoz materiala na deponijo. V ceni so vključeni tudi vsi stroški deponiranja materiala. | kos | 1 | 0 | 0
3201 | 556 | 556-3201 | Cesta dveh cesarjev (VS 4, 5 in 6) | 3 DRUGI POSEGI NA TERENU | 3.2 Zasaditve | 3201 - Strojno-ročni izkop sadilne jame velikosti 1,5 x 1,5 x 1,5 m (3 m3 na sadiko), zgornjih 20 cm živice (če je) odmetano na poseben kup, ročno rahljanje robov jame. Odmera in določanje sadilnih mest, označba sadilnega mesta s količki. | kos | 1 | 0 | 0
3202 | 556 | 556-3202 | Cesta dveh cesarjev (VS 4, 5 in 6) | 3 DRUGI POSEGI NA TERENU | 3.2 Zasaditve | 3202 - Strojno-ročni izkop sadilne jame velikosti 1,0 x 1,0 x 1,0 m (1 m3 na sadiko), zgornjih 20 cm živice (če je) odmetano na poseben kup, ročno rahljanje robov jame. Odmera in določanje sadilnih mest, označba sadilnega mesta s količki. | kos | 1 | 0 | 0
3205 | 556 | 556-3205 | Cesta dveh cesarjev (VS 4, 5 in 6) | 3 DRUGI POSEGI NA TERENU | 3.2 Zasaditve | 3205 - Dobava in zasaditev sadik okrasnega drevja. Sadike mora pred vgradnjo potrditi krajinski arhitekt oz. projektant. | kos | 1 | 0 | 0
3210 | 556 | 556-3210 | Cesta dveh cesarjev (VS 4, 5 in 6) | 3 DRUGI POSEGI NA TERENU | 3.2 Zasaditve | 3210 - Navoz plodne zemlje v debelini 20 cm, strojno razgrinjanje, grobo in fino planiranje, dognojevanje, nabava in setev travne mešanice (cca. 25-50 g travne mešanice na m²), zagrabljanje, uvaljanje in čiščenje po končanih delih (material z začasne deponije, odriv). | m2 | 80 | 0 | 0
3302 | 556 | 556-3302 | Cesta dveh cesarjev (VS 4, 5 in 6) | 3 DRUGI POSEGI NA TERENU | 3.3 Druge ureditve | 3302 - Rušenje vseh vrst obstoječih ograj in vzpostavitev v prvotno stanje po končani gradnji. Vključno z vsemi deli, izkopi, materiali, transporti, ter pristojbinami za odlaganje na deponiji. | m1 | 12 | 0 | 0
2 | 556 | 556-2 | Cesta dveh cesarjev (VS 4, 5 in 6) | 4 KANALIZACIJA - ZEMELJSKA DELA | 4.1 Izkopi | Strojni izkop jarka, skladno z določili geomehanskega poročila, globine 0-4m, v terenu II. kat. z nakladanjem na kamion in odvozom na trajno gradbeno deponijo, vključno s stroški deponije. | m3 | 679.7 |  | 0
4101 | 556 | 556-4101 | Cesta dveh cesarjev (VS 4, 5 in 6) | 4 KANALIZACIJA - ZEMELJSKA DELA | 4.1 Izkopi | 4101 - Zavarovanje gradbene jame z razpiranjem z jeklenimi opaži -sistem z vodili (kot npr. SBH, KRINGS ali podobno). Globina jarka do 4,0m. Vključno z vsemi pomožnimi materiali, deli in transporti. | m2 | 384 | 0 | 0
4106 | 556 | 556-4106 | Cesta dveh cesarjev (VS 4, 5 in 6) | 4 KANALIZACIJA - ZEMELJSKA DELA | 4.1 Izkopi | 4106 - Vertikalni strojni izkop gradbene jame globine 0-4m, v terenu III. kat. z nakladanjem na kamion in odvozom na trajno gradbeno deponijo, vključno s stroški deponije. | m3 | 345.6 | 0 | 0
4110 | 556 | 556-4110 | Cesta dveh cesarjev (VS 4, 5 in 6) | 4 KANALIZACIJA - ZEMELJSKA DELA | 4.1 Izkopi | 4110 - Strojni izkop jarka, skladno z določili geomehanskega poročila, globine 0-4m, v terenu III. kat. z nakladanjem na kamion in odvozom na trajno gradbeno deponijo, vključno s stroški deponije. | m3 | 679.7 | 0 | 0
4121 | 556 | 556-4121 | Cesta dveh cesarjev (VS 4, 5 in 6) | 4 KANALIZACIJA - ZEMELJSKA DELA | 4.1 Izkopi | 4121 - Ročni izkop jarka globine 0 - 2 m, z nakladanjem na kamion in odvozom na začasno gradbeno deponijo po izboru izvajalca vključno z vsemi stroški deponije | m3 | 28.5 | 0 | 0
4124 | 556 | 556-4124 | Cesta dveh cesarjev (VS 4, 5 in 6) | 4 KANALIZACIJA - ZEMELJSKA DELA | 4.1 Izkopi | 4124 - Ureditev črpalnih jaškov in črpanje talne vode iz gradbene jame pri izvedbi del. | ur | 438 | 0 | 0
3 | 556 | 556-3 | Cesta dveh cesarjev (VS 4, 5 in 6) | 4 KANALIZACIJA - ZEMELJSKA DELA | 4.2 Zasipi | Nabava in polaganje geotekstila za zavarovanje cone cevovoda pred izpiranjem. Geotekstil (400gr/m2) širine 3,00 m se položi na utrjeno dno jarka. Na razpet geotekstil se vgradi posteljico, kanalsko cev ter obsip cevi. Obsip se nato z geotekstilom prekrije. V ceni so zajeti preklopi in ves potreben pritrdilni material. | m1 | 4788.3 |  | 0
4 | 556 | 556-4 | Cesta dveh cesarjev (VS 4, 5 in 6) | 4 KANALIZACIJA - ZEMELJSKA DELA | 4.2 Zasipi | Izboljšanje temeljnih tal z nasutjem lomljenca in utrditev v debelini 30 cm, skladno z določili geomehanskega poročila. Skupaj z dodatnim izkopom, nabavo in dobavo materiala in vsemi ostalimi deli inmateriali. | m3 | 21.6 |  | 0
4201 | 556 | 556-4201 | Cesta dveh cesarjev (VS 4, 5 in 6) | 4 KANALIZACIJA - ZEMELJSKA DELA | 4.2 Zasipi | 4201 - Mehanska utrditev planuma naravnih temeljnih tal do predpisane nosilnosti, skladno z navodili geomehanskega poročila. | m2 | 1160.8 | 0 | 0
4202 | 556 | 556-4202 | Cesta dveh cesarjev (VS 4, 5 in 6) | 4 KANALIZACIJA - ZEMELJSKA DELA | 4.2 Zasipi | 4202 - Ročno planiranje dna jarka s točnostjo +/- 3 cm po projektiranem padcu. | m2 | 1160.8 | 0 | 0
4203 | 556 | 556-4203 | Cesta dveh cesarjev (VS 4, 5 in 6) | 4 KANALIZACIJA - ZEMELJSKA DELA | 4.2 Zasipi | 4203 - Dobava in vgraditev peščenega materiala granulacije 8 do 16 mm za peščeno ležišče cevi (POSTELJICA) s sprotno višinsko kontrolo do predpisane kote dna cevi (10cm + D/10) z komprimacijo do stopnje 97% SPP (standardni Proctorjev preizkus), vključno z nabavo in transportom materiala. | m3 | 164.52 | 0 | 0
4204 | 556 | 556-4204 | Cesta dveh cesarjev (VS 4, 5 in 6) | 4 KANALIZACIJA - ZEMELJSKA DELA | 4.2 Zasipi | 4204 - Dobava in vgraditev peščenega materiala granulacije 8 do 16 mm s komprimacijo, v coni cevovoda v debelini 30 cm nad temenom, s komprimacijo v plasteh po 20 cm, zbitost 95% po proctorju, vključno z nabavo in transportom materiala. | m3 | 355.86 | 0 | 0
4207 | 556 | 556-4207 | Cesta dveh cesarjev (VS 4, 5 in 6) | 4 KANALIZACIJA - ZEMELJSKA DELA | 4.2 Zasipi | 4207 - Zasip jarka z dovozom novega gramoznega zasipnega materiala različnih frakcij z utrjevanjem v slojih po 30 cm do 95 % trdnosti po standardnem Proctorjevem postopku; vključno z nabavo in dobavo zasipnega materiala. | m3 | 800.86 | 0 | 0
5111 | 556 | 556-5111 | Cesta dveh cesarjev (VS 4, 5 in 6) | 5 KANALIZACIJA - GRADBENA DELA | 5.1 Rušitvena in pripravljalna dela | 5111 - Nabava, dobava in zabijanje lesenih pilotov fi 20 cm, h= 6,0 m, e=1,50 m, vključno z rezanjem glav pilotov na projektirano višino. V lesen pilot se zabijeta jeklena trna 2x fi 16 mm, l=0,60 m, ki se ju naveže na armaturo AB plošče. Potrebo po izvedbi lesenih pilotov potrdi geotehnični nadzor glede na ugotovljeno kvaliteto temeljnih tal. | kos | 192 | 0 | 0
5301 | 556 | 556-5301 | Cesta dveh cesarjev (VS 4, 5 in 6) | 5 KANALIZACIJA - GRADBENA DELA | 5.3 Gradbeno - obrtniška dela | 5301 - Nabava, dobava in vgradnja cementnega betona C25/30 in izdelava AB plošče v debelini 20cm in širini 60cm. | m3 | 46.1 | 0 | 0
5304 | 556 | 556-5304 | Cesta dveh cesarjev (VS 4, 5 in 6) | 5 KANALIZACIJA - GRADBENA DELA | 5.3 Gradbeno - obrtniška dela | 5304 - Nabava, dobava, rezanje in krivljenje armaturne mreže R283 za armiranje betonske posteljice kanalske cevi, nosilne palice v vzdolžni smeri. Predhodno mora izvajalec na mestu preveriti vse mere in jih prilagoditi razmeram na terenu. V ceni je zajeta izdelava vseh preklopov armaturnih mrež, postavitev distančnikov ter vsa dodatna in zaščitna dela. Obračun po dejansko vgrajenih količinah armature. | kg | 4610 | 0 | 0
5 | 556 | 556-5 | Cesta dveh cesarjev (VS 4, 5 in 6) | 6 KANALIZACIJSKA DELA | 6.1 Cevi | Nabava, dobava,montaža ter polaganje polietilenskih vakuumskih cevi PE100 - PN10 - SDR 17 po DIN 8074, premera d110mm s prevozom in prenosom cevi do mesta vgraditve, polaganjem s signanim trakom na pripravljeno posteljico. V ceni je všteta dobava, montaža in spajanje fazonskih kosov z uporabo varilne spojke za elektrofuzijsko varjenje. Za vsak spoj izdelati potrdilo o izvedbi spoja z napravo za varjenje. Pred začetkom gradnje pridobiti certifikate za cevi ter jih polagati po navodilih proizvajalca cevi. | m1 | 105 |  | 0
6 | 556 | 556-6 | Cesta dveh cesarjev (VS 4, 5 in 6) | 6 KANALIZACIJSKA DELA | 6.1 Cevi | Nabava, dobava,montaža ter polaganje polietilenskih vakuumskih cevi PE100 - PN10 - SDR 17 po DIN 8074, premera d160mm s prevozom in prenosom cevi do mesta vgraditve, polaganjem s signanim trakom na pripravljeno posteljico. V ceni je všteta dobava, montaža in spajanje fazonskih kosov z uporabo varilne spojke za elektrofuzijsko varjenje. Za vsak spoj izdelati potrdilo o izvedbi spoja z napravo za varjenje. Pred začetkom gradnje pridobiti certifikate za cevi ter jih polagati po navodilih proizvajalca cevi. | m1 | 310 |  | 0
7 | 556 | 556-7 | Cesta dveh cesarjev (VS 4, 5 in 6) | 6 KANALIZACIJSKA DELA | 6.4 Pregled | Preizkus tesnosti kanala po standardu SIST EN 1091 - vakuumski kanal. Vključno z vsemi dodatnimi in zaščitnimi deli. | m1 | 1450 |  | 0
6401 | 556 | 556-6401 | Cesta dveh cesarjev (VS 4, 5 in 6) | 6 KANALIZACIJSKA DELA | 6.4 Pregled | 6401 - Čiščenje kanala pred izvedbo preizkusa tesnosti. | m1 | 1450 | 0 | 0
6501 | 556 | 556-6501 | Cesta dveh cesarjev (VS 4, 5 in 6) | 6 KANALIZACIJSKA DELA | 6.5 Križanja | 6501 - Izvedba križanja z obstoječim vodovodom v skladu z navodili upravljavca komunalnega voda | kos | 16 | 0 | 0
6502 | 556 | 556-6502 | Cesta dveh cesarjev (VS 4, 5 in 6) | 6 KANALIZACIJSKA DELA | 6.5 Križanja | 6502 - Izvedba križanja z obstoječim podzemnim vodom javne razsvetljave v skladu z navodili upravljavca komunalnega voda | kos | 2 | 0 | 0
6503 | 556 | 556-6503 | Cesta dveh cesarjev (VS 4, 5 in 6) | 6 KANALIZACIJSKA DELA | 6.5 Križanja | 6503 - Izvedba križanja z obstoječim podzemnim telekomunikacijskim vodom v skladu z navodili upravljavca komunalnega voda | kos | 18 | 0 | 0
6504 | 556 | 556-6504 | Cesta dveh cesarjev (VS 4, 5 in 6) | 6 KANALIZACIJSKA DELA | 6.5 Križanja | 6504 - Izvedba križanja z obstoječim podzemnim elektroenergetskim vodom v skladu z navodili upravljavca komunalnega voda | kos | 12 | 0 | 0
6507 | 556 | 556-6507 | Cesta dveh cesarjev (VS 4, 5 in 6) | 6 KANALIZACIJSKA DELA | 6.5 Križanja | 6507 - Izvedba križanja z obstoječim plinovodom v skladu z navodili upravljavca komunalnega voda | kos | 15 | 0 | 0
6510 | 556 | 556-6510 | Cesta dveh cesarjev (VS 4, 5 in 6) | 6 KANALIZACIJSKA DELA | 6.5 Križanja | 6510 - Izvedba zaščite posameznih drogov NN kablovoda z opiranjem sten jarka kanalizacije. | kos | 2 | 0 | 0
8 | 556 | 556-8 | Cesta dveh cesarjev (VS 4, 5 in 6) | 6 KANALIZACIJSKA DELA | 6.6 Vakuumska kanalizacija | Nabava, dobava,montaža ter polaganje polietilenskih vakuumskih cevi PE100 - PN10 - SDR 17 po DIN 8074, premera d225mm s prevozom in prenosom cevi do mesta vgraditve, polaganjem s signanim trakom na pripravljeno posteljico. V ceni je všteta dobava, montaža in spajanje fazonskih kosov z uporabo varilne spojke za elektrofuzijsko varjenje. Za vsak spoj izdelati potrdilo o izvedbi spoja z napravo za varjenje. Pred začetkom gradnje pridobiti certifikate za cevi ter jih polagati po navodilih proizvajalca cevi. | m1 | 1019 |  | 0
9 | 556 | 556-9 | Cesta dveh cesarjev (VS 4, 5 in 6) | 6 KANALIZACIJSKA DELA | 6.6 Vakuumska kanalizacija | Nabava, montaža ter polaganje fazonskih kosov za vertikalni dvig iz polietilenskih cevi PE100 - PN10 - SDR 17 po DIN 8074 in navodilih proizvajalca cevi. Skok cevi je izdelan iz dveh kolen 45 stopinj in ustrezne dolžine cevi za izdelavo dviga višine 30, 45 ali 60cm, spoji so izdelani s spojkami za elektrofuzijsko varjenje. Za vsak spoj izdelati potrdilo o izvedbi spoja z napravo za varjenje. Dvig na cevi premera d110mm. | kos | 5 |  | 0
10 | 556 | 556-10 | Cesta dveh cesarjev (VS 4, 5 in 6) | 6 KANALIZACIJSKA DELA | 6.6 Vakuumska kanalizacija | Nabava, montaža ter polaganje fazonskih kosov za vertikalni dvig iz polietilenskih cevi PE100 - PN10 - SDR 17 po DIN 8074 in navodilih proizvajalca cevi. Skok cevi je izdelan iz dveh kolen 45 stopinj in ustrezne dolžine cevi za izdelavo dviga višine 30, 45 ali 60cm, spoji so izdelani s spojkami za elektrofuzijsko varjenje. Za vsak spoj izdelati potrdilo o izvedbi spoja z napravo za varjenje. Dvig na cevi premera d160mm. | kos | 6 |  | 0
11 | 556 | 556-11 | Cesta dveh cesarjev (VS 4, 5 in 6) | 6 KANALIZACIJSKA DELA | 6.6 Vakuumska kanalizacija | Nabava, montaža ter polaganje fazonskih kosov za vertikalni dvig iz polietilenskih cevi PE100 - PN10 - SDR 17 po DIN 8074 in navodilih proizvajalca cevi. Skok cevi je izdelan iz dveh kolen 45 stopinj in ustrezne dolžine cevi za izdelavo dviga višine 35, 45 ali 60cm, spoji so izdelani s spojkami za elektrofuzijsko varjenje. Za vsak spoj izdelati potrdilo o izvedbi spoja z napravo za varjenje. Dvig na cevi premera d225mm. | kos | 12 |  | 0
12 | 556 | 556-12 | Cesta dveh cesarjev (VS 4, 5 in 6) | 6 KANALIZACIJSKA DELA | 6.6 Vakuumska kanalizacija | Nabava in montaža fazonskih kosov (odcepi za priklop sekundarnih vodov pod kotom 45°) iz PE 100 - PN10 - SDR 17, premera d160/d160 mm. Montaža se izvede z elektrouporovnimi spojkami. V kolikor se cevovod od odcepa ne nadaljuje, glede na zahteve naročnika, se odcepni kos zaslepi s slepilno ploščo. Za vsak spoj izdelati potrdilo o izvedbi spoja z napravo za varjenje. | kos | 3 |  | 0
13 | 556 | 556-13 | Cesta dveh cesarjev (VS 4, 5 in 6) | 6 KANALIZACIJSKA DELA | 6.6 Vakuumska kanalizacija | Nabava in montaža fazonskih kosov (odcepi za priklop sekundarnih vodov pod kotom 45°) iz PE 100 - PN10 - SDR 17, premera d225/d160 mm. Montaža se izvede z elektrouporovnimi spojkami. V kolikor se cevovod od odcepa ne nadaljuje, glede na zahteve naročnika, se odcepni kos zaslepi s slepilno ploščo. Za vsak spoj izdelati potrdilo o izvedbi spoja z napravo za varjenje. | kos | 3 |  | 0
14 | 556 | 556-14 | Cesta dveh cesarjev (VS 4, 5 in 6) | 6 KANALIZACIJSKA DELA | 6.6 Vakuumska kanalizacija | Nabava, montaža ter polaganje fazonskih kosov (reducirni kosi d160/d110) iz polietilena PE 100 - PN10 - SDR 17. Montaža se izvede po DIN 8074 in navodilih dobavitelja vakuumskega sistema. Spajanje se izvede s spojnimi elementi za elektrofuzijsko varjenje. Za vsak spoj izdelati potrdilo o izvedbi spoja z napravo za varjenje. | kos | 2 |  | 0
15 | 556 | 556-15 | Cesta dveh cesarjev (VS 4, 5 in 6) | 6 KANALIZACIJSKA DELA | 6.6 Vakuumska kanalizacija | Nabava, montaža ter polaganje fazonskih kosov (reducirni kosi d225/d160) iz polietilena PE 100 - PN10 - SDR 17. Montaža se izvede po DIN 8074 in navodilih dobavitelja vakuumskega sistema. Spajanje se izvede s spojnimi elementi za elektrofuzijsko varjenje. Za vsak spoj izdelati potrdilo o izvedbi spoja z napravo za varjenje. | kos | 3 |  | 0
16 | 556 | 556-16 | Cesta dveh cesarjev (VS 4, 5 in 6) | 6 KANALIZACIJSKA DELA | 6.6 Vakuumska kanalizacija | Nabava in montaža fazonskih kosov (loki 45°, 30°, 22°, 15°, premera d110) iz polietilena PE 100 - PN10 - SDR 17. Montaža se izvede z elektrouporovnimi spojkami. Spajanje se izvede s spojnimi elementi za elektrofuzijsko varjenje. Za vsak spoj izdelati potrdilo o izvedbi spoja z napravo za varjenje. | kos | 4 |  | 0
17 | 556 | 556-17 | Cesta dveh cesarjev (VS 4, 5 in 6) | 6 KANALIZACIJSKA DELA | 6.6 Vakuumska kanalizacija | Nabava in montaža fazonskih kosov (loki 45°, 30°, 22°, 15°, premera d160) iz polietilena PE 100 - PN10 - SDR 17. Montaža se izvede z elektrouporovnimi spojkami. Spajanje se izvede s spojnimi elementi za elektrofuzijsko varjenje. Za vsak spoj izdelati potrdilo o izvedbi spoja z napravo za varjenje. | kos | 11 |  | 0
18 | 556 | 556-18 | Cesta dveh cesarjev (VS 4, 5 in 6) | 6 KANALIZACIJSKA DELA | 6.6 Vakuumska kanalizacija | Nabava in montaža fazonskih kosov (loki 45°, 30°, 22°, 15°, premera d225) iz polietilena PE 100 - PN10 - SDR 17. Montaža se izvede z elektrouporovnimi spojkami. Spajanje se izvede s spojnimi elementi za elektrofuzijsko varjenje. Za vsak spoj izdelati potrdilo o izvedbi spoja z napravo za varjenje. | kos | 15 |  | 0
19 | 556 | 556-19 | Cesta dveh cesarjev (VS 4, 5 in 6) | 6 KANALIZACIJSKA DELA | 6.6 Vakuumska kanalizacija | Nabava, montaža ter polaganje odcepov d110/d90 iz polietilena PE 100 - PN10 - SDR 17 za hišne priključke. Vtočni 45° element je iz polietilena polietilena PE 100 - PN10 - SDR 17. Montaža se izvede po DIN 8074 in navodilih dobavitelja vakuumskega sistema. Spajanje se izvede s spojnimi elementi za elektrofuzijsko varjenje. Za vsak spoj izdelati potrdilo o izvedbi spoja z napravo za varjenje. | kos | 2 |  | 0
20 | 556 | 556-20 | Cesta dveh cesarjev (VS 4, 5 in 6) | 6 KANALIZACIJSKA DELA | 6.6 Vakuumska kanalizacija | Nabava, montaža ter polaganje odcepov d160/d90 iz polietilena PE 100 - PN10 - SDR 17 za hišne priključke. Vtočni 45° element je iz polietilena polietilena PE 100 - PN10 - SDR 17. Montaža se izvede po DIN 8074 in navodilih dobavitelja vakuumskega sistema. Spajanje se izvede s spojnimi elementi za elektrofuzijsko varjenje. Za vsak spoj izdelati potrdilo o izvedbi spoja z napravo za varjenje. | kos | 4 |  | 0
21 | 556 | 556-21 | Cesta dveh cesarjev (VS 4, 5 in 6) | 6 KANALIZACIJSKA DELA | 6.6 Vakuumska kanalizacija | Nabava, montaža ter polaganje odcepov d225/d90 iz polietilena PE 100 - PN10 - SDR 17 za hišne priključke. Vtočni 45° element je iz polietilena polietilena PE 100 - PN10 - SDR 17. Montaža se izvede po DIN 8074 in navodilih dobavitelja vakuumskega sistema. Spajanje se izvede s spojnimi elementi za elektrofuzijsko varjenje. Za vsak spoj izdelati potrdilo o izvedbi spoja z napravo za varjenje. | kos | 10 |  | 0
22 | 556 | 556-22 | Cesta dveh cesarjev (VS 4, 5 in 6) | 6 KANALIZACIJSKA DELA | 6.6 Vakuumska kanalizacija | Nabava, montaža ter polaganje zapornih zasunov premera d80 mm na hišni vakuumski kanalizacijski cevi d90 mm za podzemno vgradnjo. Montaža E zasuna se izvede z nastavljivo zaščitno vgradno garnituro globine 1-2 m po DIN 8074 in navodilih dobavitelja vakuumskega sistema skupaj z litoželezno cestno kapo z oznako kanalizacija. E zasun zaščititi z epoxi protikorozijsko zaščito. Izbrati dimenzije zasuna usklajenega z dimenzijami vakuumskih cevi. Skupaj z zapornim zasunom dobaviti po dve prosti in dve varilni prirobnici, vključno s spojnimi elementi za elektrofuzijsko varjenje. Za vsak spoj izdelati potrdilo o izvedbi spoja z napravo za varjenje. | kos | 16 |  | 0
23 | 556 | 556-23 | Cesta dveh cesarjev (VS 4, 5 in 6) | 6 KANALIZACIJSKA DELA | 6.6 Vakuumska kanalizacija | Nabava, montaža ter polaganje zapornih zasunov premera d100 mm na vakuumski kanalizacijski cevi d110 mm za podzemno vgradnjo. Montaža E zasuna se izvede z nastavljivo zaščitno vgradno garnituro globine 1-2 m po DIN 8074 in navodilih dobavitelja vakuumskega sistema skupaj z litoželezno cestno kapo z oznako kanalizacija. E zasun zaščititi z epoxi protikorozijsko zaščito. Izbrati dimenzije zasuna usklajenega z dimenzijami vakuumskih cevi. Skupaj z zapornim zasunom dobaviti po dve prosti in dve varilni prirobnici, vključno s spojnimi elementi za elektrofuzijsko varjenje. Za vsak spoj izdelati potrdilo o izvedbi spoja z napravo za varjenje. | kos | 3 |  | 0
24 | 556 | 556-24 | Cesta dveh cesarjev (VS 4, 5 in 6) | 6 KANALIZACIJSKA DELA | 6.6 Vakuumska kanalizacija | Nabava, montaža ter polaganje zapornih zasunov premera d150 mm na vakuumski kanalizacijski cevi d160mm za podzemno vgradnjo. Montaža E zasuna se izvede z nastavljivo zaščitno vgradno garnituro globine 1-2 m po DIN 8074 in navodilih dobavitelja vakuumskega sistema skupaj z litoželezno cestno kapo z oznako kanalizacija. E zasun zaščititi z epoxi protikorozijsko zaščito. Izbrati dimenzije zasuna usklajenega z dimenzijami vakuumskih cevi. Skupaj z zapornim zasunom dobaviti po dve prosti in dve varilni prirobnici, vključno s spojnimi elementi za elektrofuzijsko varjenje. Za vsak spoj izdelati potrdilo o izvedbi spoja z napravo za varjenje. | kos | 8 |  | 0
25 | 556 | 556-25 | Cesta dveh cesarjev (VS 4, 5 in 6) | 6 KANALIZACIJSKA DELA | 6.6 Vakuumska kanalizacija | Nabava, montaža ter polaganje zapornih zasunov premera d225 mm na vakuumski kanalizacijski cevi d250 mm za podzemno vgradnjo. Montaža E zasuna se izvede z nastavljivo zaščitno vgradno garnituro globine 1-2 m po DIN 8074 in navodilih dobavitelja vakuumskega sistema skupaj z litoželezno cestno kapo z oznako kanalizacija. E zasun zaščititi z epoxi protikorozijsko zaščito. Izbrati dimenzije zasuna usklajenega z dimenzijami vakuumskih cevi. Skupaj z zapornim zasunom dobaviti po dve prosti in dve varilni prirobnici, vključno s spojnimi elementi za elektrofuzijsko varjenje. Za vsak spoj izdelati potrdilo o izvedbi spoja z napravo za varjenje. | kos | 2 |  | 0
26 | 556 | 556-26 | Cesta dveh cesarjev (VS 4, 5 in 6) | 6 KANALIZACIJSKA DELA | 6.6 Vakuumska kanalizacija | Prezračevalni jašek (AERATOR), z senzoriko za spremljanje tlaka v cevovodih in kontrolnim mehanizmom. Dobava, montaža in vgradnja kompletno opremljenega PE-HD aeratorskega jaška DN800 višine 1.90, z vključenim prezračevalnim batnim ventilom, vso cevno inštalacijo znotraj jaška, vmesno platformo jaška z revizijsko odprtino, odprtinami za priklop elektrokabelske zaščitne cevi ter odprtino za zajem zraka (vsi prehodi cevi se izvedejo vodotesno). Priključevanje signalnega kabla vodotesno z uvodnicami, vključno s krmilnim sistemom za nadzor delovanja ter ročnim zapornim ventilom za odklop aeratorskega jaška iz vakuumskega sistema. V ceni zajeti vsa gradbena dela (izkop, priprava temelnjih tal in obbetoniranje po detajlu) in zasip vključno z izdelavo in namestitvijo pohodnega ali povoznega pokrova. Priključevanje signalnega kabla vodotesno z uvodnicami vključno z 2x uvlačenje kabla, 1x spajanje signalnega kabla, 1x izvedba spojke. Vključno z cca 8 m PVC DN 160 mm cevi za zajem zraka, z nadzemnim montažnim kosom za zajem zraka iz nerjavnega jekla fi 168,3 x 2,0 in višine 110mm. | kos | 3 |  | 0
27 | 556 | 556-27 | Cesta dveh cesarjev (VS 4, 5 in 6) | 6 KANALIZACIJSKA DELA | 6.6 Vakuumska kanalizacija | Dobava in polaganje zemeljskega kabla NYY 5x1,5 mm2 za izvedbo monitoringa vakuumske kanalizacije. Kabel se polaga v PP zaščitni cevi kontinuirano ob vakuumskem vodu, od enega do drugega vakuumskega priključnega jaška, ter ob odcepih - potrebno upoštevati razporeditev in umestitev monitoring kablov iz načrta kanalizacije. | m1 | 3180 |  | 0
28 | 556 | 556-28 | Cesta dveh cesarjev (VS 4, 5 in 6) | 6 KANALIZACIJSKA DELA | 6.6 Vakuumska kanalizacija | Nabava in montaža kompletno opremljenega PE elektro jaška za monitoring kabel, DN600, globine 0,80m, izdelan po tehnologiji rotacijskega litja v monolitni ali modularni izvedbi po standardu EN 13598, vključno s pokrovom ter LTŽ pokrovom fi 600 D400, umeščen v povoznih površinah. Vse prehode skozi stene izvesti vodotesno. (kot npr. PE kabelski jašek DN625 EL) | kos | 9 |  | 0
29 | 556 | 556-29 | Cesta dveh cesarjev (VS 4, 5 in 6) | 6 KANALIZACIJSKA DELA | 6.6 Vakuumska kanalizacija | Nabava in vgradnja zaščitne cevi za monitoring. Vgradnja cevi v izkopu za vakuumski vod, kontinuirano, med priključnimi jaški ter ob odcepih. Vgradnja cevi PE-HD d50 zaščitne rebraste cevi za TK/EL (za uvlek od 1 do 3 monitoring kablov). | m1 | 1022 |  | 0
30 | 556 | 556-30 | Cesta dveh cesarjev (VS 4, 5 in 6) | 6 KANALIZACIJSKA DELA | 6.6 Vakuumska kanalizacija | Dobava, montaža ter polaganje fazonskih kosov za vertikalni skok 30 cm iz polietilenskih cevi premera d90mm in materiala PE100 SDR 17 po DIN 8074 in navodilih proizvajalca cevi za hišni priključek od vakuumskega jaška do vtoka v glavni kanal. Skok cevi je izdelan iz dveh 45o kolen in ustrezne dolžine cevi, spoji so izdelani s spojkami za elektrofuzijsko varjenje. Za vsak spoj izdelati potrdilo o izvedbi spoja z napravo za varjenje. | m1 | 4 |  | 0
31 | 556 | 556-31 | Cesta dveh cesarjev (VS 4, 5 in 6) | 6 KANALIZACIJSKA DELA | 6.6 Vakuumska kanalizacija | Nabava in vgradnja zaščitne cevi za monitoring. Vgradnja cevi v izkopu za vakuumski vod, kontinuirano, med priključnimi jaški ter ob odcepih. Vgradnja cevi PE-HD d110 zaščitne rebraste cevi za TK/EL (za uvlek od 3 do 5 monitoring kablov). | m1 | 155 |  | 0
32 | 556 | 556-32 | Cesta dveh cesarjev (VS 4, 5 in 6) | 6 KANALIZACIJSKA DELA | 6.6 Vakuumska kanalizacija | Izvedba hišne kanalizacije od vakuumskega jaška do vtoka v glavno vakuumsko kanalizacijo v naslednjem obsegu: zakoličba; odstranitev zgornjega sloja v debelini 20cm; izkop v globini cca 1-2 m in širini 0,6 m; ročno planiranje dna jarka širine 0,6 m; naprava posteljice v debelini 10 cm; izdelava nasipa 3-5 cm za ležišče cevi; dobava, montaža ter polaganje PEHD polietilenskih cevi d90 PE100 SDR 17, vključno s cev.lokom 45° po DIN 8074 s signanim trakom na pripravljeno posteljico; dobava in montaža fazonskih kosov horizontalnih lomov iz PE 100 SDR 17. Sestavljen iz 2 lokov 45° in ravnega kosa, varjeno skupaj z elektrouporovnimi spojkami. Izvedba v delavnici. Montaža se izvede z elektrouporovnimi spojkami. Izdelava nasipa okrog cevi in 30 cm nad temenom; zasipavanje jarka z izkopanim materialom; priklop cevi PEHD d90 na vakuumski jašek; priklop PVC cevi DN 160 na vakuumski jašek (cev, ki poteka od hiše do vakuumskega jaška, cev ni v ceni); priklop cevi PEHD d90 na glavni vakuumski kanal; vzpostavitev 20 cm zgornjega sloja v prvotno stanje in odvoz odvečnega materiala na deponijo (s takso). | m1 | 112 |  | 0
33 | 556 | 556-33 | Cesta dveh cesarjev (VS 4, 5 in 6) | 6 KANALIZACIJSKA DELA | 6.6 Vakuumska kanalizacija | Nabava, montaža in vgradnja kompletno opremljenega PE standardnega vakuumskega priključnega jaška DN800, višine 1,9 m, iz PE materiala. S platformo in revizijsko odprtino je fekalni del ločen od čistega dela, kjer se nahaja tehnološki sklop. V čistem zgornjem delu jaška vgrajen batni vakuumski ventil dimenzije DN80/d90mm. Zgornji del ventila se zaradi lažjega vzdrževanje odmontira brez orodja. Ventil narejen iz PP, nylona in nerjavečega jekla. Aktiviranje vakuumskega ventila pnevmatsko preko kontrolerja (krmilnika). Vakuumski jašek se po odprtju vakuumskega ventila popolnoma izprazni, saržno praznjenje količin v vakuumskem jašku. V jašku nameščena oprema za monitoring, ki zajema senzorski modul, stično omarico IP 67 in ostalo instalacijsko opremo. Senzorski modul, nameščen na vakuumskem ventilu, zagotavlja pravilno štetje ciklov vakuumskega ventila, meri temperaturo, shranjuje podatke v primeru izpada električne energije in omogoča nadgradnjo z nivojskim stikalom jaška. V vakuumskem jašku nameščen tudi ročni zaporni ventil za odklop posameznega jaška iz sistema vakuumske kanalizacije. Jašek vključuje cevno inštalacijo znotraj jaška, pripravljeno odprtino za priklop elektrokabelske zaščitne cevi d90-2x (priklop se obvezno zatesni, da se prepreči dotok vode). Priključevanje signalnega kabla vodotesno z uvodnicami. Priklopno odprtino za gravitacijski priključek se izvede naknadno z izrezom odprtine in vstavitvijo tesnilke za DN160. Komplet s temeljenjem. | kos | 10 |  | 0
34 | 556 | 556-34 | Cesta dveh cesarjev (VS 4, 5 in 6) | 6 KANALIZACIJSKA DELA | 6.6 Vakuumska kanalizacija | Nabava, montaža in vgradnja kompletno opremljenega PE standardnega vakuumskega priključnega jaška DN800, višine2,4 m, iz PE materiala. S platformo in revizijsko odprtino je fekalni del ločen od čistega dela, kjer se nahaja tehnološki sklop. V čistem zgornjem delu jaška vgrajen batni vakuumski ventil dimenzije DN80/d90mm. Zgornji del ventila se zaradi lažjega vzdrževanje odmontira brez orodja. Ventil narejen iz PP, nylona in nerjavečega jekla. Aktiviranje vakuumskega ventila pnevmatsko preko kontrolerja (krmilnika) Vakuumski jašek se po odprtju vakuumskega ventila popolnoma izprazni, saržno praznjenje količin v vakuumskem jašku. V jašku nameščena oprema za monitoring, ki zajema senzorski modul, stično omarico IP 67 in ostalo instalacijsko opremo. Senzorski modul, nameščen na vakuumskem ventilu, zagotavlja pravilno štetje ciklov vakuumskega ventila, meri temperaturo, shranjuje podatke v primeru izpada električne energije in omogoča nadgradnjo z nivojskim stikalom jaška. V vakuumskem jašku nameščen tudi ročni zaporni ventil za odklop posameznega jaška iz sistema vakuumske kanalizacije. Jašek vključuje cevno inštalacijo znotraj jaška, pripravljeno odprtino za priklop elektrokabelske zaščitne cevi d90-2x (priklop se obvezno zatesni, da se prepreči dotok vode). Priključevanje signalnega kabla vodotesno z uvodnicami. Priklopno odprtino za gravitacijski priključek se izvede naknadno z izrezom odprtine in vstavitvijo tesnilke za DN160. Komplet s temeljenjem. | kos | 2 |  | 0
35 | 556 | 556-35 | Cesta dveh cesarjev (VS 4, 5 in 6) | 6 KANALIZACIJSKA DELA | 6.6 Vakuumska kanalizacija | Nabava, montaža in vgradnja kompletno opremljenega PE standardnega vakuumskega priključnega jaška DN800, višine 2,9 m, iz PE materiala. S platformo in revizijsko odprtino je fekalni del ločen od čistega dela, kjer se nahaja tehnološki sklop. V čistem zgornjem delu jaška vgrajen batni vakuumski ventil dimenzije DN80/d90mm. Zgornji del ventila se zaradi lažjega vzdrževanje odmontira brez orodja. Ventil narejen iz PP, nylona in nerjavečega jekla. Aktiviranje vakuumskega ventila pnevmatsko preko kontrolerja (krmilnika) Vakuumski jašek se po odprtju vakuumskega ventila popolnoma izprazni, saržno praznjenje količin v vakuumskem jašku. V jašku nameščena oprema za monitoring, ki zajema senzorski modul, stično omarico IP 67 in ostalo instalacijsko opremo. Senzorski modul, nameščen na vakuumskem ventilu, zagotavlja pravilno štetje ciklov vakuumskega ventila, meri temperaturo, shranjuje podatke v primeru izpada električne energije in omogoča nadgradnjo z nivojskim stikalom jaška. V vakuumskem jašku nameščen tudi ročni zaporni ventil za odklop posameznega jaška iz sistema vakuumske kanalizacije. Jašek vključuje cevno inštalacijo znotraj jaška, pripravljeno odprtino za priklop elektrokabelske zaščitne cevi d90-2x (priklop se obvezno zatesni, da se prepreči dotok vode). Priključevanje signalnega kabla vodotesno z uvodnicami. Priklopno odprtino za gravitacijski priključek se izvede naknadno z izrezom odprtine in vstavitvijo tesnilke za DN160. Komplet s temeljenjem. | kos | 3 |  | 0
36 | 556 | 556-36 | Cesta dveh cesarjev (VS 4, 5 in 6) | 6 KANALIZACIJSKA DELA | 6.6 Vakuumska kanalizacija | Nabava, montaža in vgradnja kompletno opremljenega PE standardnega vakuumskega priključnega jaška DN800, višine 3,4 m, iz PE materiala. S platformo in revizijsko odprtino je fekalni del ločen od čistega dela, kjer se nahaja tehnološki sklop. V čistem zgornjem delu jaška vgrajen batni vakuumski ventil dimenzije DN80/d90mm. Zgornji del ventila se zaradi lažjega vzdrževanje odmontira brez orodja. Ventil narejen iz PP, nylona in nerjavečega jekla. Aktiviranje vakuumskega ventila pnevmatsko preko kontrolerja (krmilnika) Vakuumski jašek se po odprtju vakuumskega ventila popolnoma izprazni, saržno praznjenje količin v vakuumskem jašku. V jašku nameščena oprema za monitoring, ki zajema senzorski modul, stično omarico IP 67 in ostalo instalacijsko opremo. Senzorski modul, nameščen na vakuumskem ventilu, zagotavlja pravilno štetje ciklov vakuumskega ventila, meri temperaturo, shranjuje podatke v primeru izpada električne energije in omogoča nadgradnjo z nivojskim stikalom jaška. V vakuumskem jašku nameščen tudi ročni zaporni ventil za odklop posameznega jaška iz sistema vakuumske kanalizacije. Jašek vključuje cevno inštalacijo znotraj jaška, pripravljeno odprtino za priklop elektrokabelske zaščitne cevi d90-2x (priklop se obvezno zatesni, da se prepreči dotok vode). Priključevanje signalnega kabla vodotesno z uvodnicami. Priklopno odprtino za gravitacijski priključek se izvede naknadno z izrezom odprtine in vstavitvijo tesnilke za DN160. Komplet s temeljenjem. | kos | 1 |  | 0
37 | 556 | 556-37 | Cesta dveh cesarjev (VS 4, 5 in 6) | 6 KANALIZACIJSKA DELA | 6.6 Vakuumska kanalizacija | Nabava, montaža in vgradnja venca pokrova ter litoželezni pokrov za vakuumski jašek, umeščen v povoznih površinah (tesnenje izdelati po detajlu) | kos | 7 |  | 0
38 | 556 | 556-38 | Cesta dveh cesarjev (VS 4, 5 in 6) | 6 KANALIZACIJSKA DELA | 6.6 Vakuumska kanalizacija | Izdelava poplavne nadgradnje vakumskega jaška, ki vključuje zračnik za kontroler, nameščen 80 cm nad koto stoletnih vod Q100, vodotesen pokrov ter dodaten zajem zraka na gravitacijskem dotoku, prav tako dvignjen 80 cm nad koto stoletnih vod Q100. | kos | 10 |  | 0
1201 | 219 | 219-1201 | Mokriška ulica (tlačni kanal) | 1 PRIPRAVLJALNA DELA | 1.2 Zakoličba | 1201 - Zakoličenje osi kanalizacije, z zavarovanjem osi in oznako revizijskih jaškov in vsa druga geodetska dela v času gradnje, ki so potrebna za nemoteno izvajanje del (smeri, višine, vmesne, začasne in končne zakoličbe…) | m1 | 150 | 0 | 0
1202 | 219 | 219-1202 | Mokriška ulica (tlačni kanal) | 1 PRIPRAVLJALNA DELA | 1.2 Zakoličba | 1202 - Postavitev gradbenih profilov na vzpostavljeno os trase cevovoda, ter določitev nivoja za merjenje globine izkopa in polaganje cevovoda. | kom | 5 | 0 | 0
1203 | 219 | 219-1203 | Mokriška ulica (tlačni kanal) | 1 PRIPRAVLJALNA DELA | 1.2 Zakoličba | 1203 - Določanje in označevanje obstoječih podzemnih naprav, ki se križajo ali potekajo vzporedno s predvideno infrastrukturo, z vidnimi znaki na terenu, s pisanjem zapisnika o primopredaji, eventuelne skice. | m1 | 16 | 0 | 0
1204 | 219 | 219-1204 | Mokriška ulica (tlačni kanal) | 1 PRIPRAVLJALNA DELA | 1.2 Zakoličba | 1204 - Določanje in označevanje mej parcel po katerih poteka kanalizacijski vod. Obračun po m1 predvidene kanalizacije (brez upoševanja odcepov za hišne priključke). | m1 | 150 | 0 | 0
1205 | 219 | 219-1205 | Mokriška ulica (tlačni kanal) | 1 PRIPRAVLJALNA DELA | 1.2 Zakoličba | 1205 - Trasiranje in označevanje trase obstoječega vodovoda, ki se nahaja v bližini predvidene infrastrukture. V ceni je vključena postavitev vidnih znakov na terenu in predaja zapisnika meritev. Obračun po dejanskih stroških + 3% man. str. | kpl | 1 | 0 | 0
1206 | 219 | 219-1206 | Mokriška ulica (tlačni kanal) | 1 PRIPRAVLJALNA DELA | 1.2 Zakoličba | 1206 - Trasiranje in označevanje trase obstoječega plinovoda, ki se nahaja v bližini predvidene infrastrukture. V ceni je vključena postavitev vidnih znakov na terenu in predaja zapisnika meritev. Obračun po dejanskih stroških + 3% man. str. | kpl | 1 | 0 | 0
1207 | 219 | 219-1207 | Mokriška ulica (tlačni kanal) | 1 PRIPRAVLJALNA DELA | 1.2 Zakoličba | 1207 - Trasiranje in označevanje trase obstoječega elektro-energetskega omrežja, ki se nahaja v bližini predvidene infrastrukture. V ceni je vključena postavitev vidnih znakov na terenu in predaja zapisnika meritev. Obračun po dejanskih stroških + 3% man. str. | kpl | 1 | 0 | 0
1211 | 219 | 219-1211 | Mokriška ulica (tlačni kanal) | 1 PRIPRAVLJALNA DELA | 1.2 Zakoličba | 1211 - Trasiranje in označevanje trase obstoječega telekomunikacijskega omrežja, ki se nahaja v bližini predvidene infrastrukture. V ceni je vključena postavitev vidnih znakov na terenu in predaja zapisnika meritev. Obračun po dejanskih stroških + 3% man. str. | kpl | 2 | 0 | 0
1212 | 219 | 219-1212 | Mokriška ulica (tlačni kanal) | 1 PRIPRAVLJALNA DELA | 1.2 Zakoličba | 1212 - Trasiranje in označevanje trase obstoječega omrežja javne razsvetljave, ki se nahaja v bližini predvidene infrastrukture. V ceni je vključena postavitev vidnih znakov na terenu in predaja zapisnika meritev. Obračun po dejanskih stroških + 3% man. str. | kpl | 1 | 0 | 0
1213 | 219 | 219-1213 | Mokriška ulica (tlačni kanal) | 1 PRIPRAVLJALNA DELA | 1.2 Zakoličba | 1213 - Trasiranje in označevanje trase obstoječe meteorne kanalizacije, ki se nahaja v bližini predvidene infrastrukture. V ceni je vključena postavitev vidnih znakov na terenu in predaja zapisnika meritev. Obračun po dejanskih stroških + 3% man. str. | kpl | 1 | 0 | 0
1214 | 219 | 219-1214 | Mokriška ulica (tlačni kanal) | 1 PRIPRAVLJALNA DELA | 1.2 Zakoličba | 1214 - Trasiranje in označevanje trase obstoječe fekalne kanalizacije, ki se nahaja v bližini predvidene infrastrukture. V ceni je vključena postavitev vidnih znakov na terenu in predaja zapisnika meritev. Obračun po dejanskih stroških + 3% man. str. | kpl | 1 | 0 | 0
1301 | 219 | 219-1301 | Mokriška ulica (tlačni kanal) | 1 PRIPRAVLJALNA DELA | 1.3 Priprava gradbišča | 1301 - Priprava gradbišča, odstranitev eventuelnih ovir in utrditev delovnega platoja. Po končanih delih se gradbišče pospravi in vzpostavi v prvotno stanje. | m1 | 150 | 0 | 0
1302 | 219 | 219-1302 | Mokriška ulica (tlačni kanal) | 1 PRIPRAVLJALNA DELA | 1.3 Priprava gradbišča | 1302 - Pridobitev dovoljenja za cestno zaporo občinske ceste, tehnične pogoje, vključno z vsemi elaborati ter ureditev prometnega režima z začasno prometno signalizacijo , v času gradnje vključno z obvestili. Po končanih delih se začasno prometno signalizacijo odstrani in vzpostavi vertikalna in horizontalna prometna signalizacija v predvideno stanje v katastru. Obračun začasne prometne signalizacije se izvede na dan, po tipu zapore predvidenem v elaboratu začasne prometne ureditve (za osnovo se upošteva tekoči meter predvidene kanalizacije (brez upoštevanja odcepov za hišne priključke). | m1 | 130 | 0 | 0
1307 | 219 | 219-1307 | Mokriška ulica (tlačni kanal) | 1 PRIPRAVLJALNA DELA | 1.3 Priprava gradbišča | 1307 - Izdelava lesenih mostičkov oziroma provizorij dostopov za pešce do objektov preko izkopanih jarkov iz plohov debeline 5 cm. Na provizorij dostopih se uredi ograja iz desk in tramičev. Vse po statičnem izračunu in načrtu izvajalca. | kos | 2 | 0 | 0
1310 | 219 | 219-1310 | Mokriška ulica (tlačni kanal) | 1 PRIPRAVLJALNA DELA | 1.3 Priprava gradbišča | 1310 - Izdelava začasnega delovnega platoja in utrjenih površin po izvedbi kanalizacijskih del iz drobljenega kamnitega materiala v debelini do 60 cm. V ceni je zajeta dobava materiala iz začasne gradbene deponije, | m3 | 135 | 0 | 0
1312 | 219 | 219-1312 | Mokriška ulica (tlačni kanal) | 1 PRIPRAVLJALNA DELA | 1.3 Priprava gradbišča | 1312 - Vgradnja reperjev na objekte v bližini izkopa | kos | 2 | 0 | 0
1401 | 219 | 219-1401 | Mokriška ulica (tlačni kanal) | 1 PRIPRAVLJALNA DELA | 1.4 Nadzor | 1401 - Izvedba projektantskega nadzora, obračun na podlagi potrditve nadzornega organa | ur | 15 | 0 | 0
1402 | 219 | 219-1402 | Mokriška ulica (tlačni kanal) | 1 PRIPRAVLJALNA DELA | 1.4 Nadzor | 1402 - Nadzor pristojnih služb ostalih komunalnih vodov na območju, obračun na podlagi potrditve nadzornga organa. | ur | 5 | 0 | 0
1403 | 219 | 219-1403 | Mokriška ulica (tlačni kanal) | 1 PRIPRAVLJALNA DELA | 1.4 Nadzor | 1403 - Izvedba geomehanskega nadzora, prevzem gradbene jame in temeljnih tal, obračun na podlagi potrditve nadzornga organa | ur | 10 | 0 | 0
12308 | 219 | 219-12308 | Mokriška ulica (tlačni kanal) | 2 POSEGI V OBSTOJEČE VOZIŠČE | 2.1 Preddela - zgornji ustroj | 12308 - Porušitev in odstranitev asfaltne plasti v debelini 6- 10 cm vključno z nakladanjem na prevozno sredstvo, odvozom na stalno gradbeno depoinijo in plačilom deponijske takse. | m2 | 90 | 0 | 0
12309 | 219 | 219-12309 | Mokriška ulica (tlačni kanal) | 2 POSEGI V OBSTOJEČE VOZIŠČE | 2.1 Preddela - zgornji ustroj | 12309 - Porušitev in odstranitev asfaltne plasti v debelini nad 10 cm vključno z nakladanjem na prevozno sredstvo, odvozom na stalno gradbeno depoinijo in plačilom deponijske takse. | m2 | 130 | 0 | 0
12327 | 219 | 219-12327 | Mokriška ulica (tlačni kanal) | 2 POSEGI V OBSTOJEČE VOZIŠČE | 2.1 Preddela - zgornji ustroj | 12327 - Rezanje asfaltne plasti s talni diamantno žago, debele 6 do 10 cm | m1 | 130 | 0 | 0
12328 | 219 | 219-12328 | Mokriška ulica (tlačni kanal) | 2 POSEGI V OBSTOJEČE VOZIŠČE | 2.1 Preddela - zgornji ustroj | 12328 - Rezanje asfaltne plasti s talno diamantno žago, debele 11 do 15 cm | m1 | 40 | 0 | 0
24405 | 219 | 219-24405 | Mokriška ulica (tlačni kanal) | 2 POSEGI V OBSTOJEČE VOZIŠČE | 2.2 Posegi v voziščno konstrukcijo | 24405 - Izdelava posteljice iz drobljenih kamnitih zrn v debelini 40 cm vključno z nabavo in dobavo materiala | m3 | 84 | 0 | 0
31302 | 219 | 219-31302 | Mokriška ulica (tlačni kanal) | 2 POSEGI V OBSTOJEČE VOZIŠČE | 2.2 Posegi v voziščno konstrukcijo | 31302 - Izdelava nevezane nosilne plasti enakomerno zrnatega drobljenca iz kamnine v debelini 21 do 30 cm vključno z nabavo in dobavo materiala | m3 | 63 | 0 | 0
31503 | 219 | 219-31503 | Mokriška ulica (tlačni kanal) | 2 POSEGI V OBSTOJEČE VOZIŠČE | 2.2 Posegi v voziščno konstrukcijo | 31503 - Izdelava nosilne plasti bituminizirane zmesi AC 16 base B 50/70 A3 v debelini 6 cm. V ceni je zajeta nabava, dobava in vgradnja materiala. V ceni je zajeta izdelava v projektiranih padcih, s predpripravo ustrezne površine in naklonov ter vsa dodatna, pomožna, zaščitna in zaključna dela. | m2 | 210 | 0 | 0
32208 | 219 | 219-32208 | Mokriška ulica (tlačni kanal) | 2 POSEGI V OBSTOJEČE VOZIŠČE | 2.2 Posegi v voziščno konstrukcijo | 32208 - Izdelava obrabne in zaporne plasti bituminizirane zmesi AC 8 surf B 50/70 A3 v debelini 4 cm vključno z nabavo in dobavo materiala | m2 | 210 | 0 | 0
2311 | 219 | 219-2311 | Mokriška ulica (tlačni kanal) | 2 POSEGI V OBSTOJEČE VOZIŠČE | 2.3 Posegi v opremo cest | 2311 - Izdelava tankoslojne vzdolžne označbe za kolesarski pas. Širine črte 20 cm v rdeči barvi RAL 3011. Svetlostni faktor, drsnost, nočna vidnost v mokrih pogojih, kromatske koordinate morajo ustrezati vrednostim znotraj območja, ki ga določa normativ SIST EN 1436. | m1 | 150 | 0 | 0
3101 | 219 | 219-3101 | Mokriška ulica (tlačni kanal) | 3 DRUGI POSEGI NA TERENU | 3.1 Preddela | 3101 - Odriv humusa debeline 20cm minimalno 5m od roba gradbene jame, oziroma odvoz na začasno deponijo izvajalca za kasnejšo uporabo | m2 | 42 | 0 | 0
3103 | 219 | 219-3103 | Mokriška ulica (tlačni kanal) | 3 DRUGI POSEGI NA TERENU | 3.1 Preddela | 3103 - Odstranitev žive meje z odvozom na začasno deponijo, vzdrževanje do ponovne zasaditve. V ceni so vključeni tudi vsi stroški deponiranja materiala. | m1 | 12 | 0 | 0
3105 | 219 | 219-3105 | Mokriška ulica (tlačni kanal) | 3 DRUGI POSEGI NA TERENU | 3.1 Preddela | 3105 - Posek in odstranitev grmovja z odvozom na deponijo. V ceni so vključeni tudi vsi stroški deponiranja materiala. | m1 | 4 | 0 | 0
3106 | 219 | 219-3106 | Mokriška ulica (tlačni kanal) | 3 DRUGI POSEGI NA TERENU | 3.1 Preddela | 3106 - Posek dreves premera do 20 cm, z razsekom na kose in odstranitvijo panjev. Odvoz materiala na deponijo. V ceni so vključeni tudi vsi stroški deponiranja materiala. | kos | 1 | 0 | 0
3202 | 219 | 219-3202 | Mokriška ulica (tlačni kanal) | 3 DRUGI POSEGI NA TERENU | 3.2 Zasaditve | 3202 - Strojno-ročni izkop sadilne jame velikosti 1,0 x 1,0 x 1,0 m (1 m3 na sadiko), zgornjih 20 cm živice (če je) odmetano na poseben kup, ročno rahljanje robov jame. Odmera in določanje sadilnih mest, označba sadilnega mesta s količki. | kos | 1 | 0 | 0
3203 | 219 | 219-3203 | Mokriška ulica (tlačni kanal) | 3 DRUGI POSEGI NA TERENU | 3.2 Zasaditve | 3203 - Dobava in zasaditev sadik za živo mejo. Sadike mora pred vgradnjo potrditi krajinski arhitekt oz. projektant. | kos | 5 | 0 | 0
3205 | 219 | 219-3205 | Mokriška ulica (tlačni kanal) | 3 DRUGI POSEGI NA TERENU | 3.2 Zasaditve | 3205 - Dobava in zasaditev sadik okrasnega drevja. Sadike mora pred vgradnjo potrditi krajinski arhitekt oz. projektant. | kos | 1 | 0 | 0
3208 | 219 | 219-3208 | Mokriška ulica (tlačni kanal) | 3 DRUGI POSEGI NA TERENU | 3.2 Zasaditve | 3208 - Mehanska utrditev planuma naravnih temeljnih tal v lahki zemljini do predpisane nosilnosti | m2 | 42 | 0 | 0
3210 | 219 | 219-3210 | Mokriška ulica (tlačni kanal) | 3 DRUGI POSEGI NA TERENU | 3.2 Zasaditve | 3210 - Navoz plodne zemlje v debelini 20 cm, strojno razgrinjanje, grobo in fino planiranje, dognojevanje, nabava in setev travne mešanice (cca. 25-50 g travne mešanice na m²), zagrabljanje, uvaljanje in čiščenje po končanih delih (material z začasne deponije, odriv). | m2 | 42 | 0 | 0
3302 | 219 | 219-3302 | Mokriška ulica (tlačni kanal) | 3 DRUGI POSEGI NA TERENU | 3.3 Druge ureditve | 3302 - Rušenje vseh vrst obstoječih ograj in vzpostavitev v prvotno stanje po končani gradnji. Vključno z vsemi deli, izkopi, materiali, transporti, ter pristojbinami za odlaganje na deponiji. | m1 | 14 | 0 | 0
4109 | 219 | 219-4109 | Mokriška ulica (tlačni kanal) | 4 KANALIZACIJA - ZEMELJSKA DELA | 4.1 Izkopi | 4109 - Strojni izkop jarka, skladno z določili geomehanskega poročila, globine 0-4m, v terenu III. kat. z nakladanjem na kamion in odvozom na začasno gradbeno deponijo po izboru izvajalca vključno z vsemi stroški deponije | m3 | 286 | 0 | 0
4121 | 219 | 219-4121 | Mokriška ulica (tlačni kanal) | 4 KANALIZACIJA - ZEMELJSKA DELA | 4.1 Izkopi | 4121 - Ročni izkop jarka globine 0 - 2 m, z nakladanjem na kamion in odvozom na začasno gradbeno deponijo po izboru izvajalca vključno z vsemi stroški deponije | m3 | 9.4485 | 0 | 0
4124 | 219 | 219-4124 | Mokriška ulica (tlačni kanal) | 4 KANALIZACIJA - ZEMELJSKA DELA | 4.1 Izkopi | 4124 - Ureditev črpalnih jaškov in črpanje talne vode iz gradbene jame pri izvedbi del. | ur | 5 | 0 | 0
4201 | 219 | 219-4201 | Mokriška ulica (tlačni kanal) | 4 KANALIZACIJA - ZEMELJSKA DELA | 4.2 Zasipi | 4201 - Mehanska utrditev planuma naravnih temeljnih tal do predpisane nosilnosti, skladno z navodili geomehanskega poročila. | m2 | 110 | 0 | 0
4202 | 219 | 219-4202 | Mokriška ulica (tlačni kanal) | 4 KANALIZACIJA - ZEMELJSKA DELA | 4.2 Zasipi | 4202 - Ročno planiranje dna jarka s točnostjo +/- 3 cm po projektiranem padcu. | m2 | 110 | 0 | 0
4203 | 219 | 219-4203 | Mokriška ulica (tlačni kanal) | 4 KANALIZACIJA - ZEMELJSKA DELA | 4.2 Zasipi | 4203 - Dobava in vgraditev peščenega materiala granulacije 8 do 16 mm za peščeno ležišče cevi (POSTELJICA) s sprotno višinsko kontrolo do predpisane kote dna cevi (10cm + D/10) z komprimacijo do stopnje 97% SPP (standardni Proctorjev preizkus), vključno z nabavo in transportom materiala. | m3 | 16.5 | 0 | 0
4204 | 219 | 219-4204 | Mokriška ulica (tlačni kanal) | 4 KANALIZACIJA - ZEMELJSKA DELA | 4.2 Zasipi | 4204 - Dobava in vgraditev peščenega materiala granulacije 8 do 16 mm s komprimacijo, v coni cevovoda v debelini 30 cm nad temenom, s komprimacijo v plasteh po 20 cm, zbitost 95% po proctorju, vključno z nabavo in transportom materiala. | m3 | 57.75 | 0 | 0
4206 | 219 | 219-4206 | Mokriška ulica (tlačni kanal) | 4 KANALIZACIJA - ZEMELJSKA DELA | 4.2 Zasipi | 4206 - Zasipavanje jarka z izkopanim materialom, s komprimiranjem v slojih po 30 cm, do 95 % zgoščenosti po standardnem Proctorjevem postopku, vključno z dovozom z začasne deponije. | m3 | 211.75 | 0 | 0
4207 | 219 | 219-4207 | Mokriška ulica (tlačni kanal) | 4 KANALIZACIJA - ZEMELJSKA DELA | 4.2 Zasipi | 4207 - Zasip jarka z dovozom novega gramoznega zasipnega materiala različnih frakcij z utrjevanjem v slojih po 30 cm do 95 % trdnosti po standardnem Proctorjevem postopku; vključno z nabavo in dobavo zasipnega materiala. | m3 | 9.195 | 0 | 0
1 | 219 | 219-1 | Mokriška ulica (tlačni kanal) | 5 KANALIZACIJA - GRADBENA DELA | 5.3 Gradbeno - obrtniška dela | Izdelava obešanja - pritrditve - cevovoda PEHD PE 100 na različnih mostovih. Izdelava pocinkane konzole 60/60mm, L=500mm privarjene na pocinkano pločevino 80/500/8mm, ki je privijačena na mostno konstrukcijo. Na konzolo je pritrjena PE cev s pocinkano okroglo obojko FI 10mm, ki se privijači na konzolo. Okrog PE cevi se izdela izolacija iz tervola v debelini 10cm ter zaščiti z aluminijasto pločevino d=1mm. S konzolami. | m1 | 52 |  | 0
2 | 219 | 219-2 | Mokriška ulica (tlačni kanal) | 5 KANALIZACIJA - GRADBENA DELA | 5.3 Gradbeno - obrtniška dela | Izdelava betonskega bloka iz C25/30, dimenzij 60x60x80 cm, za izdelavo sidranja cevi pri prehodu iz zemljine na konstrukcijo. Komplet z vsemi potrebnimi deli in materiali | kos | 4 |  | 0
5303 | 219 | 219-5303 | Mokriška ulica (tlačni kanal) | 5 KANALIZACIJA - GRADBENA DELA | 5.3 Gradbeno - obrtniška dela | 5303 - Obbetoniranje kanalizacijske cevi z betonom C16/20 v debelini 10cm nad temenom cevi. V ceni je zajeta nabava, dobava in vgradnja betona ter vsa dodatna in zaščitna dela. | m3 | 19 | 0 | 0
3 | 219 | 219-3 | Mokriška ulica (tlačni kanal) | 6 KANALIZACIJSKA DELA | 6.1 Cevi | Nabava, dobava,montaža ter polaganje polietilenskih cevi za tlačni vod PE100 - PN10 - SDR 17 po DIN 8074, premera d225mm s prevozom in prenosom cevi do mesta vgraditve, polaganjem s signanim trakom na pripravljeno posteljico. V ceni je všteta dobava, montaža in spajanje fazonskih kosov z uporabo varilne spojke za elektrofuzijsko varjenje. Za vsak spoj izdelati potrdilo o izvedbi spoja z napravo za varjenje. Pred začetkom gradnje pridobiti certifikate za cevi ter jih polagati po navodilih proizvajalca cevi. | m1 | 290 |  | 0
4 | 219 | 219-4 | Mokriška ulica (tlačni kanal) | 6 KANALIZACIJSKA DELA | 6.2 Jaški | Izdelava, dobava in montaža fazonskega kosa iz poliestra (GRP) (tlak 16 bar) za izvedbo blatnika. Dobava in montaža prirobnice iz AISI 304 DN 400, z navarjenim odcepom DN 100, dobava in montaža zasuna DN 100 in hitre spojke DN 100. Vgradnja po detajlu. | kos | 1 |  | 0
5 | 219 | 219-5 | Mokriška ulica (tlačni kanal) | 6 KANALIZACIJSKA DELA | 6.2 Jaški | Nabava, dobava in montaža vodotesnih revizijskih jaškov premera 1200mm, na tlačnem vodu za izvedbo čistilnega kosa, zračnika, ali blatnika, globine do 2,5m .V kompletu z AB vencem in obročem za okvir ter LTŽ pokrovom na zaklep fi 900 mm kategorije D400. V ceni je vključena izdelava AB temeljne plošče jaška debeline 20cm, iz betona C25/30. Vgradnja po detajlu. | kos | 1 |  | 0
6 | 219 | 219-6 | Mokriška ulica (tlačni kanal) | 6 KANALIZACIJSKA DELA | 6.2 Jaški | Dobava in montaža avtomatskega zračnika DN 80 za tlačno kanalizacijo. Montaža na prirobnico DN 100. Ventil za zaprtje zračnika. Postavitev je ob mostu, komplet z izolacijo in T kosom PE d225/d110 z privarjeno prirobnico PE DN 100. | KOS | 2 |  | 0
6203 | 219 | 219-6203 | Mokriška ulica (tlačni kanal) | 6 KANALIZACIJSKA DELA | 6.2 Jaški | 6203 - Nabava, dobava in montaža kaskadnih revizijskih jaškov iz armiranega poliestra po SIST EN 14364, min. SN 5.000 N/m2, komplet z izdelano muldo in priključnimi cevmi (vtok, Iztok). Premer jaška 1000mm, globina 1 - 2m, za priključno cev DN250mm. Minimalna debelina sten kaskadnega revizijskega jaška je 15mm. V ceni je vključena tudi izdelava AB temeljne plošče jaška debeline 20cm, iz betona C25/30. Jaški morajo biti izdelani po enaki tehnologiji kot kanalizacijske cevi. Vgradnja po detajlu. | kos | 78 | 0 | 0
6204 | 219 | 219-6204 | Mokriška ulica (tlačni kanal) | 6 KANALIZACIJSKA DELA | 6.2 Jaški | 6204 - Nabava, dobava in montaža revizijskih jaškov iz armiranega poliestra po SIST EN 14364, min. SN 5.000 N/m2, komplet z izdelano muldo in priključnimi cevmi (vtok, Iztok). Premer jaška 1000mm, globina 2 - 3m, za priključno cev DN250mm. Minimalna debelina sten revizijskega jaška je 15mm. V ceni je vključena tudi izdelava AB temeljne plošče jaška debeline 20cm, iz betona C25/30. Jaški morajo biti izdelani po enaki tehnologiji kot kanalizacijske cevi. Vgradnja po detajlu. | kos | 1 | 0 | 0
6210 | 219 | 219-6210 | Mokriška ulica (tlačni kanal) | 6 KANALIZACIJSKA DELA | 6.2 Jaški | 6210 - Nabava, dobava in montaža revizijskih jaškov iz armiranega poliestra po SIST EN 14364, min. SN 5.000 N/m2, komplet z izdelano muldo in priključnimi cevmi (vtok, Iztok). Premer jaška 1000mm, globina 5 - 6m, za priključno cev DN250mm. Minimalna debelina sten revizijskega jaška je 15mm. V ceni je vključena tudi izdelava AB temeljne plošče jaška debeline 20cm, iz betona C25/30. Jaški morajo biti izdelani po enaki tehnologiji kot kanalizacijske cevi. Vgradnja po detajlu. | kos | 3 | 0 | 0
6257 | 219 | 219-6257 | Mokriška ulica (tlačni kanal) | 6 KANALIZACIJSKA DELA | 6.2 Jaški | 6257 - Izdelava priklopa projektiranega kanala na obstoječi fekalni kanal preko jaška, z vsemi pomožnimi deli, materiali ter prenosi. | kos | 2 | 0 | 0
6401 | 219 | 219-6401 | Mokriška ulica (tlačni kanal) | 6 KANALIZACIJSKA DELA | 6.4 Pregled | 6401 - Čiščenje kanala pred izvedbo preizkusa tesnosti. | m1 | 312 | 0 | 0
6403 | 219 | 219-6403 | Mokriška ulica (tlačni kanal) | 6 KANALIZACIJSKA DELA | 6.4 Pregled | 6403 - Preizkus tesnosti kanala po standardu SIST EN 805 - tlačni kanal. Vključno z vsemi dodatnimi in zaščitnimi deli. | m1 | 312 | 0 | 0
6501 | 219 | 219-6501 | Mokriška ulica (tlačni kanal) | 6 KANALIZACIJSKA DELA | 6.5 Križanja | 6501 - Izvedba križanja z obstoječim vodovodom v skladu z navodili upravljavca komunalnega voda | kos | 1 | 0 | 0
6503 | 219 | 219-6503 | Mokriška ulica (tlačni kanal) | 6 KANALIZACIJSKA DELA | 6.5 Križanja | 6503 - Izvedba križanja z obstoječim podzemnim telekomunikacijskim vodom v skladu z navodili upravljavca komunalnega voda | kos | 1 | 0 | 0
6504 | 219 | 219-6504 | Mokriška ulica (tlačni kanal) | 6 KANALIZACIJSKA DELA | 6.5 Križanja | 6504 - Izvedba križanja z obstoječim podzemnim elektroenergetskim vodom v skladu z navodili upravljavca komunalnega voda | kos | 1 | 0 | 0
6505 | 219 | 219-6505 | Mokriška ulica (tlačni kanal) | 6 KANALIZACIJSKA DELA | 6.5 Križanja | 6505 - Izvedba križanja z obstoječim kanalom za odpadno padavinsko vodo v skladu z navodili upravljavca komunalnega voda | kos | 1 | 0 | 0
6506 | 219 | 219-6506 | Mokriška ulica (tlačni kanal) | 6 KANALIZACIJSKA DELA | 6.5 Križanja | 6506 - Izvedba križanja z obstoječim kanalom za odpadno vodo v skladu z navodili upravljavca komunalnega voda | kos | 1 | 0 | 0
6507 | 219 | 219-6507 | Mokriška ulica (tlačni kanal) | 6 KANALIZACIJSKA DELA | 6.5 Križanja | 6507 - Izvedba križanja z obstoječim plinovodom v skladu z navodili upravljavca komunalnega voda | kos | 1 | 0 | 0
7 | 219 | 219-7 | Mokriška ulica (tlačni kanal) | 6 KANALIZACIJSKA DELA | 6.6 Vakuumska kanalizacija | Nabava in montaža fazonskih kosov (loki 45°, 30°, 22°, 15°, premera d225) iz polietilena PE 100 - PN10 - SDR 17. Montaža se izvede z elektrouporovnimi spojkami. Spajanje se izvede s spojnimi elementi za elektrofuzijsko varjenje. Za vsak spoj izdelati potrdilo o izvedbi spoja z napravo za varjenje. | kos | 24 |  | 0

## 14 VP
REKAPITULACIJA VP SIBIRIJA
EUR brez DDV
| 2.1 | VP SIBIRIJA - PRIPRAVLJALNA IN ZEMELJSKA DELA |  |  |  | 0
| 2.2 | VP SIBIRIJA - GRADBENA IN OBRTNIŠKA DELA |  |  |  | 0
| 2.3 | VP SIBIRIJA - ZUNANJA UREDITEV |  |  |  | 0
| 2.4 | VP SIBIRIJA - ZAKLJUČNA DELA |  |  |  | 0
| 2.5 | VP SIBIRIJA - STROJNE INSTALACIJE |  |  |  | 0
| 2.6 | VP SIBIRIJA - STROJNE INSTALACIJE |  |  |  | 0
| 2.7 | VP SIBIRIJA - ELEKTROINŠTALACIJSKA DELA |  |  |  | 0
| 2.8 | VP SIBIRIJA - TK PRIKLJUČEK |  |  |  | 0
| 14VP | Vakuumska postaja Sibirija |  |  |  | 0
| Št. postavke | Opis | Enota | Količina | Cena v EUR | Vrednost brez DDV
| 2.1 | VP SIBIRIJA - PRIPRAVLJALNA IN ZEMELJSKA DELA
| 2.1.1 | Zakoličba območja z višinsko navezavo in zavarovanjem zakoličbe. | kpl | 1 |  | 0
| 2.1.2 | Zakoličba objekta zunanih tlorisnih dimenzij 12,2x6,2 m z višinsko navezavo in zavarovanjem zakoličbe. | kpl | 1 |  | 0
| 2.1.3 | Izdelava, postavitev, zavarovanje in demontaža gradbenih profilov gradnje. | kos | 8 |  | 0
| 2.1.4 | Izdelava obvestilne in gradbišče table o delu na gradbišču, namestitev na vidnem mestu, ter po končanih delih odstranitev obvestilne table. Tabla mora biti odporna na vremenske vplive. | kos | 1 |  | 0
| 2.1.5 | Ureditev dostopa do gradbišča. Dostop po končanih delih vzpostaviti v prvotno stanje. | kpl | 1 |  | 0
| 2.1.6 | Postavljanje horizontalnih profilov za platoje. | kos | 14 |  | 0
| 2.1.7 | Izdelava varnostnega načrta pred pričetkom del. | kos | 1 |  | 0
| 2.1.8 | Zakoličba obstoječih komunalnih vodov in oznaka križanj. | kpl | 1 |  | 0
| 2.1.9 | Posek dreves premera nad 20 cm, z razsekom na kose, ter odstranitvijo panjev, ter odvozom materiala na deponijo. | kos | 5 |  | 0
| 2.1.10 | Posek dreves premera do 20 cm, z razsekom na kose, ter odstranitvijo panjev, ter odvozom materiala na deponijo. | kos | 10 |  | 0
| 2.1.11 | Posek in odstranitev grmovja z odvozom na začasno deponijo. | m2 | 400 |  | 0
| 2.1.12 | Površinski odriv (izkop) humusa v debelini 30-40cm z odrivom na rob. Debelina humusa se ocenjuje na 25 cm. | m2 | 250 |  | 0
izbrisna vrstica zaradi podvajanja
| 2.1.14 | Valjanje zemlje po odstranitvi humusa z vibracijskim valjarjem. | m2 | 250 |  | 0
| 2.1.15 | Dobava in vgrajevanje geosintetika 300 na slabo nosilna tla pred nasipanjem tampona. V količini upoštevani tudi preklopi (10% površine). | m2 | 275 |  | 0
| 2.1.16 | Projektantski nadzor. | ur | 50 |  | 0
| 2.1.17 | Sodelovanje geomehanika pri izvedbi zemeljiskih del in globokem temeljenju. Prav tako je potrebna prisotnost geomehanika pri izvedbi zasipov ob objektu. Ocena. | ur | 50 |  | 0
| 2.1.18 | Vsi poskusi v zvezi z zagotavljanjem kakovosti izvajanja, kot so npr. preskusi za: vodotesnost, betoni, armatura, geomehanske raziskave (zbitost, Proctor, elastični modul, klasifikacija zemljin) in ostalo. | kpl | 1 |  | 0
| 2.1.19 | Izvedva poglobitve (v primeru večjih dotokov. Sistem obsega perforiran vodnjak iz AB cevi fi 0,80 m višine (globine) cca 6,0 m, ter črpanje (1m3/min) talne vode (iz vodnjaka) v gradbeni jami pri izvedbi zemeljskih. | ur | 150 |  | 0
| 2.1.20 | Izvedba pilotov CFA premera 60cm z vgradnjo armature po celotni dolžini. Skupaj z vsemi potrebnimi deli in materiali (zakoličba pilotov, armatura, betoniranje, premiki strojev, odbijanje glav na končno koto, meritve zveznosti in geodetski posnetek izvedenega stanja. | m1 | 324 |  | 0
| 2.1.21 | Izvedba zaščite izkopa z zagatnicami: Zagatnice tipa Larsen 603 ali drugačne z ustreznim odporom W>=1600 cm3/m', dolžijne L=12m. V ceni zajeti najem, dovoz, manipulacije na gradbišču, zabijanje z vibracijskim zabijalom, čiščenje in odvoz ter mobilizacija in demobilizacija opreme. Vse zagatnice morajo biti po vgradnji medsebojno povezane. Skupaj z izvlekom. Postavka vključuje tudi transport garniture. | m2 | 540 |  | 0
| 2.1.22 | Izdelava obodne grede in razpor iz profila HEA300 z ojačitvami in prirezovanjem, pripravo za zvare in varjenje priključnih zvarov, ter demontažo v skladu z napredovanjem projekta. | m1 | 55 |  | 0
| 2.1.23 | Vgradnja reperjev na izbranih lokacijah na obodu za meritve pomikov vrha zagatne stene v smeri gradbene jame - v ceni zajeti vgradnjo 6 reperjev na vrhu zagatne stene (po vogalih in na sredini daljše stranice) | kos | 6 |  | 0
| 2.1.24 | Geodetske meritve x,y,z pomikov vseh vgrajenih reperjev na obodu gradbene jame( ničelna meritev pred izkopom, meritev po izkopu in pred izvlekom zagatnic. | kos | 3 |  | 0
| 2.1.24 | Širok strojni izkop v terenu I-III. ktg. Z nakladanjem in transport na začasno deponijo v oddaljenosti do 100m. | m3 | 55 |  | 0
| 2.1.25 | Izkop v terenu I.- III. kat. z nakladanjem na kamion in deponiranjem ob robu platoja. Izkop znotraj zagatnic, pod kotom 90 st, do spodnje kote tamponske blazine pod globjim delom postaje. Pozicija vključuje vsa potreba dela. | m3 | 552 |  | 0
| 2.1.26 | Ročni izkop v terenu I-III. ktg. Z nakladanjem in transport na začasno deponijo v oddaljenosti do 100m. | m3 | 1.6 |  | 0
| 2.1.27 | Planiranje dna gradbene jame (planuma izkopa) s točnostjo +/- 3 cm. | m2 | 161 |  | 0
| 2.1.28 | Polaganje geotekstila gostote minimalno 300 g/m2. | m2 | 161 |  | 0
| 2.1.29 | Dobava in vgaradnja tamponskega sloja debeline 50 cm. Tamponska blazina pod talno ploščo, ki se izvede v plasteh 20-30 cm. | m3 | 80 |  | 0
| 2.1.30 | Dobava in izvedba zasipa objekta v slojih do 20 cm, zasip z gramoznim materialom iz drugega vira. Postavka vključuje tudi transport. Zasip do kote končne ureditve. Pred zasipom po celotni površini kletnih sten dobaviti in vgraditi filc. | m3 | 268 |  | 0
| 2.1.31 | Odvoz (transport) izkopanega materiala na trajno deponijo oddaljenosti do 5km, s planiranjem (razstiranjem) in deponijsko takso. | m3 | 547 |  | 0 | sprememba enote iz kos v m3
| 2.1.32 | Dobava, transport, vgradnja in komprimacija drobljenca 0-32 mm kot začasno zunanjo ureditev. | m3 | 95 |  | 0
| 2.1 | VP SIBIRIJA - PRIPRAVLJALNA IN ZEMELJSKA DELA |  |  |  | 0
| 2.2 | VP SIBIRIJA - GRADBENA IN OBRTNIŠKA DELA
| 2.2.1 | Dobava in vgradnja nearmiranega betona C8/10 - podložni beton povprečne debeline 10cm. Prerez konstrukcije do 0.12m3/m2. Upoštavana tudi količina pod pogloitvijo v talni plošči, ter klin iz pustega betona ob poglobitvi (kalužni jami). | m3 | 15 |  | 0
| 2.2.2 | Dobava in vgradnja armiranega vodotesnega, zmrzlinsko odpornega betona C30/37, XC2, XF1, XA2, PV-II. Prerez konstrukcije nad 0.30 m3/m2. Beton v AB grede. Po principu bele kadi. | m3 | 23.5 |  | 0
| 2.2.3 | Nabava in vgradnja armiranega vodotesnega, zmrzlinsko odpornega betona C30/37, XC2, XF1, XA2, PV-II. Prerez konstrukcije 0.12-0.30 m3/m2. Talna plošča globjega in pritličnega dela objekta, vključno z poglobitvijo (kalužna jama) v talni plošči, z konzolnim podestom pritličnega dela in dostopnimi stopicami do pritličja. | m3 | 31.8 |  | 0
| 2.2.4 | Dobava in vgradnja armiranega vodotesnega, zmrzlinsko odpornega betona C30/37, XC2, XF1, XA2, PV-II. Prerez konstrukcije 0.12-0.30 m3/m2. Beton v stene kletnega dela objekta. Po principu bele kadi. | m3 | 42.3 |  | 0
| 2.2.5 | Dobava in vgradnja armiranega betona C25/30, XC2. Prerez konstrukcije do 0.12 m3/m2. Vertikalne vezi in preklada nad vrati. | m3 | 1.35 |  | 0
| 2.2.6 | Dobava in vgradnja armiranega betona 25/30, XC2, PV-II. Prerez konstrukcije 0.12-0.30 m3/m2. Pokrivna-strešna plošča objekta, vključno z atiko in horizontalno vezjo. | m3 | 21.8 |  | 0
| 2.2.7 | Nabava in vgradnja armiranega betona C30/37, XC2, XF1, XA2, PV-II. Podstavki opreme in el. kineta. Prerez konstrukcije do 0.12-0.30 m3/m2. | m3 | 4.3 |  | 0
| 2.2.8 | Dobava in vgradnja nearmiranega betona C16/20. Naklonski beton na strešni plošči. Prerez konstrukcije do 0.12m3/m2, v debelini 6-17 cm. | m3 | 8.3 |  | 0
| 2.2.9 | Izdelava tesnilnega stika v horiz. plošči po detajlu v, npr. vsestavi: - TRICOSAL PVC trak A24 s pritrditvijo traku na armaturo pred betoniranjem konstrukcije. Delovni stik med temeljno ploščo in stenami in kampadami. | m1 | 75 |  | 0
| 2.2.10 | Dobava, ravnanje, rezanje, krivljenje in postavljanje komplic. izvedene armature iz betonskega jekla RJ 40/50 do fi 12. | kg | 8500 |  | 0
| 2.2.11 | Dobava, ravnanje, rezanje, krivljenje in postavljanje komplic. izvedene armature iz betonskega jekla RJ 40/50 nad fi 12. | kg | 4500 |  | 0
| 2.2.12 | Nabava, rezanje in postavljanje betonskih mrež, teže 5 - 8kg/m2. | kg | 8500 |  | 0
| 2.2.13 | Opaž robu podložnega betona objekta. | m1 | 97.3 |  | 0
| 2.2.14 | Dvostranski opaž temeljih gred - beton ni viden. Višina grede 0,6 m. | m2 | 52.5 |  | 0
| 2.2.15 | Enostranski opaž temeljne plošče kletnega dela višine 25 - 40cm. Beton ni viden. | m1 | 32 |  | 0
| 2.2.16 | Opaž poglobitve (kaluže) v temeljni plošči. Notranja tlorisna dimenzija 0,8x0,8 m. | kos | 1 |  | 0
| 2.2.17 | Dvostranski opaž ravnih sten višine 3 - 6 m - beton viden. Opaž kletnega dela objekta. | m2 | 297.6 |  | 0
| 2.2.18 | Opaž konzolnega podesta v ravnini pritličnega dela objekta. Podpiranje do višine 6 m. Postavka vključuje tudi opaževanje robu in odprtin podesta višine do 30 cm. Beton viden. | m2 | 7.1 |  | 0
| 2.2.19 | Enostranski opaž temeljne plošče pritličnega dela višine 25 - 40cm, vključno z opaževanjem stopnic (čelo in rob). Beton viden. | m1 | 29.5 |  | 0
| 2.2.20 | Opaž vertikalnih vezi med zidovi - beton ni viden. | m2 | 27.8 |  | 0
| 2.2.21 | Opaž preklad vrat s podpiranjem do 3m - beton ni viden. | m2 | 2.1 |  | 0
| 2.2.22 | Opaž ravnih plošč debeline do 25 cm s podpiranjem nad 8 m (kletni del tlorisa) ozirom s podpiranjem do 4 m (pritlični del tlorisa) - beton viden. Opaž krovne-strešne plošče. Postavka vkjučuje tudi opaž robu plošče ter opaž atike strešne plošče, tudi ob kupuli. | m2 | 131.5 |  | 0
| 2.2.23 | Dvostranski opaž elektrokinete el. omar. Višina do 40 cm, beton viden. | m2 | 6 |  | 0
| 2.2.24 | Enostranski opaž višine do 25cm, opaž zunanjih robov podstavkov opreme. Beton viden. | m1 | 36.6 |  | 0
| 2.2.25 | Montaža in demontaža lesenih škatelj pravokotne oblike, kot opaž prebojev in odprtin v betonskih zidovih in ploščah. Ocena. | kos | 10 |  | 0
| 2.2.26 | Dobava in vgrajevanje trikotne letve v opaž konstrukcij. Dimenzije letve 3x3cm. Vsi vidni robovi. | m1 | 162.85 |  | 0
| 2.2.27 | Dobava in vgrajevanje nerjavečih profilov (kotnikov) v opaž betonskih konstrukcij. Dimenzija 50x50x5. Zaključni rob poglobitve v talni plošči (kaluži). | m1 | 4 |  | 0
| 2.2.28 | Montaža in demontaža lahkih nepremičnih delovnih odrov višine 4 - 8m. | m2 | 298.5 |  | 0
| 2.2.29 | Montaža in demontaža fasadnih odrov višine do 8 m, amortizacija 30 dni. | m2 | 145 |  | 0
| 2.2.30 | Zidanje nosilnih zidov iz modularnih blokov debeline 20cm v podaljšani cementni malti 1:3:9, z vsemi potrebnimi prenosi materijalov. | m3 | 26.4 |  | 0
| 2.2.31 | Omet zidov - zidni bloki, z grobo podaljšano malto 1:3:9 in fino podaljšno malto 1:3:9, z predhodnom špricem iz cementne malte 1:3, izdelava malt in vsi potrebni prenosi materijala. Količina vsebuje tudi omet špalet. Z vsemi prenosi in potrebnii deli. | m2 | 132.5 |  | 0
| 2.2.32 | Zidarsko beljenje sten in stropov z apnenim beležem - dvakratno. Beljenje ometanih sten kjer ni predvidena drugačna obdelava. | m2 | 135.5 |  | 0
| 2.2.33 | Izdelava demit ali enakovredne fasade v naslednji sestavi: osnovni premaz, masa za lepljenje izolacijskih plošč, toplotna izolacija 10 cm, lepilna malta, plastificirana steklena mrežica, lepilna malta, vmesni premaz, zariban mineralni omet v barvi po izbiri investitorja. Z vsemi prenosi in obdelavo špalet. | m2 | 181.3 |  | 0
| 2.2.34 | Izdelava cokla fasade skupne višine 80 cm v naslednji sestavi: bitumenski premaz, hidroizolacija 1 x varjen trak, masa za lepljenje izolacijskih plošč, toplotna izolacija iz ekstrudiranega polistirena 5cm, lepilna malta, plastificirana steklena mrežica, lepilna malta, kulirplast v niansi po izboru investitorja. Z vsemi prenosi in obdelavo špalet. Kulirplast do 10 cm pod nivojem terena. | m2 | 31.45 |  | 0
| 2.2.35 | Obloga zunanje strani kletnega zidu v naslednji sestavi: masa za lepljenje izolacijskih plošč, toplotna izolacija iz ekstrudiranega polistirena 5cm. Obloga po celotni višini zidu, do kote terena. | m2 | 162.5 |  | 0
| 2.2.36 | Izdelava vertikalne dilatacije plavajočega poda s trakom iz stiroporja debeline 1cm. | m1 | 82.5 |  | 0
| 2.2.37 | Izdelava plavajočega poda z izdelavo zaglajenega mikroarmiranega cement. estriha 1:2 iz agregata deb. 0-8mm v sloju deb. 6 cm. Vključno z vsemi poterbnimi hidroizolacijskimi deli (sloji). | m2 | 51.1 |  | 0
| 2.2.38 | Izdelava raznih prebojev v opečnem zidu deb. 20cm za prehod inštalacij ali opreme (ventilator). Postavka vključuje tudi obdelavo odprtine po vgrajeni opremi. Preboji za cevi do premera 400 mm. Ocena. | kos | 4 |  | 0
| 2.2.39 | Vgradnja Al okvirja vrat velikosti 4-6m2 v odprtino izgotovljenega zidu. | kos | 1 |  | 0
| 2.2.40 | Vodotesna obdelava odprtin v armiranobetonski steni po montaži cevovodov. Velikost odprtine do 1,00m2. Z opaževanjem in razopaževanjem, dobavo in vgrajevanjem nabrekajočega traku in vsemi pomožnimi deli, vključno z dobavo in vgradnjo ekspanzijskega betona v skupni količini 1 m3. | kos | 5 |  | 0
| 2.2.41 | Dobava in vgradnja geod. reperjev za spremljavo posedkov. | kos | 2 |  | 0
| 2.2.42 | Izvedba izvrtenin v betonskih elementih z diamantnim krožnim valjem, max.premera 200 mm, max. debeline betonskega elementa 300 mm. Ocena. | kos | 15 |  | 0
| 2.2.43 | Dobava in vgradnja elementov za tesnenje cevovodov pri prehodih skozi betonske elemente, n.pr. Doyma sistem. Elementi max.premera 225 mm. | kos | 8 |  | 0
| 2.2.44 | Metlična obdelava plošče in stopnic pred vhodom v objekt. | m2 | 5.7 |  | 0
| 2.2.45 | Zaključno čiščenje tlakov in podov. | m2 | 72.85 |  | 0
| 2.2.46 | Zaključno čiščenje vrat velikosti 4-6m2. | kos | 1 |  | 0
| 2.2.47 | Zaključno čiščenje in pranje umivalnika. | kos | 1 |  | 0
| 2.2.48 | Dobava in položitev gibljivih PVC cevi za kable in ostale povezave fi 75mm. Cevi se vgradi talno ploščo ali estrih. | m1 | 22 |  | 0
| 2.2.49 | Razna zidarska dela kot pomoč obrtnikom in instalaterjem. Obračun po porabljenem času in materialu. Ocena. | ura | 100 |  | 0
| 2.2.50 | Ostala potrebna drobna in zaključna dela za zagotovitev popolne funkcionalnosti gradbene konstrukcije objekta in končne obdelave objekta. | kpl | 1 |  | 0
| 2.2.51 | Al zunanja dvokrilna vrata. Dobava in montaža, dim. 220x240-po naročilu. Vratno krilo stekleno, na obeh krilih zaustavitvena noga. Vrata opremiti tudi z samozapiralnim mehanizmom. | kos | 1 |  | 0
| 2.2.52 | Izdelava finalnega tlaka iz keramičnih nedrsečih visoko mehansko odpornih ploščič s strukturirano površino ter kislinoodporne po izbiri debeline 10 mm dimenzij 30x30 cm, položenih na predhodno pripravljeno podlago; polaganje na lepilo; keramika po izbiri investitorja, polaganje s fugo do 3 mm, vstavljanjem PVC distančnikov in fugiranje z vodoodporno, mehansko in kislinoodporno silikonsko fugirno maso. V ceno upoštevati nizkostensko obrobo h=7 cm, tudi ob podstavkih opreme ter predhodni premaz površine z hidrotes ali podobnim premazom. Keramika ob črpalkah, komplet z vsemi deli in prenosi. | m2 | 26.35 |  | 0
| 2.2.53 | Oblaganje sten s keramičnimi ploščicami po izbiri, z fugo z lepljenjem na ometane stene in fugiranje z fugirno maso. Obračunati vsa potrebna preddela in prenose materijalov. Keramika lokalno ob umivalniku. | m2 | 1.2 |  | 0
| 2.2.54 | Finalno kitanje stikov ob vratnih špaletah, stenskih obrobah, talnih dilatacijah (tudi ob podstavkih), itd. Kitanje s trajnoelastičnim silikonskim vodo in kislinoodpornim kitom v barvi keramike. V oceni zajeti delo in material. | kpl | 1 |  | 0
| 2.2.55 | Kitanje zidov na fino ometane stene in brušenje po kitanju. Komplet z vsemi deli. Količina vsebuje tudi obdelavo špalet. | m2 | 133.8 |  | 0
| 2.2.56 | Slikanje zidov s pralno barvo na fino ometane površine (2x). Količina vsebuje tudi špalete. | m2 | 133.8 |  | 0
| 2.2.57 | Kitanje betonskih sten in brušenje po kitanju. Komplet z vsemi deli. Kletni del objekta. | m2 | 136.4 |  | 0
| 2.2.58 | Slikanje (2x slikanje) zidov s pralno barvo na betonske površine, ki so predhodno obdelane. | m2 | 136.4 |  | 0
| 2.2.59 | Kitanje betonskih stropov in brušenje po kitanju. Komplet z vsemi deli. Kitanje in brušanje tudi ob svetlobni kupoli. | m2 | 69.8 |  | 0
| 2.2.60 | Slikanje stropov z disperzijsko barvo na betonske površine (2x slikanje). Slikanje tudi ob svetlobni kupoli | m2 | 69.8 |  | 0
| 2.2.61 | Izvedba premaza podstavkov opreme z barvo na epoksidni osnovi. Premaz tudi dela robu podstavkov. Komplet z vsemi deli. | m2 | 25.8 |  | 0
| 2.2.62 | Izvedba epoksi premaza. Premaz izvesti z zaokrožnico višine 10 cm. Komplet z vsemi deli. Tlak v kletnem delu, tudi premaz poglobitve v talni plošči. | m2 | 50.6 |  | 0
| 2.2.63 | Izdelava ravne strehe v naslednji sestavi: prodec 8/16 v deb. do 5cm, filc, PE folija, ekstrudirani polistiren 10cm, vgradnja naklonskega betona C16/20 6-17cm. Postvka vključuje tudi izvedbo detajla atike z notranje strani. | m2 | 87.08 |  | 0
| 2.2.64 | Obroba zidov na ravni strehi z Al pločevino, razvite širine 85 cm, debeline 0.60mm. Obroba pritrjena na leseno podlago. Postavka vključuje tudi dobavo in montažo slednje. | m1 | 38.5 |  | 0
| 2.2.65 | Dobava in vgradnja svetlobnega pokrova iz akrila (n.pr ALUX), širine 660x250cm. Gradbena odprtina 680x270 cm. Vključno z ustrezno obdelavo stika med kupulo in atiko. | kos | 1 |  | 0
| 2.2.66 | Dobava in vgradnja preliva skozi parapetni venec strehe. Preliv iz inox cevi premera 80 mm. Vgradnja pred betoniranjem atike strehe. | kos | 4 |  | 0
| 2.2.67 | Nabava in montaža strešnega izlivnika na ravni strehi s priključkom na vertikalno odtočno cev in z potrebnim pritrditvenim materialom. Izlivnik z zaščitno mrežico. | kos | 2 |  | 0
| 2.2.68 | Izdelava in montaža brezšumnih okroglih PVC (PP) odtočnih cevi iz premera 110 mm. Z vsemi potrebnimi fazonskimi kosi in pritrdilnim materialom. Postavka vključuje tudi vse potrebne obdelave prebojev v plošči ali stenah po njeni montaži. | m1 | 19 |  | 0
| 2.2.69 | Dobava in polaganje kanalizacijskih PVC ali PP cevi DN 50mm z potrebnimi fazonskimi komadi na betonsko podlago in polnim obbetoniranjem cevi. | m1 | 5.5 |  | 0
| 2.2.70 | Nabava in vgrajevanje INOX talnega sifona dimenzije 15x15cm. | kos | 1 |  | 0
| 2.2.71 | Pregled in čiščenje cevi pred izvedbo tlačnega preizkusa. | m1 | 24.5 |  | 0
| 2.2.72 | Tlačni preizkus vodotesnosti položenih kanalizacijskih cevi. | m1 | 24.5 |  | 0
| 2.2 | VP SIBIRIJA - GRADBENA IN OBRTNIŠKA DELA |  |  |  | 0
| 2.3 | VP SIBIRIJA - ZUNANJA UREDITEV
| 2.3.1 | Planiranje in valjanje planuma spodnjega ustroja. | m2 | 552 |  | 0
| 2.3.2 | Polaganje geotekstila gostote minimalno 300 g/m2. | m2 | 552 |  | 0
| 2.3.3 | Dobava, transport, vgradnja in komprimacija drobljenca 0 - 32mm v tamponski sloj debeline 0.40m za cesto in plato | m3 | 234 |  | 0
| 2.3.4 | Obrabno-zaporna plast – AC 11 surf B50/70 A3 v debelini 4,0 cm, Zgornja vezana nosilna plast – AC 22 base B50/70 A3 v debelini 6,0 cm. V ceni je zajeta izdelava v projektiranih padcih, s predpripravo ustrezne površine in naklonov ter vsa dodatna, pomožna, zaščitna in zaključna dela. | m2 | 724 |  | 0 | sprememba opisa postavke - količine se ne spreminjajo
| 2.3.5 | Doplačilo za izdelavo mulde v asfaltu. Mulda širine 50cm. | m1 | 33 |  | 0
| 2.3.6 | Dobava, transport in polaganje betonskih prefabriciranih robnikov 15x25x100cm, vključno z izvedbo betonskega ležišča robnikov z C16/20. | m1 | 171 |  | 0
| 2.3.7 | Polaganje vrtnih pranih betonskih plošč dimenzij 40 x 40cm, debeline 5 cm, na pesek na predhodno pripravljeni podlogi in fugiranje fug z cementno malto ter kitanje fuge med ploščami in objekti. | m2 | 45 |  | 0
| 2.3.8 | Dobava in vgradnja vertikalne prometne signalizacije na platoju vakuumske postaje. | kpl | 1 |  | 0
| 2.3.9 | Zakoličba trase z višinsko navezavo in zavarovanjem zakoličbe. | m | 78.5 |  | 0
| 2.3.10 | Dobava in polaganje kanalizacijskih rebrastih PVC cevi premera 300mm s potrebnimi fazonskimi komadi in tesnilnimi gumami. Trdnostni razred cevi SN 10. | m | 35 |  | 0
| 2.3.11 | Dobava in polaganje kanalizacijskih rebrastih PVC cevi premera 1000 mm s potrebnimi fazonskimi komadi in tesnilnimi gumami. Trdnostni razred cevi SN 10. | m | 6 |  | 0
| 2.3.12 | Dobava in polaganje kanalizacijskih rebrastih PVC cevi premera 160mm s potrebnimi fazonskimi komadi in tesnilnimi gumami. Trdnostni razred cevi SN 10. | m | 12 |  | 0
| 2.3.13 | Dobava in polaganje kanalizacijskih rebrastih PVC cevi premera 110mm s potrebnimi fazonskimi komadi in tesnilnimi gumami. Trdnostni razred cevi SN 10. | m | 4945 |  | 0
| 2.3.14 | Dobava in polaganje kanalizacijskih rebrastih PVC cevi premera 75mm s potrebnimi fazonskimi komadi in tesnilnimi gumami | m | 4 |  | 0
| 2.3.15 | Strojni izkop jarkov v terenu I-III kategorije. Povprečne globine ca 1,0m z odlaganjem na rob gradbene jame. | m3 | 78.5 |  | 0
| 2.3.16 | Ročno planiranje dna jarkov s točnostjo +- 3cm in utrjevanje dna jarka. | m2 | 34 |  | 0
| 2.3.17 | Dobava, prevoz in vgradnja lesenih pilotov dolžine 6 do 7m povprečnega premera 25 cm, ki se vtisnejo v rastru 1.5m. V ceni mora biti zajeta nabava in po potrebi odrez na koto dna AB posteljice | kos | 60 |  | 0
| 2.3.18 | Izvedba AB posteljice debeline 20cm (C25/30), armirane s +-Q335. V delih zajeti dobavo, transport in izvajanje ter tudi odvoze odvečnega materiala na stalno deponijo. | m3 | 18 |  | 0
| 2.3.19 | Zasip cevi v plasteh po 15cm ter komprimacija z Iahkimi komprimacijskimi sredstvi | m3 | 62 |  | 0
| 2.3.20 | Dobava, transport in vgraditev peščenega materiala granulacije 0-8mm v peščeno ležišče. | m3 | 9.1 |  | 0
| 2.3.21 | Odvoz izkopanega materiala na stalno deponijo s planiranjem in deponijsko takso. | m3 | 11.3 |  | 0
| 2.3.22 | Nabava, vgrajevanje in končna obdelava revizijskih jaškov iz betonskih cevi fi 100cm, povprečne globine ca 2m, kompletno z izkopom, zasipom in LT2 pokrovom premera 600mm ter nosilnosti 400kN. | kos | 3 |  | 0
| 2.3.23 | Nabava, vgrajevanje in končna obdelava cestnih požiralnikov z lovilcem olja in bencna iz betonskih cevi fi 50cm, globine do 1.5m, kompletno z izkopom, zasipom in krovno ploščo z vgrajeno LT2 dežno rešetko dimenzije 400 x 400mm ter nosilnosti 250kN. | kos | 2 |  | 0
| 2.3.24 | Obbetoniranje cevi pod povoznimi površinami z betonom C25/30. | m | 3 |  | 0
| 2.3.25 | Izvedba betonske izpustne glave premera 30 cm z vsemi deli in materiali, vključno z nabavo, dobavo in montažo protipoplavne zaklopke. | kos | 1 |  | 0
| 2.3.26 | Zakoličba trase z višinsko navezavo in zavarovanjem zakoličbe. -elektrokabelska kanalizacija -vodovod -odvod na biofilter -interna kanalizacija -tlačni vod odpadne vode -dovod vakuumske kanalizacije | m | 130 |  | 0
| 2.3.27 | Strojni izkop jarkov v terenu I-III kategorije, do globine 1.5m z odlaganjem na rob gradbene jame -elektrokabelska kanalizacija -vodovod -odvod na kemični filter -intema kanalizacija -tlačni vod odpadne vode -dovod vakuumske kanalizacije | m3 | 121.2 |  | 0
| 2.3.28 | Ročno planiranje dna jarkov s točnostjo +- 3cm in utrjevanje dna jarka. -elektrokabelska kanalizacija -vodovod -odvod na kemični filter -interna kanalizacija -tlačni vod odpadne vode -dovod vakuumske kanalizacije | m2 | 50.5 |  | 0
| 2.3.29 | Zasip cevi v plasteh po 15cm ter komprimacija z lahkimi komprimacijskimi sredstvi. -elektrokabelska kanalizacija -vodovod -odvod na kemični filter -interna kanalizacija -tlačni vod odpadne vode -dovod vakuumske kanalizacije | m3 | 106.1 |  | 0
| 2.3.30 | Dobava, transport in vgraditev peščenega materiala granulacije 0-4mm v peščeno ležišče. -elektrokabelska kanalizacija -vodovod -odvod na kemični filter -interna kanalizacija -tlačni vod odpadne vode -dovod vakuumske kanalizacije | m3 | 15.2 |  | 0
| 2.3.31 | Odvoz izkopanega materiala na stalno deponijo s planiranjem in deponijsko takso | m3 | 18.9 |  | 0
| 2.3.32 | Obbetoniranje cevi pod povoznimi površinami z betonom C16/20 | m3 | 4 |  | 0
| 2.3.33 | Dobava in polaganje kanalizacijskih PVC cevi premera 110mm s potrebnimi fazonskimi komadi in tesnilnimi gumami ter peščenim ležiščem. Cevi za elektroinstalacije. | m | 45 |  | 0
| 2.3.34 | Dobava in vgradnja elektro jaška tlorisnih dimenzij 100/100cm z litoželeznim tesnilnim pokrovom dimenzij 600x600mm z napisom "Elektrika" in nosilnostjo D400. Cena vsebuje izdelavo in vodotesno obdelavo priključkov cevi kabelske kanalizacije in potrebna gradbena dela za izdedbo jaška . | kos | 2 |  | 0
| 2.3.35 | Dobava in izdelava ventilskega jaška iz betonske cevi fi 40cm, z obdelavo dna, globine do 1.2m. Cena ne vključuje tudi okvir in pokrov. | kos | 1 |  | 0
| 2.3.36 | Izdelava armiranobetonskega pod-stavka za elektroornaro. Podstavek dimenzij ca 0,4m x 1,0m in višine 1,8m. Dno podstavka 0,8m pod terenom. Kompletno z vsemi deli, vključno z izkopom in zasipom. | kpl | 1 |  | 0
| 2.3.37 | Izdelava plošče-podstavka za agregat, tlorisne dimenzije 460 x 220 cm. Pozicija vsebuje vsa potrebna dela: izkop, opaže, betonska dela, dela vezana na temeljenje in podobno. | kpl | 1 |  | 0
| 2.3.38 | Izdelava plošče-podstavka za kemični zračni filter, tlorisne dimenzije 300 x 180 cm. Pozicija vsebuje vsa potrebna dela: izkop, opaže, betonska dela, dala vezana na temeljenje in podobno. Ploščo všinsko pozicionirati na poplavno koto (Q100). | kpl | 1 |  | 0
| 2.3 | VP SIBIRIJA - ZUNANJA UREDITEV |  |  |  | 0
| 2.4 | VP SIBIRIJA - ZAKLJUČNA DELA
| 2.4.1 | Čiščenje kanalov do DN 600 | m | 101 |  | 0
| 2.4.2 | Izdelava preskusa tesnosti kanalov do DN 600 | m | 101 |  | 0
| 2.4.3 | Snemanje kanalov nad DN 200 | m | 101 |  | 0
| 2.4.4 | Planiranje in humuziranje površin v debelini 20cm z materialom z začasne deponije. | m3 | 154 |  | 0
| 2.4.5 | Zatravitev površin | m2 | 750 |  | 0
| 2.4.6 | Zasaditev listnatega in zimzelenega rastja. | kos | 9 |  | 0
| 2.4.7 | Nabava in montaže ALU ograje tip Montal (ali podobno) 20/1/60, višine 225 cm, z drsnimi vrati širine 4,00 m in enake višine, skupaj z vsemi potrebnimi deli in materiali, tudi potrebnimi temelji za postavietv vrat. | m | 150 |  | 0
| 2.4.8 | Čiščenje gradbišča po končanih delih. | kpl | 1 |  | 0
| 2.4.9 | Razna drobna dela kot pomoč pri raznih zaključnih delih. | kpl | 1 |  | 0
| 2.4.10 | Izdelava dokazila o zanesljivosti objekta v obliki skladni s pravilnikom (dokazne dokumentacija po končani gradnji, tudi poročilo o gospodarjenju z gradbenimi odpadki, vključno z ustreznimi upravnimi postopki, ter z vpisom v uradne evidence). | kpl | 1 |  | 0
| 2.4.11 | Izdelava PIDa (2xtiskana oblika, 1x digitalna). | kpl | 1 |  | 0
| 2.4.12 | Geodetski posnetek in vris v kataster. En izvod posnetka v Gauss-Krugerjevem sistemu se odda v elektronski obliki. | m1 | 101 |  | 0
| 2.4 | VP SIBIRIJA - ZAKLJUČNA DELA |  |  |  | 0
| 2.5 | VP SIBIRIJA - STROJNE INSTALACIJE
PODTLAČNI REZERVOAR
| 2.5.1 | Vakuumska postaja | komplet | 1 |  | 0
Vauumska postaja sestoji:
2.5.1.1 | 01.01.00 | Vakuumski rezervoar: | komplet | 1
|  | volumen rezervoarja | m3 | 13
|  | Priključni cevovodi na vtoku | DN 200 | 6
Vakuumski rezervoar narejen iz nerjavečega jekla, izvedba za enostavno čiščenje, pripravljen za vgradnjo znotraj zgradbe vakuumske postaje, kompletno z vsemi priključitvenimi prirobnicami, zrakotesnimi uvodnicami ter čistilnimi in odtočnimi priključki
Skupaj s podtlačno posodo se dobavi merilna oprema za obratovanje podtlačne posode in sicer merilnik nivoja, nivojsko stikalo in tlačno stikalo.
Ves vijačni, konzolni in tesnilni material.
Izvedba rezervoarja, cevovodov, vijačnega in drugega kovinskega materiala iz nerjavečega jekla AISI 316
2.5.1.2 | 01.01.01-06 | Oljna lamelna vakuumska črpalka | komplet | 6
Dobava in montaža vakuumske črpalke:
|  | pretok črpalke | m3/ h | 250
|  | moč motorja P | kW | 5.5
|  | število obratov | min-1 | 1500
|  | napetost | V | 400
|  | tok | A | 12
oljne lamelne vakuumske črpalke, posebej namenjene za vakuumsko kanalizacijsko tehniko, zračno hlajene, pet črpalk v funkciji in ena v pripravljenosti, kompletno z integriranim izločevalcem oljnih par, izmenljivim oljnim filtrom, filtrom na sesalni strani, kontrolnim elementom za nivo, olja ter direktim pogonom preko elektromotorja, vse skupaj vgrajeno na skupnem montažnem kovinskem podstavku
Oprema je dobavljena skupaj v kompletu z vakuumsko postajo.
Ves vijačni, konzolni in tesnilni material.
Izvedba vodil, konzolnega in vijačnega materiala iz nerjavnega jekla AISI 304.
2.5.1.3 | 01.02.01-02 | Horizontalna kanalizacijska rotacijska črpalka | komplet | 2
Dobava in montaža črpalke:
|  | pretok črpalke | 150 | m3/ h
|  | moč motorja P | 30 | kW
|  | črpalna višina | 22 | mWC
|  | napetost | 400 | V
horizontalne kanalizacijske rotacijske črpalke za črpanje fekalij iz vakuumskega rezervoarja v čistilno napravo, z odprtim rotorjem, suhe izvedbe, ena črpalka v funkciji in ena v pripravljenosti, pripravljene za vgradnjo na montažni kovinski podstavek skupaj z vakuumskim rezervoarjem
Oprema je dobavljena skupaj v kompletu z vakuumsko postajo.
Ves vijačni, konzolni in tesnilni material.
Izvedba vodil, konzolnega in vijačnega materiala iz nerjavnega jekla AISI 304.
Dve črpalki suhe izvedbe od katerih je ena 100% rezerva.
2.5.1.4 | 01.03.01 | Potopna kanalizacijska črpalka | komplet | 1
|  | pretok | 7 | m3/ h
|  | višina | 18 | mWC
|  | priključna moč | 1.5 | kW
|  | tok | 3.9 | A
|  | napetost | 230 | V
|  | frekvenca | 50 | Hz
vključena je dobava testnih protokolov
Dobava in montaža črpalke:
potopna črpalka je namenjena odvodnjavanju podkletenega objekta
Ves vijačni, tesnilni in konzolni material.
Izvedba črpalke, verige, konzolnega in vijačnega materiala iz nerjavnega jekla AISI 304.
2.5.1.5 | 01.04.01 | Kompresor za instrumentalni zrak | komplet | 1
2.5.1.6 | 01.05.01 | Povezovalni cevovodi | komplet | 1
vhodni vakuumski vodi v objekt so narejeni iz PE, dobavljeni so z vsemi zasuni PE (100, SDR17) d225 x 13,4 PN10
povezovalni vakuumski cevovodi so narejeni iz PVC, z vgrajenim pnevmatskim ventilom in vodnim separatojem iz prozornega stekla
tlačni cevovod za črpanje fekalij v čistilno napravo je narejen iz PE, skupaj s cevovodom se dobavi tudi naprava za splakovanje
cevovodi za odvod zraka so iz PP, v kompletu je varnostna naprava za izpust zraka v primeru bokade biofilta
cevovodi za odvod kondenza iz vakuumskega sistema v jašek za ovodnjavanje podkletenega objekta
Ves vijačni, tesnilni in konzolni material.
2.5.1.7 | 01.06.01 | Elektro stikalna in krmilna omara vključno s tehnološkimi el. Inštalacijami | komplet | 1
Komplet merilnih instrumentov setavljajo:
|  | nastavljivo tlačno stikalo tip Danfoss tip RT 121 (ali podobno) | kos | 2
|  | vakuumski merilnik Krohne tip TD-IFC300 (ali podobno) | kos | 1
|  | tlačni senzor Jola tip D-SS | kos | 1
|  | enota za merjenje nivoja v rezervoarju Eberhard | kos | 1
|  | IDM registrator za merjenje pretoka odpadnih vod | kos | 1
|  | vakuumski merilnik na skupnih vodih Krone tip TC-IFC300 (ali podobno) | kos | 4
|  | tlačni merilniki za kanalizacijski črpalki | kos | 2
|  | enota za merjenje nivoja v objektu (alarm v primeru poplavitve) Jola tip TPK | kos | 1
Glede na izbrano opremo vsak ponudnik predvidi svoje kontrolne merilne instrumente in vklope in izklope nivojev, alarme in podobne nastavitve.
|  | FLOVAC (ali podobno) nadzorna plošča za nadzor nad delovanjem celotne vakuumske postaje | komplet | 1
Nadzorna plošča za nadzor nad delovanjem celotne vakuumske postaje s sistemom FLOVAC PLC (ali podobno), vključno z zaslonom na dotik, vmesnikom za Flovac Monitoring Sistem (ali podobno) za daljinsko spremljanje delovanja sistema, glavnim stikalom 100 A, zaščito v primeru preobremenitve, vsemi potrebnimi varovalkami, zaščito motorjev, releji, stikali za nadzor, kontolne luči za obveščanje o delovanju kot tudi glavni alarm z rdečo alarmno lučjo.
PLC mora imeti poseben program za nadzor nad majhnoporabo energije in prilagodljiv program za optimiranje tehnike vakuumske kanalizacije, vključno s potrebnimi signalnimi napravami, da se preprečijo napake. Poleg tega mora samodejno spreminjati črpalke v obratovanju z namenom njihovega enotnega delovanja, zagotavljati regeneracijo programa delovanja črpalk ter avtomatično preklopiti na zasilno delovanje v primeru izpada delovanja PC enote.
Postaja se dobavi skupaj z vsemi potrebnimi ventili, nepovratnimi ventili, držali, nosilci ter ostalim tesnilnim in vijačnim materialom.
|  | Elektro inštalacije vakuumske postaje-tehnologija | komplet | 1
Dobava energetskih stikalnih blokov (Motor control center) za napajanje motorskih pogonov vakuumske postaje.
Komunikacijska povezava in izdelava komunikacijskega protokola za prenos podatkov iz lokalnega krmilnika vakuumske postaje do krmilnika v glavni komunikacijski omari, preko katere se prenašajo podatki v nadzorni center.
Interna kabelska inštalacija v vakuumski postaji (energetski del, krmilni del in senzorika), mere objekta in razvod je razviden iz načrta objekta, ostale podatke poda dobavitelj vakuumske tehnologije
Kabelska instalacija (dobava, montaža polaganje in priključevanje vseh senzorjev, pretvornikov in ojačevalnikov) na terenu (priklop in prenos podatkov iz priključnih jaškov pri končnih uporabnikih do krmilne omare v vakuumski postaji
|  | V okviru dobave vključeno tudi: | komplet | 1 |  | 0
Izvedba funkcionalnega testiranja delovanja objekta v skladu z v naprej pripravljenimi testnimi protokoli
Testiranje komunikacijskega protokola in prenosa podatkov v lokalno komunikacijsko omaro
Testiranje komunikacijskega protokola in prenosa podatkov med lokalno komunikacijsko omaro in glavno komunikacijsko omaro za prenos podatkov v center vodenja
Izdelava in dobava lokalnega nadzornega sistema (scada) – vključno programiranje, strojna in računalniška oprema
Dobava, montaža in programiranje za prenos SMS alarmnih sporočil do dežurnih vzdrževalcev
|  | Poskusni zagon in upravljanje vakuumske postaje | komplet | 1
|  | Poskusni zagon in upravljanje vakuumske postaje pri obremenitvi z vsaj 40 priključki. Šolanje upravljavca da bo samostojno upravljal z sistemom. Vključeno ves potrošni material in rezervni deli. Niso vključeni splošni stroški, kot so el.energija, voda itd. | dni | 90
| 2.5.2 | Stopnice in varnostna ograja | komplet | 1 |  | 0
2.5.2.1 | 01.07.01 | dobava in vgradnja stopnic in varnostne ograje:
višinska razlika: 5100 mm širina stopnic: 1000 mm nastopna višina stopnic: 200 mm dolžina posamezne stopnice: 300 mm
višina ograje: 1100 mm dolžina ograje: 20200 mm število prečk: 2 število stebrov: 16
| 2.5.3 | Ventilator | komplet | 1 |  | 0
2.5.3.1 | 01.08.01 | Dobava in montaža ventilatorja:
|  | pretok | m3/h | 1800
|  | moč | W | 140
|  | vrtljaji | min-1 | 1370
|  | napetost | V | 230
|  | frekvenca | Hz | 50
odprtina za vgradnjo 400 mm.
Večstopenjska regulacija in termostat.
Dobava ventilatorja z nadtlačno žaluzijo in zaščitno mrežo,velikosti premera 400mm.
Ves potrebni vijačni in tesnilni material.
Izvedba ventilatorja iz PVC, kanal in vijačni material iz nerjavečega jekla AISI 304.
| 2.5.4 | Prezračevalna rešetka s kanalom za prezračevanje | komplet | 1 |  | 0
2.5.4.1 | 01.08.02 | Dobava in montaža rešetke in kanala za usmerjanje zraka v prostor:
tip: Hidria AZR-4/3 (ali podobno) širina rešetke: 500 mm višina rešetke: 250 mm debelina pločevine: 1 mm dolžina kanala: 7700 mm višina kanala: 250 mm širina kanala: 500 mm vijačni, konzolni in tesnilni material Izvedba kanala, vijačnega in konzolnega materiala iz nerjavnega jekla 1.4301
| 2.5.5 | Priključni cevovodi na vtoku | komplet | 6 |  | 0
Dobava in montaža priključnih cevovodov
2.5.5.1 | 01.09.02 | cev DN200 | m | 0.6
|  | prirobnica DN200, DIN 2642 | kos | 2
|  | zavihek DN200 | kos | 2
|  | tesnilni obroč DN200 | kos | 2
|  | elektro motorni nožasti zasun DN200 | kos | 1
|  | Tesnilni, vijačni in konzolni material | komplet | 1
Izvedba cevovoda iz nerjavnega jekla 1.4301
| 2.5.6 | Priključni cevovod na iztoku | komplet | 1 |  | 0
Dobava in montaža priključnega cevovoda
2.5.6.1 | 01.10.01 | cev DN200 | m | 1
|  | prirobnica DN200, DIN 2642 | kos | 2
|  | zavihek DN200 | kos | 2
|  | tesnilni obroč DN200 | kos | 2
|  | Tesnilni, vijačni in konzolni material | komplet | 1
Izvedba cevovoda iz nerjavnega jekla 1.4301
| 2.5.7 | Dvižna proga nad vakuumskimi črpalkami | komplet | 2 |  | 0
2.5.7.1 | 01.11.01-02 | Izdelava in vgradnja dvižne proge
Dvižna proge sestavljena iz:
|  | HEB 180 nosilec (konstrukcijsko jeklo, zaščiteno z epoksi premazom 2+2) | m | 6
|  | plošča 300x300x12 mm (konstrukcijsko jeklo, zaščiteno z epoksi premazom 2+2) | kos | 3
|  | verižno dvigalo z vozičkom, z verigami, nosilnosti 1000 kg za višino dviganja do 3 m | kos | 1
|  | omejilnik gibanja | kos | 2
|  | tabla z oznako o nosilnosti 1000 kg | kos | 1
Profil HEB fiksirati na sidrne plošče, ki so vsakih 1500 mm vbetonirane v stropno ploščo.
Na profilu je voziček dovoljene nosilnosti do 1000 kg.
Na vozičku je verižno dvigalo dovoljene nosilnosti do 1000 kg z mrtvo višino
| 2.5.8 | Drobna oprema | komplet | 1 |  | 0
dobava vse potrebne drobne opreme za popolno funkcionalnost obratovanja strojnega tehnološkega podsklopa
ZRAČNI KEMIČNI FILTER
| 2.5.9 | Kemični filter | komplet | 1 |  | 0
2.5.9.1 | 02.01.01 | Dobava in montaža filtra za odpadni zrak
tip: KF 1000 (ali podobno)
potreben predtlak: min 2.000 Pa
kapaciteta: Q = 1100 m3/h
višina: H = 1800 mm
premer: Ø = 950 mm
material: AISI 304
vhodni priključek: Ø204 mm
ventilator: P= 1,5 - 2 kW ventilator iz PP, s protihrupno zaščito
pred filtrom je vgrajena sušilno kondenzacijska komora, ki je sestavljena iz naslednjih elementov :
- na sesalnem cevovodu se pred sušilno kondenzacijsko komoro izvede zajem svežega zraka z elektromotorno loputo premerai d160.
- distribucijska cev za usmeritev zraka v dno filtra z distribucijskim košem in perforacijo 1600mm
– sloji iz kalcijevega karbonata (nad 96% čistost), debeline 300 mm
– 30 slojne inoks mrežice iz 316L 0,5 m2
– vgraditev zaporne zeolitne polnitve sestave zeolit, KmnO4, FeO (130 kg)
za sušilno komoro je vgrajen sušilnik - demister z naslednjimi karakteristikami:
– lovilec kapljic in izpust – 2x čistilna loputa – 3x sloj fi 350x250 mm – odkapljevalec S izvedbe – 7 x sloj inox 316L mrežice ( 30 slojne ) - kondenzacijske – material : PP in inox 316L – dodatno nosilne in pritrdilne noge – učinkovitost : po 75 % vlage
Polnitev filtra:
aktivno oglje in aluminijev oksid z aktivnimi filtrirnimi masami za nevtralizacijo in oksidacijo kontaminantov
Delovanje pod naslednjimi pogoji:
Temperatura: od - 25 °C do + 55 °C; Vlaga:od 30% do 50% (mejna: s sušenjem 100%); Hitrost pretoka: od 0,3 do 0,8 m/s do največ 2,5 m/s. Kontaktni čas: od 0,8 sekunde dalje.
Dobava in montaža: kompletnega krmiljenja za kontrolo delovanja ventilatorja in elektromotorne lopute, sestavljena iz :
omarice z elektro varnostnimi povezavami, frekvenčnikom za ventilator, STOP tipka, časovno stikalo – dnevni program, nosilci in priključni kabli z odvepom iz glavne omare v objektu do lokalne elektroomarice in ožičenjem ventilatorja in elektromotorne lopute.
Tesnilni, vijačni in konzolni material.
Izvedba kovinskega materiala iz nerjavnega jekla 1.4301.
| 2.5.10 | Cevovod odvoda zraka na filter za odpadni zrak | komplet | 1 |  | 0
2.5.10.1 | 02.02.01 | Dobava in montaža cevovoda
|  | cev PVC -U d200 | m | 12
|  | koleno PVC-U d200 | kos | 4
|  | T kos PVC-U d200 | kos | 2
|  | T kos PVC-U d200/d160/d200 | kos | 1
|  | prirobnica PVC-U d160 | kos | 1
|  | stenske konzole l=300 mm | kos | 2
|  | tesnilni obroč d200 | kos | 1
|  | odvod kondenza v najnižji točki cevovoda, krogelni ventil 1" | kos | 1
Izvedba cevovoda iz PVC-U, vijačni in konzolni material iz nerjavnega jekla 1.4301
| 2.5.11 | Drobna oprema | komplet | 1 |  | 0
dobava vse potrebne drobne opreme za popolno funkcionalnost obratovanja strojnega tehnološkega podsklopa
VODOVODNI PRIKLJUČEK
| 2.5.12 | Zunanje vodovodne inštalacije | komplet | 1 |  | 0
2.5.12.1 | 03.01.01 | Dobava in montaža vodovodnega priključka z vodomerno garnituro
|  | Priključna cev d32, PE 100, PN 16 (SDR 11) | m | 65
|  | Spojka za PE cev z navojem d32 / DN25 | kos | 1
|  | Vodomer se vgradi v objektu pod umivalnik ali v nišo v zidu. | kpl | 1
|  | Navojni krogelni ventil DN25 | kos | 2
|  | Lovilec nesnage DN25 | kos | 1
|  | Reducirni kos DN25 /DN20 | kos | 2
|  | Vodomer s holandcema in nepovratnim ventilom DN20 | kos | 1
|  | Navojni krogelni ventil z izpustom | kos | 1
|  | Interna istalacija d25, PE 100, PN 16 (SDR 11) nadometno in iz jeklenih pocinkanih cevi podometno. | m | 10
| 2.5.13 | Notranje vodovodne inštalacije | komplet | 1 |  | 0
2.5.13.1 | 03.02.01 | Dobava in montaža vodovodne inštalacije
Kompletni umivalnik - 40/40, sestoječ iz:
|  | PVC umivalnik, dimenzije cca. 500 mm | kos | 1
|  | odtočni ventil in sifon za umivalnik | kos | 1
|  | kromirana medeninasta, enoročna baterija DN15 | kos | 1
|  | medeninasti kotni regulirni ventia DN15 z vezno cevko, kapo in rozeto | kos | 1
|  | sifon PVC | kos | 1
|  | Priključki za cev DN15 za priklop na ročno armaturo nad umivalnikom |  | 1
|  | ogledalo | kos | 1
|  | polička | kos | 1
|  | držalo za milo | kos | 1
|  | cev PVC DN50 | m | 6
|  | koleno 90o PVC DN50 | kos | 4
|  | PVC armirana cev DN15, navita na kolutu, vključno s hitro spojko in pralno šobo. | m | 30
Odtok iz umivalnika je speljan v vakuumski jašek
Dotok je izveden iz zunanjega omrežja.
Vključno z vsem tesnilnim in vijačnim materialom
| 2.5.14 | Drobna oprema | komplet | 1 |  | 0
dobava vse potrebne drobne opreme za popolno funkcionalnost obratovanja strojnega tehnološkega podsklopa
OSTALA OPREMA
| 2.5.15 | Protipožarna oprema | komplet | 1 |  | 0
2.5.15.1 | 04.01.01 | gasilni aparat tip: CO2-5 | kos | 1
2.5.15.2 | 04.01.02 | gasilni aparat na prah S-9 | kos | 1
| 2.5 | VP SIBIRIJA - STROJNE INSTALACIJE |  |  |  | 0
| 2.6 | VP SIBIRIJA - NN PRIKLJUČEK
| 2.6.1 | Izkop, priprava in zasutje kabelskega jarka | m3 | 75 |  | 0
| 2.6.2 | Izdelava betonskega podstavka za elektro priključno omarico 80x30x140 | kos | 1 |  | 0
| 2.6.3 | Montaža PVC cevi fi 100mm | m | 8 |  | 0
| 2.6.4 | Stroški transporta in drobna neovrednotena dela | kpl | 1 |  | 0
| 2.6.5 | Dobava in pokladanje kabla Al 4x150+2,5mm2 | m | 85 |  | 0
| 2.6.6 | Dobava in montaža prosto stoječe omarice -varovalna podnožja pk 250/3 -ničelna zbiralka -odvodniki prenepetosti tipa B. | kpl | 1 |  | 0
| 2.6.7 | Dobava in montaža kabelskih končnikov in priklop kabla v priključni omarici in transformatorski postaji | kom | 1 |  | 0
| 2.6.8 | Izdelava izvršilnega načrta, preizkus kabla-meritve in nadzor s strani JP ELEKTRO LJUBLJANA d.d. | kpl | 1 |  | 0
| 2.6.9 | Dobava in montaža valjanca Fe-Zn 25x4 | m | 75 |  | 0
| 2.6.10 | Dobava rebraste gipke cevi fi 100mm | m | 75 |  | 0
| 2.6 | VP SIBIRIJA - NN PRIKLJUČEK |  |  |  | 0
| 2.7 | VP SIBIRIJA - ELEKTROINŠTALACIJSKA DELA
Stikalni bloki
Stikalni blok =R-VP SIBIRIJA
Splošen opis: Prostostoječ stikalni blok, dimenzij 600x2100x400mm (ŠxVxG), nazivna napetost 400V, 50Hz, nazivni tok glavnih zbiralnic 630A, kratkostična trdnost min. 10kA, min IP40, notranja delitev 1, kabelski dovod spodaj, odvodi spodaj/zgoraj, posluževanje dovodnega stikala z zasučno ročico pri zaprtih vratih, lakiran, opremljen po specifikaciji, ožičen in preskušen. Dobava, vgradnja in priklop po spodnjem popisu:
| 2.7.1 | Prostostoječa kovinska omara, 600x2000x400mm, komplet z montažno ploščo TS8604500 Komplet z: • TS8601600; Podstavek, spredaj/zadaj, 100mm, za omaro širine 600mm - 2 kosa • TS8601060; Podstavek, bočni, 100mm, za omaro globine 600mm - 2 kosa • 4118000; Predal za dokumentacijo | kos | 2 |  | 0
| 2.7.2 | Nosilec L zbiralke, 3p, 630A BBS-3/FL Komplet z: • ES-BBS-3/PR; Pokrov nosilca zbiralk | kosi | 4 |  | 0
| 2.7.3 | Nosilec PE ali N zbiralke BBS-2/FL | kosa | 2 |  | 0
| 2.7.4 | Bakrena zbiralka, 20 x 10 mm ECu | m | 4 |  | 0
| 2.7.5 | Adapter za priklop, 300A, prehodni BBA-TP3/50 | kos | 1 |  | 0
| 2.7.6 | Bremenski ločilnik, 160A, 3p N1-100 Komplet z: • NZM1-XAD160; Adapter za priklop, 160A • NZM1-XTVD; Ročka, črna - na vrata - vrtilni pogon, sklopka, zaklepanje v "0" • NZM1/2-XV4; Podaljšek osi, 400mm, za NZM1, NZM2 | kosa | 2 |  | 0
| 2.7.7 | Mehanska blokada NZM1-XMV | kosa | 2 |  | 0
| 2.7.8 | Pletenica, razdalja med osmi stikal 225..600mm NZM-XBZ600 | kos | 1 |  | 0
| 2.7.9 | Prenapetostni odvodnik 25kA (8/20), 3p, 280V, B+C razred SPB-12/280/3 Komplet z: • BBA2-63; Adapter za priklop na zbiralke, 63A | kos | 1 |  | 0
| 2.7.10 | Tokovni transformator 100/5A TC6.2 100/5 Ith=60 x In, kl. 1, 3,75VA | kosi | 3 |  | 0
| 2.7.11 | Analizator električnih veličin MC740 E230V-RS-2PO 2TI direktni napetostni vhod 3 x 400V, I=5A, napajanje 230V/50Hz, MODBUS RTU komunikacija, 2 x pulzni izhod, 2 x tarifni vhod | kos | 1 |  | 0
| 2.7.12 | Kontrolnik fazne asimetrije, 380-415V, 50Hz EMR4-A400-1 | kos | 1 |  | 0
| 2.7.13 | Motorsko zaščitno stikalo, 1A PKZM0-1 Komplet z: • BBA0-25; Adapter za priklop na zbiralke, 25A | kos | 1 |  | 0
| 2.7.14 | Varovalčni ločilnik, 63A, 3p VLC14 3P Komplet z: • BBA0-32; Adapter za priklop na zbiralke, 32A • C14-32A; Varovalni vložek C14/32A - 3 kosi | kos | 1 |  | 0
| 2.7.15 | Odklopnik, kompaktni, In=80A, 3p NZMN1-A80 Un=415V, Ics=50kA, Ir=63...80A, Ii=480...800A Komplet z: • NZM1-XAD160; Adapter za priklop, 160A - 2 kosa | kos | 1 |  | 0
| 2.7.16 | Odklopnik, kompaktni, In=25A, 3p NZMN1-A25 Un=415V, Ics=50kA, Ir=20…25A, Ii=350A Komplet z: • NZM1-XAD160; Adapter za priklop, 160A - 2 kosa | kos | 1 |  | 0
| 2.7.17 | Instalacijski odklopnik, C, 16A, 1p PL7-C16/1 | kosov | 7 |  | 0
| 2.7.18 | Instalacijski odklopnik, C, 10A, 1p PL7-C10/1 | kosov | 6 |  | 0
| 2.7.19 | Instalacijski odklopnik, B, 4A, 1p, namenski za krmiljenje PL7-B4/1-HS | kos | 1 |  | 0
| 2.7.20 | Inštalacijski rele, 230VAC, 20A, 1NO Z-R230/S | kosa | 2 |  | 0
| 2.7.21 | Vrstna sponka, 2,5mm2, merilna, enopolna WTR 2,5 | kosov | 6 |  | 0
| 2.7.22 | Vrstna sponka, 4mm2 WDU 4 OPOMBA: Vgraditi vse sponke, tudi rezervne! | kosov | 25 |  | 0
| 2.7.23 | Letev 35mm | m | 2 |  | 0
| 2.7.24 | Instalacijski kanal IKP 60x79 | m | 2 |  | 0
| 2.7.25 | Instalacijski kanal IKP 40x79 | m | 2 |  | 0
| 2.7.26 | Uvodnice 13,5mm-24mm | kosov | 15 |  | 0
| 2.7.27 | Priključna sponka, 16-70mm2 na šino 10mm AKU70/9 | kosov | 6 |  | 0
| 2.7.28 | Napisna ploščica z imenom stikala ali imenom druge opreme, 40x20mm | kosa | 2 |  | 0
| 2.7.29 | Napisna ploščica 100x40mm z imenom razdelilnika | kos | 1 |  | 0
| 2.7.30 | Drobni in spojni montažni matarial | kpl | 1 |  | 0
| 2.7.31 | Omron krmilnik po standardu VO-KA za STN komunikacijo, GPRS modem za SMS alarmiranje, ETH stikalo, vse skupaj mora biti napajano preko UPS-a v kompletu z drobnim montažnim materialom. | kpl | 1 |  | 0
Inštalacije za malo moč
Inštalacijski material
Dobava, vgradnja in priklop
| 2.7.32 | Termostat za ogrevanje, vklop grelca v omari | kos | 1 |  | 0
|  | Grelec omare, 150W z ventilatorjem | kos | 1 |  | 0
|  | Svetilka z magnetom in vtičnico v notranjosti MCC | kos | 1 |  | 0
| 2.7.33 | Nadometna vtičnica, 3p, ŠUKO, 1f+N+PE, 16A GW 20 264 | kosi | 4 |  | 0
| 2.7.34 | Nadometna vtičnica, petpolna, z zaščitnim kontaktom, 16A, 400V GW 62 481 | kosa | 2 |  | 0
| 2.7.35 | Nadometni vtikač, petpolni, z zaščitnim kontaktom, 125A, 400V, IP67 GW 60 461 OPOMBA: Za zunanji priključek mobilnega agregata | kos | 1 |  | 0
| 2.7.36 | Fiksni priključek | kosa | 2 |  | 0
| 2.7.37 | Temperaturno tipalo ST0 | kosa | 2 |  | 0
| 2.7.38 | Doza 100x100mm, instalacijska, nadgradna IP64 | kosov | 10 |  | 0
Vodovni material
Dobava, vgradnja, obojestranski priklop in označitev na obeh koncih
| 2.7.39 | Kabel 4x70mm2, energetski, UV odporen NYY-J 4x70 | m | 30 |  | 0
| 2.7.40 | Kabel, inštalacijski, UV odporen NYY-J 5x6 | m | 40 |  | 0
| 2.7.42 | Kabel 3x2,5mm2, inštalacijski NYM-J 3 x 2,5 | m | 50 |  | 0
| 2.7.43 | Zaščitna cev, plastična, premera do 23mm, komplet s pritrdilnim priborom PN13,5-15 | m | 90 |  | 0
Inštalacije za splošno, varnostno in zunanjo razsvetljavo
Svetilke
Dobava, vgradnja in priklop
| 2.7.44 | Svetilka z elektronsko predstikalno napravo, nadgradna, 2x58W 5700 2x58W EB | kosi | 5 |  | 0
| 2.7.45 | Svetilka z elektronsko predstikalno napravo, nadgradna, 2x58W, z varnostnim modulom avtonomije 3h 5700 2x58W EB EM 3h komplet s sijalkami | kosi | 3 |  | 0
| 2.7.46 | Reflektor 250W komplet s sijalkami | kos | 1 |  | 0
Inštalacijski material
Dobava, vgradnja in priklop
| 2.7.47 | Navadno stikalo 16A, v ohišju IP55, nadgradno GW 27 830 | kosa | 2 |  | 0
| 2.7.48 | Piktogram, IZHOD, 200x100mm | kos | 1 |  | 0
| 2.7.49 | Doza 100x100mm, instalacijska, nadgradna IP64 | kosi | 4 |  | 0
Vodovni material
| 2.7.50 | Dobava, vgradnja, obojestranski priklop in označitev na obeh koncih
| 2.7.51 | Kabel 3x1,5mm2, inštalacijski NYM-J 3x1,5 | m | 40 |  | 0
Inštalacije za izenačitev potencialov, ozemljitev in strelovod
Vodovni material
| 2.7.52 | Dobava, vgradnja in priklop
| 2.7.53 | Valjanec FeZn, 25x4mm | m | 180 |  | 0
| 2.7.54 | Žica, nerjavna, 10mm, Aluminij AH1 | m | 70 |  | 0
| 2.7.55 | Lovilna palica z betonskim podstavkom, skupne dolžine 2m, Al SON 31 | kosa | 2 |  | 0
Inštalacijski material
Dobava, vgradnja in priklop
| 2.7.56 | Križna sponka za valjanec 25x4mm, do širine 42mm KON | kosov | 20 |  | 0
| 2.7.57 | Križna sponka za kontaktne spoje med okroglimi vodniki 10mm KON 06 | kosi | 5 |  | 0
| 2.7.58 | Priključna sponka, 4-35mm2 na zbiralko 5mm AKU35/5 OPOMBA: Za priklop na obročasto zbiralko GIP | kosov | 25 |  | 0
| 2.7.59 | Vertikalna zaščita valjanca do višine 1,8m | kosi | 4 |  | 0
ALARMNA NAPRAVA
| 2.7.60 | Kompaktma alarmna postaja z do 10 vhodi, lastno avtonomijo UPS in avtomatskim javljanjem v center oz. v varnostno službo, | kos | 1 |  | 0
| 2.7.61 | Komplet ustrezni komunikacijski kabel | m | 40 |  | 0
|  | PVC kanali, montažni pribor | kos | 16 |  | 0
| 2.7.62 | Komplet senzorji za javljanje vloma IR senzorji gibanja | kos | 2 |  | 0
| 2.7.63 | Komplet senzorji za javljanje vloma kontaktni senzorji | kos | 2 |  | 0
| 2.7.64 | Montažni material, montaža testiranje in zagon | kos | 1 |  | 0
MOBILNI AGREGAT
| 2.7.65 | Mobilni agregat 170kVA | kpl | 1 |  | 0
Ostala dela in material
Ostalo
| 2.7.66 | OPOMBA: Izdelava vseh potrebnih meritev in protokolov skladno s standardom SIST EN 60204-1
| 2.7.67 | Meritve električnih instalacij | kompl. | 1 |  | 0
| 2.7.68 | Meritve ozemljitvenih upornosti | kompl. | 1 |  | 0
| 2.7.69 | Funkcionalni test, nastavitve zaščit, zagon objekta | kompk | 1 |  | 0
| 2.7.70 | Izdelava PID dokumentaciej na osnovi dopolnjene PZI dokumentacije in posnetka dejanskega stanja v 4 izvodih, 1x CD | kompl. | 1 |  | 0
| 2.7 | VP SIBIRIJA - ELEKTROINŠTALACIJSKA DELA |  |  |  | 0
| 2.8 | VP SIBIRIJA - TK PRIKLJUČEK
| 2.8.1 | Trasiranje trase nove kabelske kanalizacije | m | 100 |  | 0
| 2.8.2 | Izkop in vgradnja kabelskega jaška iz betonske cevi premera 600 mm v zem. III.-V.ktg., izdelava vseh potrebnih uvodov, zasip, nakladanje in odvoz odvečnega materiala ter stroški začasne in končne deponije, ureditev okolice - brez dobave jaška in LŽ pokrova | kom | 2 |  | 0
| 2.8.3 | Samo dobava betonske cevi premera 600 mm | kom | 2 |  | 0
| 2.8.4 | Samo dobava LŽ težkega pokrova enojnega tipskega pokrova iz nodularne litine dim. 600x600 mm | kom | 2 |  | 0
| 2.8.5 | Izdelava 1 (1x1) kabelske kanalizacije iz PVC cevi 110/103,6 mm v zem. III.-IV. ktg., gl. 0,8 m, zasip z utrjevanjem v slojih po 20 cm, nakladanje in odvoz odvečnega materiala, čiščenje trase | m | 100 |  | 0
| 2.8.6 | Izdelava 2 (1x2) kabelske kanalizacije iz PEHD cevi 50/42,6 mm v zem. III.-IV. ktg., gl. 0,8 m, zasip z utrjevanjem v slojih po 20 cm, nakladanje in odvoz odvečnega materiala, čiščenje trase | m | 4 |  | 0
| 2.8.7 | Izdelava 1(1x1) PVC cevnega uvoda v obstoječi kabelski jašek | kom | 5 |  | 0
| 2.8.8 | Izdelava 2(1x2) PEHD cevnega uvoda v obstoječi kabelski jašek | kom | 1 |  | 0
| 2.8.9 | Izdelava geodetskega posnetka na topografskem katastrskem načrtu v dwg. formatu (digitalno + 3K) ter potrdilo o predaji geodetskega posnetka na geodetsko upravo oziroma pooblaščenemu koncesionarju | m | 100 |  | 0
| 2.8.10 | Izdelava elaborata izvršilnega načrta kabelske kanalizacije brez poteka kabla, ki obsega situacijski in shematski načrt, kjer je osnova geodetski posnetek | m | 100 |  | 0
| 2.8.11 | Projektantski nadzor nad izvajanjem del. | ur | 5 |  | 0
| 2.8.12 | Priprava in zavarovanje gradbišča. | kos | 1 |  | 0
| 2.8.13 | Zakoličbe ostalih komunalnih vodov. | kos | 5 |  | 0
| 2.8.14 | TK 59 - 3 x 4 x 0,6 M | m | 100 |  | 0
| 2.8.15 | Uvlačenje kabla v kabelsko kanalizacijo, čiščenje cevi, uvlačenje predvleke, kabel kapacitete do 3x4 | m | 100 |  | 0
| 2.8.16 | Dobava in vzidava P/O kabelske omarice tip ZTO AB (150x190x90) s tipsko ključavnico (TITAN - KO 10 "B" 0,45-3,5 var. 46 352) ranžirnimi obročki in ozemljitveno zbiralko. Izsekavanje opečnega zidu, naprava podaljšane malte v razmerju 1:1:6, grobo popravilo fasade, odvoz ruševin | kom | 1 |  | 0
| 2.8.17 | Dobava in vzidava 2x PEHD cevi 50/42,8 mm v betonskem zidu, dolžina cevi 2m za dovod in odvod kablov v omarico ter izdelavo ozemljitve | kom | 1 |  | 0
| 2.8.18 | Dobava in montaža nosilca letvic KRONE 1/10 | kom | 2 |  | 0
| 2.8.19 | Dobava in montaža priključne letvice 10x2 KRONE, s priključivijo kabla | kom | 2 |  | 0
| 2.8.20 | Dobava in polaganje ozemljitvenega traku Fe Zn 25x4 mm v že izkopan kanal | kom | 1 |  | 0
| 2.8.21 | Montaža ozemljitvene pletenice Cu - P/F 6 mm2, z dobavo in montažo ozemljitvene zbiralke in čeveljčkov | m | 4 |  | 0
| 2.8 | VP SIBIRIJA - TK PRIKLJUČEK |  |  |  | 0

## 18 Zad
Območje ID
[5 empty] | 18 | Območje: 18 Zadobrova
Rekapitulacija
[5 empty] | Ulica ID | Ulica (odsek, odcep) |  |  |  | EUR brez DDV
[6 empty] | Izdelava načrtov |  |  |  | 0
[5 empty] | 71 | Cesta na Ježah, odsek 1 |  |  |  | 0
[5 empty] | 69 | Cesta na Ježah, odsek 2 |  |  |  | 0
[5 empty] | 70 | Cesta na Kope |  |  |  | 0
[5 empty] | 68 | Sončna pot |  |  |  | 0
[5 empty] | 58 | Sončna pot, odcep 1 |  |  |  | 0
[5 empty] | 57 | Zadobrovška cesta, odcep 1 |  |  |  | 0
[5 empty] | 18NA | Nadzor bodočega upravljavca kanalizacije |  |  |  | 0
[8 empty] | Skupaj |  | 0
Izdelava načrtov
- |  | ŠIFRA POSTAVKE | SKUPINA_DEL |  | PODSKUPINA_DEL | POSTAVKA | ENOTA | KOLICINA | PONUDBENA CENA | ZNESEK
1101 |  | 1101-18 | 0 PREDDELA IN GRADBIŠČNA DOKUMENTACIJA |  | 0.1 Izdelava načrtov | 1101 - Izdelava Projekta za izvedbo (PZI) v skladu s Pravilnikom o projektni dokumentaciji (Uradni list RS, št. 55/08). Upoštevati 6 izvodov v tiskani obliki in 2 izvoda v elektronski obliki (formati: risbe v dwg, teksti v doc, preglednice v xls). Na projekt za izvedbo (PZI) je treba pridobiti soglasja, ki so zahtevana v soglasjih k Projektu za pridobitev gradbenega dovoljenja (PGD). Načrti vezani na objekte (črpališče ali vakuumska postaja) so zajeti v skupini postavk za objekte. | kpl | 1 |  | 0
1102 |  | 1102-18 |  |  |  | 1102 - Izdelava varnostnega načrta po predpisih o zagotavljanju varnosti in zdravja pri delu. V treh izvodih. | kpl | 1 |  | 0
1103 |  | 1103-18 |  |  |  | 1103 - Izdelava Projekta izvedenih del (PID) v treh izvodih v skladu s Pravilnikom o projektni dokumentaciji (Uradni list RS, št. 55/08) in zahtevami bodočega upravljavca. PID se preda tudi v elektronski obliki v 2 izvodih (formati: risbe v dwg, teksti v doc, preglednice v xls). | kpl | 1 |  | 0
1104 |  | 1104-18 |  |  |  | 1104 - Izdelava dokazila o zanesljivosti v treh izvodih v skladu s Pravilnikom o dokazilu o zanesljivosti objekta (Uradni list RS, št. 55/08). | kpl | 1 |  | 0
1105 |  | 1105-18 |  |  |  | 1105 - Izdelava poročila o ravnanju z gradbenimi odpadki v skladu z Uredbo o ravnanju z gradbenimi odpadki, ki nastanejo pri gradbenih delih. V treh izvodih. | kpl | 1 |  | 0
1106 |  | 1106-18 |  |  |  | 1106 - Izdelava geodetskega posnetka in vris v kataster. Zajema tudi izdelavo geodetskega načrta s certifikatom, skico meritev, terenski zapisnik ter kopijo situacij starega in novega stanja. Datoteka koordinat z atributi za odcepe za hišne priključke z jaškom, prijava spremembe komunalnega voda v ASCII datoteki za prenos podatkov v GIS bazo JP VO - KA. Izdelano v tiskani (v treh izvodih) in elektronski obliki. | m1 | 789 |  | 0
201 | 0201 | 201-18 |  |  | 0.2 Gradbiščna tabla | 0201 - Nabava, dobava in postavitev gradbiščne table - gradbiščna tabla po ZGO. | kos | 1 | 0 | 0
- |  |  | Kanali po posameznih ulicah
K_SIFRA_C | AGLOM_ULICA_ID | SIFRA POSTAVKE | ULICA | SKUPINA_DEL | PODSKUPINA_DEL | POSTAVKA | ENOTA | KOLICINA | PONUDBENA CENA | ZNESEK
1201 | 71 | 71 - 1201 | Cesta na Ježah, odsek 1 | 1 PRIPRAVLJALNA DELA | 1.2 Zakoličba | 1201 - Zakoličenje osi kanalizacije, z zavarovanjem osi in oznako revizijskih jaškov in vsa druga geodetska dela v času gradnje, ki so potrebna za nemoteno izvajanje del (smeri, višine, vmesne, začasne in končne zakoličbe…) | m1 | 119 | 0 | 0
1202 | 71 | 71 - 1202 | Cesta na Ježah, odsek 1 | 1 PRIPRAVLJALNA DELA | 1.2 Zakoličba | 1202 - Postavitev gradbenih profilov na vzpostavljeno os trase cevovoda, ter določitev nivoja za merjenje globine izkopa in polaganje cevovoda. | kom | 6 | 0 | 0
1205 | 71 | 71 - 1205 | Cesta na Ježah, odsek 1 | 1 PRIPRAVLJALNA DELA | 1.2 Zakoličba | 1205 - Trasiranje in označevanje trase obstoječega vodovoda, ki se nahaja v bližini predvidene infrastrukture. V ceni je vključena postavitev vidnih znakov na terenu in predaja zapisnika meritev. Obračun po dejanskih stroških + 3% man. str. | kpl | 1 | 0 | 0
1206 | 71 | 71 - 1206 | Cesta na Ježah, odsek 1 | 1 PRIPRAVLJALNA DELA | 1.2 Zakoličba | 1206 - Trasiranje in označevanje trase obstoječega plinovoda, ki se nahaja v bližini predvidene infrastrukture. V ceni je vključena postavitev vidnih znakov na terenu in predaja zapisnika meritev. Obračun po dejanskih stroških + 3% man. str. | kpl | 1 | 0 | 0
1207 | 71 | 71 - 1207 | Cesta na Ježah, odsek 1 | 1 PRIPRAVLJALNA DELA | 1.2 Zakoličba | 1207 - Trasiranje in označevanje trase obstoječega elektro-energetskega omrežja, ki se nahaja v bližini predvidene infrastrukture. V ceni je vključena postavitev vidnih znakov na terenu in predaja zapisnika meritev. Obračun po dejanskih stroških + 3% man. str. | kpl | 1 | 0 | 0
1211 | 71 | 71 - 1211 | Cesta na Ježah, odsek 1 | 1 PRIPRAVLJALNA DELA | 1.2 Zakoličba | 1211 - Trasiranje in označevanje trase obstoječega telekomunikacijskega omrežja, ki se nahaja v bližini predvidene infrastrukture. V ceni je vključena postavitev vidnih znakov na terenu in predaja zapisnika meritev. Obračun po dejanskih stroških + 3% man. str. | kpl | 1 | 0 | 0
1212 | 71 | 71 - 1212 | Cesta na Ježah, odsek 1 | 1 PRIPRAVLJALNA DELA | 1.2 Zakoličba | 1212 - Trasiranje in označevanje trase obstoječega omrežja javne razsvetljave, ki se nahaja v bližini predvidene infrastrukture. V ceni je vključena postavitev vidnih znakov na terenu in predaja zapisnika meritev. Obračun po dejanskih stroških + 3% man. str. | kpl | 1 | 0 | 0
1301 | 71 | 71 - 1301 | Cesta na Ježah, odsek 1 | 1 PRIPRAVLJALNA DELA | 1.3 Priprava gradbišča | 1301 - Priprava gradbišča, odstranitev eventuelnih ovir in utrditev delovnega platoja. Po končanih delih se gradbišče pospravi in vzpostavi v prvotno stanje. | m1 | 119 | 0 | 0
1302 | 71 | 71 - 1302 | Cesta na Ježah, odsek 1 | 1 PRIPRAVLJALNA DELA | 1.3 Priprava gradbišča | 1302 - Pridobitev dovoljenja za cestno zaporo občinske ceste, tehnične pogoje, vključno z vsemi elaborati ter ureditev prometnega režima z začasno prometno signalizacijo , v času gradnje vključno z obvestili. Po končanih delih se začasno prometno signalizacijo odstrani in vzpostavi vertikalna in horizontalna prometna signalizacija v predvideno stanje v katastru. Obračun začasne prometne signalizacije se izvede na dan, po tipu zapore predvidenem v elaboratu začasne prometne ureditve (za osnovo se upošteva tekoči meter predvidene kanalizacije (brez upoštevanja odcepov za hišne priključke). | m1 | 119 | 0 | 0
1307 | 71 | 71 - 1307 | Cesta na Ježah, odsek 1 | 1 PRIPRAVLJALNA DELA | 1.3 Priprava gradbišča | 1307 - Izdelava lesenih mostičkov oziroma provizorij dostopov za pešce do objektov preko izkopanih jarkov iz plohov debeline 5 cm. Na provizorij dostopih se uredi ograja iz desk in tramičev. Vse po statičnem izračunu in načrtu izvajalca. | kos | 1 | 0 | 0
1401 | 71 | 71 - 1401 | Cesta na Ježah, odsek 1 | 1 PRIPRAVLJALNA DELA | 1.4 Nadzor | 1401 - Izvedba projektantskega nadzora, obračun na podlagi potrditve nadzornega organa | ur | 5 | 0 | 0
1402 | 71 | 71 - 1402 | Cesta na Ježah, odsek 1 | 1 PRIPRAVLJALNA DELA | 1.4 Nadzor | 1402 - Nadzor pristojnih služb ostalih komunalnih vodov na območju, obračun na podlagi potrditve nadzornga organa. | ur | 10 | 0 | 0
1403 | 71 | 71 - 1403 | Cesta na Ježah, odsek 1 | 1 PRIPRAVLJALNA DELA | 1.4 Nadzor | 1403 - Izvedba geomehanskega nadzora, prevzem gradbene jame in temeljnih tal, obračun na podlagi potrditve nadzornga organa | ur | 2 | 0 | 0
21106 | 71 | 71 - 21106 | Cesta na Ježah, odsek 1 | 2 POSEGI V OBSTOJEČE VOZIŠČE | 2.1 Preddela - zgornji ustroj | 21106 - Široki izkop vezljive zemljine – 3. kategorije – strojno z nakladanjem vključno z nakladanjem na prevozno sredstvo, z odvozom na začasno deponijo izvajalca za kasnejšo uporabo oz. na stalno gradbeno deponijo in plačilom deponijske takse | m3 | 312 | 0 | 0
12308 | 71 | 71 - 12308 | Cesta na Ježah, odsek 1 | 2 POSEGI V OBSTOJEČE VOZIŠČE | 2.1 Preddela - zgornji ustroj | 12308 - Porušitev in odstranitev asfaltne plasti v debelini 6- 10 cm vključno z nakladanjem na prevozno sredstvo, odvozom na stalno gradbeno depoinijo in plačilom deponijske takse. | m2 | 390 | 0 | 0
12327 | 71 | 71 - 12327 | Cesta na Ježah, odsek 1 | 2 POSEGI V OBSTOJEČE VOZIŠČE | 2.1 Preddela - zgornji ustroj | 12327 - Rezanje asfaltne plasti s talni diamantno žago, debele 6 do 10 cm | m1 | 20 | 0 | 0
24405 | 71 | 71 - 24405 | Cesta na Ježah, odsek 1 | 2 POSEGI V OBSTOJEČE VOZIŠČE | 2.2 Posegi v voziščno konstrukcijo | 24405 - Izdelava posteljice iz drobljenih kamnitih zrn v debelini 40 cm vključno z nabavo in dobavo materiala | m3 | 156 | 0 | 0
31302 | 71 | 71 - 31302 | Cesta na Ježah, odsek 1 | 2 POSEGI V OBSTOJEČE VOZIŠČE | 2.2 Posegi v voziščno konstrukcijo | 31302 - Izdelava nevezane nosilne plasti enakomerno zrnatega drobljenca iz kamnine v debelini 21 do 30 cm vključno z nabavo in dobavo materiala | m3 | 98 | 0 | 0
22103 | 71 | 71 - 22103 | Cesta na Ježah, odsek 1 | 2 POSEGI V OBSTOJEČE VOZIŠČE | 2.2 Posegi v voziščno konstrukcijo | 22103 - Ureditev planuma temeljnih tal zrnate kamnine – 3. kategorije | m2 | 390 | 0 | 0
31602 | 71 | 71 - 31602 | Cesta na Ježah, odsek 1 | 2 POSEGI V OBSTOJEČE VOZIŠČE | 2.2 Posegi v voziščno konstrukcijo | 31602 - Izdelava nosilne plasti bituminizirane zmesi AC 22 base B 50/70 A3 v debelini 6 cm. V ceni je zajeta nabava, dobava in vgradnja materiala. V ceni je zajeta izdelava v projektiranih padcih, s predpripravo ustrezne površine in naklonov ter vsa dodatna, pomožna, zaščitna in zaključna dela. | m2 | 390 | 0 | 0
32311 | 71 | 71 - 32311 | Cesta na Ježah, odsek 1 | 2 POSEGI V OBSTOJEČE VOZIŠČE | 2.2 Posegi v voziščno konstrukcijo | 32311 - Izdelava obrabne in zaporne plasti bituminizirane zmesi AC 11 surf B 50/70 A3 v debelini 4 cm vključno z nabavo in dobavo materiala | m2 | 390 | 0 | 0
2208 | 71 | 71 - 2208 | Cesta na Ježah, odsek 1 | 2 POSEGI V OBSTOJEČE VOZIŠČE | 2.2 Posegi v voziščno konstrukcijo | 2208 - Strojno čiščenje asfalta pred pobrizgom z bitumensko emulzijo. | m2 | 390 | 0 | 0
34901 | 71 | 71 - 34901 | Cesta na Ježah, odsek 1 | 2 POSEGI V OBSTOJEČE VOZIŠČE | 2.2 Posegi v voziščno konstrukcijo | 34901 - Pobrizg podlage s cestogradbenim bitumnom B v količini 0,7 kg/m2 | m2 | 390 | 0 | 0
2303 | 71 | 71 - 2303 | Cesta na Ježah, odsek 1 | 2 POSEGI V OBSTOJEČE VOZIŠČE | 2.3 Posegi v opremo cest | 2303 - Prestavitev obstoječega prometnega znaka; demontaža in ponovna montaža na novo lokacijo skupaj z dobavo in montažo ustrezne nosilne konstrukcije in temeljenjem. | kos | 1 | 0 | 0
4105 | 71 | 71 - 4105 | Cesta na Ježah, odsek 1 | 4 KANALIZACIJA - ZEMELJSKA DELA | 4.1 Izkopi | 4105 - Vertikalni strojni izkop gradbene jame globine 0-4m, v terenu III. kat. z nakladanjem na kamion in odvozom na začasno gradbeno deponijo po izboru izvajalca vključno z vsemi stroški deponije | m3 | 470 | 0 | 0
4121 | 71 | 71 - 4121 | Cesta na Ježah, odsek 1 | 4 KANALIZACIJA - ZEMELJSKA DELA | 4.1 Izkopi | 4121 - Ročni izkop jarka globine 0 - 2 m, z nakladanjem na kamion in odvozom na začasno gradbeno deponijo po izboru izvajalca vključno z vsemi stroški deponije | m3 | 10 | 0 | 0
4201 | 71 | 71 - 4201 | Cesta na Ježah, odsek 1 | 4 KANALIZACIJA - ZEMELJSKA DELA | 4.2 Zasipi | 4201 - Mehanska utrditev planuma naravnih temeljnih tal do predpisane nosilnosti, skladno z navodili geomehanskega poročila. | m2 | 110 | 0 | 0
4202 | 71 | 71 - 4202 | Cesta na Ježah, odsek 1 | 4 KANALIZACIJA - ZEMELJSKA DELA | 4.2 Zasipi | 4202 - Ročno planiranje dna jarka s točnostjo +/- 3 cm po projektiranem padcu. | m2 | 110 | 0 | 0
4203 | 71 | 71 - 4203 | Cesta na Ježah, odsek 1 | 4 KANALIZACIJA - ZEMELJSKA DELA | 4.2 Zasipi | 4203 - Dobava in vgraditev peščenega materiala granulacije 8 do 16 mm za peščeno ležišče cevi (POSTELJICA) s sprotno višinsko kontrolo do predpisane kote dna cevi (10cm + D/10) z komprimacijo do stopnje 97% SPP (standardni Proctorjev preizkus), vključno z nabavo in transportom materiala. | m3 | 18 | 0 | 0
4204 | 71 | 71 - 4204 | Cesta na Ježah, odsek 1 | 4 KANALIZACIJA - ZEMELJSKA DELA | 4.2 Zasipi | 4204 - Dobava in vgraditev peščenega materiala granulacije 8 do 16 mm s komprimacijo, v coni cevovoda v debelini 30 cm nad temenom, s komprimacijo v plasteh po 20 cm, zbitost 95% po proctorju, vključno z nabavo in transportom materiala. | m3 | 87 | 0 | 0
4206 | 71 | 71 - 4206 | Cesta na Ježah, odsek 1 | 4 KANALIZACIJA - ZEMELJSKA DELA | 4.2 Zasipi | 4206 - Zasipavanje jarka z izkopanim materialom, s komprimiranjem v slojih po 30 cm, do 95 % zgoščenosti po standardnem Proctorjevem postopku, vključno z dovozom z začasne deponije. | m3 | 368 | 0 | 0
6101 | 71 | 71 - 6101 | Cesta na Ježah, odsek 1 | 6 KANALIZACIJSKA DELA | 6.1 Cevi | 6101 - Nabava, dobava in montaža kanalizacijskih cevi DN 250 mm iz armiranega poliestra (GRP) izdelane po SIST EN 14364: 2013, nazivne togosti SN 10.000 N/m2, kompletno z potrebnimi spojkami. Cev ima na eni strani montirano spojko iz poliestra z EPDM tesnilom. Spoj (tesnilo) mora biti zaradi zagotovitve kvalitete spoja preizkušen skupaj s cevmi (certifikat). Notranji zaščitni sloj cevi iz čistega poliestra, brez polnila in ojačitve, mora imeti minimalno debelino 1,0 mm s ciljem doseganja tesnosti, kemijske in abrazijske obstojnosti in odpornosti na obrus pri visokotlačnem čiščenju. Vključen je tudi prevoz in prenos kanalizacijskih cevi iz deponije do mesta vgradnje. | m1 | 119 | 0 | 0
6202 | 71 | 71 - 6202 | Cesta na Ježah, odsek 1 | 6 KANALIZACIJSKA DELA | 6.2 Jaški | 6202 - Nabava, dobava in montaža revizijskih jaškov iz armiranega poliestra po SIST EN 14364, min. SN 5.000 N/m2, komplet z izdelano muldo in priključnimi cevmi (vtok, Iztok). Premer jaška 1000mm, globina 1 - 2m, za priključno cev DN250mm. Minimalna debelina sten revizijskega jaška je 15mm. V ceni je vključena tudi izdelava AB temeljne plošče jaška debeline 20cm, iz betona C25/30. Jaški morajo biti izdelani po enaki tehnologiji kot kanalizacijske cevi. Vgradnja po detajlu. | kos | 5 | 0 | 0
6204 | 71 | 71 - 6204 | Cesta na Ježah, odsek 1 | 6 KANALIZACIJSKA DELA | 6.2 Jaški | 6204 - Nabava, dobava in montaža revizijskih jaškov iz armiranega poliestra po SIST EN 14364, min. SN 5.000 N/m2, komplet z izdelano muldo in priključnimi cevmi (vtok, Iztok). Premer jaška 1000mm, globina 2 - 3m, za priključno cev DN250mm. Minimalna debelina sten revizijskega jaška je 15mm. V ceni je vključena tudi izdelava AB temeljne plošče jaška debeline 20cm, iz betona C25/30. Jaški morajo biti izdelani po enaki tehnologiji kot kanalizacijske cevi. Vgradnja po detajlu. | kos | 1 | 0 | 0
6253 | 71 | 71 - 6253 | Cesta na Ježah, odsek 1 | 6 KANALIZACIJSKA DELA | 6.2 Jaški | 6253 - Dobava in vgradnja LTŽ pokrova fi 600mm, skladno s SIST EN 124-1:2015 D 400 kN, kjer je predviden promet s težkimi vozili ali vzdrževanje 30T. Pokrov izveden na zaklep z odprtinami za zračenje. Kot npr. tip: Norinco, PAM ali enakovredno.. Skupaj z razbremenilno AB ploščo za montažo na cev DN 1000 mm, ter vsemi potrebnimi deli in materiali. Vključno z AB vencem za vgradnjo LTŽ pokrova ter dobavo in vgrajevanjem betona C16/20 in vso potrebno armaturo za betoniranje pete revizijskih jaškov. | kos | 6 | 0 | 0
6305 | 71 | 71 - 6305 | Cesta na Ježah, odsek 1 | 6 KANALIZACIJSKA DELA | 6.3 Odcepi za hišne priključke | 6305 - Dobava revizijskih jaškov iz armiranega poliestra po SIST EN 14 364: 2013, komplet z izdelano muldo. Komplet z razbremenilno ploščo za pokrov, AB vencem in LŽ pokrovom fi 600 mm, EN 124-1:2015 nosilnost vsaj C250 kN. Premer jaška 1000mm za priključno cev DN160mm do globine jaška 3m. V ceni je vključena tudi izdelava AB temeljne plošče jaška debeline 20cm, iz betona C25/30. Postavitev jaška za parcelno mejo s pokrovom nosilnosti 250 kN - nepovozne površine. | kos | 6 | 0 | 0
6301 | 71 | 71 - 6301 | Cesta na Ježah, odsek 1 | 6 KANALIZACIJSKA DELA | 6.3 Odcepi za hišne priključke | 6301 - Izdelava odcepov za hišne priključke na projektirani kanal. Odcep na cevi izvesti s prefabriciranim sedlastim nastavkom ali fazonskim kosom iz enakih cevi kot je javna kanalizacija, v nadaljevanju odcepa uporaba cevi iz PVC cevi DN 160 SN8, po standardu EN1401-1. Vključno z izkopom in varovanjem gradbene jame, nakladanjem in odvozom na stalno deponijo, skupaj s stroški deponije. Vključno s planiranjem in utrjevanjem dna jarka, nabavo, dobavo in vgradnjo betona za izdelavo posteljice in obbetoniranjem cevi ter zasipom do kote terena (po detajlu). Posteljica in obsip se ob potrditvi geomehanika in projektanta priključka lahko izvede tudi iz peščenega materiala. Nabava, dobava in vgradnja novega zasipnega materiala. Vključno s črpanjem vode iz gradbene jame. Vključno z nabavo in položitvijo PVC cevi (z vsemi koleni in fazonskimi kosi) od odcepa do revizijskega jaška. Vključno z vzpostavitvijo prvotnega stanja. Pri izdelavi hišnega priključka so vključena vsa režijska dela, zakoličba, postavitev profilov, rezanje asfalta, rušenje asfalta, odstranjevanje tlakovcev, robnikov, izkop, križanje z obstoječimi komunalnimi vodi in ostala dela v povezavi s hišnimi priključki. Izvede se ureditev in vsi potrebni ukrepi pri križanju s komunalno infrastrukturo skladno z navodili upravljavcev. Vključno z izdelavo geodetskega posnetka v skladu z zahtevami upravljavca kanalizacijskega omrežja. Vgradnja po detajlu. | kos | 6 | 0 | 0
6405 | 71 | 71 - 6405 | Cesta na Ježah, odsek 1 | 6 KANALIZACIJSKA DELA | 6.4 Pregled | 6405 - Pregled in snemanje s TV kamero vseh gravitacijskih kanalizacijskih cevi, jaškov in vseh cevnih odsekov. Snemanje kanala po standardu SIST EN 13508-2:2003 in skladno z nemškimi smernicami ATV-M 143-2. | m1 | 119 | 0 | 0
6401 | 71 | 71 - 6401 | Cesta na Ježah, odsek 1 | 6 KANALIZACIJSKA DELA | 6.4 Pregled | 6401 - Čiščenje kanala pred izvedbo preizkusa tesnosti. | m1 | 119 | 0 | 0
6402 | 71 | 71 - 6402 | Cesta na Ježah, odsek 1 | 6 KANALIZACIJSKA DELA | 6.4 Pregled | 6402 - Preizkus tesnosti kanala po standardu SIST EN 1610 - gravitacijski kanal. Vključno z vsemi dodatnimi in zaščitnimi deli. | m1 | 119 | 0 | 0
6501 | 71 | 71 - 6501 | Cesta na Ježah, odsek 1 | 6 KANALIZACIJSKA DELA | 6.5 Križanja | 6501 - Izvedba križanja z obstoječim vodovodom v skladu z navodili upravljavca komunalnega voda | kos | 1 | 0 | 0
6502 | 71 | 71 - 6502 | Cesta na Ježah, odsek 1 | 6 KANALIZACIJSKA DELA | 6.5 Križanja | 6502 - Izvedba križanja z obstoječim podzemnim vodom javne razsvetljave v skladu z navodili upravljavca komunalnega voda | kos | 1 | 0 | 0
6514 | 71 | 71 - 6514 | Cesta na Ježah, odsek 1 | 6 KANALIZACIJSKA DELA | 6.5 Križanja | 6514 - Prestavitve obstoječih telekomunikacijskih vodov skladno z načrtom PZI v kolikor ni možna ustrezna zaščita. Vse v skladu z navodili upravljavcev komunalnih vodov. V ceni so zajeta vsa pripravljalna, gradbeno obrtniška, inštalacijska in zaključna dela in izdelava PZI projekta. Obračun po m1 prestavljenega voda. | m1 | 66 | 0 | 0
6503 | 71 | 71 - 6503 | Cesta na Ježah, odsek 1 | 6 KANALIZACIJSKA DELA | 6.5 Križanja | 6503 - Izvedba križanja z obstoječim podzemnim telekomunikacijskim vodom v skladu z navodili upravljavca komunalnega voda | kos | 6 | 0 | 0
6504 | 71 | 71 - 6504 | Cesta na Ježah, odsek 1 | 6 KANALIZACIJSKA DELA | 6.5 Križanja | 6504 - Izvedba križanja z obstoječim podzemnim elektroenergetskim vodom v skladu z navodili upravljavca komunalnega voda | kos | 1 | 0 | 0
1201 | 69 | 69 - 1201 | Cesta na Ježah, odsek 2 | 1 PRIPRAVLJALNA DELA | 1.2 Zakoličba | 1201 - Zakoličenje osi kanalizacije, z zavarovanjem osi in oznako revizijskih jaškov in vsa druga geodetska dela v času gradnje, ki so potrebna za nemoteno izvajanje del (smeri, višine, vmesne, začasne in končne zakoličbe…) | m1 | 186 | 0 | 0
1202 | 69 | 69 - 1202 | Cesta na Ježah, odsek 2 | 1 PRIPRAVLJALNA DELA | 1.2 Zakoličba | 1202 - Postavitev gradbenih profilov na vzpostavljeno os trase cevovoda, ter določitev nivoja za merjenje globine izkopa in polaganje cevovoda. | kom | 7 | 0 | 0
1205 | 69 | 69 - 1205 | Cesta na Ježah, odsek 2 | 1 PRIPRAVLJALNA DELA | 1.2 Zakoličba | 1205 - Trasiranje in označevanje trase obstoječega vodovoda, ki se nahaja v bližini predvidene infrastrukture. V ceni je vključena postavitev vidnih znakov na terenu in predaja zapisnika meritev. Obračun po dejanskih stroških + 3% man. str. | kpl | 1 | 0 | 0
1207 | 69 | 69 - 1207 | Cesta na Ježah, odsek 2 | 1 PRIPRAVLJALNA DELA | 1.2 Zakoličba | 1207 - Trasiranje in označevanje trase obstoječega elektro-energetskega omrežja, ki se nahaja v bližini predvidene infrastrukture. V ceni je vključena postavitev vidnih znakov na terenu in predaja zapisnika meritev. Obračun po dejanskih stroških + 3% man. str. | kpl | 1 | 0 | 0
1211 | 69 | 69 - 1211 | Cesta na Ježah, odsek 2 | 1 PRIPRAVLJALNA DELA | 1.2 Zakoličba | 1211 - Trasiranje in označevanje trase obstoječega telekomunikacijskega omrežja, ki se nahaja v bližini predvidene infrastrukture. V ceni je vključena postavitev vidnih znakov na terenu in predaja zapisnika meritev. Obračun po dejanskih stroških + 3% man. str. | kpl | 2 | 0 | 0
1212 | 69 | 69 - 1212 | Cesta na Ježah, odsek 2 | 1 PRIPRAVLJALNA DELA | 1.2 Zakoličba | 1212 - Trasiranje in označevanje trase obstoječega omrežja javne razsvetljave, ki se nahaja v bližini predvidene infrastrukture. V ceni je vključena postavitev vidnih znakov na terenu in predaja zapisnika meritev. Obračun po dejanskih stroških + 3% man. str. | kpl | 1 | 0 | 0
1301 | 69 | 69 - 1301 | Cesta na Ježah, odsek 2 | 1 PRIPRAVLJALNA DELA | 1.3 Priprava gradbišča | 1301 - Priprava gradbišča, odstranitev eventuelnih ovir in utrditev delovnega platoja. Po končanih delih se gradbišče pospravi in vzpostavi v prvotno stanje. | m1 | 186 | 0 | 0
1302 | 69 | 69 - 1302 | Cesta na Ježah, odsek 2 | 1 PRIPRAVLJALNA DELA | 1.3 Priprava gradbišča | 1302 - Pridobitev dovoljenja za cestno zaporo občinske ceste, tehnične pogoje, vključno z vsemi elaborati ter ureditev prometnega režima z začasno prometno signalizacijo , v času gradnje vključno z obvestili. Po končanih delih se začasno prometno signalizacijo odstrani in vzpostavi vertikalna in horizontalna prometna signalizacija v predvideno stanje v katastru. Obračun začasne prometne signalizacije se izvede na dan, po tipu zapore predvidenem v elaboratu začasne prometne ureditve (za osnovo se upošteva tekoči meter predvidene kanalizacije (brez upoštevanja odcepov za hišne priključke). | m1 | 186 | 0 | 0
1307 | 69 | 69 - 1307 | Cesta na Ježah, odsek 2 | 1 PRIPRAVLJALNA DELA | 1.3 Priprava gradbišča | 1307 - Izdelava lesenih mostičkov oziroma provizorij dostopov za pešce do objektov preko izkopanih jarkov iz plohov debeline 5 cm. Na provizorij dostopih se uredi ograja iz desk in tramičev. Vse po statičnem izračunu in načrtu izvajalca. | kos | 1 | 0 | 0
1401 | 69 | 69 - 1401 | Cesta na Ježah, odsek 2 | 1 PRIPRAVLJALNA DELA | 1.4 Nadzor | 1401 - Izvedba projektantskega nadzora, obračun na podlagi potrditve nadzornega organa | ur | 5 | 0 | 0
1402 | 69 | 69 - 1402 | Cesta na Ježah, odsek 2 | 1 PRIPRAVLJALNA DELA | 1.4 Nadzor | 1402 - Nadzor pristojnih služb ostalih komunalnih vodov na območju, obračun na podlagi potrditve nadzornga organa. | ur | 10 | 0 | 0
1403 | 69 | 69 - 1403 | Cesta na Ježah, odsek 2 | 1 PRIPRAVLJALNA DELA | 1.4 Nadzor | 1403 - Izvedba geomehanskega nadzora, prevzem gradbene jame in temeljnih tal, obračun na podlagi potrditve nadzornga organa | ur | 5 | 0 | 0
21106 | 69 | 69 - 21106 | Cesta na Ježah, odsek 2 | 2 POSEGI V OBSTOJEČE VOZIŠČE | 2.1 Preddela - zgornji ustroj | 21106 - Široki izkop vezljive zemljine – 3. kategorije – strojno z nakladanjem vključno z nakladanjem na prevozno sredstvo, z odvozom na začasno deponijo izvajalca za kasnejšo uporabo oz. na stalno gradbeno deponijo in plačilom deponijske takse | m3 | 444 | 0 | 0
12308 | 69 | 69 - 12308 | Cesta na Ježah, odsek 2 | 2 POSEGI V OBSTOJEČE VOZIŠČE | 2.1 Preddela - zgornji ustroj | 12308 - Porušitev in odstranitev asfaltne plasti v debelini 6- 10 cm vključno z nakladanjem na prevozno sredstvo, odvozom na stalno gradbeno depoinijo in plačilom deponijske takse. | m2 | 555 | 0 | 0
12327 | 69 | 69 - 12327 | Cesta na Ježah, odsek 2 | 2 POSEGI V OBSTOJEČE VOZIŠČE | 2.1 Preddela - zgornji ustroj | 12327 - Rezanje asfaltne plasti s talni diamantno žago, debele 6 do 10 cm | m1 | 50 | 0 | 0
24405 | 69 | 69 - 24405 | Cesta na Ježah, odsek 2 | 2 POSEGI V OBSTOJEČE VOZIŠČE | 2.2 Posegi v voziščno konstrukcijo | 24405 - Izdelava posteljice iz drobljenih kamnitih zrn v debelini 40 cm vključno z nabavo in dobavo materiala | m3 | 222 | 0 | 0
31302 | 69 | 69 - 31302 | Cesta na Ježah, odsek 2 | 2 POSEGI V OBSTOJEČE VOZIŠČE | 2.2 Posegi v voziščno konstrukcijo | 31302 - Izdelava nevezane nosilne plasti enakomerno zrnatega drobljenca iz kamnine v debelini 21 do 30 cm vključno z nabavo in dobavo materiala | m3 | 139 | 0 | 0
22103 | 69 | 69 - 22103 | Cesta na Ježah, odsek 2 | 2 POSEGI V OBSTOJEČE VOZIŠČE | 2.2 Posegi v voziščno konstrukcijo | 22103 - Ureditev planuma temeljnih tal zrnate kamnine – 3. kategorije | m2 | 555 | 0 | 0
31602 | 69 | 69 - 31602 | Cesta na Ježah, odsek 2 | 2 POSEGI V OBSTOJEČE VOZIŠČE | 2.2 Posegi v voziščno konstrukcijo | 31602 - Izdelava nosilne plasti bituminizirane zmesi AC 22 base B 50/70 A3 v debelini 6 cm. V ceni je zajeta nabava, dobava in vgradnja materiala. V ceni je zajeta izdelava v projektiranih padcih, s predpripravo ustrezne površine in naklonov ter vsa dodatna, pomožna, zaščitna in zaključna dela. | m2 | 555 | 0 | 0
32311 | 69 | 69 - 32311 | Cesta na Ježah, odsek 2 | 2 POSEGI V OBSTOJEČE VOZIŠČE | 2.2 Posegi v voziščno konstrukcijo | 32311 - Izdelava obrabne in zaporne plasti bituminizirane zmesi AC 11 surf B 50/70 A3 v debelini 4 cm vključno z nabavo in dobavo materiala | m2 | 555 | 0 | 0
2208 | 69 | 69 - 2208 | Cesta na Ježah, odsek 2 | 2 POSEGI V OBSTOJEČE VOZIŠČE | 2.2 Posegi v voziščno konstrukcijo | 2208 - Strojno čiščenje asfalta pred pobrizgom z bitumensko emulzijo. | m2 | 555 | 0 | 0
34901 | 69 | 69 - 34901 | Cesta na Ježah, odsek 2 | 2 POSEGI V OBSTOJEČE VOZIŠČE | 2.2 Posegi v voziščno konstrukcijo | 34901 - Pobrizg podlage s cestogradbenim bitumnom B v količini 0,7 kg/m2 | m2 | 555 | 0 | 0
2224 | 69 | 69 - 2224 | Cesta na Ježah, odsek 2 | 2 POSEGI V OBSTOJEČE VOZIŠČE | 2.2 Posegi v voziščno konstrukcijo | 2224 - Višinsko prilagajanje kap druge obstoječe komunalne infrastrukture z vsemi deli in materiali | kom | 6 | 0 | 0
2225 | 69 | 69 - 2225 | Cesta na Ježah, odsek 2 | 2 POSEGI V OBSTOJEČE VOZIŠČE | 2.2 Posegi v voziščno konstrukcijo | 2225 - Višinsko prilagajanje jaškov druge obstoječe komunalne infrastrukture z vsemi deli in materiali | kom | 3 | 0 | 0
2303 | 69 | 69 - 2303 | Cesta na Ježah, odsek 2 | 2 POSEGI V OBSTOJEČE VOZIŠČE | 2.3 Posegi v opremo cest | 2303 - Prestavitev obstoječega prometnega znaka; demontaža in ponovna montaža na novo lokacijo skupaj z dobavo in montažo ustrezne nosilne konstrukcije in temeljenjem. | kos | 1 | 0 | 0
4109 | 69 | 69 - 4109 | Cesta na Ježah, odsek 2 | 4 KANALIZACIJA - ZEMELJSKA DELA | 4.1 Izkopi | 4109 - Strojni izkop jarka, skladno z določili geomehanskega poročila, globine 0-4m, v terenu III. kat. z nakladanjem na kamion in odvozom na začasno gradbeno deponijo po izboru izvajalca vključno z vsemi stroški deponije | m3 | 661 | 0 | 0
4121 | 69 | 69 - 4121 | Cesta na Ježah, odsek 2 | 4 KANALIZACIJA - ZEMELJSKA DELA | 4.1 Izkopi | 4121 - Ročni izkop jarka globine 0 - 2 m, z nakladanjem na kamion in odvozom na začasno gradbeno deponijo po izboru izvajalca vključno z vsemi stroški deponije | m3 | 10 | 0 | 0
4201 | 69 | 69 - 4201 | Cesta na Ježah, odsek 2 | 4 KANALIZACIJA - ZEMELJSKA DELA | 4.2 Zasipi | 4201 - Mehanska utrditev planuma naravnih temeljnih tal do predpisane nosilnosti, skladno z navodili geomehanskega poročila. | m2 | 166 | 0 | 0
4202 | 69 | 69 - 4202 | Cesta na Ježah, odsek 2 | 4 KANALIZACIJA - ZEMELJSKA DELA | 4.2 Zasipi | 4202 - Ročno planiranje dna jarka s točnostjo +/- 3 cm po projektiranem padcu. | m2 | 166 | 0 | 0
4203 | 69 | 69 - 4203 | Cesta na Ježah, odsek 2 | 4 KANALIZACIJA - ZEMELJSKA DELA | 4.2 Zasipi | 4203 - Dobava in vgraditev peščenega materiala granulacije 8 do 16 mm za peščeno ležišče cevi (POSTELJICA) s sprotno višinsko kontrolo do predpisane kote dna cevi (10cm + D/10) z komprimacijo do stopnje 97% SPP (standardni Proctorjev preizkus), vključno z nabavo in transportom materiala. | m3 | 27 | 0 | 0
4204 | 69 | 69 - 4204 | Cesta na Ježah, odsek 2 | 4 KANALIZACIJA - ZEMELJSKA DELA | 4.2 Zasipi | 4204 - Dobava in vgraditev peščenega materiala granulacije 8 do 16 mm s komprimacijo, v coni cevovoda v debelini 30 cm nad temenom, s komprimacijo v plasteh po 20 cm, zbitost 95% po proctorju, vključno z nabavo in transportom materiala. | m3 | 135 | 0 | 0
4206 | 69 | 69 - 4206 | Cesta na Ježah, odsek 2 | 4 KANALIZACIJA - ZEMELJSKA DELA | 4.2 Zasipi | 4206 - Zasipavanje jarka z izkopanim materialom, s komprimiranjem v slojih po 30 cm, do 95 % zgoščenosti po standardnem Proctorjevem postopku, vključno z dovozom z začasne deponije. | m3 | 498 | 0 | 0
6101 | 69 | 69 - 6101 | Cesta na Ježah, odsek 2 | 6 KANALIZACIJSKA DELA | 6.1 Cevi | 6101 - Nabava, dobava in montaža kanalizacijskih cevi DN 250 mm iz armiranega poliestra (GRP) izdelane po SIST EN 14364: 2013, nazivne togosti SN 10.000 N/m2, kompletno z potrebnimi spojkami. Cev ima na eni strani montirano spojko iz poliestra z EPDM tesnilom. Spoj (tesnilo) mora biti zaradi zagotovitve kvalitete spoja preizkušen skupaj s cevmi (certifikat). Notranji zaščitni sloj cevi iz čistega poliestra, brez polnila in ojačitve, mora imeti minimalno debelino 1,0 mm s ciljem doseganja tesnosti, kemijske in abrazijske obstojnosti in odpornosti na obrus pri visokotlačnem čiščenju. Vključen je tudi prevoz in prenos kanalizacijskih cevi iz deponije do mesta vgradnje. | m1 | 186 | 0 | 0
6202 | 69 | 69 - 6202 | Cesta na Ježah, odsek 2 | 6 KANALIZACIJSKA DELA | 6.2 Jaški | 6202 - Nabava, dobava in montaža revizijskih jaškov iz armiranega poliestra po SIST EN 14364, min. SN 5.000 N/m2, komplet z izdelano muldo in priključnimi cevmi (vtok, Iztok). Premer jaška 1000mm, globina 1 - 2m, za priključno cev DN250mm. Minimalna debelina sten revizijskega jaška je 15mm. V ceni je vključena tudi izdelava AB temeljne plošče jaška debeline 20cm, iz betona C25/30. Jaški morajo biti izdelani po enaki tehnologiji kot kanalizacijske cevi. Vgradnja po detajlu. | kos | 7 | 0 | 0
6253 | 69 | 69 - 6253 | Cesta na Ježah, odsek 2 | 6 KANALIZACIJSKA DELA | 6.2 Jaški | 6253 - Dobava in vgradnja LTŽ pokrova fi 600mm, skladno s SIST EN 124-1:2015 D 400 kN, kjer je predviden promet s težkimi vozili ali vzdrževanje 30T. Pokrov izveden na zaklep z odprtinami za zračenje. Kot npr. tip: Norinco, PAM ali enakovredno.. Skupaj z razbremenilno AB ploščo za montažo na cev DN 1000 mm, ter vsemi potrebnimi deli in materiali. Vključno z AB vencem za vgradnjo LTŽ pokrova ter dobavo in vgrajevanjem betona C16/20 in vso potrebno armaturo za betoniranje pete revizijskih jaškov. | kos | 7 | 0 | 0
6305 | 69 | 69 - 6305 | Cesta na Ježah, odsek 2 | 6 KANALIZACIJSKA DELA | 6.3 Odcepi za hišne priključke | 6305 - Dobava revizijskih jaškov iz armiranega poliestra po SIST EN 14 364: 2013, komplet z izdelano muldo. Komplet z razbremenilno ploščo za pokrov, AB vencem in LŽ pokrovom fi 600 mm, EN 124-1:2015 nosilnost vsaj C250 kN. Premer jaška 1000mm za priključno cev DN160mm do globine jaška 3m. V ceni je vključena tudi izdelava AB temeljne plošče jaška debeline 20cm, iz betona C25/30. Postavitev jaška za parcelno mejo s pokrovom nosilnosti 250 kN - nepovozne površine. | kos | 15 | 0 | 0
6301 | 69 | 69 - 6301 | Cesta na Ježah, odsek 2 | 6 KANALIZACIJSKA DELA | 6.3 Odcepi za hišne priključke | 6301 - Izdelava odcepov za hišne priključke na projektirani kanal. Odcep na cevi izvesti s prefabriciranim sedlastim nastavkom ali fazonskim kosom iz enakih cevi kot je javna kanalizacija, v nadaljevanju odcepa uporaba cevi iz PVC cevi DN 160 SN8, po standardu EN1401-1. Vključno z izkopom in varovanjem gradbene jame, nakladanjem in odvozom na stalno deponijo, skupaj s stroški deponije. Vključno s planiranjem in utrjevanjem dna jarka, nabavo, dobavo in vgradnjo betona za izdelavo posteljice in obbetoniranjem cevi ter zasipom do kote terena (po detajlu). Posteljica in obsip se ob potrditvi geomehanika in projektanta priključka lahko izvede tudi iz peščenega materiala. Nabava, dobava in vgradnja novega zasipnega materiala. Vključno s črpanjem vode iz gradbene jame. Vključno z nabavo in položitvijo PVC cevi (z vsemi koleni in fazonskimi kosi) od odcepa do revizijskega jaška. Vključno z vzpostavitvijo prvotnega stanja. Pri izdelavi hišnega priključka so vključena vsa režijska dela, zakoličba, postavitev profilov, rezanje asfalta, rušenje asfalta, odstranjevanje tlakovcev, robnikov, izkop, križanje z obstoječimi komunalnimi vodi in ostala dela v povezavi s hišnimi priključki. Izvede se ureditev in vsi potrebni ukrepi pri križanju s komunalno infrastrukturo skladno z navodili upravljavcev. Vključno z izdelavo geodetskega posnetka v skladu z zahtevami upravljavca kanalizacijskega omrežja. Vgradnja po detajlu. | kos | 15 | 0 | 0
6405 | 69 | 69 - 6405 | Cesta na Ježah, odsek 2 | 6 KANALIZACIJSKA DELA | 6.4 Pregled | 6405 - Pregled in snemanje s TV kamero vseh gravitacijskih kanalizacijskih cevi, jaškov in vseh cevnih odsekov. Snemanje kanala po standardu SIST EN 13508-2:2003 in skladno z nemškimi smernicami ATV-M 143-2. | m1 | 186 | 0 | 0
6401 | 69 | 69 - 6401 | Cesta na Ježah, odsek 2 | 6 KANALIZACIJSKA DELA | 6.4 Pregled | 6401 - Čiščenje kanala pred izvedbo preizkusa tesnosti. | m1 | 186 | 0 | 0
6402 | 69 | 69 - 6402 | Cesta na Ježah, odsek 2 | 6 KANALIZACIJSKA DELA | 6.4 Pregled | 6402 - Preizkus tesnosti kanala po standardu SIST EN 1610 - gravitacijski kanal. Vključno z vsemi dodatnimi in zaščitnimi deli. | m1 | 186 | 0 | 0
6501 | 69 | 69 - 6501 | Cesta na Ježah, odsek 2 | 6 KANALIZACIJSKA DELA | 6.5 Križanja | 6501 - Izvedba križanja z obstoječim vodovodom v skladu z navodili upravljavca komunalnega voda | kos | 6 | 0 | 0
6503 | 69 | 69 - 6503 | Cesta na Ježah, odsek 2 | 6 KANALIZACIJSKA DELA | 6.5 Križanja | 6503 - Izvedba križanja z obstoječim podzemnim telekomunikacijskim vodom v skladu z navodili upravljavca komunalnega voda | kos | 5 | 0 | 0
6504 | 69 | 69 - 6504 | Cesta na Ježah, odsek 2 | 6 KANALIZACIJSKA DELA | 6.5 Križanja | 6504 - Izvedba križanja z obstoječim podzemnim elektroenergetskim vodom v skladu z navodili upravljavca komunalnega voda | kos | 3 | 0 | 0
6505 | 69 | 69 - 6505 | Cesta na Ježah, odsek 2 | 6 KANALIZACIJSKA DELA | 6.5 Križanja | 6505 - Izvedba križanja z obstoječim kanalom za odpadno padavinsko vodo v skladu z navodili upravljavca komunalnega voda | kos | 1 | 0 | 0
1201 | 70 | 70 - 1201 | Cesta na Kope | 1 PRIPRAVLJALNA DELA | 1.2 Zakoličba | 1201 - Zakoličenje osi kanalizacije, z zavarovanjem osi in oznako revizijskih jaškov in vsa druga geodetska dela v času gradnje, ki so potrebna za nemoteno izvajanje del (smeri, višine, vmesne, začasne in končne zakoličbe…) | m1 | 194 | 0 | 0
1202 | 70 | 70 - 1202 | Cesta na Kope | 1 PRIPRAVLJALNA DELA | 1.2 Zakoličba | 1202 - Postavitev gradbenih profilov na vzpostavljeno os trase cevovoda, ter določitev nivoja za merjenje globine izkopa in polaganje cevovoda. | kom | 8 | 0 | 0
1205 | 70 | 70 - 1205 | Cesta na Kope | 1 PRIPRAVLJALNA DELA | 1.2 Zakoličba | 1205 - Trasiranje in označevanje trase obstoječega vodovoda, ki se nahaja v bližini predvidene infrastrukture. V ceni je vključena postavitev vidnih znakov na terenu in predaja zapisnika meritev. Obračun po dejanskih stroških + 3% man. str. | kpl | 1 | 0 | 0
1206 | 70 | 70 - 1206 | Cesta na Kope | 1 PRIPRAVLJALNA DELA | 1.2 Zakoličba | 1206 - Trasiranje in označevanje trase obstoječega plinovoda, ki se nahaja v bližini predvidene infrastrukture. V ceni je vključena postavitev vidnih znakov na terenu in predaja zapisnika meritev. Obračun po dejanskih stroških + 3% man. str. | kpl | 1 | 0 | 0
1207 | 70 | 70 - 1207 | Cesta na Kope | 1 PRIPRAVLJALNA DELA | 1.2 Zakoličba | 1207 - Trasiranje in označevanje trase obstoječega elektro-energetskega omrežja, ki se nahaja v bližini predvidene infrastrukture. V ceni je vključena postavitev vidnih znakov na terenu in predaja zapisnika meritev. Obračun po dejanskih stroških + 3% man. str. | kpl | 1 | 0 | 0
1211 | 70 | 70 - 1211 | Cesta na Kope | 1 PRIPRAVLJALNA DELA | 1.2 Zakoličba | 1211 - Trasiranje in označevanje trase obstoječega telekomunikacijskega omrežja, ki se nahaja v bližini predvidene infrastrukture. V ceni je vključena postavitev vidnih znakov na terenu in predaja zapisnika meritev. Obračun po dejanskih stroških + 3% man. str. | kpl | 2 | 0 | 0
1212 | 70 | 70 - 1212 | Cesta na Kope | 1 PRIPRAVLJALNA DELA | 1.2 Zakoličba | 1212 - Trasiranje in označevanje trase obstoječega omrežja javne razsvetljave, ki se nahaja v bližini predvidene infrastrukture. V ceni je vključena postavitev vidnih znakov na terenu in predaja zapisnika meritev. Obračun po dejanskih stroških + 3% man. str. | kpl | 1 | 0 | 0
1301 | 70 | 70 - 1301 | Cesta na Kope | 1 PRIPRAVLJALNA DELA | 1.3 Priprava gradbišča | 1301 - Priprava gradbišča, odstranitev eventuelnih ovir in utrditev delovnega platoja. Po končanih delih se gradbišče pospravi in vzpostavi v prvotno stanje. | m1 | 194 | 0 | 0
1302 | 70 | 70 - 1302 | Cesta na Kope | 1 PRIPRAVLJALNA DELA | 1.3 Priprava gradbišča | 1302 - Pridobitev dovoljenja za cestno zaporo občinske ceste, tehnične pogoje, vključno z vsemi elaborati ter ureditev prometnega režima z začasno prometno signalizacijo , v času gradnje vključno z obvestili. Po končanih delih se začasno prometno signalizacijo odstrani in vzpostavi vertikalna in horizontalna prometna signalizacija v predvideno stanje v katastru. Obračun začasne prometne signalizacije se izvede na dan, po tipu zapore predvidenem v elaboratu začasne prometne ureditve (za osnovo se upošteva tekoči meter predvidene kanalizacije (brez upoštevanja odcepov za hišne priključke). | m1 | 194 | 0 | 0
1401 | 70 | 70 - 1401 | Cesta na Kope | 1 PRIPRAVLJALNA DELA | 1.4 Nadzor | 1401 - Izvedba projektantskega nadzora, obračun na podlagi potrditve nadzornega organa | ur | 10 | 0 | 0
1402 | 70 | 70 - 1402 | Cesta na Kope | 1 PRIPRAVLJALNA DELA | 1.4 Nadzor | 1402 - Nadzor pristojnih služb ostalih komunalnih vodov na območju, obračun na podlagi potrditve nadzornga organa. | ur | 10 | 0 | 0
1403 | 70 | 70 - 1403 | Cesta na Kope | 1 PRIPRAVLJALNA DELA | 1.4 Nadzor | 1403 - Izvedba geomehanskega nadzora, prevzem gradbene jame in temeljnih tal, obračun na podlagi potrditve nadzornga organa | ur | 5 | 0 | 0
21106 | 70 | 70 - 21106 | Cesta na Kope | 2 POSEGI V OBSTOJEČE VOZIŠČE | 2.1 Preddela - zgornji ustroj | 21106 - Široki izkop vezljive zemljine – 3. kategorije – strojno z nakladanjem vključno z nakladanjem na prevozno sredstvo, z odvozom na začasno deponijo izvajalca za kasnejšo uporabo oz. na stalno gradbeno deponijo in plačilom deponijske takse | m3 | 600 | 0 | 0
12308 | 70 | 70 - 12308 | Cesta na Kope | 2 POSEGI V OBSTOJEČE VOZIŠČE | 2.1 Preddela - zgornji ustroj | 12308 - Porušitev in odstranitev asfaltne plasti v debelini 6- 10 cm vključno z nakladanjem na prevozno sredstvo, odvozom na stalno gradbeno depoinijo in plačilom deponijske takse. | m2 | 750 | 0 | 0
12327 | 70 | 70 - 12327 | Cesta na Kope | 2 POSEGI V OBSTOJEČE VOZIŠČE | 2.1 Preddela - zgornji ustroj | 12327 - Rezanje asfaltne plasti s talni diamantno žago, debele 6 do 10 cm | m1 | 80 | 0 | 0
24405 | 70 | 70 - 24405 | Cesta na Kope | 2 POSEGI V OBSTOJEČE VOZIŠČE | 2.2 Posegi v voziščno konstrukcijo | 24405 - Izdelava posteljice iz drobljenih kamnitih zrn v debelini 40 cm vključno z nabavo in dobavo materiala | m3 | 300 | 0 | 0
31302 | 70 | 70 - 31302 | Cesta na Kope | 2 POSEGI V OBSTOJEČE VOZIŠČE | 2.2 Posegi v voziščno konstrukcijo | 31302 - Izdelava nevezane nosilne plasti enakomerno zrnatega drobljenca iz kamnine v debelini 21 do 30 cm vključno z nabavo in dobavo materiala | m3 | 188 | 0 | 0
22103 | 70 | 70 - 22103 | Cesta na Kope | 2 POSEGI V OBSTOJEČE VOZIŠČE | 2.2 Posegi v voziščno konstrukcijo | 22103 - Ureditev planuma temeljnih tal zrnate kamnine – 3. kategorije | m2 | 750 | 0 | 0
31602 | 70 | 70 - 31602 | Cesta na Kope | 2 POSEGI V OBSTOJEČE VOZIŠČE | 2.2 Posegi v voziščno konstrukcijo | 31602 - Izdelava nosilne plasti bituminizirane zmesi AC 22 base B 50/70 A3 v debelini 6 cm. V ceni je zajeta nabava, dobava in vgradnja materiala. V ceni je zajeta izdelava v projektiranih padcih, s predpripravo ustrezne površine in naklonov ter vsa dodatna, pomožna, zaščitna in zaključna dela. | m2 | 750 | 0 | 0
32311 | 70 | 70 - 32311 | Cesta na Kope | 2 POSEGI V OBSTOJEČE VOZIŠČE | 2.2 Posegi v voziščno konstrukcijo | 32311 - Izdelava obrabne in zaporne plasti bituminizirane zmesi AC 11 surf B 50/70 A3 v debelini 4 cm vključno z nabavo in dobavo materiala | m2 | 750 | 0 | 0
2208 | 70 | 70 - 2208 | Cesta na Kope | 2 POSEGI V OBSTOJEČE VOZIŠČE | 2.2 Posegi v voziščno konstrukcijo | 2208 - Strojno čiščenje asfalta pred pobrizgom z bitumensko emulzijo. | m2 | 750 | 0 | 0
34901 | 70 | 70 - 34901 | Cesta na Kope | 2 POSEGI V OBSTOJEČE VOZIŠČE | 2.2 Posegi v voziščno konstrukcijo | 34901 - Pobrizg podlage s cestogradbenim bitumnom B v količini 0,7 kg/m2 | m2 | 750 | 0 | 0
2224 | 70 | 70 - 2224 | Cesta na Kope | 2 POSEGI V OBSTOJEČE VOZIŠČE | 2.2 Posegi v voziščno konstrukcijo | 2224 - Višinsko prilagajanje kap druge obstoječe komunalne infrastrukture z vsemi deli in materiali | kom | 5 | 0 | 0
2225 | 70 | 70 - 2225 | Cesta na Kope | 2 POSEGI V OBSTOJEČE VOZIŠČE | 2.2 Posegi v voziščno konstrukcijo | 2225 - Višinsko prilagajanje jaškov druge obstoječe komunalne infrastrukture z vsemi deli in materiali | kom | 5 | 0 | 0
4109 | 70 | 70 - 4109 | Cesta na Kope | 4 KANALIZACIJA - ZEMELJSKA DELA | 4.1 Izkopi | 4109 - Strojni izkop jarka, skladno z določili geomehanskega poročila, globine 0-4m, v terenu III. kat. z nakladanjem na kamion in odvozom na začasno gradbeno deponijo po izboru izvajalca vključno z vsemi stroški deponije | m3 | 1125 | 0 | 0
4121 | 70 | 70 - 4121 | Cesta na Kope | 4 KANALIZACIJA - ZEMELJSKA DELA | 4.1 Izkopi | 4121 - Ročni izkop jarka globine 0 - 2 m, z nakladanjem na kamion in odvozom na začasno gradbeno deponijo po izboru izvajalca vključno z vsemi stroški deponije | m3 | 15 | 0 | 0
4201 | 70 | 70 - 4201 | Cesta na Kope | 4 KANALIZACIJA - ZEMELJSKA DELA | 4.2 Zasipi | 4201 - Mehanska utrditev planuma naravnih temeljnih tal do predpisane nosilnosti, skladno z navodili geomehanskega poročila. | m2 | 180 | 0 | 0
4202 | 70 | 70 - 4202 | Cesta na Kope | 4 KANALIZACIJA - ZEMELJSKA DELA | 4.2 Zasipi | 4202 - Ročno planiranje dna jarka s točnostjo +/- 3 cm po projektiranem padcu. | m2 | 180 | 0 | 0
4203 | 70 | 70 - 4203 | Cesta na Kope | 4 KANALIZACIJA - ZEMELJSKA DELA | 4.2 Zasipi | 4203 - Dobava in vgraditev peščenega materiala granulacije 8 do 16 mm za peščeno ležišče cevi (POSTELJICA) s sprotno višinsko kontrolo do predpisane kote dna cevi (10cm + D/10) z komprimacijo do stopnje 97% SPP (standardni Proctorjev preizkus), vključno z nabavo in transportom materiala. | m3 | 29 | 0 | 0
4204 | 70 | 70 - 4204 | Cesta na Kope | 4 KANALIZACIJA - ZEMELJSKA DELA | 4.2 Zasipi | 4204 - Dobava in vgraditev peščenega materiala granulacije 8 do 16 mm s komprimacijo, v coni cevovoda v debelini 30 cm nad temenom, s komprimacijo v plasteh po 20 cm, zbitost 95% po proctorju, vključno z nabavo in transportom materiala. | m3 | 144 | 0 | 0
4206 | 70 | 70 - 4206 | Cesta na Kope | 4 KANALIZACIJA - ZEMELJSKA DELA | 4.2 Zasipi | 4206 - Zasipavanje jarka z izkopanim materialom, s komprimiranjem v slojih po 30 cm, do 95 % zgoščenosti po standardnem Proctorjevem postopku, vključno z dovozom z začasne deponije. | m3 | 956 | 0 | 0
5108 | 70 | 70 - 5108 | Cesta na Kope | 5 KANALIZACIJA - GRADBENA DELA | 5.1 Rušitvena in pripravljalna dela | 5108 - Izvedba začasnega provizorija za vodovod, vključno s prevezavo hišnih vodovodnih priključkov. Vključno z vsemi gradbenimi deli, vodovodnim materialom in montažo za izvedbo provizorija, vključno z vsemi potrebnimi materiali, deli in transporti. | m | 194 | 0 | 0
6101 | 70 | 70 - 6101 | Cesta na Kope | 6 KANALIZACIJSKA DELA | 6.1 Cevi | 6101 - Nabava, dobava in montaža kanalizacijskih cevi DN 250 mm iz armiranega poliestra (GRP) izdelane po SIST EN 14364: 2013, nazivne togosti SN 10.000 N/m2, kompletno z potrebnimi spojkami. Cev ima na eni strani montirano spojko iz poliestra z EPDM tesnilom. Spoj (tesnilo) mora biti zaradi zagotovitve kvalitete spoja preizkušen skupaj s cevmi (certifikat). Notranji zaščitni sloj cevi iz čistega poliestra, brez polnila in ojačitve, mora imeti minimalno debelino 1,0 mm s ciljem doseganja tesnosti, kemijske in abrazijske obstojnosti in odpornosti na obrus pri visokotlačnem čiščenju. Vključen je tudi prevoz in prenos kanalizacijskih cevi iz deponije do mesta vgradnje. | m1 | 194 | 0 | 0
6204 | 70 | 70 - 6204 | Cesta na Kope | 6 KANALIZACIJSKA DELA | 6.2 Jaški | 6204 - Nabava, dobava in montaža revizijskih jaškov iz armiranega poliestra po SIST EN 14364, min. SN 5.000 N/m2, komplet z izdelano muldo in priključnimi cevmi (vtok, Iztok). Premer jaška 1000mm, globina 2 - 3m, za priključno cev DN250mm. Minimalna debelina sten revizijskega jaška je 15mm. V ceni je vključena tudi izdelava AB temeljne plošče jaška debeline 20cm, iz betona C25/30. Jaški morajo biti izdelani po enaki tehnologiji kot kanalizacijske cevi. Vgradnja po detajlu. | kos | 7 | 0 | 0
6253 | 70 | 70 - 6253 | Cesta na Kope | 6 KANALIZACIJSKA DELA | 6.2 Jaški | 6253 - Dobava in vgradnja LTŽ pokrova fi 600mm, skladno s SIST EN 124-1:2015 D 400 kN, kjer je predviden promet s težkimi vozili ali vzdrževanje 30T. Pokrov izveden na zaklep z odprtinami za zračenje. Kot npr. tip: Norinco, PAM ali enakovredno.. Skupaj z razbremenilno AB ploščo za montažo na cev DN 1000 mm, ter vsemi potrebnimi deli in materiali. Vključno z AB vencem za vgradnjo LTŽ pokrova ter dobavo in vgrajevanjem betona C16/20 in vso potrebno armaturo za betoniranje pete revizijskih jaškov. | kos | 7 | 0 | 0
6305 | 70 | 70 - 6305 | Cesta na Kope | 6 KANALIZACIJSKA DELA | 6.3 Odcepi za hišne priključke | 6305 - Dobava revizijskih jaškov iz armiranega poliestra po SIST EN 14 364: 2013, komplet z izdelano muldo. Komplet z razbremenilno ploščo za pokrov, AB vencem in LŽ pokrovom fi 600 mm, EN 124-1:2015 nosilnost vsaj C250 kN. Premer jaška 1000mm za priključno cev DN160mm do globine jaška 3m. V ceni je vključena tudi izdelava AB temeljne plošče jaška debeline 20cm, iz betona C25/30. Postavitev jaška za parcelno mejo s pokrovom nosilnosti 250 kN - nepovozne površine. | kos | 9 | 0 | 0
6301 | 70 | 70 - 6301 | Cesta na Kope | 6 KANALIZACIJSKA DELA | 6.3 Odcepi za hišne priključke | 6301 - Izdelava odcepov za hišne priključke na projektirani kanal. Odcep na cevi izvesti s prefabriciranim sedlastim nastavkom ali fazonskim kosom iz enakih cevi kot je javna kanalizacija, v nadaljevanju odcepa uporaba cevi iz PVC cevi DN 160 SN8, po standardu EN1401-1. Vključno z izkopom in varovanjem gradbene jame, nakladanjem in odvozom na stalno deponijo, skupaj s stroški deponije. Vključno s planiranjem in utrjevanjem dna jarka, nabavo, dobavo in vgradnjo betona za izdelavo posteljice in obbetoniranjem cevi ter zasipom do kote terena (po detajlu). Posteljica in obsip se ob potrditvi geomehanika in projektanta priključka lahko izvede tudi iz peščenega materiala. Nabava, dobava in vgradnja novega zasipnega materiala. Vključno s črpanjem vode iz gradbene jame. Vključno z nabavo in položitvijo PVC cevi (z vsemi koleni in fazonskimi kosi) od odcepa do revizijskega jaška. Vključno z vzpostavitvijo prvotnega stanja. Pri izdelavi hišnega priključka so vključena vsa režijska dela, zakoličba, postavitev profilov, rezanje asfalta, rušenje asfalta, odstranjevanje tlakovcev, robnikov, izkop, križanje z obstoječimi komunalnimi vodi in ostala dela v povezavi s hišnimi priključki. Izvede se ureditev in vsi potrebni ukrepi pri križanju s komunalno infrastrukturo skladno z navodili upravljavcev. Vključno z izdelavo geodetskega posnetka v skladu z zahtevami upravljavca kanalizacijskega omrežja. Vgradnja po detajlu. | kos | 9 | 0 | 0
6405 | 70 | 70 - 6405 | Cesta na Kope | 6 KANALIZACIJSKA DELA | 6.4 Pregled | 6405 - Pregled in snemanje s TV kamero vseh gravitacijskih kanalizacijskih cevi, jaškov in vseh cevnih odsekov. Snemanje kanala po standardu SIST EN 13508-2:2003 in skladno z nemškimi smernicami ATV-M 143-2. | m1 | 194 | 0 | 0
6401 | 70 | 70 - 6401 | Cesta na Kope | 6 KANALIZACIJSKA DELA | 6.4 Pregled | 6401 - Čiščenje kanala pred izvedbo preizkusa tesnosti. | m1 | 194 | 0 | 0
6402 | 70 | 70 - 6402 | Cesta na Kope | 6 KANALIZACIJSKA DELA | 6.4 Pregled | 6402 - Preizkus tesnosti kanala po standardu SIST EN 1610 - gravitacijski kanal. Vključno z vsemi dodatnimi in zaščitnimi deli. | m1 | 194 | 0 | 0
6501 | 70 | 70 - 6501 | Cesta na Kope | 6 KANALIZACIJSKA DELA | 6.5 Križanja | 6501 - Izvedba križanja z obstoječim vodovodom v skladu z navodili upravljavca komunalnega voda | kos | 5 | 0 | 0
6502 | 70 | 70 - 6502 | Cesta na Kope | 6 KANALIZACIJSKA DELA | 6.5 Križanja | 6502 - Izvedba križanja z obstoječim podzemnim vodom javne razsvetljave v skladu z navodili upravljavca komunalnega voda | kos | 2 | 0 | 0
6503 | 70 | 70 - 6503 | Cesta na Kope | 6 KANALIZACIJSKA DELA | 6.5 Križanja | 6503 - Izvedba križanja z obstoječim podzemnim telekomunikacijskim vodom v skladu z navodili upravljavca komunalnega voda | kos | 3 | 0 | 0
6504 | 70 | 70 - 6504 | Cesta na Kope | 6 KANALIZACIJSKA DELA | 6.5 Križanja | 6504 - Izvedba križanja z obstoječim podzemnim elektroenergetskim vodom v skladu z navodili upravljavca komunalnega voda | kos | 2 | 0 | 0
6505 | 70 | 70 - 6505 | Cesta na Kope | 6 KANALIZACIJSKA DELA | 6.5 Križanja | 6505 - Izvedba križanja z obstoječim kanalom za odpadno padavinsko vodo v skladu z navodili upravljavca komunalnega voda | kos | 1 | 0 | 0
6506 | 70 | 70 - 6506 | Cesta na Kope | 6 KANALIZACIJSKA DELA | 6.5 Križanja | 6506 - Izvedba križanja z obstoječim kanalom za odpadno vodo v skladu z navodili upravljavca komunalnega voda | kos | 1 | 0 | 0
1201 | 68 | 68 - 1201 | Sončna pot | 1 PRIPRAVLJALNA DELA | 1.2 Zakoličba | 1201 - Zakoličenje osi kanalizacije, z zavarovanjem osi in oznako revizijskih jaškov in vsa druga geodetska dela v času gradnje, ki so potrebna za nemoteno izvajanje del (smeri, višine, vmesne, začasne in končne zakoličbe…) | m1 | 178 | 0 | 0
1202 | 68 | 68 - 1202 | Sončna pot | 1 PRIPRAVLJALNA DELA | 1.2 Zakoličba | 1202 - Postavitev gradbenih profilov na vzpostavljeno os trase cevovoda, ter določitev nivoja za merjenje globine izkopa in polaganje cevovoda. | kom | 8 | 0 | 0
1204 | 68 | 68 - 1204 | Sončna pot | 1 PRIPRAVLJALNA DELA | 1.2 Zakoličba | 1204 - Določanje in označevanje mej parcel po katerih poteka kanalizacijski vod. Obračun po m1 predvidene kanalizacije (brez upoševanja odcepov za hišne priključke). | m1 | 100 | 0 | 0
1205 | 68 | 68 - 1205 | Sončna pot | 1 PRIPRAVLJALNA DELA | 1.2 Zakoličba | 1205 - Trasiranje in označevanje trase obstoječega vodovoda, ki se nahaja v bližini predvidene infrastrukture. V ceni je vključena postavitev vidnih znakov na terenu in predaja zapisnika meritev. Obračun po dejanskih stroških + 3% man. str. | kpl | 1 | 0 | 0
1206 | 68 | 68 - 1206 | Sončna pot | 1 PRIPRAVLJALNA DELA | 1.2 Zakoličba | 1206 - Trasiranje in označevanje trase obstoječega plinovoda, ki se nahaja v bližini predvidene infrastrukture. V ceni je vključena postavitev vidnih znakov na terenu in predaja zapisnika meritev. Obračun po dejanskih stroških + 3% man. str. | kpl | 1 | 0 | 0
1207 | 68 | 68 - 1207 | Sončna pot | 1 PRIPRAVLJALNA DELA | 1.2 Zakoličba | 1207 - Trasiranje in označevanje trase obstoječega elektro-energetskega omrežja, ki se nahaja v bližini predvidene infrastrukture. V ceni je vključena postavitev vidnih znakov na terenu in predaja zapisnika meritev. Obračun po dejanskih stroških + 3% man. str. | kpl | 1 | 0 | 0
1211 | 68 | 68 - 1211 | Sončna pot | 1 PRIPRAVLJALNA DELA | 1.2 Zakoličba | 1211 - Trasiranje in označevanje trase obstoječega telekomunikacijskega omrežja, ki se nahaja v bližini predvidene infrastrukture. V ceni je vključena postavitev vidnih znakov na terenu in predaja zapisnika meritev. Obračun po dejanskih stroških + 3% man. str. | kpl | 2 | 0 | 0
1301 | 68 | 68 - 1301 | Sončna pot | 1 PRIPRAVLJALNA DELA | 1.3 Priprava gradbišča | 1301 - Priprava gradbišča, odstranitev eventuelnih ovir in utrditev delovnega platoja. Po končanih delih se gradbišče pospravi in vzpostavi v prvotno stanje. | m1 | 178 | 0 | 0
1302 | 68 | 68 - 1302 | Sončna pot | 1 PRIPRAVLJALNA DELA | 1.3 Priprava gradbišča | 1302 - Pridobitev dovoljenja za cestno zaporo občinske ceste, tehnične pogoje, vključno z vsemi elaborati ter ureditev prometnega režima z začasno prometno signalizacijo , v času gradnje vključno z obvestili. Po končanih delih se začasno prometno signalizacijo odstrani in vzpostavi vertikalna in horizontalna prometna signalizacija v predvideno stanje v katastru. Obračun začasne prometne signalizacije se izvede na dan, po tipu zapore predvidenem v elaboratu začasne prometne ureditve (za osnovo se upošteva tekoči meter predvidene kanalizacije (brez upoštevanja odcepov za hišne priključke). | m1 | 178 | 0 | 0
1307 | 68 | 68 - 1307 | Sončna pot | 1 PRIPRAVLJALNA DELA | 1.3 Priprava gradbišča | 1307 - Izdelava lesenih mostičkov oziroma provizorij dostopov za pešce do objektov preko izkopanih jarkov iz plohov debeline 5 cm. Na provizorij dostopih se uredi ograja iz desk in tramičev. Vse po statičnem izračunu in načrtu izvajalca. | kos | 1 | 0 | 0
1401 | 68 | 68 - 1401 | Sončna pot | 1 PRIPRAVLJALNA DELA | 1.4 Nadzor | 1401 - Izvedba projektantskega nadzora, obračun na podlagi potrditve nadzornega organa | ur | 20 | 0 | 0
1402 | 68 | 68 - 1402 | Sončna pot | 1 PRIPRAVLJALNA DELA | 1.4 Nadzor | 1402 - Nadzor pristojnih služb ostalih komunalnih vodov na območju, obračun na podlagi potrditve nadzornga organa. | ur | 10 | 0 | 0
1403 | 68 | 68 - 1403 | Sončna pot | 1 PRIPRAVLJALNA DELA | 1.4 Nadzor | 1403 - Izvedba geomehanskega nadzora, prevzem gradbene jame in temeljnih tal, obračun na podlagi potrditve nadzornga organa | ur | 10 | 0 | 0
21106 | 68 | 68 - 21106 | Sončna pot | 2 POSEGI V OBSTOJEČE VOZIŠČE | 2.1 Preddela - zgornji ustroj | 21106 - Široki izkop vezljive zemljine – 3. kategorije – strojno z nakladanjem vključno z nakladanjem na prevozno sredstvo, z odvozom na začasno deponijo izvajalca za kasnejšo uporabo oz. na stalno gradbeno deponijo in plačilom deponijske takse | m3 | 456 | 0 | 0
12308 | 68 | 68 - 12308 | Sončna pot | 2 POSEGI V OBSTOJEČE VOZIŠČE | 2.1 Preddela - zgornji ustroj | 12308 - Porušitev in odstranitev asfaltne plasti v debelini 6- 10 cm vključno z nakladanjem na prevozno sredstvo, odvozom na stalno gradbeno depoinijo in plačilom deponijske takse. | m2 | 570 | 0 | 0
12327 | 68 | 68 - 12327 | Sončna pot | 2 POSEGI V OBSTOJEČE VOZIŠČE | 2.1 Preddela - zgornji ustroj | 12327 - Rezanje asfaltne plasti s talni diamantno žago, debele 6 do 10 cm | m1 | 100 | 0 | 0
24405 | 68 | 68 - 24405 | Sončna pot | 2 POSEGI V OBSTOJEČE VOZIŠČE | 2.2 Posegi v voziščno konstrukcijo | 24405 - Izdelava posteljice iz drobljenih kamnitih zrn v debelini 40 cm vključno z nabavo in dobavo materiala | m3 | 230 | 0 | 0
31302 | 68 | 68 - 31302 | Sončna pot | 2 POSEGI V OBSTOJEČE VOZIŠČE | 2.2 Posegi v voziščno konstrukcijo | 31302 - Izdelava nevezane nosilne plasti enakomerno zrnatega drobljenca iz kamnine v debelini 21 do 30 cm vključno z nabavo in dobavo materiala | m3 | 143 | 0 | 0
22103 | 68 | 68 - 22103 | Sončna pot | 2 POSEGI V OBSTOJEČE VOZIŠČE | 2.2 Posegi v voziščno konstrukcijo | 22103 - Ureditev planuma temeljnih tal zrnate kamnine – 3. kategorije | m2 | 570 | 0 | 0
31602 | 68 | 68 - 31602 | Sončna pot | 2 POSEGI V OBSTOJEČE VOZIŠČE | 2.2 Posegi v voziščno konstrukcijo | 31602 - Izdelava nosilne plasti bituminizirane zmesi AC 22 base B 50/70 A3 v debelini 6 cm. V ceni je zajeta nabava, dobava in vgradnja materiala. V ceni je zajeta izdelava v projektiranih padcih, s predpripravo ustrezne površine in naklonov ter vsa dodatna, pomožna, zaščitna in zaključna dela. | m2 | 570 | 0 | 0
32311 | 68 | 68 - 32311 | Sončna pot | 2 POSEGI V OBSTOJEČE VOZIŠČE | 2.2 Posegi v voziščno konstrukcijo | 32311 - Izdelava obrabne in zaporne plasti bituminizirane zmesi AC 11 surf B 50/70 A3 v debelini 4 cm vključno z nabavo in dobavo materiala | m2 | 570 | 0 | 0
2208 | 68 | 68 - 2208 | Sončna pot | 2 POSEGI V OBSTOJEČE VOZIŠČE | 2.2 Posegi v voziščno konstrukcijo | 2208 - Strojno čiščenje asfalta pred pobrizgom z bitumensko emulzijo. | m2 | 570 | 0 | 0
34901 | 68 | 68 - 34901 | Sončna pot | 2 POSEGI V OBSTOJEČE VOZIŠČE | 2.2 Posegi v voziščno konstrukcijo | 34901 - Pobrizg podlage s cestogradbenim bitumnom B v količini 0,7 kg/m2 | m2 | 570 | 0 | 0
2224 | 68 | 68 - 2224 | Sončna pot | 2 POSEGI V OBSTOJEČE VOZIŠČE | 2.2 Posegi v voziščno konstrukcijo | 2224 - Višinsko prilagajanje kap druge obstoječe komunalne infrastrukture z vsemi deli in materiali | kom | 3 | 0 | 0
2225 | 68 | 68 - 2225 | Sončna pot | 2 POSEGI V OBSTOJEČE VOZIŠČE | 2.2 Posegi v voziščno konstrukcijo | 2225 - Višinsko prilagajanje jaškov druge obstoječe komunalne infrastrukture z vsemi deli in materiali | kom | 3 | 0 | 0
2303 | 68 | 68 - 2303 | Sončna pot | 2 POSEGI V OBSTOJEČE VOZIŠČE | 2.3 Posegi v opremo cest | 2303 - Prestavitev obstoječega prometnega znaka; demontaža in ponovna montaža na novo lokacijo skupaj z dobavo in montažo ustrezne nosilne konstrukcije in temeljenjem. | kos | 1 | 0 | 0
4101 | 68 | 68 - 4101 | Sončna pot | 4 KANALIZACIJA - ZEMELJSKA DELA | 4.1 Izkopi | 4101 - Zavarovanje gradbene jame z razpiranjem z jeklenimi opaži -sistem z vodili (kot npr. SBH, KRINGS ali podobno). Globina jarka do 4,0m. Vključno z vsemi pomožnimi materiali, deli in transporti. | m2 | 190 | 0 | 0
4105 | 68 | 68 - 4105 | Sončna pot | 4 KANALIZACIJA - ZEMELJSKA DELA | 4.1 Izkopi | 4105 - Vertikalni strojni izkop gradbene jame globine 0-4m, v terenu III. kat. z nakladanjem na kamion in odvozom na začasno gradbeno deponijo po izboru izvajalca vključno z vsemi stroški deponije | m3 | 240 | 0 | 0
4109 | 68 | 68 - 4109 | Sončna pot | 4 KANALIZACIJA - ZEMELJSKA DELA | 4.1 Izkopi | 4109 - Strojni izkop jarka, skladno z določili geomehanskega poročila, globine 0-4m, v terenu III. kat. z nakladanjem na kamion in odvozom na začasno gradbeno deponijo po izboru izvajalca vključno z vsemi stroški deponije | m3 | 605 | 0 | 0
4121 | 68 | 68 - 4121 | Sončna pot | 4 KANALIZACIJA - ZEMELJSKA DELA | 4.1 Izkopi | 4121 - Ročni izkop jarka globine 0 - 2 m, z nakladanjem na kamion in odvozom na začasno gradbeno deponijo po izboru izvajalca vključno z vsemi stroški deponije | m3 | 10 | 0 | 0
4201 | 68 | 68 - 4201 | Sončna pot | 4 KANALIZACIJA - ZEMELJSKA DELA | 4.2 Zasipi | 4201 - Mehanska utrditev planuma naravnih temeljnih tal do predpisane nosilnosti, skladno z navodili geomehanskega poročila. | m2 | 130 | 0 | 0
4202 | 68 | 68 - 4202 | Sončna pot | 4 KANALIZACIJA - ZEMELJSKA DELA | 4.2 Zasipi | 4202 - Ročno planiranje dna jarka s točnostjo +/- 3 cm po projektiranem padcu. | m2 | 130 | 0 | 0
4203 | 68 | 68 - 4203 | Sončna pot | 4 KANALIZACIJA - ZEMELJSKA DELA | 4.2 Zasipi | 4203 - Dobava in vgraditev peščenega materiala granulacije 8 do 16 mm za peščeno ležišče cevi (POSTELJICA) s sprotno višinsko kontrolo do predpisane kote dna cevi (10cm + D/10) z komprimacijo do stopnje 97% SPP (standardni Proctorjev preizkus), vključno z nabavo in transportom materiala. | m3 | 19 | 0 | 0
4204 | 68 | 68 - 4204 | Sončna pot | 4 KANALIZACIJA - ZEMELJSKA DELA | 4.2 Zasipi | 4204 - Dobava in vgraditev peščenega materiala granulacije 8 do 16 mm s komprimacijo, v coni cevovoda v debelini 30 cm nad temenom, s komprimacijo v plasteh po 20 cm, zbitost 95% po proctorju, vključno z nabavo in transportom materiala. | m3 | 78 | 0 | 0
4206 | 68 | 68 - 4206 | Sončna pot | 4 KANALIZACIJA - ZEMELJSKA DELA | 4.2 Zasipi | 4206 - Zasipavanje jarka z izkopanim materialom, s komprimiranjem v slojih po 30 cm, do 95 % zgoščenosti po standardnem Proctorjevem postopku, vključno z dovozom z začasne deponije. | m3 | 752 | 0 | 0
5201 | 68 | 68 - 5201 | Sončna pot | 5 KANALIZACIJA - GRADBENA DELA | 5.2 Gradnje - podvrtavanje, podbijanje | 5201 - Izdelava vodenega podvrtavanja. Upoštevan je prevoz in premik garniture, izvedba vrtanja z vsemi potrebnimi deli. Vključena so vsa zemeljska dela in zaščita vstopne in izstopne gradbene jame. | kpl | 1 | 0 | 0
6101 | 68 | 68 - 6101 | Sončna pot | 6 KANALIZACIJSKA DELA | 6.1 Cevi | 6101 - Nabava, dobava in montaža kanalizacijskih cevi DN 250 mm iz armiranega poliestra (GRP) izdelane po SIST EN 14364: 2013, nazivne togosti SN 10.000 N/m2, kompletno z potrebnimi spojkami. Cev ima na eni strani montirano spojko iz poliestra z EPDM tesnilom. Spoj (tesnilo) mora biti zaradi zagotovitve kvalitete spoja preizkušen skupaj s cevmi (certifikat). Notranji zaščitni sloj cevi iz čistega poliestra, brez polnila in ojačitve, mora imeti minimalno debelino 1,0 mm s ciljem doseganja tesnosti, kemijske in abrazijske obstojnosti in odpornosti na obrus pri visokotlačnem čiščenju. Vključen je tudi prevoz in prenos kanalizacijskih cevi iz deponije do mesta vgradnje. | m1 | 178 | 0 | 0
6202 | 68 | 68 - 6202 | Sončna pot | 6 KANALIZACIJSKA DELA | 6.2 Jaški | 6202 - Nabava, dobava in montaža revizijskih jaškov iz armiranega poliestra po SIST EN 14364, min. SN 5.000 N/m2, komplet z izdelano muldo in priključnimi cevmi (vtok, Iztok). Premer jaška 1000mm, globina 1 - 2m, za priključno cev DN250mm. Minimalna debelina sten revizijskega jaška je 15mm. V ceni je vključena tudi izdelava AB temeljne plošče jaška debeline 20cm, iz betona C25/30. Jaški morajo biti izdelani po enaki tehnologiji kot kanalizacijske cevi. Vgradnja po detajlu. | kos | 1 | 0 | 0
6204 | 68 | 68 - 6204 | Sončna pot | 6 KANALIZACIJSKA DELA | 6.2 Jaški | 6204 - Nabava, dobava in montaža revizijskih jaškov iz armiranega poliestra po SIST EN 14364, min. SN 5.000 N/m2, komplet z izdelano muldo in priključnimi cevmi (vtok, Iztok). Premer jaška 1000mm, globina 2 - 3m, za priključno cev DN250mm. Minimalna debelina sten revizijskega jaška je 15mm. V ceni je vključena tudi izdelava AB temeljne plošče jaška debeline 20cm, iz betona C25/30. Jaški morajo biti izdelani po enaki tehnologiji kot kanalizacijske cevi. Vgradnja po detajlu. | kos | 2 | 0 | 0
6206 | 68 | 68 - 6206 | Sončna pot | 6 KANALIZACIJSKA DELA | 6.2 Jaški | 6206 - Nabava, dobava in montaža revizijskih jaškov iz armiranega poliestra po SIST EN 14364, min. SN 5.000 N/m2, komplet z izdelano muldo in priključnimi cevmi (vtok, Iztok). Premer jaška 1000mm, globina 3 - 4m, za priključno cev DN250mm. Minimalna debelina sten revizijskega jaška je 15mm. V ceni je vključena tudi izdelava AB temeljne plošče jaška debeline 20cm, iz betona C25/30. Jaški morajo biti izdelani po enaki tehnologiji kot kanalizacijske cevi. Vgradnja po detajlu. | kos | 3 | 0 | 0
6253 | 68 | 68 - 6253 | Sončna pot | 6 KANALIZACIJSKA DELA | 6.2 Jaški | 6253 - Dobava in vgradnja LTŽ pokrova fi 600mm, skladno s SIST EN 124-1:2015 D 400 kN, kjer je predviden promet s težkimi vozili ali vzdrževanje 30T. Pokrov izveden na zaklep z odprtinami za zračenje. Kot npr. tip: Norinco, PAM ali enakovredno.. Skupaj z razbremenilno AB ploščo za montažo na cev DN 1000 mm, ter vsemi potrebnimi deli in materiali. Vključno z AB vencem za vgradnjo LTŽ pokrova ter dobavo in vgrajevanjem betona C16/20 in vso potrebno armaturo za betoniranje pete revizijskih jaškov. | kos | 6 | 0 | 0
6305 | 68 | 68 - 6305 | Sončna pot | 6 KANALIZACIJSKA DELA | 6.3 Odcepi za hišne priključke | 6305 - Dobava revizijskih jaškov iz armiranega poliestra po SIST EN 14 364: 2013, komplet z izdelano muldo. Komplet z razbremenilno ploščo za pokrov, AB vencem in LŽ pokrovom fi 600 mm, EN 124-1:2015 nosilnost vsaj C250 kN. Premer jaška 1000mm za priključno cev DN160mm do globine jaška 3m. V ceni je vključena tudi izdelava AB temeljne plošče jaška debeline 20cm, iz betona C25/30. Postavitev jaška za parcelno mejo s pokrovom nosilnosti 250 kN - nepovozne površine. | kos | 5 | 0 | 0
6301 | 68 | 68 - 6301 | Sončna pot | 6 KANALIZACIJSKA DELA | 6.3 Odcepi za hišne priključke | 6301 - Izdelava odcepov za hišne priključke na projektirani kanal. Odcep na cevi izvesti s prefabriciranim sedlastim nastavkom ali fazonskim kosom iz enakih cevi kot je javna kanalizacija, v nadaljevanju odcepa uporaba cevi iz PVC cevi DN 160 SN8, po standardu EN1401-1. Vključno z izkopom in varovanjem gradbene jame, nakladanjem in odvozom na stalno deponijo, skupaj s stroški deponije. Vključno s planiranjem in utrjevanjem dna jarka, nabavo, dobavo in vgradnjo betona za izdelavo posteljice in obbetoniranjem cevi ter zasipom do kote terena (po detajlu). Posteljica in obsip se ob potrditvi geomehanika in projektanta priključka lahko izvede tudi iz peščenega materiala. Nabava, dobava in vgradnja novega zasipnega materiala. Vključno s črpanjem vode iz gradbene jame. Vključno z nabavo in položitvijo PVC cevi (z vsemi koleni in fazonskimi kosi) od odcepa do revizijskega jaška. Vključno z vzpostavitvijo prvotnega stanja. Pri izdelavi hišnega priključka so vključena vsa režijska dela, zakoličba, postavitev profilov, rezanje asfalta, rušenje asfalta, odstranjevanje tlakovcev, robnikov, izkop, križanje z obstoječimi komunalnimi vodi in ostala dela v povezavi s hišnimi priključki. Izvede se ureditev in vsi potrebni ukrepi pri križanju s komunalno infrastrukturo skladno z navodili upravljavcev. Vključno z izdelavo geodetskega posnetka v skladu z zahtevami upravljavca kanalizacijskega omrežja. Vgradnja po detajlu. | kos | 5 | 0 | 0
6405 | 68 | 68 - 6405 | Sončna pot | 6 KANALIZACIJSKA DELA | 6.4 Pregled | 6405 - Pregled in snemanje s TV kamero vseh gravitacijskih kanalizacijskih cevi, jaškov in vseh cevnih odsekov. Snemanje kanala po standardu SIST EN 13508-2:2003 in skladno z nemškimi smernicami ATV-M 143-2. | m1 | 178 | 0 | 0
6401 | 68 | 68 - 6401 | Sončna pot | 6 KANALIZACIJSKA DELA | 6.4 Pregled | 6401 - Čiščenje kanala pred izvedbo preizkusa tesnosti. | m1 | 178 | 0 | 0
6402 | 68 | 68 - 6402 | Sončna pot | 6 KANALIZACIJSKA DELA | 6.4 Pregled | 6402 - Preizkus tesnosti kanala po standardu SIST EN 1610 - gravitacijski kanal. Vključno z vsemi dodatnimi in zaščitnimi deli. | m1 | 178 | 0 | 0
6501 | 68 | 68 - 6501 | Sončna pot | 6 KANALIZACIJSKA DELA | 6.5 Križanja | 6501 - Izvedba križanja z obstoječim vodovodom v skladu z navodili upravljavca komunalnega voda | kos | 2 | 0 | 0
6512 | 68 | 68 - 6512 | Sončna pot | 6 KANALIZACIJSKA DELA | 6.5 Križanja | 6512 - Prestavitve obstoječega vodovoda skladno z načrtom PZI v kolikor ni možna ustrezna zaščita. Vse v skladu z navodili upravljavcev komunalnih vodov. V ceni so zajeta vsa pripravljalna, gradbeno obrtniška, inštalacijska in zaključna dela in izdelava PZI projekta. Obračun po m1 prestavljenega voda. | m1 | 55 | 0 | 0
6513 | 68 | 68 - 6513 | Sončna pot | 6 KANALIZACIJSKA DELA | 6.5 Križanja | 6513 - Prestavitve obstoječega plinovoda skladno z načrtom PZI v kolikor ni možna ustrezna zaščita. Vse v skladu z navodili upravljavcev komunalnih vodov. V ceni so zajeta vsa pripravljalna, gradbeno obrtniška, inštalacijska in zaključna dela in izdelava PZI projekta. Obračun po m1 prestavljenega voda. | m1 | 60 | 0 | 0
6503 | 68 | 68 - 6503 | Sončna pot | 6 KANALIZACIJSKA DELA | 6.5 Križanja | 6503 - Izvedba križanja z obstoječim podzemnim telekomunikacijskim vodom v skladu z navodili upravljavca komunalnega voda | kos | 2 | 0 | 0
6504 | 68 | 68 - 6504 | Sončna pot | 6 KANALIZACIJSKA DELA | 6.5 Križanja | 6504 - Izvedba križanja z obstoječim podzemnim elektroenergetskim vodom v skladu z navodili upravljavca komunalnega voda | kos | 3 | 0 | 0
6507 | 68 | 68 - 6507 | Sončna pot | 6 KANALIZACIJSKA DELA | 6.5 Križanja | 6507 - Izvedba križanja z obstoječim plinovodom v skladu z navodili upravljavca komunalnega voda | kos | 2 | 0 | 0
1201 | 58 | 58 - 1201 | Sončna pot, odcep 1 | 1 PRIPRAVLJALNA DELA | 1.2 Zakoličba | 1201 - Zakoličenje osi kanalizacije, z zavarovanjem osi in oznako revizijskih jaškov in vsa druga geodetska dela v času gradnje, ki so potrebna za nemoteno izvajanje del (smeri, višine, vmesne, začasne in končne zakoličbe…) | m1 | 65 | 0 | 0
1202 | 58 | 58 - 1202 | Sončna pot, odcep 1 | 1 PRIPRAVLJALNA DELA | 1.2 Zakoličba | 1202 - Postavitev gradbenih profilov na vzpostavljeno os trase cevovoda, ter določitev nivoja za merjenje globine izkopa in polaganje cevovoda. | kom | 3 | 0 | 0
1204 | 58 | 58 - 1204 | Sončna pot, odcep 1 | 1 PRIPRAVLJALNA DELA | 1.2 Zakoličba | 1204 - Določanje in označevanje mej parcel po katerih poteka kanalizacijski vod. Obračun po m1 predvidene kanalizacije (brez upoševanja odcepov za hišne priključke). | m1 | 65 | 0 | 0
1205 | 58 | 58 - 1205 | Sončna pot, odcep 1 | 1 PRIPRAVLJALNA DELA | 1.2 Zakoličba | 1205 - Trasiranje in označevanje trase obstoječega vodovoda, ki se nahaja v bližini predvidene infrastrukture. V ceni je vključena postavitev vidnih znakov na terenu in predaja zapisnika meritev. Obračun po dejanskih stroških + 3% man. str. | kpl | 1 | 0 | 0
1206 | 58 | 58 - 1206 | Sončna pot, odcep 1 | 1 PRIPRAVLJALNA DELA | 1.2 Zakoličba | 1206 - Trasiranje in označevanje trase obstoječega plinovoda, ki se nahaja v bližini predvidene infrastrukture. V ceni je vključena postavitev vidnih znakov na terenu in predaja zapisnika meritev. Obračun po dejanskih stroških + 3% man. str. | kpl | 1 | 0 | 0
1207 | 58 | 58 - 1207 | Sončna pot, odcep 1 | 1 PRIPRAVLJALNA DELA | 1.2 Zakoličba | 1207 - Trasiranje in označevanje trase obstoječega elektro-energetskega omrežja, ki se nahaja v bližini predvidene infrastrukture. V ceni je vključena postavitev vidnih znakov na terenu in predaja zapisnika meritev. Obračun po dejanskih stroških + 3% man. str. | kpl | 1 | 0 | 0
1301 | 58 | 58 - 1301 | Sončna pot, odcep 1 | 1 PRIPRAVLJALNA DELA | 1.3 Priprava gradbišča | 1301 - Priprava gradbišča, odstranitev eventuelnih ovir in utrditev delovnega platoja. Po končanih delih se gradbišče pospravi in vzpostavi v prvotno stanje. | m1 | 65 | 0 | 0
1302 | 58 | 58 - 1302 | Sončna pot, odcep 1 | 1 PRIPRAVLJALNA DELA | 1.3 Priprava gradbišča | 1302 - Pridobitev dovoljenja za cestno zaporo občinske ceste, tehnične pogoje, vključno z vsemi elaborati ter ureditev prometnega režima z začasno prometno signalizacijo , v času gradnje vključno z obvestili. Po končanih delih se začasno prometno signalizacijo odstrani in vzpostavi vertikalna in horizontalna prometna signalizacija v predvideno stanje v katastru. Obračun začasne prometne signalizacije se izvede na dan, po tipu zapore predvidenem v elaboratu začasne prometne ureditve (za osnovo se upošteva tekoči meter predvidene kanalizacije (brez upoštevanja odcepov za hišne priključke). | m1 | 65 | 0 | 0
1307 | 58 | 58 - 1307 | Sončna pot, odcep 1 | 1 PRIPRAVLJALNA DELA | 1.3 Priprava gradbišča | 1307 - Izdelava lesenih mostičkov oziroma provizorij dostopov za pešce do objektov preko izkopanih jarkov iz plohov debeline 5 cm. Na provizorij dostopih se uredi ograja iz desk in tramičev. Vse po statičnem izračunu in načrtu izvajalca. | kos | 1 | 0 | 0
1401 | 58 | 58 - 1401 | Sončna pot, odcep 1 | 1 PRIPRAVLJALNA DELA | 1.4 Nadzor | 1401 - Izvedba projektantskega nadzora, obračun na podlagi potrditve nadzornega organa | ur | 5 | 0 | 0
1402 | 58 | 58 - 1402 | Sončna pot, odcep 1 | 1 PRIPRAVLJALNA DELA | 1.4 Nadzor | 1402 - Nadzor pristojnih služb ostalih komunalnih vodov na območju, obračun na podlagi potrditve nadzornga organa. | ur | 6 | 0 | 0
1403 | 58 | 58 - 1403 | Sončna pot, odcep 1 | 1 PRIPRAVLJALNA DELA | 1.4 Nadzor | 1403 - Izvedba geomehanskega nadzora, prevzem gradbene jame in temeljnih tal, obračun na podlagi potrditve nadzornga organa | ur | 5 | 0 | 0
21106 | 58 | 58 - 21106 | Sončna pot, odcep 1 | 2 POSEGI V OBSTOJEČE VOZIŠČE | 2.1 Preddela - zgornji ustroj | 21106 - Široki izkop vezljive zemljine – 3. kategorije – strojno z nakladanjem vključno z nakladanjem na prevozno sredstvo, z odvozom na začasno deponijo izvajalca za kasnejšo uporabo oz. na stalno gradbeno deponijo in plačilom deponijske takse | m3 | 158 | 0 | 0
12308 | 58 | 58 - 12308 | Sončna pot, odcep 1 | 2 POSEGI V OBSTOJEČE VOZIŠČE | 2.1 Preddela - zgornji ustroj | 12308 - Porušitev in odstranitev asfaltne plasti v debelini 6- 10 cm vključno z nakladanjem na prevozno sredstvo, odvozom na stalno gradbeno depoinijo in plačilom deponijske takse. | m2 | 197 | 0 | 0
24405 | 58 | 58 - 24405 | Sončna pot, odcep 1 | 2 POSEGI V OBSTOJEČE VOZIŠČE | 2.2 Posegi v voziščno konstrukcijo | 24405 - Izdelava posteljice iz drobljenih kamnitih zrn v debelini 40 cm vključno z nabavo in dobavo materiala | m3 | 80 | 0 | 0
31302 | 58 | 58 - 31302 | Sončna pot, odcep 1 | 2 POSEGI V OBSTOJEČE VOZIŠČE | 2.2 Posegi v voziščno konstrukcijo | 31302 - Izdelava nevezane nosilne plasti enakomerno zrnatega drobljenca iz kamnine v debelini 21 do 30 cm vključno z nabavo in dobavo materiala | m3 | 50 | 0 | 0
22103 | 58 | 58 - 22103 | Sončna pot, odcep 1 | 2 POSEGI V OBSTOJEČE VOZIŠČE | 2.2 Posegi v voziščno konstrukcijo | 22103 - Ureditev planuma temeljnih tal zrnate kamnine – 3. kategorije | m2 | 197 | 0 | 0
31602 | 58 | 58 - 31602 | Sončna pot, odcep 1 | 2 POSEGI V OBSTOJEČE VOZIŠČE | 2.2 Posegi v voziščno konstrukcijo | 31602 - Izdelava nosilne plasti bituminizirane zmesi AC 22 base B 50/70 A3 v debelini 6 cm. V ceni je zajeta nabava, dobava in vgradnja materiala. V ceni je zajeta izdelava v projektiranih padcih, s predpripravo ustrezne površine in naklonov ter vsa dodatna, pomožna, zaščitna in zaključna dela. | m2 | 197 | 0 | 0
32311 | 58 | 58 - 32311 | Sončna pot, odcep 1 | 2 POSEGI V OBSTOJEČE VOZIŠČE | 2.2 Posegi v voziščno konstrukcijo | 32311 - Izdelava obrabne in zaporne plasti bituminizirane zmesi AC 11 surf B 50/70 A3 v debelini 4 cm vključno z nabavo in dobavo materiala | m2 | 197 | 0 | 0
2208 | 58 | 58 - 2208 | Sončna pot, odcep 1 | 2 POSEGI V OBSTOJEČE VOZIŠČE | 2.2 Posegi v voziščno konstrukcijo | 2208 - Strojno čiščenje asfalta pred pobrizgom z bitumensko emulzijo. | m2 | 197 | 0 | 0
34901 | 58 | 58 - 34901 | Sončna pot, odcep 1 | 2 POSEGI V OBSTOJEČE VOZIŠČE | 2.2 Posegi v voziščno konstrukcijo | 34901 - Pobrizg podlage s cestogradbenim bitumnom B v količini 0,7 kg/m2 | m2 | 197 | 0 | 0
2224 | 58 | 58 - 2224 | Sončna pot, odcep 1 | 2 POSEGI V OBSTOJEČE VOZIŠČE | 2.2 Posegi v voziščno konstrukcijo | 2224 - Višinsko prilagajanje kap druge obstoječe komunalne infrastrukture z vsemi deli in materiali | kom | 4 | 0 | 0
6101 | 58 | 58 - 6101 | Sončna pot, odcep 1 | 6 KANALIZACIJSKA DELA | 6.1 Cevi | 6101 - Nabava, dobava in montaža kanalizacijskih cevi DN 250 mm iz armiranega poliestra (GRP) izdelane po SIST EN 14364: 2013, nazivne togosti SN 10.000 N/m2, kompletno z potrebnimi spojkami. Cev ima na eni strani montirano spojko iz poliestra z EPDM tesnilom. Spoj (tesnilo) mora biti zaradi zagotovitve kvalitete spoja preizkušen skupaj s cevmi (certifikat). Notranji zaščitni sloj cevi iz čistega poliestra, brez polnila in ojačitve, mora imeti minimalno debelino 1,0 mm s ciljem doseganja tesnosti, kemijske in abrazijske obstojnosti in odpornosti na obrus pri visokotlačnem čiščenju. Vključen je tudi prevoz in prenos kanalizacijskih cevi iz deponije do mesta vgradnje. | m1 | 65 | 0 | 0
6202 | 58 | 58 - 6202 | Sončna pot, odcep 1 | 6 KANALIZACIJSKA DELA | 6.2 Jaški | 6202 - Nabava, dobava in montaža revizijskih jaškov iz armiranega poliestra po SIST EN 14364, min. SN 5.000 N/m2, komplet z izdelano muldo in priključnimi cevmi (vtok, Iztok). Premer jaška 1000mm, globina 1 - 2m, za priključno cev DN250mm. Minimalna debelina sten revizijskega jaška je 15mm. V ceni je vključena tudi izdelava AB temeljne plošče jaška debeline 20cm, iz betona C25/30. Jaški morajo biti izdelani po enaki tehnologiji kot kanalizacijske cevi. Vgradnja po detajlu. | kos | 2 | 0 | 0
6204 | 58 | 58 - 6204 | Sončna pot, odcep 1 | 6 KANALIZACIJSKA DELA | 6.2 Jaški | 6204 - Nabava, dobava in montaža revizijskih jaškov iz armiranega poliestra po SIST EN 14364, min. SN 5.000 N/m2, komplet z izdelano muldo in priključnimi cevmi (vtok, Iztok). Premer jaška 1000mm, globina 2 - 3m, za priključno cev DN250mm. Minimalna debelina sten revizijskega jaška je 15mm. V ceni je vključena tudi izdelava AB temeljne plošče jaška debeline 20cm, iz betona C25/30. Jaški morajo biti izdelani po enaki tehnologiji kot kanalizacijske cevi. Vgradnja po detajlu. | kos | 1 | 0 | 0
6253 | 58 | 58 - 6253 | Sončna pot, odcep 1 | 6 KANALIZACIJSKA DELA | 6.2 Jaški | 6253 - Dobava in vgradnja LTŽ pokrova fi 600mm, skladno s SIST EN 124-1:2015 D 400 kN, kjer je predviden promet s težkimi vozili ali vzdrževanje 30T. Pokrov izveden na zaklep z odprtinami za zračenje. Kot npr. tip: Norinco, PAM ali enakovredno.. Skupaj z razbremenilno AB ploščo za montažo na cev DN 1000 mm, ter vsemi potrebnimi deli in materiali. Vključno z AB vencem za vgradnjo LTŽ pokrova ter dobavo in vgrajevanjem betona C16/20 in vso potrebno armaturo za betoniranje pete revizijskih jaškov. | kos | 3 | 0 | 0
6305 | 58 | 58 - 6305 | Sončna pot, odcep 1 | 6 KANALIZACIJSKA DELA | 6.3 Odcepi za hišne priključke | 6305 - Dobava revizijskih jaškov iz armiranega poliestra po SIST EN 14 364: 2013, komplet z izdelano muldo. Komplet z razbremenilno ploščo za pokrov, AB vencem in LŽ pokrovom fi 600 mm, EN 124-1:2015 nosilnost vsaj C250 kN. Premer jaška 1000mm za priključno cev DN160mm do globine jaška 3m. V ceni je vključena tudi izdelava AB temeljne plošče jaška debeline 20cm, iz betona C25/30. Postavitev jaška za parcelno mejo s pokrovom nosilnosti 250 kN - nepovozne površine. | kos | 4 | 0 | 0
6301 | 58 | 58 - 6301 | Sončna pot, odcep 1 | 6 KANALIZACIJSKA DELA | 6.3 Odcepi za hišne priključke | 6301 - Izdelava odcepov za hišne priključke na projektirani kanal. Odcep na cevi izvesti s prefabriciranim sedlastim nastavkom ali fazonskim kosom iz enakih cevi kot je javna kanalizacija, v nadaljevanju odcepa uporaba cevi iz PVC cevi DN 160 SN8, po standardu EN1401-1. Vključno z izkopom in varovanjem gradbene jame, nakladanjem in odvozom na stalno deponijo, skupaj s stroški deponije. Vključno s planiranjem in utrjevanjem dna jarka, nabavo, dobavo in vgradnjo betona za izdelavo posteljice in obbetoniranjem cevi ter zasipom do kote terena (po detajlu). Posteljica in obsip se ob potrditvi geomehanika in projektanta priključka lahko izvede tudi iz peščenega materiala. Nabava, dobava in vgradnja novega zasipnega materiala. Vključno s črpanjem vode iz gradbene jame. Vključno z nabavo in položitvijo PVC cevi (z vsemi koleni in fazonskimi kosi) od odcepa do revizijskega jaška. Vključno z vzpostavitvijo prvotnega stanja. Pri izdelavi hišnega priključka so vključena vsa režijska dela, zakoličba, postavitev profilov, rezanje asfalta, rušenje asfalta, odstranjevanje tlakovcev, robnikov, izkop, križanje z obstoječimi komunalnimi vodi in ostala dela v povezavi s hišnimi priključki. Izvede se ureditev in vsi potrebni ukrepi pri križanju s komunalno infrastrukturo skladno z navodili upravljavcev. Vključno z izdelavo geodetskega posnetka v skladu z zahtevami upravljavca kanalizacijskega omrežja. Vgradnja po detajlu. | kos | 4 | 0 | 0
6405 | 58 | 58 - 6405 | Sončna pot, odcep 1 | 6 KANALIZACIJSKA DELA | 6.4 Pregled | 6405 - Pregled in snemanje s TV kamero vseh gravitacijskih kanalizacijskih cevi, jaškov in vseh cevnih odsekov. Snemanje kanala po standardu SIST EN 13508-2:2003 in skladno z nemškimi smernicami ATV-M 143-2. | m1 | 65 | 0 | 0
6401 | 58 | 58 - 6401 | Sončna pot, odcep 1 | 6 KANALIZACIJSKA DELA | 6.4 Pregled | 6401 - Čiščenje kanala pred izvedbo preizkusa tesnosti. | m1 | 65 | 0 | 0
6402 | 58 | 58 - 6402 | Sončna pot, odcep 1 | 6 KANALIZACIJSKA DELA | 6.4 Pregled | 6402 - Preizkus tesnosti kanala po standardu SIST EN 1610 - gravitacijski kanal. Vključno z vsemi dodatnimi in zaščitnimi deli. | m1 | 65 | 0 | 0
6501 | 58 | 58 - 6501 | Sončna pot, odcep 1 | 6 KANALIZACIJSKA DELA | 6.5 Križanja | 6501 - Izvedba križanja z obstoječim vodovodom v skladu z navodili upravljavca komunalnega voda | kos | 5 | 0 | 0
6504 | 58 | 58 - 6504 | Sončna pot, odcep 1 | 6 KANALIZACIJSKA DELA | 6.5 Križanja | 6504 - Izvedba križanja z obstoječim podzemnim elektroenergetskim vodom v skladu z navodili upravljavca komunalnega voda | kos | 2 | 0 | 0
6507 | 58 | 58 - 6507 | Sončna pot, odcep 1 | 6 KANALIZACIJSKA DELA | 6.5 Križanja | 6507 - Izvedba križanja z obstoječim plinovodom v skladu z navodili upravljavca komunalnega voda | kos | 3 | 0 | 0
1201 | 57 | 57 - 1201 | Zadobrovška cesta, odcep 1 | 1 PRIPRAVLJALNA DELA | 1.2 Zakoličba | 1201 - Zakoličenje osi kanalizacije, z zavarovanjem osi in oznako revizijskih jaškov in vsa druga geodetska dela v času gradnje, ki so potrebna za nemoteno izvajanje del (smeri, višine, vmesne, začasne in končne zakoličbe…) | m1 | 47 | 0 | 0
1202 | 57 | 57 - 1202 | Zadobrovška cesta, odcep 1 | 1 PRIPRAVLJALNA DELA | 1.2 Zakoličba | 1202 - Postavitev gradbenih profilov na vzpostavljeno os trase cevovoda, ter določitev nivoja za merjenje globine izkopa in polaganje cevovoda. | kom | 3 | 0 | 0
1205 | 57 | 57 - 1205 | Zadobrovška cesta, odcep 1 | 1 PRIPRAVLJALNA DELA | 1.2 Zakoličba | 1205 - Trasiranje in označevanje trase obstoječega vodovoda, ki se nahaja v bližini predvidene infrastrukture. V ceni je vključena postavitev vidnih znakov na terenu in predaja zapisnika meritev. Obračun po dejanskih stroških + 3% man. str. | kpl | 1 | 0 | 0
1207 | 57 | 57 - 1207 | Zadobrovška cesta, odcep 1 | 1 PRIPRAVLJALNA DELA | 1.2 Zakoličba | 1207 - Trasiranje in označevanje trase obstoječega elektro-energetskega omrežja, ki se nahaja v bližini predvidene infrastrukture. V ceni je vključena postavitev vidnih znakov na terenu in predaja zapisnika meritev. Obračun po dejanskih stroških + 3% man. str. | kpl | 1 | 0 | 0
1212 | 57 | 57 - 1212 | Zadobrovška cesta, odcep 1 | 1 PRIPRAVLJALNA DELA | 1.2 Zakoličba | 1212 - Trasiranje in označevanje trase obstoječega omrežja javne razsvetljave, ki se nahaja v bližini predvidene infrastrukture. V ceni je vključena postavitev vidnih znakov na terenu in predaja zapisnika meritev. Obračun po dejanskih stroških + 3% man. str. | kpl | 1 | 0 | 0
1301 | 57 | 57 - 1301 | Zadobrovška cesta, odcep 1 | 1 PRIPRAVLJALNA DELA | 1.3 Priprava gradbišča | 1301 - Priprava gradbišča, odstranitev eventuelnih ovir in utrditev delovnega platoja. Po končanih delih se gradbišče pospravi in vzpostavi v prvotno stanje. | m1 | 47 | 0 | 0
1302 | 57 | 57 - 1302 | Zadobrovška cesta, odcep 1 | 1 PRIPRAVLJALNA DELA | 1.3 Priprava gradbišča | 1302 - Pridobitev dovoljenja za cestno zaporo občinske ceste, tehnične pogoje, vključno z vsemi elaborati ter ureditev prometnega režima z začasno prometno signalizacijo , v času gradnje vključno z obvestili. Po končanih delih se začasno prometno signalizacijo odstrani in vzpostavi vertikalna in horizontalna prometna signalizacija v predvideno stanje v katastru. Obračun začasne prometne signalizacije se izvede na dan, po tipu zapore predvidenem v elaboratu začasne prometne ureditve (za osnovo se upošteva tekoči meter predvidene kanalizacije (brez upoštevanja odcepov za hišne priključke). | m1 | 47 | 0 | 0
1401 | 57 | 57 - 1401 | Zadobrovška cesta, odcep 1 | 1 PRIPRAVLJALNA DELA | 1.4 Nadzor | 1401 - Izvedba projektantskega nadzora, obračun na podlagi potrditve nadzornega organa | ur | 5 | 0 | 0
1402 | 57 | 57 - 1402 | Zadobrovška cesta, odcep 1 | 1 PRIPRAVLJALNA DELA | 1.4 Nadzor | 1402 - Nadzor pristojnih služb ostalih komunalnih vodov na območju, obračun na podlagi potrditve nadzornga organa. | ur | 20 | 0 | 0
12438 | 57 | 57 - 12438 | Zadobrovška cesta, odcep 1 | 2 POSEGI V OBSTOJEČE VOZIŠČE | 2.1 Preddela - zgornji ustroj | 12438 - Porušitev in odstranitev ojačenega cementnega betona vključno z nakladanjem na prevozno sredstvo, prevozom na stalno gradbeno deponijo in plačilom deponijske takse. | m3 | 23 | 0 | 0
21106 | 57 | 57 - 21106 | Zadobrovška cesta, odcep 1 | 2 POSEGI V OBSTOJEČE VOZIŠČE | 2.1 Preddela - zgornji ustroj | 21106 - Široki izkop vezljive zemljine – 3. kategorije – strojno z nakladanjem vključno z nakladanjem na prevozno sredstvo, z odvozom na začasno deponijo izvajalca za kasnejšo uporabo oz. na stalno gradbeno deponijo in plačilom deponijske takse | m3 | 90 | 0 | 0
12308 | 57 | 57 - 12308 | Zadobrovška cesta, odcep 1 | 2 POSEGI V OBSTOJEČE VOZIŠČE | 2.1 Preddela - zgornji ustroj | 12308 - Porušitev in odstranitev asfaltne plasti v debelini 6- 10 cm vključno z nakladanjem na prevozno sredstvo, odvozom na stalno gradbeno depoinijo in plačilom deponijske takse. | m2 | 50 | 0 | 0
24405 | 57 | 57 - 24405 | Zadobrovška cesta, odcep 1 | 2 POSEGI V OBSTOJEČE VOZIŠČE | 2.2 Posegi v voziščno konstrukcijo | 24405 - Izdelava posteljice iz drobljenih kamnitih zrn v debelini 40 cm vključno z nabavo in dobavo materiala | m3 | 44 | 0 | 0
31302 | 57 | 57 - 31302 | Zadobrovška cesta, odcep 1 | 2 POSEGI V OBSTOJEČE VOZIŠČE | 2.2 Posegi v voziščno konstrukcijo | 31302 - Izdelava nevezane nosilne plasti enakomerno zrnatega drobljenca iz kamnine v debelini 21 do 30 cm vključno z nabavo in dobavo materiala | m3 | 27 | 0 | 0
22103 | 57 | 57 - 22103 | Zadobrovška cesta, odcep 1 | 2 POSEGI V OBSTOJEČE VOZIŠČE | 2.2 Posegi v voziščno konstrukcijo | 22103 - Ureditev planuma temeljnih tal zrnate kamnine – 3. kategorije | m2 | 110 | 0 | 0
31602 | 57 | 57 - 31602 | Zadobrovška cesta, odcep 1 | 2 POSEGI V OBSTOJEČE VOZIŠČE | 2.2 Posegi v voziščno konstrukcijo | 31602 - Izdelava nosilne plasti bituminizirane zmesi AC 22 base B 50/70 A3 v debelini 6 cm. V ceni je zajeta nabava, dobava in vgradnja materiala. V ceni je zajeta izdelava v projektiranih padcih, s predpripravo ustrezne površine in naklonov ter vsa dodatna, pomožna, zaščitna in zaključna dela. | m2 | 110 | 0 | 0
32311 | 57 | 57 - 32311 | Zadobrovška cesta, odcep 1 | 2 POSEGI V OBSTOJEČE VOZIŠČE | 2.2 Posegi v voziščno konstrukcijo | 32311 - Izdelava obrabne in zaporne plasti bituminizirane zmesi AC 11 surf B 50/70 A3 v debelini 4 cm vključno z nabavo in dobavo materiala | m2 | 110 | 0 | 0
2208 | 57 | 57 - 2208 | Zadobrovška cesta, odcep 1 | 2 POSEGI V OBSTOJEČE VOZIŠČE | 2.2 Posegi v voziščno konstrukcijo | 2208 - Strojno čiščenje asfalta pred pobrizgom z bitumensko emulzijo. | m2 | 110 | 0 | 0
34901 | 57 | 57 - 34901 | Zadobrovška cesta, odcep 1 | 2 POSEGI V OBSTOJEČE VOZIŠČE | 2.2 Posegi v voziščno konstrukcijo | 34901 - Pobrizg podlage s cestogradbenim bitumnom B v količini 0,7 kg/m2 | m2 | 110 | 0 | 0
2224 | 57 | 57 - 2224 | Zadobrovška cesta, odcep 1 | 2 POSEGI V OBSTOJEČE VOZIŠČE | 2.2 Posegi v voziščno konstrukcijo | 2224 - Višinsko prilagajanje kap druge obstoječe komunalne infrastrukture z vsemi deli in materiali | kom | 3 | 0 | 0
2225 | 57 | 57 - 2225 | Zadobrovška cesta, odcep 1 | 2 POSEGI V OBSTOJEČE VOZIŠČE | 2.2 Posegi v voziščno konstrukcijo | 2225 - Višinsko prilagajanje jaškov druge obstoječe komunalne infrastrukture z vsemi deli in materiali | kom | 3 | 0 | 0
4109 | 57 | 57 - 4109 | Zadobrovška cesta, odcep 1 | 4 KANALIZACIJA - ZEMELJSKA DELA | 4.1 Izkopi | 4109 - Strojni izkop jarka, skladno z določili geomehanskega poročila, globine 0-4m, v terenu III. kat. z nakladanjem na kamion in odvozom na začasno gradbeno deponijo po izboru izvajalca vključno z vsemi stroški deponije | m3 | 65 | 0 | 0
4121 | 57 | 57 - 4121 | Zadobrovška cesta, odcep 1 | 4 KANALIZACIJA - ZEMELJSKA DELA | 4.1 Izkopi | 4121 - Ročni izkop jarka globine 0 - 2 m, z nakladanjem na kamion in odvozom na začasno gradbeno deponijo po izboru izvajalca vključno z vsemi stroški deponije | m3 | 3 | 0 | 0
4201 | 57 | 57 - 4201 | Zadobrovška cesta, odcep 1 | 4 KANALIZACIJA - ZEMELJSKA DELA | 4.2 Zasipi | 4201 - Mehanska utrditev planuma naravnih temeljnih tal do predpisane nosilnosti, skladno z navodili geomehanskega poročila. | m2 | 40 | 0 | 0
4202 | 57 | 57 - 4202 | Zadobrovška cesta, odcep 1 | 4 KANALIZACIJA - ZEMELJSKA DELA | 4.2 Zasipi | 4202 - Ročno planiranje dna jarka s točnostjo +/- 3 cm po projektiranem padcu. | m2 | 40 | 0 | 0
4203 | 57 | 57 - 4203 | Zadobrovška cesta, odcep 1 | 4 KANALIZACIJA - ZEMELJSKA DELA | 4.2 Zasipi | 4203 - Dobava in vgraditev peščenega materiala granulacije 8 do 16 mm za peščeno ležišče cevi (POSTELJICA) s sprotno višinsko kontrolo do predpisane kote dna cevi (10cm + D/10) z komprimacijo do stopnje 97% SPP (standardni Proctorjev preizkus), vključno z nabavo in transportom materiala. | m3 | 6 | 0 | 0
4204 | 57 | 57 - 4204 | Zadobrovška cesta, odcep 1 | 4 KANALIZACIJA - ZEMELJSKA DELA | 4.2 Zasipi | 4204 - Dobava in vgraditev peščenega materiala granulacije 8 do 16 mm s komprimacijo, v coni cevovoda v debelini 30 cm nad temenom, s komprimacijo v plasteh po 20 cm, zbitost 95% po proctorju, vključno z nabavo in transportom materiala. | m3 | 24 | 0 | 0
4206 | 57 | 57 - 4206 | Zadobrovška cesta, odcep 1 | 4 KANALIZACIJA - ZEMELJSKA DELA | 4.2 Zasipi | 4206 - Zasipavanje jarka z izkopanim materialom, s komprimiranjem v slojih po 30 cm, do 95 % zgoščenosti po standardnem Proctorjevem postopku, vključno z dovozom z začasne deponije. | m3 | 35 | 0 | 0
6101 | 57 | 57 - 6101 | Zadobrovška cesta, odcep 1 | 6 KANALIZACIJSKA DELA | 6.1 Cevi | 6101 - Nabava, dobava in montaža kanalizacijskih cevi DN 250 mm iz armiranega poliestra (GRP) izdelane po SIST EN 14364: 2013, nazivne togosti SN 10.000 N/m2, kompletno z potrebnimi spojkami. Cev ima na eni strani montirano spojko iz poliestra z EPDM tesnilom. Spoj (tesnilo) mora biti zaradi zagotovitve kvalitete spoja preizkušen skupaj s cevmi (certifikat). Notranji zaščitni sloj cevi iz čistega poliestra, brez polnila in ojačitve, mora imeti minimalno debelino 1,0 mm s ciljem doseganja tesnosti, kemijske in abrazijske obstojnosti in odpornosti na obrus pri visokotlačnem čiščenju. Vključen je tudi prevoz in prenos kanalizacijskih cevi iz deponije do mesta vgradnje. | m1 | 47 | 0 | 0
6201 | 57 | 57 - 6201 | Zadobrovška cesta, odcep 1 | 6 KANALIZACIJSKA DELA | 6.2 Jaški | 6201 - Nabava, dobava in montaža revizijskih jaškov iz armiranega poliestra po SIST EN 14364, min. SN 5.000 N/m2, komplet z izdelano muldo in priključnimi cevmi (vtok, Iztok). Premer jaška 1000mm, globina 0 - 1m, vključno z nastavkom za priključno cev DN 250. Minimalna debelina sten revizijskega jaška je 15mm. V ceni je vključena tudi izdelava AB temeljne plošče jaška debeline 20cm, iz betona C25/30. Jaški morajo biti izdelani po enaki tehnologiji kot kanalizacijske cevi. Vgradnja po detajlu. | kos | 2 | 0 | 0
6257 | 57 | 57 - 6257 | Zadobrovška cesta, odcep 1 | 6 KANALIZACIJSKA DELA | 6.2 Jaški | 6257 - Izdelava priklopa projektiranega kanala na obstoječi fekalni kanal preko jaška, z vsemi pomožnimi deli, materiali ter prenosi. | kos | 1 | 0 | 0
6253 | 57 | 57 - 6253 | Zadobrovška cesta, odcep 1 | 6 KANALIZACIJSKA DELA | 6.2 Jaški | 6253 - Dobava in vgradnja LTŽ pokrova fi 600mm, skladno s SIST EN 124-1:2015 D 400 kN, kjer je predviden promet s težkimi vozili ali vzdrževanje 30T. Pokrov izveden na zaklep z odprtinami za zračenje. Kot npr. tip: Norinco, PAM ali enakovredno.. Skupaj z razbremenilno AB ploščo za montažo na cev DN 1000 mm, ter vsemi potrebnimi deli in materiali. Vključno z AB vencem za vgradnjo LTŽ pokrova ter dobavo in vgrajevanjem betona C16/20 in vso potrebno armaturo za betoniranje pete revizijskih jaškov. | kos | 2 | 0 | 0
6255 | 57 | 57 - 6255 | Zadobrovška cesta, odcep 1 | 6 KANALIZACIJSKA DELA | 6.2 Jaški | 6255 - Izdelava kaskade ob obstoječem revizijskem jašku iz PVC cevi fi 200 mm in fazonskih komadov, polno obbetoniranje z betonom C16/20 | kos | 1 | 0 | 0
6305 | 57 | 57 - 6305 | Zadobrovška cesta, odcep 1 | 6 KANALIZACIJSKA DELA | 6.3 Odcepi za hišne priključke | 6305 - Dobava revizijskih jaškov iz armiranega poliestra po SIST EN 14 364: 2013, komplet z izdelano muldo. Komplet z razbremenilno ploščo za pokrov, AB vencem in LŽ pokrovom fi 600 mm, EN 124-1:2015 nosilnost vsaj C250 kN. Premer jaška 1000mm za priključno cev DN160mm do globine jaška 3m. V ceni je vključena tudi izdelava AB temeljne plošče jaška debeline 20cm, iz betona C25/30. Postavitev jaška za parcelno mejo s pokrovom nosilnosti 250 kN - nepovozne površine. | kos | 4 | 0 | 0
6301 | 57 | 57 - 6301 | Zadobrovška cesta, odcep 1 | 6 KANALIZACIJSKA DELA | 6.3 Odcepi za hišne priključke | 6301 - Izdelava odcepov za hišne priključke na projektirani kanal. Odcep na cevi izvesti s prefabriciranim sedlastim nastavkom ali fazonskim kosom iz enakih cevi kot je javna kanalizacija, v nadaljevanju odcepa uporaba cevi iz PVC cevi DN 160 SN8, po standardu EN1401-1. Vključno z izkopom in varovanjem gradbene jame, nakladanjem in odvozom na stalno deponijo, skupaj s stroški deponije. Vključno s planiranjem in utrjevanjem dna jarka, nabavo, dobavo in vgradnjo betona za izdelavo posteljice in obbetoniranjem cevi ter zasipom do kote terena (po detajlu). Posteljica in obsip se ob potrditvi geomehanika in projektanta priključka lahko izvede tudi iz peščenega materiala. Nabava, dobava in vgradnja novega zasipnega materiala. Vključno s črpanjem vode iz gradbene jame. Vključno z nabavo in položitvijo PVC cevi (z vsemi koleni in fazonskimi kosi) od odcepa do revizijskega jaška. Vključno z vzpostavitvijo prvotnega stanja. Pri izdelavi hišnega priključka so vključena vsa režijska dela, zakoličba, postavitev profilov, rezanje asfalta, rušenje asfalta, odstranjevanje tlakovcev, robnikov, izkop, križanje z obstoječimi komunalnimi vodi in ostala dela v povezavi s hišnimi priključki. Izvede se ureditev in vsi potrebni ukrepi pri križanju s komunalno infrastrukturo skladno z navodili upravljavcev. Vključno z izdelavo geodetskega posnetka v skladu z zahtevami upravljavca kanalizacijskega omrežja. Vgradnja po detajlu. | kos | 4 | 0 | 0
6405 | 57 | 57 - 6405 | Zadobrovška cesta, odcep 1 | 6 KANALIZACIJSKA DELA | 6.4 Pregled | 6405 - Pregled in snemanje s TV kamero vseh gravitacijskih kanalizacijskih cevi, jaškov in vseh cevnih odsekov. Snemanje kanala po standardu SIST EN 13508-2:2003 in skladno z nemškimi smernicami ATV-M 143-2. | m1 | 47 | 0 | 0
6401 | 57 | 57 - 6401 | Zadobrovška cesta, odcep 1 | 6 KANALIZACIJSKA DELA | 6.4 Pregled | 6401 - Čiščenje kanala pred izvedbo preizkusa tesnosti. | m1 | 47 | 0 | 0
6402 | 57 | 57 - 6402 | Zadobrovška cesta, odcep 1 | 6 KANALIZACIJSKA DELA | 6.4 Pregled | 6402 - Preizkus tesnosti kanala po standardu SIST EN 1610 - gravitacijski kanal. Vključno z vsemi dodatnimi in zaščitnimi deli. | m1 | 47 | 0 | 0
6501 | 57 | 57 - 6501 | Zadobrovška cesta, odcep 1 | 6 KANALIZACIJSKA DELA | 6.5 Križanja | 6501 - Izvedba križanja z obstoječim vodovodom v skladu z navodili upravljavca komunalnega voda | kos | 2 | 0 | 0
6502 | 57 | 57 - 6502 | Zadobrovška cesta, odcep 1 | 6 KANALIZACIJSKA DELA | 6.5 Križanja | 6502 - Izvedba križanja z obstoječim podzemnim vodom javne razsvetljave v skladu z navodili upravljavca komunalnega voda | kos | 1 | 0 | 0
6515 | 57 | 57 - 6515 | Zadobrovška cesta, odcep 1 | 6 KANALIZACIJSKA DELA | 6.5 Križanja | 6515 - Prestavitve obstoječih elektroenergetskih vodov skladno z načrtom PZI v kolikor ni možna ustrezna zaščita. Vse v skladu z navodili upravljavcev komunalnih vodov. V ceni so zajeta vsa pripravljalna, gradbeno obrtniška, inštalacijska in zaključna dela in izdelava PZI projekta. Obračun po m1 prestavljenega voda. | m1 | 30 | 0 | 0
6516 | 57 | 57 - 6516 | Zadobrovška cesta, odcep 1 | 6 KANALIZACIJSKA DELA | 6.5 Križanja | 6516 - Prestavitve obstoječih vodov javne razsvetljave skladno z načrtom PZI v kolikor ni možna ustrezna zaščita. Vse v skladu z navodili upravljavcev komunalnih vodov. V ceni so zajeta vsa pripravljalna, gradbeno obrtniška, inštalacijska in zaključna dela in izdelava PZI projekta. Obračun po m1 prestavljenega voda. | m1 | 20 | 0 | 0
6504 | 57 | 57 - 6504 | Zadobrovška cesta, odcep 1 | 6 KANALIZACIJSKA DELA | 6.5 Križanja | 6504 - Izvedba križanja z obstoječim podzemnim elektroenergetskim vodom v skladu z navodili upravljavca komunalnega voda | kos | 2 | 0 | 0
6505 | 57 | 57 - 6505 | Zadobrovška cesta, odcep 1 | 6 KANALIZACIJSKA DELA | 6.5 Križanja | 6505 - Izvedba križanja z obstoječim kanalom za odpadno padavinsko vodo v skladu z navodili upravljavca komunalnega voda | kos | 1 | 0 | 0

## 20 Tac j
Območje ID
[5 empty] | 20_1 | Območje: 20 Tacen jug
Rekapitulacija
[5 empty] | Ulica ID | Ulica (odsek, odcep) |  |  |  | EUR brez DDV
[6 empty] | Izdelava načrtov |  |  |  | 0
[5 empty] | 179 | Grško, odsek 1 |  |  |  | 0
[5 empty] | 178 | Grško, odsek 2 |  |  |  | 0
[5 empty] | 479 | Pot na goro |  |  |  | 0
[5 empty] | 375 | Pot na goro, odcep 1 |  |  |  | 0
[5 empty] | 410 | Tacenska cesta |  |  |  | 0
[5 empty] | 182 | Ulica Ivice Pirjevčeve |  |  |  | 0
[5 empty] | 183 | Ulica Lizike Jančarjeve |  |  |  | 0
[5 empty] | 20_1NA | Nadzor bodočega upravljavca kanalizacije |  |  |  | 0
[8 empty] | Skupaj |  | 0
Izdelava načrtov
- |  | ŠIFRA POSTAVKE | SKUPINA_DEL |  | PODSKUPINA_DEL | POSTAVKA | ENOTA | KOLICINA | PONUDBENA CENA | ZNESEK
1101 |  | 1101-201 | 0 PREDDELA IN GRADBIŠČNA DOKUMENTACIJA |  | 0.1 Izdelava načrtov | 1101 - Izdelava Projekta za izvedbo (PZI) v skladu s Pravilnikom o projektni dokumentaciji (Uradni list RS, št. 55/08). Upoštevati 6 izvodov v tiskani obliki in 2 izvoda v elektronski obliki (formati: risbe v dwg, teksti v doc, preglednice v xls). Na projekt za izvedbo (PZI) je treba pridobiti soglasja, ki so zahtevana v soglasjih k Projektu za pridobitev gradbenega dovoljenja (PGD). Načrti vezani na objekte (črpališče ali vakuumska postaja) so zajeti v skupini postavk za objekte. | kpl | 1 |  | 0
1102 |  | 1102-201 |  |  |  | 1102 - Izdelava varnostnega načrta po predpisih o zagotavljanju varnosti in zdravja pri delu. V treh izvodih. | kpl | 1 |  | 0
1103 |  | 1103-201 |  |  |  | 1103 - Izdelava Projekta izvedenih del (PID) v treh izvodih v skladu s Pravilnikom o projektni dokumentaciji (Uradni list RS, št. 55/08) in zahtevami bodočega upravljavca. PID se preda tudi v elektronski obliki v 2 izvodih (formati: risbe v dwg, teksti v doc, preglednice v xls). | kpl | 1 |  | 0
1104 |  | 1104-201 |  |  |  | 1104 - Izdelava dokazila o zanesljivosti v treh izvodih v skladu s Pravilnikom o dokazilu o zanesljivosti objekta (Uradni list RS, št. 55/08). | kpl | 1 |  | 0
1105 |  | 1105-201 |  |  |  | 1105 - Izdelava poročila o ravnanju z gradbenimi odpadki v skladu z Uredbo o ravnanju z gradbenimi odpadki, ki nastanejo pri gradbenih delih. V treh izvodih. | kpl | 1 |  | 0
1106 |  | 1106-201 |  |  |  | 1106 - Izdelava geodetskega posnetka in vris v kataster. Zajema tudi izdelavo geodetskega načrta s certifikatom, skico meritev, terenski zapisnik ter kopijo situacij starega in novega stanja. Datoteka koordinat z atributi za odcepe za hišne priključke z jaškom, prijava spremembe komunalnega voda v ASCII datoteki za prenos podatkov v GIS bazo JP VO - KA. Izdelano v tiskani (v treh izvodih) in elektronski obliki. | m1 | 1342.64 |  | 0
201 | 0201 | 201-201 |  |  | 0.2 Gradbiščna tabla | 0201 - Nabava, dobava in postavitev gradbiščne table - gradbiščna tabla po ZGO. | kos | 1 | 0 | 0
- |  |  | Kanali po posameznih ulicah
K_SIFRA_C | AGLOM_ULICA_ID | SIFRA POSTAVKE | ULICA | SKUPINA_DEL | PODSKUPINA_DEL | POSTAVKA | ENOTA | KOLICINA | PONUDBENA CENA | ZNESEK
1201 | 179 | 179-1201 | Grško, odsek 1 | 1 PRIPRAVLJALNA DELA | 1.2 Zakoličba | 1201 - Zakoličenje osi kanalizacije, z zavarovanjem osi in oznako revizijskih jaškov in vsa druga geodetska dela v času gradnje, ki so potrebna za nemoteno izvajanje del (smeri, višine, vmesne, začasne in končne zakoličbe…) | m1 | 78.9 | 0 | 0
1202 | 179 | 179-1202 | Grško, odsek 1 | 1 PRIPRAVLJALNA DELA | 1.2 Zakoličba | 1202 - Postavitev gradbenih profilov na vzpostavljeno os trase cevovoda, ter določitev nivoja za merjenje globine izkopa in polaganje cevovoda. | kom | 4 | 0 | 0
1203 | 179 | 179-1203 | Grško, odsek 1 | 1 PRIPRAVLJALNA DELA | 1.2 Zakoličba | 1203 - Določanje in označevanje obstoječih podzemnih naprav, ki se križajo ali potekajo vzporedno s predvideno infrastrukturo, z vidnimi znaki na terenu, s pisanjem zapisnika o primopredaji, eventuelne skice. | m1 | 78.9 | 0 | 0
1204 | 179 | 179-1204 | Grško, odsek 1 | 1 PRIPRAVLJALNA DELA | 1.2 Zakoličba | 1204 - Določanje in označevanje mej parcel po katerih poteka kanalizacijski vod. Obračun po m1 predvidene kanalizacije (brez upoševanja odcepov za hišne priključke). | m1 | 78.9 | 0 | 0
1205 | 179 | 179-1205 | Grško, odsek 1 | 1 PRIPRAVLJALNA DELA | 1.2 Zakoličba | 1205 - Trasiranje in označevanje trase obstoječega vodovoda, ki se nahaja v bližini predvidene infrastrukture. V ceni je vključena postavitev vidnih znakov na terenu in predaja zapisnika meritev. Obračun po dejanskih stroških + 3% man. str. | kpl | 1 | 0 | 0
1207 | 179 | 179-1207 | Grško, odsek 1 | 1 PRIPRAVLJALNA DELA | 1.2 Zakoličba | 1207 - Trasiranje in označevanje trase obstoječega elektro-energetskega omrežja, ki se nahaja v bližini predvidene infrastrukture. V ceni je vključena postavitev vidnih znakov na terenu in predaja zapisnika meritev. Obračun po dejanskih stroških + 3% man. str. | kpl | 1 | 0 | 0
1301 | 179 | 179-1301 | Grško, odsek 1 | 1 PRIPRAVLJALNA DELA | 1.3 Priprava gradbišča | 1301 - Priprava gradbišča, odstranitev eventuelnih ovir in utrditev delovnega platoja. Po končanih delih se gradbišče pospravi in vzpostavi v prvotno stanje. | m1 | 78.9 | 0 | 0
1302 | 179 | 179-1302 | Grško, odsek 1 | 1 PRIPRAVLJALNA DELA | 1.3 Priprava gradbišča | 1302 - Pridobitev dovoljenja za cestno zaporo občinske ceste, tehnične pogoje, vključno z vsemi elaborati ter ureditev prometnega režima z začasno prometno signalizacijo , v času gradnje vključno z obvestili. Po končanih delih se začasno prometno signalizacijo odstrani in vzpostavi vertikalna in horizontalna prometna signalizacija v predvideno stanje v katastru. Obračun začasne prometne signalizacije se izvede na dan, po tipu zapore predvidenem v elaboratu začasne prometne ureditve (za osnovo se upošteva tekoči meter predvidene kanalizacije (brez upoštevanja odcepov za hišne priključke). | m1 | 78.9 | 0 | 0
1307 | 179 | 179-1307 | Grško, odsek 1 | 1 PRIPRAVLJALNA DELA | 1.3 Priprava gradbišča | 1307 - Izdelava lesenih mostičkov oziroma provizorij dostopov za pešce do objektov preko izkopanih jarkov iz plohov debeline 5 cm. Na provizorij dostopih se uredi ograja iz desk in tramičev. Vse po statičnem izračunu in načrtu izvajalca. | kos | 4 | 0 | 0
1311 | 179 | 179-1311 | Grško, odsek 1 | 1 PRIPRAVLJALNA DELA | 1.3 Priprava gradbišča | 1311 - Fotoevidentiranje obstoječih objektov pred pričetkom gradnje. V ceni je zajeta izdelava poročila v obliki elaborata v 4-ih pisnih izvodih in 1 izvodu na nosilcu CD. | kpl | 1 | 0 | 0
1401 | 179 | 179-1401 | Grško, odsek 1 | 1 PRIPRAVLJALNA DELA | 1.4 Nadzor | 1401 - Izvedba projektantskega nadzora, obračun na podlagi potrditve nadzornega organa | ur | 10 | 0 | 0
1402 | 179 | 179-1402 | Grško, odsek 1 | 1 PRIPRAVLJALNA DELA | 1.4 Nadzor | 1402 - Nadzor pristojnih služb ostalih komunalnih vodov na območju, obračun na podlagi potrditve nadzornga organa. | ur | 5 | 0 | 0
1403 | 179 | 179-1403 | Grško, odsek 1 | 1 PRIPRAVLJALNA DELA | 1.4 Nadzor | 1403 - Izvedba geomehanskega nadzora, prevzem gradbene jame in temeljnih tal, obračun na podlagi potrditve nadzornga organa | ur | 5 | 0 | 0
12324 | 179 | 179-12324 | Grško, odsek 1 | 2 POSEGI V OBSTOJEČE VOZIŠČE | 2.1 Preddela - zgornji ustroj | 12324 - Rezkanje in odvoz asfaltne krovne plasti v debelini nad 10 cm vključno z nakladanjem na prevozno sredstvo, z odvozom na začasno deponijo izvajalca za kasnejšo uporabo oz. na stalno gradbeno deponijo in plačilom deponijske takse | m2 | 3.2 | 0 | 0
12308 | 179 | 179-12308 | Grško, odsek 1 | 2 POSEGI V OBSTOJEČE VOZIŠČE | 2.1 Preddela - zgornji ustroj | 12308 - Porušitev in odstranitev asfaltne plasti v debelini 6- 10 cm vključno z nakladanjem na prevozno sredstvo, odvozom na stalno gradbeno depoinijo in plačilom deponijske takse. | m2 | 135 | 0 | 0
22102 | 179 | 179-22102 | Grško, odsek 1 | 2 POSEGI V OBSTOJEČE VOZIŠČE | 2.1 Preddela - zgornji ustroj | 22102 - Ureditev planuma temeljnih tal vezljive zemljine – 3. kategorije | m2 | 135 | 0 | 0
12327 | 179 | 179-12327 | Grško, odsek 1 | 2 POSEGI V OBSTOJEČE VOZIŠČE | 2.1 Preddela - zgornji ustroj | 12327 - Rezanje asfaltne plasti s talni diamantno žago, debele 6 do 10 cm | m1 | 78.9 | 0 | 0
31302 | 179 | 179-31302 | Grško, odsek 1 | 2 POSEGI V OBSTOJEČE VOZIŠČE | 2.2 Posegi v voziščno konstrukcijo | 31302 - Izdelava nevezane nosilne plasti enakomerno zrnatega drobljenca iz kamnine v debelini 21 do 30 cm vključno z nabavo in dobavo materiala | m3 | 54 | 0 | 0
31602 | 179 | 179-31602 | Grško, odsek 1 | 2 POSEGI V OBSTOJEČE VOZIŠČE | 2.2 Posegi v voziščno konstrukcijo | 31602 - Izdelava nosilne plasti bituminizirane zmesi AC 22 base B 50/70 A3 v debelini 6 cm. V ceni je zajeta nabava, dobava in vgradnja materiala. V ceni je zajeta izdelava v projektiranih padcih, s predpripravo ustrezne površine in naklonov ter vsa dodatna, pomožna, zaščitna in zaključna dela. | m2 | 135 | 0 | 0
32311 | 179 | 179-32311 | Grško, odsek 1 | 2 POSEGI V OBSTOJEČE VOZIŠČE | 2.2 Posegi v voziščno konstrukcijo | 32311 - Izdelava obrabne in zaporne plasti bituminizirane zmesi AC 11 surf B 50/70 A3 v debelini 4 cm vključno z nabavo in dobavo materiala | m2 | 135 | 0 | 0
4124 | 179 | 179-4124 | Grško, odsek 1 | 4 KANALIZACIJA - ZEMELJSKA DELA | 4.1 Izkopi | 4124 - Ureditev črpalnih jaškov in črpanje talne vode iz gradbene jame pri izvedbi del. | ur | 10 | 0 | 0
4101 | 179 | 179-4101 | Grško, odsek 1 | 4 KANALIZACIJA - ZEMELJSKA DELA | 4.1 Izkopi | 4101 - Zavarovanje gradbene jame z razpiranjem z jeklenimi opaži -sistem z vodili (kot npr. SBH, KRINGS ali podobno). Globina jarka do 4,0m. Vključno z vsemi pomožnimi materiali, deli in transporti. | m2 | 158 | 0 | 0
4105 | 179 | 179-4105 | Grško, odsek 1 | 4 KANALIZACIJA - ZEMELJSKA DELA | 4.1 Izkopi | 4105 - Vertikalni strojni izkop gradbene jame globine 0-4m, v terenu III. kat. z nakladanjem na kamion in odvozom na začasno gradbeno deponijo po izboru izvajalca vključno z vsemi stroški deponije | m3 | 133.5 | 0 | 0
4113 | 179 | 179-4113 | Grško, odsek 1 | 4 KANALIZACIJA - ZEMELJSKA DELA | 4.1 Izkopi | 4113 - Vertikalni strojni izkop gradbene jame globine 0-4m, v terenu IV. kat. z nakladanjem na kamion in odvozom na trajno gradbeno deponijo, vključno s stroški deponije. | m3 | 114.5 | 0 | 0
4119 | 179 | 179-4119 | Grško, odsek 1 | 4 KANALIZACIJA - ZEMELJSKA DELA | 4.1 Izkopi | 4119 - Strojni izkop jarka, skladno z določili geomehanskega poročila, globine 0-4m, v terenu V. kat. z nakladanjem na kamion in odvozom na trajno gradbeno deponijo, vključno s stroški deponije. | m3 | 27.5 | 0 | 0
4122 | 179 | 179-4122 | Grško, odsek 1 | 4 KANALIZACIJA - ZEMELJSKA DELA | 4.1 Izkopi | 4122 - Ročni izkop jarka globine 2 - 4 m, z nakladanjem na kamion in odvozom na začasno gradbeno deponijo po izboru izvajalca vključno z vsemi stroški deponije | m3 | 30.6 | 0 | 0
4202 | 179 | 179-4202 | Grško, odsek 1 | 4 KANALIZACIJA - ZEMELJSKA DELA | 4.2 Zasipi | 4202 - Ročno planiranje dna jarka s točnostjo +/- 3 cm po projektiranem padcu. | m2 | 135 | 0 | 0
4203 | 179 | 179-4203 | Grško, odsek 1 | 4 KANALIZACIJA - ZEMELJSKA DELA | 4.2 Zasipi | 4203 - Dobava in vgraditev peščenega materiala granulacije 8 do 16 mm za peščeno ležišče cevi (POSTELJICA) s sprotno višinsko kontrolo do predpisane kote dna cevi (10cm + D/10) z komprimacijo do stopnje 97% SPP (standardni Proctorjev preizkus), vključno z nabavo in transportom materiala. | m3 | 13.5 | 0 | 0
4204 | 179 | 179-4204 | Grško, odsek 1 | 4 KANALIZACIJA - ZEMELJSKA DELA | 4.2 Zasipi | 4204 - Dobava in vgraditev peščenega materiala granulacije 8 do 16 mm s komprimacijo, v coni cevovoda v debelini 30 cm nad temenom, s komprimacijo v plasteh po 20 cm, zbitost 95% po proctorju, vključno z nabavo in transportom materiala. | m3 | 70 | 0 | 0
4207 | 179 | 179-4207 | Grško, odsek 1 | 4 KANALIZACIJA - ZEMELJSKA DELA | 4.2 Zasipi | 4207 - Zasip jarka z dovozom novega gramoznega zasipnega materiala različnih frakcij z utrjevanjem v slojih po 30 cm do 95 % trdnosti po standardnem Proctorjevem postopku; vključno z nabavo in dobavo zasipnega materiala. | m3 | 164 | 0 | 0
6101 | 179 | 179-6101 | Grško, odsek 1 | 6 KANALIZACIJSKA DELA | 6.1 Cevi | 6101 - Nabava, dobava in montaža kanalizacijskih cevi DN 250 mm iz armiranega poliestra (GRP) izdelane po SIST EN 14364: 2013, nazivne togosti SN 10.000 N/m2, kompletno z potrebnimi spojkami. Cev ima na eni strani montirano spojko iz poliestra z EPDM tesnilom. Spoj (tesnilo) mora biti zaradi zagotovitve kvalitete spoja preizkušen skupaj s cevmi (certifikat). Notranji zaščitni sloj cevi iz čistega poliestra, brez polnila in ojačitve, mora imeti minimalno debelino 1,0 mm s ciljem doseganja tesnosti, kemijske in abrazijske obstojnosti in odpornosti na obrus pri visokotlačnem čiščenju. Vključen je tudi prevoz in prenos kanalizacijskih cevi iz deponije do mesta vgradnje. | m1 | 78.9 | 0 | 0
6204 | 179 | 179-6204 | Grško, odsek 1 | 6 KANALIZACIJSKA DELA | 6.2 Jaški | 6204 - Nabava, dobava in montaža revizijskih jaškov iz armiranega poliestra po SIST EN 14364, min. SN 5.000 N/m2, komplet z izdelano muldo in priključnimi cevmi (vtok, Iztok). Premer jaška 1000mm, globina 2 - 3m, za priključno cev DN250mm. Minimalna debelina sten revizijskega jaška je 15mm. V ceni je vključena tudi izdelava AB temeljne plošče jaška debeline 20cm, iz betona C25/30. Jaški morajo biti izdelani po enaki tehnologiji kot kanalizacijske cevi. Vgradnja po detajlu. | kos | 3 | 0 | 0
5307 | 179 | 179-5307 | Grško, odsek 1 | 6 KANALIZACIJSKA DELA | 6.2 Jaški | 5307 - Dobava in montaža razbremenilne plošče notranjega premera fi60cm iz armiranega poliestra. Vključno z vsem materialom in potrebnimi deli. | kos | 3 | 0 | 0
6253 | 179 | 179-6253 | Grško, odsek 1 | 6 KANALIZACIJSKA DELA | 6.2 Jaški | 6253 - Dobava in vgradnja LTŽ pokrova fi 600mm, skladno s SIST EN 124-1:2015 D 400 kN, kjer je predviden promet s težkimi vozili ali vzdrževanje 30T. Pokrov izveden na zaklep z odprtinami za zračenje. Kot npr. tip: Norinco, PAM ali enakovredno.. Skupaj z razbremenilno AB ploščo za montažo na cev DN 1000 mm, ter vsemi potrebnimi deli in materiali. Vključno z AB vencem za vgradnjo LTŽ pokrova ter dobavo in vgrajevanjem betona C16/20 in vso potrebno armaturo za betoniranje pete revizijskih jaškov. | kos | 3 | 0 | 0
6305 | 179 | 179-6305 | Grško, odsek 1 | 6 KANALIZACIJSKA DELA | 6.3 Odcepi za hišne priključke | 6305 - Dobava revizijskih jaškov iz armiranega poliestra po SIST EN 14 364: 2013, komplet z izdelano muldo. Komplet z razbremenilno ploščo za pokrov, AB vencem in LŽ pokrovom fi 600 mm, EN 124-1:2015 nosilnost vsaj C250 kN. Premer jaška 1000mm za priključno cev DN160mm do globine jaška 3m. V ceni je vključena tudi izdelava AB temeljne plošče jaška debeline 20cm, iz betona C25/30. Postavitev jaška za parcelno mejo s pokrovom nosilnosti 250 kN - nepovozne površine. | kos | 8 | 0 | 0
6301 | 179 | 179-6301 | Grško, odsek 1 | 6 KANALIZACIJSKA DELA | 6.3 Odcepi za hišne priključke | 6301 - Izdelava odcepov za hišne priključke na projektirani kanal. Odcep na cevi izvesti s prefabriciranim sedlastim nastavkom ali fazonskim kosom iz enakih cevi kot je javna kanalizacija, v nadaljevanju odcepa uporaba cevi iz PVC cevi DN 160 SN8, po standardu EN1401-1. Vključno z izkopom in varovanjem gradbene jame, nakladanjem in odvozom na stalno deponijo, skupaj s stroški deponije. Vključno s planiranjem in utrjevanjem dna jarka, nabavo, dobavo in vgradnjo betona za izdelavo posteljice in obbetoniranjem cevi ter zasipom do kote terena (po detajlu). Posteljica in obsip se ob potrditvi geomehanika in projektanta priključka lahko izvede tudi iz peščenega materiala. Nabava, dobava in vgradnja novega zasipnega materiala. Vključno s črpanjem vode iz gradbene jame. Vključno z nabavo in položitvijo PVC cevi (z vsemi koleni in fazonskimi kosi) od odcepa do revizijskega jaška. Vključno z vzpostavitvijo prvotnega stanja. Pri izdelavi hišnega priključka so vključena vsa režijska dela, zakoličba, postavitev profilov, rezanje asfalta, rušenje asfalta, odstranjevanje tlakovcev, robnikov, izkop, križanje z obstoječimi komunalnimi vodi in ostala dela v povezavi s hišnimi priključki. Izvede se ureditev in vsi potrebni ukrepi pri križanju s komunalno infrastrukturo skladno z navodili upravljavcev. Vključno z izdelavo geodetskega posnetka v skladu z zahtevami upravljavca kanalizacijskega omrežja. Vgradnja po detajlu. | kos | 8 | 0 | 0
6405 | 179 | 179-6405 | Grško, odsek 1 | 6 KANALIZACIJSKA DELA | 6.4 Pregled | 6405 - Pregled in snemanje s TV kamero vseh gravitacijskih kanalizacijskih cevi, jaškov in vseh cevnih odsekov. Snemanje kanala po standardu SIST EN 13508-2:2003 in skladno z nemškimi smernicami ATV-M 143-2. | m1 | 78.9 | 0 | 0
6401 | 179 | 179-6401 | Grško, odsek 1 | 6 KANALIZACIJSKA DELA | 6.4 Pregled | 6401 - Čiščenje kanala pred izvedbo preizkusa tesnosti. | m1 | 78.9 | 0 | 0
6402 | 179 | 179-6402 | Grško, odsek 1 | 6 KANALIZACIJSKA DELA | 6.4 Pregled | 6402 - Preizkus tesnosti kanala po standardu SIST EN 1610 - gravitacijski kanal. Vključno z vsemi dodatnimi in zaščitnimi deli. | m1 | 78.9 | 0 | 0
6501 | 179 | 179-6501 | Grško, odsek 1 | 6 KANALIZACIJSKA DELA | 6.5 Križanja | 6501 - Izvedba križanja z obstoječim vodovodom v skladu z navodili upravljavca komunalnega voda | kos | 1 | 0 | 0
6504 | 179 | 179-6504 | Grško, odsek 1 | 6 KANALIZACIJSKA DELA | 6.5 Križanja | 6504 - Izvedba križanja z obstoječim podzemnim elektroenergetskim vodom v skladu z navodili upravljavca komunalnega voda | kos | 1 | 0 | 0
1201 | 178 | 178-1201 | Grško, odsek 2 | 1 PRIPRAVLJALNA DELA | 1.2 Zakoličba | 1201 - Zakoličenje osi kanalizacije, z zavarovanjem osi in oznako revizijskih jaškov in vsa druga geodetska dela v času gradnje, ki so potrebna za nemoteno izvajanje del (smeri, višine, vmesne, začasne in končne zakoličbe…) | m1 | 93.1 | 0 | 0
1202 | 178 | 178-1202 | Grško, odsek 2 | 1 PRIPRAVLJALNA DELA | 1.2 Zakoličba | 1202 - Postavitev gradbenih profilov na vzpostavljeno os trase cevovoda, ter določitev nivoja za merjenje globine izkopa in polaganje cevovoda. | kom | 4 | 0 | 0
1203 | 178 | 178-1203 | Grško, odsek 2 | 1 PRIPRAVLJALNA DELA | 1.2 Zakoličba | 1203 - Določanje in označevanje obstoječih podzemnih naprav, ki se križajo ali potekajo vzporedno s predvideno infrastrukturo, z vidnimi znaki na terenu, s pisanjem zapisnika o primopredaji, eventuelne skice. | m1 | 93.1 | 0 | 0
1204 | 178 | 178-1204 | Grško, odsek 2 | 1 PRIPRAVLJALNA DELA | 1.2 Zakoličba | 1204 - Določanje in označevanje mej parcel po katerih poteka kanalizacijski vod. Obračun po m1 predvidene kanalizacije (brez upoševanja odcepov za hišne priključke). | m1 | 93.1 | 0 | 0
1205 | 178 | 178-1205 | Grško, odsek 2 | 1 PRIPRAVLJALNA DELA | 1.2 Zakoličba | 1205 - Trasiranje in označevanje trase obstoječega vodovoda, ki se nahaja v bližini predvidene infrastrukture. V ceni je vključena postavitev vidnih znakov na terenu in predaja zapisnika meritev. Obračun po dejanskih stroških + 3% man. str. | kpl | 1 | 0 | 0
1301 | 178 | 178-1301 | Grško, odsek 2 | 1 PRIPRAVLJALNA DELA | 1.3 Priprava gradbišča | 1301 - Priprava gradbišča, odstranitev eventuelnih ovir in utrditev delovnega platoja. Po končanih delih se gradbišče pospravi in vzpostavi v prvotno stanje. | m1 | 93.1 | 0 | 0
1302 | 178 | 178-1302 | Grško, odsek 2 | 1 PRIPRAVLJALNA DELA | 1.3 Priprava gradbišča | 1302 - Pridobitev dovoljenja za cestno zaporo občinske ceste, tehnične pogoje, vključno z vsemi elaborati ter ureditev prometnega režima z začasno prometno signalizacijo , v času gradnje vključno z obvestili. Po končanih delih se začasno prometno signalizacijo odstrani in vzpostavi vertikalna in horizontalna prometna signalizacija v predvideno stanje v katastru. Obračun začasne prometne signalizacije se izvede na dan, po tipu zapore predvidenem v elaboratu začasne prometne ureditve (za osnovo se upošteva tekoči meter predvidene kanalizacije (brez upoštevanja odcepov za hišne priključke). | m1 | 93.1 | 0 | 0
1307 | 178 | 178-1307 | Grško, odsek 2 | 1 PRIPRAVLJALNA DELA | 1.3 Priprava gradbišča | 1307 - Izdelava lesenih mostičkov oziroma provizorij dostopov za pešce do objektov preko izkopanih jarkov iz plohov debeline 5 cm. Na provizorij dostopih se uredi ograja iz desk in tramičev. Vse po statičnem izračunu in načrtu izvajalca. | kos | 3 | 0 | 0
1311 | 178 | 178-1311 | Grško, odsek 2 | 1 PRIPRAVLJALNA DELA | 1.3 Priprava gradbišča | 1311 - Fotoevidentiranje obstoječih objektov pred pričetkom gradnje. V ceni je zajeta izdelava poročila v obliki elaborata v 4-ih pisnih izvodih in 1 izvodu na nosilcu CD. | kpl | 1 | 0 | 0
1401 | 178 | 178-1401 | Grško, odsek 2 | 1 PRIPRAVLJALNA DELA | 1.4 Nadzor | 1401 - Izvedba projektantskega nadzora, obračun na podlagi potrditve nadzornega organa | ur | 10 | 0 | 0
1402 | 178 | 178-1402 | Grško, odsek 2 | 1 PRIPRAVLJALNA DELA | 1.4 Nadzor | 1402 - Nadzor pristojnih služb ostalih komunalnih vodov na območju, obračun na podlagi potrditve nadzornga organa. | ur | 5 | 0 | 0
1403 | 178 | 178-1403 | Grško, odsek 2 | 1 PRIPRAVLJALNA DELA | 1.4 Nadzor | 1403 - Izvedba geomehanskega nadzora, prevzem gradbene jame in temeljnih tal, obračun na podlagi potrditve nadzornga organa | ur | 5 | 0 | 0
12324 | 178 | 178-12324 | Grško, odsek 2 | 2 POSEGI V OBSTOJEČE VOZIŠČE | 2.1 Preddela - zgornji ustroj | 12324 - Rezkanje in odvoz asfaltne krovne plasti v debelini nad 10 cm vključno z nakladanjem na prevozno sredstvo, z odvozom na začasno deponijo izvajalca za kasnejšo uporabo oz. na stalno gradbeno deponijo in plačilom deponijske takse | m2 | 3 | 0 | 0
12308 | 178 | 178-12308 | Grško, odsek 2 | 2 POSEGI V OBSTOJEČE VOZIŠČE | 2.1 Preddela - zgornji ustroj | 12308 - Porušitev in odstranitev asfaltne plasti v debelini 6- 10 cm vključno z nakladanjem na prevozno sredstvo, odvozom na stalno gradbeno depoinijo in plačilom deponijske takse. | m2 | 132 | 0 | 0
22102 | 178 | 178-22102 | Grško, odsek 2 | 2 POSEGI V OBSTOJEČE VOZIŠČE | 2.1 Preddela - zgornji ustroj | 22102 - Ureditev planuma temeljnih tal vezljive zemljine – 3. kategorije | m2 | 159 | 0 | 0
12303 | 178 | 178-12303 | Grško, odsek 2 | 2 POSEGI V OBSTOJEČE VOZIŠČE | 2.1 Preddela - zgornji ustroj | 12303 - Porušitev in odstranitev makadamskega vozišča v debelini nad 20 cm, vključno z nakladanjem na prevozno sredstvo, z odvozom na začasno deponijo izvajalca za kasnejšo uporabo oz. na stalno gradbeno deponijo in plačilom deponijske takse | m3 | 2.7 | 0 | 0
12327 | 178 | 178-12327 | Grško, odsek 2 | 2 POSEGI V OBSTOJEČE VOZIŠČE | 2.1 Preddela - zgornji ustroj | 12327 - Rezanje asfaltne plasti s talni diamantno žago, debele 6 do 10 cm | m1 | 77.4 | 0 | 0
31302 | 178 | 178-31302 | Grško, odsek 2 | 2 POSEGI V OBSTOJEČE VOZIŠČE | 2.2 Posegi v voziščno konstrukcijo | 31302 - Izdelava nevezane nosilne plasti enakomerno zrnatega drobljenca iz kamnine v debelini 21 do 30 cm vključno z nabavo in dobavo materiala | m3 | 143 | 0 | 0
31602 | 178 | 178-31602 | Grško, odsek 2 | 2 POSEGI V OBSTOJEČE VOZIŠČE | 2.2 Posegi v voziščno konstrukcijo | 31602 - Izdelava nosilne plasti bituminizirane zmesi AC 22 base B 50/70 A3 v debelini 6 cm. V ceni je zajeta nabava, dobava in vgradnja materiala. V ceni je zajeta izdelava v projektiranih padcih, s predpripravo ustrezne površine in naklonov ter vsa dodatna, pomožna, zaščitna in zaključna dela. | m2 | 132 | 0 | 0
32311 | 178 | 178-32311 | Grško, odsek 2 | 2 POSEGI V OBSTOJEČE VOZIŠČE | 2.2 Posegi v voziščno konstrukcijo | 32311 - Izdelava obrabne in zaporne plasti bituminizirane zmesi AC 11 surf B 50/70 A3 v debelini 4 cm vključno z nabavo in dobavo materiala | m2 | 132 | 0 | 0
31105 | 178 | 178-31105 | Grško, odsek 2 | 2 POSEGI V OBSTOJEČE VOZIŠČE | 2.2 Posegi v voziščno konstrukcijo | 31105 - Izdelava nevezane nosilne plasti gramoza v debelini do 20 cm, izvedba navezava uvozov do dvorišč in objektov v makadamski izvedbi. V ceni je zajeta nabava, dobava materiala in izdelava nevezane nosilne plasti enakomerno zrnatega drobljenca GW 0/32. Zaključna plast mora dosegati predpisano projektno nosilnost. V ceni so zajeta tudi vsa pripravljalna in zaključna dela vključno z meritvijo nosilnosti plasti. | m2 | 27 | 0 | 0
4124 | 178 | 178-4124 | Grško, odsek 2 | 4 KANALIZACIJA - ZEMELJSKA DELA | 4.1 Izkopi | 4124 - Ureditev črpalnih jaškov in črpanje talne vode iz gradbene jame pri izvedbi del. | ur | 10 | 0 | 0
4101 | 178 | 178-4101 | Grško, odsek 2 | 4 KANALIZACIJA - ZEMELJSKA DELA | 4.1 Izkopi | 4101 - Zavarovanje gradbene jame z razpiranjem z jeklenimi opaži -sistem z vodili (kot npr. SBH, KRINGS ali podobno). Globina jarka do 4,0m. Vključno z vsemi pomožnimi materiali, deli in transporti. | m2 | 196 | 0 | 0
4105 | 178 | 178-4105 | Grško, odsek 2 | 4 KANALIZACIJA - ZEMELJSKA DELA | 4.1 Izkopi | 4105 - Vertikalni strojni izkop gradbene jame globine 0-4m, v terenu III. kat. z nakladanjem na kamion in odvozom na začasno gradbeno deponijo po izboru izvajalca vključno z vsemi stroški deponije | m3 | 174 | 0 | 0
4113 | 178 | 178-4113 | Grško, odsek 2 | 4 KANALIZACIJA - ZEMELJSKA DELA | 4.1 Izkopi | 4113 - Vertikalni strojni izkop gradbene jame globine 0-4m, v terenu IV. kat. z nakladanjem na kamion in odvozom na trajno gradbeno deponijo, vključno s stroški deponije. | m3 | 134 | 0 | 0
4119 | 178 | 178-4119 | Grško, odsek 2 | 4 KANALIZACIJA - ZEMELJSKA DELA | 4.1 Izkopi | 4119 - Strojni izkop jarka, skladno z določili geomehanskega poročila, globine 0-4m, v terenu V. kat. z nakladanjem na kamion in odvozom na trajno gradbeno deponijo, vključno s stroški deponije. | m3 | 34.2 | 0 | 0
4122 | 178 | 178-4122 | Grško, odsek 2 | 4 KANALIZACIJA - ZEMELJSKA DELA | 4.1 Izkopi | 4122 - Ročni izkop jarka globine 2 - 4 m, z nakladanjem na kamion in odvozom na začasno gradbeno deponijo po izboru izvajalca vključno z vsemi stroški deponije | m3 | 38 | 0 | 0
4202 | 178 | 178-4202 | Grško, odsek 2 | 4 KANALIZACIJA - ZEMELJSKA DELA | 4.2 Zasipi | 4202 - Ročno planiranje dna jarka s točnostjo +/- 3 cm po projektiranem padcu. | m2 | 160 | 0 | 0
4203 | 178 | 178-4203 | Grško, odsek 2 | 4 KANALIZACIJA - ZEMELJSKA DELA | 4.2 Zasipi | 4203 - Dobava in vgraditev peščenega materiala granulacije 8 do 16 mm za peščeno ležišče cevi (POSTELJICA) s sprotno višinsko kontrolo do predpisane kote dna cevi (10cm + D/10) z komprimacijo do stopnje 97% SPP (standardni Proctorjev preizkus), vključno z nabavo in transportom materiala. | m3 | 16 | 0 | 0
4204 | 178 | 178-4204 | Grško, odsek 2 | 4 KANALIZACIJA - ZEMELJSKA DELA | 4.2 Zasipi | 4204 - Dobava in vgraditev peščenega materiala granulacije 8 do 16 mm s komprimacijo, v coni cevovoda v debelini 30 cm nad temenom, s komprimacijo v plasteh po 20 cm, zbitost 95% po proctorju, vključno z nabavo in transportom materiala. | m3 | 83 | 0 | 0
4207 | 178 | 178-4207 | Grško, odsek 2 | 4 KANALIZACIJA - ZEMELJSKA DELA | 4.2 Zasipi | 4207 - Zasip jarka z dovozom novega gramoznega zasipnega materiala različnih frakcij z utrjevanjem v slojih po 30 cm do 95 % trdnosti po standardnem Proctorjevem postopku; vključno z nabavo in dobavo zasipnega materiala. | m3 | 213 | 0 | 0
6101 | 178 | 178-6101 | Grško, odsek 2 | 6 KANALIZACIJSKA DELA | 6.1 Cevi | 6101 - Nabava, dobava in montaža kanalizacijskih cevi DN 250 mm iz armiranega poliestra (GRP) izdelane po SIST EN 14364: 2013, nazivne togosti SN 10.000 N/m2, kompletno z potrebnimi spojkami. Cev ima na eni strani montirano spojko iz poliestra z EPDM tesnilom. Spoj (tesnilo) mora biti zaradi zagotovitve kvalitete spoja preizkušen skupaj s cevmi (certifikat). Notranji zaščitni sloj cevi iz čistega poliestra, brez polnila in ojačitve, mora imeti minimalno debelino 1,0 mm s ciljem doseganja tesnosti, kemijske in abrazijske obstojnosti in odpornosti na obrus pri visokotlačnem čiščenju. Vključen je tudi prevoz in prenos kanalizacijskih cevi iz deponije do mesta vgradnje. | m1 | 93.1 | 0 | 0
6203 | 178 | 178-6203 | Grško, odsek 2 | 6 KANALIZACIJSKA DELA | 6.2 Jaški | 6203 - Nabava, dobava in montaža kaskadnih revizijskih jaškov iz armiranega poliestra po SIST EN 14364, min. SN 5.000 N/m2, komplet z izdelano muldo in priključnimi cevmi (vtok, Iztok). Premer jaška 1000mm, globina 1 - 2m, za priključno cev DN250mm. Minimalna debelina sten kaskadnega revizijskega jaška je 15mm. V ceni je vključena tudi izdelava AB temeljne plošče jaška debeline 20cm, iz betona C25/30. Jaški morajo biti izdelani po enaki tehnologiji kot kanalizacijske cevi. Vgradnja po detajlu. | kos | 3 | 0 | 0
5307 | 178 | 178-5307 | Grško, odsek 2 | 6 KANALIZACIJSKA DELA | 6.2 Jaški | 5307 - Dobava in montaža razbremenilne plošče notranjega premera fi60cm iz armiranega poliestra. Vključno z vsem materialom in potrebnimi deli. | kos | 3 | 0 | 0
6253 | 178 | 178-6253 | Grško, odsek 2 | 6 KANALIZACIJSKA DELA | 6.2 Jaški | 6253 - Dobava in vgradnja LTŽ pokrova fi 600mm, skladno s SIST EN 124-1:2015 D 400 kN, kjer je predviden promet s težkimi vozili ali vzdrževanje 30T. Pokrov izveden na zaklep z odprtinami za zračenje. Kot npr. tip: Norinco, PAM ali enakovredno.. Skupaj z razbremenilno AB ploščo za montažo na cev DN 1000 mm, ter vsemi potrebnimi deli in materiali. Vključno z AB vencem za vgradnjo LTŽ pokrova ter dobavo in vgrajevanjem betona C16/20 in vso potrebno armaturo za betoniranje pete revizijskih jaškov. | kos | 3 | 0 | 0
6305 | 178 | 178-6305 | Grško, odsek 2 | 6 KANALIZACIJSKA DELA | 6.3 Odcepi za hišne priključke | 6305 - Dobava revizijskih jaškov iz armiranega poliestra po SIST EN 14 364: 2013, komplet z izdelano muldo. Komplet z razbremenilno ploščo za pokrov, AB vencem in LŽ pokrovom fi 600 mm, EN 124-1:2015 nosilnost vsaj C250 kN. Premer jaška 1000mm za priključno cev DN160mm do globine jaška 3m. V ceni je vključena tudi izdelava AB temeljne plošče jaška debeline 20cm, iz betona C25/30. Postavitev jaška za parcelno mejo s pokrovom nosilnosti 250 kN - nepovozne površine. | kos | 4 | 0 | 0
6301 | 178 | 178-6301 | Grško, odsek 2 | 6 KANALIZACIJSKA DELA | 6.3 Odcepi za hišne priključke | 6301 - Izdelava odcepov za hišne priključke na projektirani kanal. Odcep na cevi izvesti s prefabriciranim sedlastim nastavkom ali fazonskim kosom iz enakih cevi kot je javna kanalizacija, v nadaljevanju odcepa uporaba cevi iz PVC cevi DN 160 SN8, po standardu EN1401-1. Vključno z izkopom in varovanjem gradbene jame, nakladanjem in odvozom na stalno deponijo, skupaj s stroški deponije. Vključno s planiranjem in utrjevanjem dna jarka, nabavo, dobavo in vgradnjo betona za izdelavo posteljice in obbetoniranjem cevi ter zasipom do kote terena (po detajlu). Posteljica in obsip se ob potrditvi geomehanika in projektanta priključka lahko izvede tudi iz peščenega materiala. Nabava, dobava in vgradnja novega zasipnega materiala. Vključno s črpanjem vode iz gradbene jame. Vključno z nabavo in položitvijo PVC cevi (z vsemi koleni in fazonskimi kosi) od odcepa do revizijskega jaška. Vključno z vzpostavitvijo prvotnega stanja. Pri izdelavi hišnega priključka so vključena vsa režijska dela, zakoličba, postavitev profilov, rezanje asfalta, rušenje asfalta, odstranjevanje tlakovcev, robnikov, izkop, križanje z obstoječimi komunalnimi vodi in ostala dela v povezavi s hišnimi priključki. Izvede se ureditev in vsi potrebni ukrepi pri križanju s komunalno infrastrukturo skladno z navodili upravljavcev. Vključno z izdelavo geodetskega posnetka v skladu z zahtevami upravljavca kanalizacijskega omrežja. Vgradnja po detajlu. | kos | 4 | 0 | 0
6405 | 178 | 178-6405 | Grško, odsek 2 | 6 KANALIZACIJSKA DELA | 6.4 Pregled | 6405 - Pregled in snemanje s TV kamero vseh gravitacijskih kanalizacijskih cevi, jaškov in vseh cevnih odsekov. Snemanje kanala po standardu SIST EN 13508-2:2003 in skladno z nemškimi smernicami ATV-M 143-2. | m1 | 93.1 | 0 | 0
6401 | 178 | 178-6401 | Grško, odsek 2 | 6 KANALIZACIJSKA DELA | 6.4 Pregled | 6401 - Čiščenje kanala pred izvedbo preizkusa tesnosti. | m1 | 93.1 | 0 | 0
6402 | 178 | 178-6402 | Grško, odsek 2 | 6 KANALIZACIJSKA DELA | 6.4 Pregled | 6402 - Preizkus tesnosti kanala po standardu SIST EN 1610 - gravitacijski kanal. Vključno z vsemi dodatnimi in zaščitnimi deli. | m1 | 93.1 | 0 | 0
6501 | 178 | 178-6501 | Grško, odsek 2 | 6 KANALIZACIJSKA DELA | 6.5 Križanja | 6501 - Izvedba križanja z obstoječim vodovodom v skladu z navodili upravljavca komunalnega voda | kos | 1 | 0 | 0
1201 | 479 | 479-1201 | Pot na goro | 1 PRIPRAVLJALNA DELA | 1.2 Zakoličba | 1201 - Zakoličenje osi kanalizacije, z zavarovanjem osi in oznako revizijskih jaškov in vsa druga geodetska dela v času gradnje, ki so potrebna za nemoteno izvajanje del (smeri, višine, vmesne, začasne in končne zakoličbe…) | m1 | 220.04 | 0 | 0
1202 | 479 | 479-1202 | Pot na goro | 1 PRIPRAVLJALNA DELA | 1.2 Zakoličba | 1202 - Postavitev gradbenih profilov na vzpostavljeno os trase cevovoda, ter določitev nivoja za merjenje globine izkopa in polaganje cevovoda. | kom | 11 | 0 | 0
1203 | 479 | 479-1203 | Pot na goro | 1 PRIPRAVLJALNA DELA | 1.2 Zakoličba | 1203 - Določanje in označevanje obstoječih podzemnih naprav, ki se križajo ali potekajo vzporedno s predvideno infrastrukturo, z vidnimi znaki na terenu, s pisanjem zapisnika o primopredaji, eventuelne skice. | m1 | 220.04 | 0 | 0
1204 | 479 | 479-1204 | Pot na goro | 1 PRIPRAVLJALNA DELA | 1.2 Zakoličba | 1204 - Določanje in označevanje mej parcel po katerih poteka kanalizacijski vod. Obračun po m1 predvidene kanalizacije (brez upoševanja odcepov za hišne priključke). | m1 | 220.04 | 0 | 0
1207 | 479 | 479-1207 | Pot na goro | 1 PRIPRAVLJALNA DELA | 1.2 Zakoličba | 1207 - Trasiranje in označevanje trase obstoječega elektro-energetskega omrežja, ki se nahaja v bližini predvidene infrastrukture. V ceni je vključena postavitev vidnih znakov na terenu in predaja zapisnika meritev. Obračun po dejanskih stroških + 3% man. str. | kpl | 8 | 0 | 0
1301 | 479 | 479-1301 | Pot na goro | 1 PRIPRAVLJALNA DELA | 1.3 Priprava gradbišča | 1301 - Priprava gradbišča, odstranitev eventuelnih ovir in utrditev delovnega platoja. Po končanih delih se gradbišče pospravi in vzpostavi v prvotno stanje. | m1 | 220.04 | 0 | 0
1302 | 479 | 479-1302 | Pot na goro | 1 PRIPRAVLJALNA DELA | 1.3 Priprava gradbišča | 1302 - Pridobitev dovoljenja za cestno zaporo občinske ceste, tehnične pogoje, vključno z vsemi elaborati ter ureditev prometnega režima z začasno prometno signalizacijo , v času gradnje vključno z obvestili. Po končanih delih se začasno prometno signalizacijo odstrani in vzpostavi vertikalna in horizontalna prometna signalizacija v predvideno stanje v katastru. Obračun začasne prometne signalizacije se izvede na dan, po tipu zapore predvidenem v elaboratu začasne prometne ureditve (za osnovo se upošteva tekoči meter predvidene kanalizacije (brez upoštevanja odcepov za hišne priključke). | m1 | 220.04 | 0 | 0
1307 | 479 | 479-1307 | Pot na goro | 1 PRIPRAVLJALNA DELA | 1.3 Priprava gradbišča | 1307 - Izdelava lesenih mostičkov oziroma provizorij dostopov za pešce do objektov preko izkopanih jarkov iz plohov debeline 5 cm. Na provizorij dostopih se uredi ograja iz desk in tramičev. Vse po statičnem izračunu in načrtu izvajalca. | kos | 5 | 0 | 0
1311 | 479 | 479-1311 | Pot na goro | 1 PRIPRAVLJALNA DELA | 1.3 Priprava gradbišča | 1311 - Fotoevidentiranje obstoječih objektov pred pričetkom gradnje. V ceni je zajeta izdelava poročila v obliki elaborata v 4-ih pisnih izvodih in 1 izvodu na nosilcu CD. | kpl | 1 | 0 | 0
1401 | 479 | 479-1401 | Pot na goro | 1 PRIPRAVLJALNA DELA | 1.4 Nadzor | 1401 - Izvedba projektantskega nadzora, obračun na podlagi potrditve nadzornega organa | ur | 20 | 0 | 0
1402 | 479 | 479-1402 | Pot na goro | 1 PRIPRAVLJALNA DELA | 1.4 Nadzor | 1402 - Nadzor pristojnih služb ostalih komunalnih vodov na območju, obračun na podlagi potrditve nadzornga organa. | ur | 10 | 0 | 0
1403 | 479 | 479-1403 | Pot na goro | 1 PRIPRAVLJALNA DELA | 1.4 Nadzor | 1403 - Izvedba geomehanskega nadzora, prevzem gradbene jame in temeljnih tal, obračun na podlagi potrditve nadzornga organa | ur | 10 | 0 | 0
12324 | 479 | 479-12324 | Pot na goro | 2 POSEGI V OBSTOJEČE VOZIŠČE | 2.1 Preddela - zgornji ustroj | 12324 - Rezkanje in odvoz asfaltne krovne plasti v debelini nad 10 cm vključno z nakladanjem na prevozno sredstvo, z odvozom na začasno deponijo izvajalca za kasnejšo uporabo oz. na stalno gradbeno deponijo in plačilom deponijske takse | m2 | 8.8 | 0 | 0
12308 | 479 | 479-12308 | Pot na goro | 2 POSEGI V OBSTOJEČE VOZIŠČE | 2.1 Preddela - zgornji ustroj | 12308 - Porušitev in odstranitev asfaltne plasti v debelini 6- 10 cm vključno z nakladanjem na prevozno sredstvo, odvozom na stalno gradbeno depoinijo in plačilom deponijske takse. | m2 | 375 | 0 | 0
22102 | 479 | 479-22102 | Pot na goro | 2 POSEGI V OBSTOJEČE VOZIŠČE | 2.1 Preddela - zgornji ustroj | 22102 - Ureditev planuma temeljnih tal vezljive zemljine – 3. kategorije | m2 | 375 | 0 | 0
12327 | 479 | 479-12327 | Pot na goro | 2 POSEGI V OBSTOJEČE VOZIŠČE | 2.1 Preddela - zgornji ustroj | 12327 - Rezanje asfaltne plasti s talni diamantno žago, debele 6 do 10 cm | m1 | 220.04 | 0 | 0
31302 | 479 | 479-31302 | Pot na goro | 2 POSEGI V OBSTOJEČE VOZIŠČE | 2.2 Posegi v voziščno konstrukcijo | 31302 - Izdelava nevezane nosilne plasti enakomerno zrnatega drobljenca iz kamnine v debelini 21 do 30 cm vključno z nabavo in dobavo materiala | m3 | 150 | 0 | 0
31602 | 479 | 479-31602 | Pot na goro | 2 POSEGI V OBSTOJEČE VOZIŠČE | 2.2 Posegi v voziščno konstrukcijo | 31602 - Izdelava nosilne plasti bituminizirane zmesi AC 22 base B 50/70 A3 v debelini 6 cm. V ceni je zajeta nabava, dobava in vgradnja materiala. V ceni je zajeta izdelava v projektiranih padcih, s predpripravo ustrezne površine in naklonov ter vsa dodatna, pomožna, zaščitna in zaključna dela. | m2 | 375 | 0 | 0
32311 | 479 | 479-32311 | Pot na goro | 2 POSEGI V OBSTOJEČE VOZIŠČE | 2.2 Posegi v voziščno konstrukcijo | 32311 - Izdelava obrabne in zaporne plasti bituminizirane zmesi AC 11 surf B 50/70 A3 v debelini 4 cm vključno z nabavo in dobavo materiala | m2 | 375 | 0 | 0
4124 | 479 | 479-4124 | Pot na goro | 4 KANALIZACIJA - ZEMELJSKA DELA | 4.1 Izkopi | 4124 - Ureditev črpalnih jaškov in črpanje talne vode iz gradbene jame pri izvedbi del. | ur | 20 | 0 | 0
4102 | 479 | 479-4102 | Pot na goro | 4 KANALIZACIJA - ZEMELJSKA DELA | 4.1 Izkopi | 4102 - Zavarovanje gradbene jame z razpiranjem z jeklenimi opaži -sistem z vodili (kot npr. SBH, KRINGS ali podobno). Globina jarka do 6,0m. Vključno z vsemi pomožnimi materiali, deli in transporti. | m2 | 946 | 0 | 0
4107 | 479 | 479-4107 | Pot na goro | 4 KANALIZACIJA - ZEMELJSKA DELA | 4.1 Izkopi | 4107 - Vertikalni strojni izkop gradbene jame globine 4-6m, v terenu III. kat. z nakladanjem na kamion in odvozom na začasno gradbeno deponijo po izboru izvajalca vključno z vsemi stroški deponije | m3 | 1425 | 0 | 0
4114 | 479 | 479-4114 | Pot na goro | 4 KANALIZACIJA - ZEMELJSKA DELA | 4.1 Izkopi | 4114 - Vertikalni strojni izkop gradbene jame globine 4-6m, v terenu IV. kat. z nakladanjem na kamion in odvozom na trajno gradbeno deponijo, vključno s stroški deponije. | m3 | 215 | 0 | 0
4120 | 479 | 479-4120 | Pot na goro | 4 KANALIZACIJA - ZEMELJSKA DELA | 4.1 Izkopi | 4120 - Strojni izkop jarka, skladno z določili geomehanskega poročila, globine 4-6m, v terenu V. kat. z nakladanjem na kamion in odvozom na trajno gradbeno deponijo, vključno s stroški deponije. | m3 | 180 | 0 | 0
4122 | 479 | 479-4122 | Pot na goro | 4 KANALIZACIJA - ZEMELJSKA DELA | 4.1 Izkopi | 4122 - Ročni izkop jarka globine 2 - 4 m, z nakladanjem na kamion in odvozom na začasno gradbeno deponijo po izboru izvajalca vključno z vsemi stroški deponije | m3 | 202 | 0 | 0
4202 | 479 | 479-4202 | Pot na goro | 4 KANALIZACIJA - ZEMELJSKA DELA | 4.2 Zasipi | 4202 - Ročno planiranje dna jarka s točnostjo +/- 3 cm po projektiranem padcu. | m2 | 375 | 0 | 0
4203 | 479 | 479-4203 | Pot na goro | 4 KANALIZACIJA - ZEMELJSKA DELA | 4.2 Zasipi | 4203 - Dobava in vgraditev peščenega materiala granulacije 8 do 16 mm za peščeno ležišče cevi (POSTELJICA) s sprotno višinsko kontrolo do predpisane kote dna cevi (10cm + D/10) z komprimacijo do stopnje 97% SPP (standardni Proctorjev preizkus), vključno z nabavo in transportom materiala. | m3 | 37.5 | 0 | 0
4204 | 479 | 479-4204 | Pot na goro | 4 KANALIZACIJA - ZEMELJSKA DELA | 4.2 Zasipi | 4204 - Dobava in vgraditev peščenega materiala granulacije 8 do 16 mm s komprimacijo, v coni cevovoda v debelini 30 cm nad temenom, s komprimacijo v plasteh po 20 cm, zbitost 95% po proctorju, vključno z nabavo in transportom materiala. | m3 | 195 | 0 | 0
4207 | 479 | 479-4207 | Pot na goro | 4 KANALIZACIJA - ZEMELJSKA DELA | 4.2 Zasipi | 4207 - Zasip jarka z dovozom novega gramoznega zasipnega materiala različnih frakcij z utrjevanjem v slojih po 30 cm do 95 % trdnosti po standardnem Proctorjevem postopku; vključno z nabavo in dobavo zasipnega materiala. | m3 | 1630 | 0 | 0
6101 | 479 | 479-6101 | Pot na goro | 6 KANALIZACIJSKA DELA | 6.1 Cevi | 6101 - Nabava, dobava in montaža kanalizacijskih cevi DN 250 mm iz armiranega poliestra (GRP) izdelane po SIST EN 14364: 2013, nazivne togosti SN 10.000 N/m2, kompletno z potrebnimi spojkami. Cev ima na eni strani montirano spojko iz poliestra z EPDM tesnilom. Spoj (tesnilo) mora biti zaradi zagotovitve kvalitete spoja preizkušen skupaj s cevmi (certifikat). Notranji zaščitni sloj cevi iz čistega poliestra, brez polnila in ojačitve, mora imeti minimalno debelino 1,0 mm s ciljem doseganja tesnosti, kemijske in abrazijske obstojnosti in odpornosti na obrus pri visokotlačnem čiščenju. Vključen je tudi prevoz in prenos kanalizacijskih cevi iz deponije do mesta vgradnje. | m1 | 220.04 | 0 | 0
6204 | 479 | 479-6204 | Pot na goro | 6 KANALIZACIJSKA DELA | 6.2 Jaški | 6204 - Nabava, dobava in montaža revizijskih jaškov iz armiranega poliestra po SIST EN 14364, min. SN 5.000 N/m2, komplet z izdelano muldo in priključnimi cevmi (vtok, Iztok). Premer jaška 1000mm, globina 2 - 3m, za priključno cev DN250mm. Minimalna debelina sten revizijskega jaška je 15mm. V ceni je vključena tudi izdelava AB temeljne plošče jaška debeline 20cm, iz betona C25/30. Jaški morajo biti izdelani po enaki tehnologiji kot kanalizacijske cevi. Vgradnja po detajlu. | kos | 1 | 0 | 0
6205 | 479 | 479-6205 | Pot na goro | 6 KANALIZACIJSKA DELA | 6.2 Jaški | 6205 - Nabava, dobava in montaža kaskadnih revizijskih jaškov iz armiranega poliestra po SIST EN 14364, min. SN 5.000 N/m2, komplet z izdelano muldo in priključnimi cevmi (vtok, Iztok). Premer jaška 1000mm, globina 2 - 3m, za priključno cev DN250mm. Minimalna debelina sten kaskadnega revizijskega jaška je 15mm. V ceni je vključena tudi izdelava AB temeljne plošče jaška debeline 20cm, iz betona C25/30. Jaški morajo biti izdelani po enaki tehnologiji kot kanalizacijske cevi. Vgradnja po detajlu. | kos | 2 | 0 | 0
6206 | 479 | 479-6206 | Pot na goro | 6 KANALIZACIJSKA DELA | 6.2 Jaški | 6206 - Nabava, dobava in montaža revizijskih jaškov iz armiranega poliestra po SIST EN 14364, min. SN 5.000 N/m2, komplet z izdelano muldo in priključnimi cevmi (vtok, Iztok). Premer jaška 1000mm, globina 3 - 4m, za priključno cev DN250mm. Minimalna debelina sten revizijskega jaška je 15mm. V ceni je vključena tudi izdelava AB temeljne plošče jaška debeline 20cm, iz betona C25/30. Jaški morajo biti izdelani po enaki tehnologiji kot kanalizacijske cevi. Vgradnja po detajlu. | kos | 2 | 0 | 0
6208 | 479 | 479-6208 | Pot na goro | 6 KANALIZACIJSKA DELA | 6.2 Jaški | 6208 - Nabava, dobava in montaža revizijskih jaškov iz armiranega poliestra po SIST EN 14364, min. SN 5.000 N/m2, komplet z izdelano muldo in priključnimi cevmi (vtok, Iztok). Premer jaška 1000mm, globina 4 - 5m, za priključno cev DN250mm. Minimalna debelina sten revizijskega jaška je 15mm. V ceni je vključena tudi izdelava AB temeljne plošče jaška debeline 20cm, iz betona C25/30. Jaški morajo biti izdelani po enaki tehnologiji kot kanalizacijske cevi. Vgradnja po detajlu. | kos | 3 | 0 | 0
6210 | 479 | 479-6210 | Pot na goro | 6 KANALIZACIJSKA DELA | 6.2 Jaški | 6210 - Nabava, dobava in montaža revizijskih jaškov iz armiranega poliestra po SIST EN 14364, min. SN 5.000 N/m2, komplet z izdelano muldo in priključnimi cevmi (vtok, Iztok). Premer jaška 1000mm, globina 5 - 6m, za priključno cev DN250mm. Minimalna debelina sten revizijskega jaška je 15mm. V ceni je vključena tudi izdelava AB temeljne plošče jaška debeline 20cm, iz betona C25/30. Jaški morajo biti izdelani po enaki tehnologiji kot kanalizacijske cevi. Vgradnja po detajlu. | kos | 2 | 0 | 0
5307 | 479 | 479-5307 | Pot na goro | 6 KANALIZACIJSKA DELA | 6.2 Jaški | 5307 - Dobava in montaža razbremenilne plošče notranjega premera fi60cm iz armiranega poliestra. Vključno z vsem materialom in potrebnimi deli. | kos | 11 | 0 | 0
6253 | 479 | 479-6253 | Pot na goro | 6 KANALIZACIJSKA DELA | 6.2 Jaški | 6253 - Dobava in vgradnja LTŽ pokrova fi 600mm, skladno s SIST EN 124-1:2015 D 400 kN, kjer je predviden promet s težkimi vozili ali vzdrževanje 30T. Pokrov izveden na zaklep z odprtinami za zračenje. Kot npr. tip: Norinco, PAM ali enakovredno.. Skupaj z razbremenilno AB ploščo za montažo na cev DN 1000 mm, ter vsemi potrebnimi deli in materiali. Vključno z AB vencem za vgradnjo LTŽ pokrova ter dobavo in vgrajevanjem betona C16/20 in vso potrebno armaturo za betoniranje pete revizijskih jaškov. | kos | 11 | 0 | 0
6305 | 479 | 479-6305 | Pot na goro | 6 KANALIZACIJSKA DELA | 6.3 Odcepi za hišne priključke | 6305 - Dobava revizijskih jaškov iz armiranega poliestra po SIST EN 14 364: 2013, komplet z izdelano muldo. Komplet z razbremenilno ploščo za pokrov, AB vencem in LŽ pokrovom fi 600 mm, EN 124-1:2015 nosilnost vsaj C250 kN. Premer jaška 1000mm za priključno cev DN160mm do globine jaška 3m. V ceni je vključena tudi izdelava AB temeljne plošče jaška debeline 20cm, iz betona C25/30. Postavitev jaška za parcelno mejo s pokrovom nosilnosti 250 kN - nepovozne površine. | kos | 7 | 0 | 0
6301 | 479 | 479-6301 | Pot na goro | 6 KANALIZACIJSKA DELA | 6.3 Odcepi za hišne priključke | 6301 - Izdelava odcepov za hišne priključke na projektirani kanal. Odcep na cevi izvesti s prefabriciranim sedlastim nastavkom ali fazonskim kosom iz enakih cevi kot je javna kanalizacija, v nadaljevanju odcepa uporaba cevi iz PVC cevi DN 160 SN8, po standardu EN1401-1. Vključno z izkopom in varovanjem gradbene jame, nakladanjem in odvozom na stalno deponijo, skupaj s stroški deponije. Vključno s planiranjem in utrjevanjem dna jarka, nabavo, dobavo in vgradnjo betona za izdelavo posteljice in obbetoniranjem cevi ter zasipom do kote terena (po detajlu). Posteljica in obsip se ob potrditvi geomehanika in projektanta priključka lahko izvede tudi iz peščenega materiala. Nabava, dobava in vgradnja novega zasipnega materiala. Vključno s črpanjem vode iz gradbene jame. Vključno z nabavo in položitvijo PVC cevi (z vsemi koleni in fazonskimi kosi) od odcepa do revizijskega jaška. Vključno z vzpostavitvijo prvotnega stanja. Pri izdelavi hišnega priključka so vključena vsa režijska dela, zakoličba, postavitev profilov, rezanje asfalta, rušenje asfalta, odstranjevanje tlakovcev, robnikov, izkop, križanje z obstoječimi komunalnimi vodi in ostala dela v povezavi s hišnimi priključki. Izvede se ureditev in vsi potrebni ukrepi pri križanju s komunalno infrastrukturo skladno z navodili upravljavcev. Vključno z izdelavo geodetskega posnetka v skladu z zahtevami upravljavca kanalizacijskega omrežja. Vgradnja po detajlu. | kos | 7 | 0 | 0
6405 | 479 | 479-6405 | Pot na goro | 6 KANALIZACIJSKA DELA | 6.4 Pregled | 6405 - Pregled in snemanje s TV kamero vseh gravitacijskih kanalizacijskih cevi, jaškov in vseh cevnih odsekov. Snemanje kanala po standardu SIST EN 13508-2:2003 in skladno z nemškimi smernicami ATV-M 143-2. | m1 | 220.04 | 0 | 0
6401 | 479 | 479-6401 | Pot na goro | 6 KANALIZACIJSKA DELA | 6.4 Pregled | 6401 - Čiščenje kanala pred izvedbo preizkusa tesnosti. | m1 | 220.04 | 0 | 0
6402 | 479 | 479-6402 | Pot na goro | 6 KANALIZACIJSKA DELA | 6.4 Pregled | 6402 - Preizkus tesnosti kanala po standardu SIST EN 1610 - gravitacijski kanal. Vključno z vsemi dodatnimi in zaščitnimi deli. | m1 | 220.04 | 0 | 0
6504 | 479 | 479-6504 | Pot na goro | 6 KANALIZACIJSKA DELA | 6.5 Križanja | 6504 - Izvedba križanja z obstoječim podzemnim elektroenergetskim vodom v skladu z navodili upravljavca komunalnega voda | kos | 8 | 0 | 0
1201 | 375 | 375-1201 | Pot na goro, odcep 1 | 1 PRIPRAVLJALNA DELA | 1.2 Zakoličba | 1201 - Zakoličenje osi kanalizacije, z zavarovanjem osi in oznako revizijskih jaškov in vsa druga geodetska dela v času gradnje, ki so potrebna za nemoteno izvajanje del (smeri, višine, vmesne, začasne in končne zakoličbe…) | m1 | 73.8 | 0 | 0
1202 | 375 | 375-1202 | Pot na goro, odcep 1 | 1 PRIPRAVLJALNA DELA | 1.2 Zakoličba | 1202 - Postavitev gradbenih profilov na vzpostavljeno os trase cevovoda, ter določitev nivoja za merjenje globine izkopa in polaganje cevovoda. | kom | 4 | 0 | 0
1203 | 375 | 375-1203 | Pot na goro, odcep 1 | 1 PRIPRAVLJALNA DELA | 1.2 Zakoličba | 1203 - Določanje in označevanje obstoječih podzemnih naprav, ki se križajo ali potekajo vzporedno s predvideno infrastrukturo, z vidnimi znaki na terenu, s pisanjem zapisnika o primopredaji, eventuelne skice. | m1 | 73.8 | 0 | 0
1204 | 375 | 375-1204 | Pot na goro, odcep 1 | 1 PRIPRAVLJALNA DELA | 1.2 Zakoličba | 1204 - Določanje in označevanje mej parcel po katerih poteka kanalizacijski vod. Obračun po m1 predvidene kanalizacije (brez upoševanja odcepov za hišne priključke). | m1 | 73.8 | 0 | 0
1205 | 375 | 375-1205 | Pot na goro, odcep 1 | 1 PRIPRAVLJALNA DELA | 1.2 Zakoličba | 1205 - Trasiranje in označevanje trase obstoječega vodovoda, ki se nahaja v bližini predvidene infrastrukture. V ceni je vključena postavitev vidnih znakov na terenu in predaja zapisnika meritev. Obračun po dejanskih stroških + 3% man. str. | kpl | 2 | 0 | 0
1207 | 375 | 375-1207 | Pot na goro, odcep 1 | 1 PRIPRAVLJALNA DELA | 1.2 Zakoličba | 1207 - Trasiranje in označevanje trase obstoječega elektro-energetskega omrežja, ki se nahaja v bližini predvidene infrastrukture. V ceni je vključena postavitev vidnih znakov na terenu in predaja zapisnika meritev. Obračun po dejanskih stroških + 3% man. str. | kpl | 2 | 0 | 0
1301 | 375 | 375-1301 | Pot na goro, odcep 1 | 1 PRIPRAVLJALNA DELA | 1.3 Priprava gradbišča | 1301 - Priprava gradbišča, odstranitev eventuelnih ovir in utrditev delovnega platoja. Po končanih delih se gradbišče pospravi in vzpostavi v prvotno stanje. | m1 | 73.8 | 0 | 0
1302 | 375 | 375-1302 | Pot na goro, odcep 1 | 1 PRIPRAVLJALNA DELA | 1.3 Priprava gradbišča | 1302 - Pridobitev dovoljenja za cestno zaporo občinske ceste, tehnične pogoje, vključno z vsemi elaborati ter ureditev prometnega režima z začasno prometno signalizacijo , v času gradnje vključno z obvestili. Po končanih delih se začasno prometno signalizacijo odstrani in vzpostavi vertikalna in horizontalna prometna signalizacija v predvideno stanje v katastru. Obračun začasne prometne signalizacije se izvede na dan, po tipu zapore predvidenem v elaboratu začasne prometne ureditve (za osnovo se upošteva tekoči meter predvidene kanalizacije (brez upoštevanja odcepov za hišne priključke). | m1 | 73.8 | 0 | 0
1307 | 375 | 375-1307 | Pot na goro, odcep 1 | 1 PRIPRAVLJALNA DELA | 1.3 Priprava gradbišča | 1307 - Izdelava lesenih mostičkov oziroma provizorij dostopov za pešce do objektov preko izkopanih jarkov iz plohov debeline 5 cm. Na provizorij dostopih se uredi ograja iz desk in tramičev. Vse po statičnem izračunu in načrtu izvajalca. | kos | 2 | 0 | 0
1311 | 375 | 375-1311 | Pot na goro, odcep 1 | 1 PRIPRAVLJALNA DELA | 1.3 Priprava gradbišča | 1311 - Fotoevidentiranje obstoječih objektov pred pričetkom gradnje. V ceni je zajeta izdelava poročila v obliki elaborata v 4-ih pisnih izvodih in 1 izvodu na nosilcu CD. | kpl | 1 | 0 | 0
1401 | 375 | 375-1401 | Pot na goro, odcep 1 | 1 PRIPRAVLJALNA DELA | 1.4 Nadzor | 1401 - Izvedba projektantskega nadzora, obračun na podlagi potrditve nadzornega organa | ur | 10 | 0 | 0
1402 | 375 | 375-1402 | Pot na goro, odcep 1 | 1 PRIPRAVLJALNA DELA | 1.4 Nadzor | 1402 - Nadzor pristojnih služb ostalih komunalnih vodov na območju, obračun na podlagi potrditve nadzornga organa. | ur | 5 | 0 | 0
1403 | 375 | 375-1403 | Pot na goro, odcep 1 | 1 PRIPRAVLJALNA DELA | 1.4 Nadzor | 1403 - Izvedba geomehanskega nadzora, prevzem gradbene jame in temeljnih tal, obračun na podlagi potrditve nadzornga organa | ur | 5 | 0 | 0
12324 | 375 | 375-12324 | Pot na goro, odcep 1 | 2 POSEGI V OBSTOJEČE VOZIŠČE | 2.1 Preddela - zgornji ustroj | 12324 - Rezkanje in odvoz asfaltne krovne plasti v debelini nad 10 cm vključno z nakladanjem na prevozno sredstvo, z odvozom na začasno deponijo izvajalca za kasnejšo uporabo oz. na stalno gradbeno deponijo in plačilom deponijske takse | m2 | 3 | 0 | 0
12308 | 375 | 375-12308 | Pot na goro, odcep 1 | 2 POSEGI V OBSTOJEČE VOZIŠČE | 2.1 Preddela - zgornji ustroj | 12308 - Porušitev in odstranitev asfaltne plasti v debelini 6- 10 cm vključno z nakladanjem na prevozno sredstvo, odvozom na stalno gradbeno depoinijo in plačilom deponijske takse. | m2 | 130 | 0 | 0
22102 | 375 | 375-22102 | Pot na goro, odcep 1 | 2 POSEGI V OBSTOJEČE VOZIŠČE | 2.1 Preddela - zgornji ustroj | 22102 - Ureditev planuma temeljnih tal vezljive zemljine – 3. kategorije | m2 | 130 | 0 | 0
12327 | 375 | 375-12327 | Pot na goro, odcep 1 | 2 POSEGI V OBSTOJEČE VOZIŠČE | 2.1 Preddela - zgornji ustroj | 12327 - Rezanje asfaltne plasti s talni diamantno žago, debele 6 do 10 cm | m1 | 73.8 | 0 | 0
31302 | 375 | 375-31302 | Pot na goro, odcep 1 | 2 POSEGI V OBSTOJEČE VOZIŠČE | 2.2 Posegi v voziščno konstrukcijo | 31302 - Izdelava nevezane nosilne plasti enakomerno zrnatega drobljenca iz kamnine v debelini 21 do 30 cm vključno z nabavo in dobavo materiala | m3 | 50 | 0 | 0
31602 | 375 | 375-31602 | Pot na goro, odcep 1 | 2 POSEGI V OBSTOJEČE VOZIŠČE | 2.2 Posegi v voziščno konstrukcijo | 31602 - Izdelava nosilne plasti bituminizirane zmesi AC 22 base B 50/70 A3 v debelini 6 cm. V ceni je zajeta nabava, dobava in vgradnja materiala. V ceni je zajeta izdelava v projektiranih padcih, s predpripravo ustrezne površine in naklonov ter vsa dodatna, pomožna, zaščitna in zaključna dela. | m2 | 130 | 0 | 0
32311 | 375 | 375-32311 | Pot na goro, odcep 1 | 2 POSEGI V OBSTOJEČE VOZIŠČE | 2.2 Posegi v voziščno konstrukcijo | 32311 - Izdelava obrabne in zaporne plasti bituminizirane zmesi AC 11 surf B 50/70 A3 v debelini 4 cm vključno z nabavo in dobavo materiala | m2 | 130 | 0 | 0
4124 | 375 | 375-4124 | Pot na goro, odcep 1 | 4 KANALIZACIJA - ZEMELJSKA DELA | 4.1 Izkopi | 4124 - Ureditev črpalnih jaškov in črpanje talne vode iz gradbene jame pri izvedbi del. | ur | 10 | 0 | 0
4102 | 375 | 375-4102 | Pot na goro, odcep 1 | 4 KANALIZACIJA - ZEMELJSKA DELA | 4.1 Izkopi | 4102 - Zavarovanje gradbene jame z razpiranjem z jeklenimi opaži -sistem z vodili (kot npr. SBH, KRINGS ali podobno). Globina jarka do 6,0m. Vključno z vsemi pomožnimi materiali, deli in transporti. | m2 | 190 | 0 | 0
4105 | 375 | 375-4105 | Pot na goro, odcep 1 | 4 KANALIZACIJA - ZEMELJSKA DELA | 4.1 Izkopi | 4105 - Vertikalni strojni izkop gradbene jame globine 0-4m, v terenu III. kat. z nakladanjem na kamion in odvozom na začasno gradbeno deponijo po izboru izvajalca vključno z vsemi stroški deponije | m3 | 262 | 0 | 0
4113 | 375 | 375-4113 | Pot na goro, odcep 1 | 4 KANALIZACIJA - ZEMELJSKA DELA | 4.1 Izkopi | 4113 - Vertikalni strojni izkop gradbene jame globine 0-4m, v terenu IV. kat. z nakladanjem na kamion in odvozom na trajno gradbeno deponijo, vključno s stroški deponije. | m3 | 58 | 0 | 0
4119 | 375 | 375-4119 | Pot na goro, odcep 1 | 4 KANALIZACIJA - ZEMELJSKA DELA | 4.1 Izkopi | 4119 - Strojni izkop jarka, skladno z določili geomehanskega poročila, globine 0-4m, v terenu V. kat. z nakladanjem na kamion in odvozom na trajno gradbeno deponijo, vključno s stroški deponije. | m3 | 35 | 0 | 0
4122 | 375 | 375-4122 | Pot na goro, odcep 1 | 4 KANALIZACIJA - ZEMELJSKA DELA | 4.1 Izkopi | 4122 - Ročni izkop jarka globine 2 - 4 m, z nakladanjem na kamion in odvozom na začasno gradbeno deponijo po izboru izvajalca vključno z vsemi stroški deponije | m3 | 39 | 0 | 0
4202 | 375 | 375-4202 | Pot na goro, odcep 1 | 4 KANALIZACIJA - ZEMELJSKA DELA | 4.2 Zasipi | 4202 - Ročno planiranje dna jarka s točnostjo +/- 3 cm po projektiranem padcu. | m2 | 130 | 0 | 0
4203 | 375 | 375-4203 | Pot na goro, odcep 1 | 4 KANALIZACIJA - ZEMELJSKA DELA | 4.2 Zasipi | 4203 - Dobava in vgraditev peščenega materiala granulacije 8 do 16 mm za peščeno ležišče cevi (POSTELJICA) s sprotno višinsko kontrolo do predpisane kote dna cevi (10cm + D/10) z komprimacijo do stopnje 97% SPP (standardni Proctorjev preizkus), vključno z nabavo in transportom materiala. | m3 | 13 | 0 | 0
4204 | 375 | 375-4204 | Pot na goro, odcep 1 | 4 KANALIZACIJA - ZEMELJSKA DELA | 4.2 Zasipi | 4204 - Dobava in vgraditev peščenega materiala granulacije 8 do 16 mm s komprimacijo, v coni cevovoda v debelini 30 cm nad temenom, s komprimacijo v plasteh po 20 cm, zbitost 95% po proctorju, vključno z nabavo in transportom materiala. | m3 | 65.4 | 0 | 0
4207 | 375 | 375-4207 | Pot na goro, odcep 1 | 4 KANALIZACIJA - ZEMELJSKA DELA | 4.2 Zasipi | 4207 - Zasip jarka z dovozom novega gramoznega zasipnega materiala različnih frakcij z utrjevanjem v slojih po 30 cm do 95 % trdnosti po standardnem Proctorjevem postopku; vključno z nabavo in dobavo zasipnega materiala. | m3 | 258 | 0 | 0
6101 | 375 | 375-6101 | Pot na goro, odcep 1 | 6 KANALIZACIJSKA DELA | 6.1 Cevi | 6101 - Nabava, dobava in montaža kanalizacijskih cevi DN 250 mm iz armiranega poliestra (GRP) izdelane po SIST EN 14364: 2013, nazivne togosti SN 10.000 N/m2, kompletno z potrebnimi spojkami. Cev ima na eni strani montirano spojko iz poliestra z EPDM tesnilom. Spoj (tesnilo) mora biti zaradi zagotovitve kvalitete spoja preizkušen skupaj s cevmi (certifikat). Notranji zaščitni sloj cevi iz čistega poliestra, brez polnila in ojačitve, mora imeti minimalno debelino 1,0 mm s ciljem doseganja tesnosti, kemijske in abrazijske obstojnosti in odpornosti na obrus pri visokotlačnem čiščenju. Vključen je tudi prevoz in prenos kanalizacijskih cevi iz deponije do mesta vgradnje. | m1 | 73.8 | 0 | 0
6204 | 375 | 375-6204 | Pot na goro, odcep 1 | 6 KANALIZACIJSKA DELA | 6.2 Jaški | 6204 - Nabava, dobava in montaža revizijskih jaškov iz armiranega poliestra po SIST EN 14364, min. SN 5.000 N/m2, komplet z izdelano muldo in priključnimi cevmi (vtok, Iztok). Premer jaška 1000mm, globina 2 - 3m, za priključno cev DN250mm. Minimalna debelina sten revizijskega jaška je 15mm. V ceni je vključena tudi izdelava AB temeljne plošče jaška debeline 20cm, iz betona C25/30. Jaški morajo biti izdelani po enaki tehnologiji kot kanalizacijske cevi. Vgradnja po detajlu. | kos | 3 | 0 | 0
5307 | 375 | 375-5307 | Pot na goro, odcep 1 | 6 KANALIZACIJSKA DELA | 6.2 Jaški | 5307 - Dobava in montaža razbremenilne plošče notranjega premera fi60cm iz armiranega poliestra. Vključno z vsem materialom in potrebnimi deli. | kos | 3 | 0 | 0
6253 | 375 | 375-6253 | Pot na goro, odcep 1 | 6 KANALIZACIJSKA DELA | 6.2 Jaški | 6253 - Dobava in vgradnja LTŽ pokrova fi 600mm, skladno s SIST EN 124-1:2015 D 400 kN, kjer je predviden promet s težkimi vozili ali vzdrževanje 30T. Pokrov izveden na zaklep z odprtinami za zračenje. Kot npr. tip: Norinco, PAM ali enakovredno.. Skupaj z razbremenilno AB ploščo za montažo na cev DN 1000 mm, ter vsemi potrebnimi deli in materiali. Vključno z AB vencem za vgradnjo LTŽ pokrova ter dobavo in vgrajevanjem betona C16/20 in vso potrebno armaturo za betoniranje pete revizijskih jaškov. | kos | 3 | 0 | 0
6305 | 375 | 375-6305 | Pot na goro, odcep 1 | 6 KANALIZACIJSKA DELA | 6.3 Odcepi za hišne priključke | 6305 - Dobava revizijskih jaškov iz armiranega poliestra po SIST EN 14 364: 2013, komplet z izdelano muldo. Komplet z razbremenilno ploščo za pokrov, AB vencem in LŽ pokrovom fi 600 mm, EN 124-1:2015 nosilnost vsaj C250 kN. Premer jaška 1000mm za priključno cev DN160mm do globine jaška 3m. V ceni je vključena tudi izdelava AB temeljne plošče jaška debeline 20cm, iz betona C25/30. Postavitev jaška za parcelno mejo s pokrovom nosilnosti 250 kN - nepovozne površine. | kos | 4 | 0 | 0
6301 | 375 | 375-6301 | Pot na goro, odcep 1 | 6 KANALIZACIJSKA DELA | 6.3 Odcepi za hišne priključke | 6301 - Izdelava odcepov za hišne priključke na projektirani kanal. Odcep na cevi izvesti s prefabriciranim sedlastim nastavkom ali fazonskim kosom iz enakih cevi kot je javna kanalizacija, v nadaljevanju odcepa uporaba cevi iz PVC cevi DN 160 SN8, po standardu EN1401-1. Vključno z izkopom in varovanjem gradbene jame, nakladanjem in odvozom na stalno deponijo, skupaj s stroški deponije. Vključno s planiranjem in utrjevanjem dna jarka, nabavo, dobavo in vgradnjo betona za izdelavo posteljice in obbetoniranjem cevi ter zasipom do kote terena (po detajlu). Posteljica in obsip se ob potrditvi geomehanika in projektanta priključka lahko izvede tudi iz peščenega materiala. Nabava, dobava in vgradnja novega zasipnega materiala. Vključno s črpanjem vode iz gradbene jame. Vključno z nabavo in položitvijo PVC cevi (z vsemi koleni in fazonskimi kosi) od odcepa do revizijskega jaška. Vključno z vzpostavitvijo prvotnega stanja. Pri izdelavi hišnega priključka so vključena vsa režijska dela, zakoličba, postavitev profilov, rezanje asfalta, rušenje asfalta, odstranjevanje tlakovcev, robnikov, izkop, križanje z obstoječimi komunalnimi vodi in ostala dela v povezavi s hišnimi priključki. Izvede se ureditev in vsi potrebni ukrepi pri križanju s komunalno infrastrukturo skladno z navodili upravljavcev. Vključno z izdelavo geodetskega posnetka v skladu z zahtevami upravljavca kanalizacijskega omrežja. Vgradnja po detajlu. | kos | 4 | 0 | 0
6405 | 375 | 375-6405 | Pot na goro, odcep 1 | 6 KANALIZACIJSKA DELA | 6.4 Pregled | 6405 - Pregled in snemanje s TV kamero vseh gravitacijskih kanalizacijskih cevi, jaškov in vseh cevnih odsekov. Snemanje kanala po standardu SIST EN 13508-2:2003 in skladno z nemškimi smernicami ATV-M 143-2. | m1 | 73.8 | 0 | 0
6401 | 375 | 375-6401 | Pot na goro, odcep 1 | 6 KANALIZACIJSKA DELA | 6.4 Pregled | 6401 - Čiščenje kanala pred izvedbo preizkusa tesnosti. | m1 | 73.8 | 0 | 0
6402 | 375 | 375-6402 | Pot na goro, odcep 1 | 6 KANALIZACIJSKA DELA | 6.4 Pregled | 6402 - Preizkus tesnosti kanala po standardu SIST EN 1610 - gravitacijski kanal. Vključno z vsemi dodatnimi in zaščitnimi deli. | m1 | 73.8 | 0 | 0
6504 | 375 | 375-6504 | Pot na goro, odcep 1 | 6 KANALIZACIJSKA DELA | 6.5 Križanja | 6504 - Izvedba križanja z obstoječim podzemnim elektroenergetskim vodom v skladu z navodili upravljavca komunalnega voda | kos | 2 | 0 | 0
1201 | 410 | 410-1201 | Tacenska cesta | 1 PRIPRAVLJALNA DELA | 1.2 Zakoličba | 1201 - Zakoličenje osi kanalizacije, z zavarovanjem osi in oznako revizijskih jaškov in vsa druga geodetska dela v času gradnje, ki so potrebna za nemoteno izvajanje del (smeri, višine, vmesne, začasne in končne zakoličbe…) | m1 | 441.6 | 0 | 0
1202 | 410 | 410-1202 | Tacenska cesta | 1 PRIPRAVLJALNA DELA | 1.2 Zakoličba | 1202 - Postavitev gradbenih profilov na vzpostavljeno os trase cevovoda, ter določitev nivoja za merjenje globine izkopa in polaganje cevovoda. | kom | 21 | 0 | 0
1203 | 410 | 410-1203 | Tacenska cesta | 1 PRIPRAVLJALNA DELA | 1.2 Zakoličba | 1203 - Določanje in označevanje obstoječih podzemnih naprav, ki se križajo ali potekajo vzporedno s predvideno infrastrukturo, z vidnimi znaki na terenu, s pisanjem zapisnika o primopredaji, eventuelne skice. | m1 | 441.6 | 0 | 0
1204 | 410 | 410-1204 | Tacenska cesta | 1 PRIPRAVLJALNA DELA | 1.2 Zakoličba | 1204 - Določanje in označevanje mej parcel po katerih poteka kanalizacijski vod. Obračun po m1 predvidene kanalizacije (brez upoševanja odcepov za hišne priključke). | m1 | 441.6 | 0 | 0
1205 | 410 | 410-1205 | Tacenska cesta | 1 PRIPRAVLJALNA DELA | 1.2 Zakoličba | 1205 - Trasiranje in označevanje trase obstoječega vodovoda, ki se nahaja v bližini predvidene infrastrukture. V ceni je vključena postavitev vidnih znakov na terenu in predaja zapisnika meritev. Obračun po dejanskih stroških + 3% man. str. | kpl | 4 | 0 | 0
1207 | 410 | 410-1207 | Tacenska cesta | 1 PRIPRAVLJALNA DELA | 1.2 Zakoličba | 1207 - Trasiranje in označevanje trase obstoječega elektro-energetskega omrežja, ki se nahaja v bližini predvidene infrastrukture. V ceni je vključena postavitev vidnih znakov na terenu in predaja zapisnika meritev. Obračun po dejanskih stroških + 3% man. str. | kpl | 12 | 0 | 0
1301 | 410 | 410-1301 | Tacenska cesta | 1 PRIPRAVLJALNA DELA | 1.3 Priprava gradbišča | 1301 - Priprava gradbišča, odstranitev eventuelnih ovir in utrditev delovnega platoja. Po končanih delih se gradbišče pospravi in vzpostavi v prvotno stanje. | m1 | 441.6 | 0 | 0
1303 | 410 | 410-1303 | Tacenska cesta | 1 PRIPRAVLJALNA DELA | 1.3 Priprava gradbišča | 1303 - Pridobitev dovoljenja za cestno zaporo državne ceste, vključno z vsemi elaborati, tehničnimi pogoji, z ureditvijo prometnega režima v času, gradnje z obvestili, dodatno zavarovanje gradbene jame in gradbišča, ter postavitev začasne prometne signalizacije. Po končanih delih se odstrani začasno prometno signalizacijo in prometni režim vzpostavi v predvideno stanje. Vzdolžna zapora cest, obračun po tekočem metru predvidene kanalizacije (brez upoštevanja odcepov za hišne priključke). | m1 | 441.6 | 0 | 0
1307 | 410 | 410-1307 | Tacenska cesta | 1 PRIPRAVLJALNA DELA | 1.3 Priprava gradbišča | 1307 - Izdelava lesenih mostičkov oziroma provizorij dostopov za pešce do objektov preko izkopanih jarkov iz plohov debeline 5 cm. Na provizorij dostopih se uredi ograja iz desk in tramičev. Vse po statičnem izračunu in načrtu izvajalca. | kos | 8 | 0 | 0
1311 | 410 | 410-1311 | Tacenska cesta | 1 PRIPRAVLJALNA DELA | 1.3 Priprava gradbišča | 1311 - Fotoevidentiranje obstoječih objektov pred pričetkom gradnje. V ceni je zajeta izdelava poročila v obliki elaborata v 4-ih pisnih izvodih in 1 izvodu na nosilcu CD. | kpl | 1 | 0 | 0
1401 | 410 | 410-1401 | Tacenska cesta | 1 PRIPRAVLJALNA DELA | 1.4 Nadzor | 1401 - Izvedba projektantskega nadzora, obračun na podlagi potrditve nadzornega organa | ur | 40 | 0 | 0
1402 | 410 | 410-1402 | Tacenska cesta | 1 PRIPRAVLJALNA DELA | 1.4 Nadzor | 1402 - Nadzor pristojnih služb ostalih komunalnih vodov na območju, obračun na podlagi potrditve nadzornga organa. | ur | 20 | 0 | 0
1403 | 410 | 410-1403 | Tacenska cesta | 1 PRIPRAVLJALNA DELA | 1.4 Nadzor | 1403 - Izvedba geomehanskega nadzora, prevzem gradbene jame in temeljnih tal, obračun na podlagi potrditve nadzornga organa | ur | 20 | 0 | 0
12324 | 410 | 410-12324 | Tacenska cesta | 2 POSEGI V OBSTOJEČE VOZIŠČE | 2.1 Preddela - zgornji ustroj | 12324 - Rezkanje in odvoz asfaltne krovne plasti v debelini nad 10 cm vključno z nakladanjem na prevozno sredstvo, z odvozom na začasno deponijo izvajalca za kasnejšo uporabo oz. na stalno gradbeno deponijo in plačilom deponijske takse | m2 | 30.2 | 0 | 0
12308 | 410 | 410-12308 | Tacenska cesta | 2 POSEGI V OBSTOJEČE VOZIŠČE | 2.1 Preddela - zgornji ustroj | 12308 - Porušitev in odstranitev asfaltne plasti v debelini 6- 10 cm vključno z nakladanjem na prevozno sredstvo, odvozom na stalno gradbeno depoinijo in plačilom deponijske takse. | m2 | 755 | 0 | 0
22102 | 410 | 410-22102 | Tacenska cesta | 2 POSEGI V OBSTOJEČE VOZIŠČE | 2.1 Preddela - zgornji ustroj | 22102 - Ureditev planuma temeljnih tal vezljive zemljine – 3. kategorije | m2 | 755 | 0 | 0
12327 | 410 | 410-12327 | Tacenska cesta | 2 POSEGI V OBSTOJEČE VOZIŠČE | 2.1 Preddela - zgornji ustroj | 12327 - Rezanje asfaltne plasti s talni diamantno žago, debele 6 do 10 cm | m1 | 441.6 | 0 | 0
31302 | 410 | 410-31302 | Tacenska cesta | 2 POSEGI V OBSTOJEČE VOZIŠČE | 2.2 Posegi v voziščno konstrukcijo | 31302 - Izdelava nevezane nosilne plasti enakomerno zrnatega drobljenca iz kamnine v debelini 21 do 30 cm vključno z nabavo in dobavo materiala | m3 | 300.3 | 0 | 0
31704 | 410 | 410-31704 | Tacenska cesta | 2 POSEGI V OBSTOJEČE VOZIŠČE | 2.2 Posegi v voziščno konstrukcijo | 31704 - Izdelava nosilne plasti bituminizirane zmesi AC 32 base B 50/70 A3 v debelini 10 cm. V ceni je zajeta nabava, dobava in vgradnja materiala. V ceni je zajeta izdelava v projektiranih padcih, s predpripravo ustrezne površine in naklonov ter vsa dodatna, pomožna, zaščitna in zaključna dela. | m2 | 755 | 0 | 0
32307 | 410 | 410-32307 | Tacenska cesta | 2 POSEGI V OBSTOJEČE VOZIŠČE | 2.2 Posegi v voziščno konstrukcijo | 32307 - Izdelava obrabne in zaporne plasti bituminizirane zmesi AC 11 surf PmB 45/80-65 A2 v debelini 4 cm vključno z nabavo in dobavo materiala. | m2 | 755 | 0 | 0
4124 | 410 | 410-4124 | Tacenska cesta | 4 KANALIZACIJA - ZEMELJSKA DELA | 4.1 Izkopi | 4124 - Ureditev črpalnih jaškov in črpanje talne vode iz gradbene jame pri izvedbi del. | ur | 40 | 0 | 0
4102 | 410 | 410-4102 | Tacenska cesta | 4 KANALIZACIJA - ZEMELJSKA DELA | 4.1 Izkopi | 4102 - Zavarovanje gradbene jame z razpiranjem z jeklenimi opaži -sistem z vodili (kot npr. SBH, KRINGS ali podobno). Globina jarka do 6,0m. Vključno z vsemi pomožnimi materiali, deli in transporti. | m2 | 1750 | 0 | 0
4107 | 410 | 410-4107 | Tacenska cesta | 4 KANALIZACIJA - ZEMELJSKA DELA | 4.1 Izkopi | 4107 - Vertikalni strojni izkop gradbene jame globine 4-6m, v terenu III. kat. z nakladanjem na kamion in odvozom na začasno gradbeno deponijo po izboru izvajalca vključno z vsemi stroški deponije | m3 | 1915 | 0 | 0
4114 | 410 | 410-4114 | Tacenska cesta | 4 KANALIZACIJA - ZEMELJSKA DELA | 4.1 Izkopi | 4114 - Vertikalni strojni izkop gradbene jame globine 4-6m, v terenu IV. kat. z nakladanjem na kamion in odvozom na trajno gradbeno deponijo, vključno s stroški deponije. | m3 | 275 | 0 | 0
4120 | 410 | 410-4120 | Tacenska cesta | 4 KANALIZACIJA - ZEMELJSKA DELA | 4.1 Izkopi | 4120 - Strojni izkop jarka, skladno z določili geomehanskega poročila, globine 4-6m, v terenu V. kat. z nakladanjem na kamion in odvozom na trajno gradbeno deponijo, vključno s stroški deponije. | m3 | 245 | 0 | 0
4122 | 410 | 410-4122 | Tacenska cesta | 4 KANALIZACIJA - ZEMELJSKA DELA | 4.1 Izkopi | 4122 - Ročni izkop jarka globine 2 - 4 m, z nakladanjem na kamion in odvozom na začasno gradbeno deponijo po izboru izvajalca vključno z vsemi stroški deponije | m3 | 270 | 0 | 0
4202 | 410 | 410-4202 | Tacenska cesta | 4 KANALIZACIJA - ZEMELJSKA DELA | 4.2 Zasipi | 4202 - Ročno planiranje dna jarka s točnostjo +/- 3 cm po projektiranem padcu. | m2 | 755 | 0 | 0
4203 | 410 | 410-4203 | Tacenska cesta | 4 KANALIZACIJA - ZEMELJSKA DELA | 4.2 Zasipi | 4203 - Dobava in vgraditev peščenega materiala granulacije 8 do 16 mm za peščeno ležišče cevi (POSTELJICA) s sprotno višinsko kontrolo do predpisane kote dna cevi (10cm + D/10) z komprimacijo do stopnje 97% SPP (standardni Proctorjev preizkus), vključno z nabavo in transportom materiala. | m3 | 75.5 | 0 | 0
4204 | 410 | 410-4204 | Tacenska cesta | 4 KANALIZACIJA - ZEMELJSKA DELA | 4.2 Zasipi | 4204 - Dobava in vgraditev peščenega materiala granulacije 8 do 16 mm s komprimacijo, v coni cevovoda v debelini 30 cm nad temenom, s komprimacijo v plasteh po 20 cm, zbitost 95% po proctorju, vključno z nabavo in transportom materiala. | m3 | 392 | 0 | 0
4207 | 410 | 410-4207 | Tacenska cesta | 4 KANALIZACIJA - ZEMELJSKA DELA | 4.2 Zasipi | 4207 - Zasip jarka z dovozom novega gramoznega zasipnega materiala različnih frakcij z utrjevanjem v slojih po 30 cm do 95 % trdnosti po standardnem Proctorjevem postopku; vključno z nabavo in dobavo zasipnega materiala. | m3 | 1910 | 0 | 0
5106 | 410 | 410-5106 | Tacenska cesta | 5 KANALIZACIJA - GRADBENA DELA | 5.1 Rušitvena in pripravljalna dela | 5106 - Izdelava obvoda (bypassa) obstoječe javne fekalne kanalizacije skladno s potrjenim načrtom za izvedbo. V ceni je zajeta nabava materiala, dobava na gradbišče, izvedba vseh potrebnih del, odstranitev po končani gradnji kanalizacije ter vsa dodatna in zaščitna dela. | kos | 1 | 0 | 0
6101 | 410 | 410-6101 | Tacenska cesta | 6 KANALIZACIJSKA DELA | 6.1 Cevi | 6101 - Nabava, dobava in montaža kanalizacijskih cevi DN 250 mm iz armiranega poliestra (GRP) izdelane po SIST EN 14364: 2013, nazivne togosti SN 10.000 N/m2, kompletno z potrebnimi spojkami. Cev ima na eni strani montirano spojko iz poliestra z EPDM tesnilom. Spoj (tesnilo) mora biti zaradi zagotovitve kvalitete spoja preizkušen skupaj s cevmi (certifikat). Notranji zaščitni sloj cevi iz čistega poliestra, brez polnila in ojačitve, mora imeti minimalno debelino 1,0 mm s ciljem doseganja tesnosti, kemijske in abrazijske obstojnosti in odpornosti na obrus pri visokotlačnem čiščenju. Vključen je tudi prevoz in prenos kanalizacijskih cevi iz deponije do mesta vgradnje. | m1 | 441.6 | 0 | 0
6204 | 410 | 410-6204 | Tacenska cesta | 6 KANALIZACIJSKA DELA | 6.2 Jaški | 6204 - Nabava, dobava in montaža revizijskih jaškov iz armiranega poliestra po SIST EN 14364, min. SN 5.000 N/m2, komplet z izdelano muldo in priključnimi cevmi (vtok, Iztok). Premer jaška 1000mm, globina 2 - 3m, za priključno cev DN250mm. Minimalna debelina sten revizijskega jaška je 15mm. V ceni je vključena tudi izdelava AB temeljne plošče jaška debeline 20cm, iz betona C25/30. Jaški morajo biti izdelani po enaki tehnologiji kot kanalizacijske cevi. Vgradnja po detajlu. | kos | 11 | 0 | 0
6205 | 410 | 410-6205 | Tacenska cesta | 6 KANALIZACIJSKA DELA | 6.2 Jaški | 6205 - Nabava, dobava in montaža kaskadnih revizijskih jaškov iz armiranega poliestra po SIST EN 14364, min. SN 5.000 N/m2, komplet z izdelano muldo in priključnimi cevmi (vtok, Iztok). Premer jaška 1000mm, globina 2 - 3m, za priključno cev DN250mm. Minimalna debelina sten kaskadnega revizijskega jaška je 15mm. V ceni je vključena tudi izdelava AB temeljne plošče jaška debeline 20cm, iz betona C25/30. Jaški morajo biti izdelani po enaki tehnologiji kot kanalizacijske cevi. Vgradnja po detajlu. | kos | 1 | 0 | 0
6206 | 410 | 410-6206 | Tacenska cesta | 6 KANALIZACIJSKA DELA | 6.2 Jaški | 6206 - Nabava, dobava in montaža revizijskih jaškov iz armiranega poliestra po SIST EN 14364, min. SN 5.000 N/m2, komplet z izdelano muldo in priključnimi cevmi (vtok, Iztok). Premer jaška 1000mm, globina 3 - 4m, za priključno cev DN250mm. Minimalna debelina sten revizijskega jaška je 15mm. V ceni je vključena tudi izdelava AB temeljne plošče jaška debeline 20cm, iz betona C25/30. Jaški morajo biti izdelani po enaki tehnologiji kot kanalizacijske cevi. Vgradnja po detajlu. | kos | 7 | 0 | 0
5307 | 410 | 410-5307 | Tacenska cesta | 6 KANALIZACIJSKA DELA | 6.2 Jaški | 5307 - Dobava in montaža razbremenilne plošče notranjega premera fi60cm iz armiranega poliestra. Vključno z vsem materialom in potrebnimi deli. | kos | 19 | 0 | 0
6257 | 410 | 410-6257 | Tacenska cesta | 6 KANALIZACIJSKA DELA | 6.2 Jaški | 6257 - Izdelava priklopa projektiranega kanala na obstoječi fekalni kanal preko jaška, z vsemi pomožnimi deli, materiali ter prenosi. | kos | 1 | 0 | 0
6253 | 410 | 410-6253 | Tacenska cesta | 6 KANALIZACIJSKA DELA | 6.2 Jaški | 6253 - Dobava in vgradnja LTŽ pokrova fi 600mm, skladno s SIST EN 124-1:2015 D 400 kN, kjer je predviden promet s težkimi vozili ali vzdrževanje 30T. Pokrov izveden na zaklep z odprtinami za zračenje. Kot npr. tip: Norinco, PAM ali enakovredno.. Skupaj z razbremenilno AB ploščo za montažo na cev DN 1000 mm, ter vsemi potrebnimi deli in materiali. Vključno z AB vencem za vgradnjo LTŽ pokrova ter dobavo in vgrajevanjem betona C16/20 in vso potrebno armaturo za betoniranje pete revizijskih jaškov. | kos | 19 | 0 | 0
6305 | 410 | 410-6305 | Tacenska cesta | 6 KANALIZACIJSKA DELA | 6.3 Odcepi za hišne priključke | 6305 - Dobava revizijskih jaškov iz armiranega poliestra po SIST EN 14 364: 2013, komplet z izdelano muldo. Komplet z razbremenilno ploščo za pokrov, AB vencem in LŽ pokrovom fi 600 mm, EN 124-1:2015 nosilnost vsaj C250 kN. Premer jaška 1000mm za priključno cev DN160mm do globine jaška 3m. V ceni je vključena tudi izdelava AB temeljne plošče jaška debeline 20cm, iz betona C25/30. Postavitev jaška za parcelno mejo s pokrovom nosilnosti 250 kN - nepovozne površine. | kos | 11 | 0 | 0
6301 | 410 | 410-6301 | Tacenska cesta | 6 KANALIZACIJSKA DELA | 6.3 Odcepi za hišne priključke | 6301 - Izdelava odcepov za hišne priključke na projektirani kanal. Odcep na cevi izvesti s prefabriciranim sedlastim nastavkom ali fazonskim kosom iz enakih cevi kot je javna kanalizacija, v nadaljevanju odcepa uporaba cevi iz PVC cevi DN 160 SN8, po standardu EN1401-1. Vključno z izkopom in varovanjem gradbene jame, nakladanjem in odvozom na stalno deponijo, skupaj s stroški deponije. Vključno s planiranjem in utrjevanjem dna jarka, nabavo, dobavo in vgradnjo betona za izdelavo posteljice in obbetoniranjem cevi ter zasipom do kote terena (po detajlu). Posteljica in obsip se ob potrditvi geomehanika in projektanta priključka lahko izvede tudi iz peščenega materiala. Nabava, dobava in vgradnja novega zasipnega materiala. Vključno s črpanjem vode iz gradbene jame. Vključno z nabavo in položitvijo PVC cevi (z vsemi koleni in fazonskimi kosi) od odcepa do revizijskega jaška. Vključno z vzpostavitvijo prvotnega stanja. Pri izdelavi hišnega priključka so vključena vsa režijska dela, zakoličba, postavitev profilov, rezanje asfalta, rušenje asfalta, odstranjevanje tlakovcev, robnikov, izkop, križanje z obstoječimi komunalnimi vodi in ostala dela v povezavi s hišnimi priključki. Izvede se ureditev in vsi potrebni ukrepi pri križanju s komunalno infrastrukturo skladno z navodili upravljavcev. Vključno z izdelavo geodetskega posnetka v skladu z zahtevami upravljavca kanalizacijskega omrežja. Vgradnja po detajlu. | kos | 11 | 0 | 0
6405 | 410 | 410-6405 | Tacenska cesta | 6 KANALIZACIJSKA DELA | 6.4 Pregled | 6405 - Pregled in snemanje s TV kamero vseh gravitacijskih kanalizacijskih cevi, jaškov in vseh cevnih odsekov. Snemanje kanala po standardu SIST EN 13508-2:2003 in skladno z nemškimi smernicami ATV-M 143-2. | m1 | 441.6 | 0 | 0
6401 | 410 | 410-6401 | Tacenska cesta | 6 KANALIZACIJSKA DELA | 6.4 Pregled | 6401 - Čiščenje kanala pred izvedbo preizkusa tesnosti. | m1 | 441.6 | 0 | 0
6402 | 410 | 410-6402 | Tacenska cesta | 6 KANALIZACIJSKA DELA | 6.4 Pregled | 6402 - Preizkus tesnosti kanala po standardu SIST EN 1610 - gravitacijski kanal. Vključno z vsemi dodatnimi in zaščitnimi deli. | m1 | 441.6 | 0 | 0
6501 | 410 | 410-6501 | Tacenska cesta | 6 KANALIZACIJSKA DELA | 6.5 Križanja | 6501 - Izvedba križanja z obstoječim vodovodom v skladu z navodili upravljavca komunalnega voda | kos | 4 | 0 | 0
6504 | 410 | 410-6504 | Tacenska cesta | 6 KANALIZACIJSKA DELA | 6.5 Križanja | 6504 - Izvedba križanja z obstoječim podzemnim elektroenergetskim vodom v skladu z navodili upravljavca komunalnega voda | kos | 12 | 0 | 0
1201 | 182 | 182-1201 | Ulica Ivice Pirjevčeve | 1 PRIPRAVLJALNA DELA | 1.2 Zakoličba | 1201 - Zakoličenje osi kanalizacije, z zavarovanjem osi in oznako revizijskih jaškov in vsa druga geodetska dela v času gradnje, ki so potrebna za nemoteno izvajanje del (smeri, višine, vmesne, začasne in končne zakoličbe…) | m1 | 316.6 | 0 | 0
1202 | 182 | 182-1202 | Ulica Ivice Pirjevčeve | 1 PRIPRAVLJALNA DELA | 1.2 Zakoličba | 1202 - Postavitev gradbenih profilov na vzpostavljeno os trase cevovoda, ter določitev nivoja za merjenje globine izkopa in polaganje cevovoda. | kom | 14 | 0 | 0
1203 | 182 | 182-1203 | Ulica Ivice Pirjevčeve | 1 PRIPRAVLJALNA DELA | 1.2 Zakoličba | 1203 - Določanje in označevanje obstoječih podzemnih naprav, ki se križajo ali potekajo vzporedno s predvideno infrastrukturo, z vidnimi znaki na terenu, s pisanjem zapisnika o primopredaji, eventuelne skice. | m1 | 316.6 | 0 | 0
1204 | 182 | 182-1204 | Ulica Ivice Pirjevčeve | 1 PRIPRAVLJALNA DELA | 1.2 Zakoličba | 1204 - Določanje in označevanje mej parcel po katerih poteka kanalizacijski vod. Obračun po m1 predvidene kanalizacije (brez upoševanja odcepov za hišne priključke). | m1 | 316.6 | 0 | 0
1205 | 182 | 182-1205 | Ulica Ivice Pirjevčeve | 1 PRIPRAVLJALNA DELA | 1.2 Zakoličba | 1205 - Trasiranje in označevanje trase obstoječega vodovoda, ki se nahaja v bližini predvidene infrastrukture. V ceni je vključena postavitev vidnih znakov na terenu in predaja zapisnika meritev. Obračun po dejanskih stroških + 3% man. str. | kpl | 5 | 0 | 0
1207 | 182 | 182-1207 | Ulica Ivice Pirjevčeve | 1 PRIPRAVLJALNA DELA | 1.2 Zakoličba | 1207 - Trasiranje in označevanje trase obstoječega elektro-energetskega omrežja, ki se nahaja v bližini predvidene infrastrukture. V ceni je vključena postavitev vidnih znakov na terenu in predaja zapisnika meritev. Obračun po dejanskih stroških + 3% man. str. | kpl | 11 | 0 | 0
1213 | 182 | 182-1213 | Ulica Ivice Pirjevčeve | 1 PRIPRAVLJALNA DELA | 1.2 Zakoličba | 1213 - Trasiranje in označevanje trase obstoječe meteorne kanalizacije, ki se nahaja v bližini predvidene infrastrukture. V ceni je vključena postavitev vidnih znakov na terenu in predaja zapisnika meritev. Obračun po dejanskih stroških + 3% man. str. | kpl | 1 | 0 | 0
1301 | 182 | 182-1301 | Ulica Ivice Pirjevčeve | 1 PRIPRAVLJALNA DELA | 1.3 Priprava gradbišča | 1301 - Priprava gradbišča, odstranitev eventuelnih ovir in utrditev delovnega platoja. Po končanih delih se gradbišče pospravi in vzpostavi v prvotno stanje. | m1 | 316.6 | 0 | 0
1302 | 182 | 182-1302 | Ulica Ivice Pirjevčeve | 1 PRIPRAVLJALNA DELA | 1.3 Priprava gradbišča | 1302 - Pridobitev dovoljenja za cestno zaporo občinske ceste, tehnične pogoje, vključno z vsemi elaborati ter ureditev prometnega režima z začasno prometno signalizacijo , v času gradnje vključno z obvestili. Po končanih delih se začasno prometno signalizacijo odstrani in vzpostavi vertikalna in horizontalna prometna signalizacija v predvideno stanje v katastru. Obračun začasne prometne signalizacije se izvede na dan, po tipu zapore predvidenem v elaboratu začasne prometne ureditve (za osnovo se upošteva tekoči meter predvidene kanalizacije (brez upoštevanja odcepov za hišne priključke). | m1 | 316.6 | 0 | 0
1307 | 182 | 182-1307 | Ulica Ivice Pirjevčeve | 1 PRIPRAVLJALNA DELA | 1.3 Priprava gradbišča | 1307 - Izdelava lesenih mostičkov oziroma provizorij dostopov za pešce do objektov preko izkopanih jarkov iz plohov debeline 5 cm. Na provizorij dostopih se uredi ograja iz desk in tramičev. Vse po statičnem izračunu in načrtu izvajalca. | kos | 7 | 0 | 0
1311 | 182 | 182-1311 | Ulica Ivice Pirjevčeve | 1 PRIPRAVLJALNA DELA | 1.3 Priprava gradbišča | 1311 - Fotoevidentiranje obstoječih objektov pred pričetkom gradnje. V ceni je zajeta izdelava poročila v obliki elaborata v 4-ih pisnih izvodih in 1 izvodu na nosilcu CD. | kpl | 1 | 0 | 0
1401 | 182 | 182-1401 | Ulica Ivice Pirjevčeve | 1 PRIPRAVLJALNA DELA | 1.4 Nadzor | 1401 - Izvedba projektantskega nadzora, obračun na podlagi potrditve nadzornega organa | ur | 30 | 0 | 0
1402 | 182 | 182-1402 | Ulica Ivice Pirjevčeve | 1 PRIPRAVLJALNA DELA | 1.4 Nadzor | 1402 - Nadzor pristojnih služb ostalih komunalnih vodov na območju, obračun na podlagi potrditve nadzornga organa. | ur | 15 | 0 | 0
1403 | 182 | 182-1403 | Ulica Ivice Pirjevčeve | 1 PRIPRAVLJALNA DELA | 1.4 Nadzor | 1403 - Izvedba geomehanskega nadzora, prevzem gradbene jame in temeljnih tal, obračun na podlagi potrditve nadzornga organa | ur | 15 | 0 | 0
12324 | 182 | 182-12324 | Ulica Ivice Pirjevčeve | 2 POSEGI V OBSTOJEČE VOZIŠČE | 2.1 Preddela - zgornji ustroj | 12324 - Rezkanje in odvoz asfaltne krovne plasti v debelini nad 10 cm vključno z nakladanjem na prevozno sredstvo, z odvozom na začasno deponijo izvajalca za kasnejšo uporabo oz. na stalno gradbeno deponijo in plačilom deponijske takse | m2 | 12.7 | 0 | 0
12308 | 182 | 182-12308 | Ulica Ivice Pirjevčeve | 2 POSEGI V OBSTOJEČE VOZIŠČE | 2.1 Preddela - zgornji ustroj | 12308 - Porušitev in odstranitev asfaltne plasti v debelini 6- 10 cm vključno z nakladanjem na prevozno sredstvo, odvozom na stalno gradbeno depoinijo in plačilom deponijske takse. | m2 | 540 | 0 | 0
22102 | 182 | 182-22102 | Ulica Ivice Pirjevčeve | 2 POSEGI V OBSTOJEČE VOZIŠČE | 2.1 Preddela - zgornji ustroj | 22102 - Ureditev planuma temeljnih tal vezljive zemljine – 3. kategorije | m2 | 540 | 0 | 0
12327 | 182 | 182-12327 | Ulica Ivice Pirjevčeve | 2 POSEGI V OBSTOJEČE VOZIŠČE | 2.1 Preddela - zgornji ustroj | 12327 - Rezanje asfaltne plasti s talni diamantno žago, debele 6 do 10 cm | m1 | 316.6 | 0 | 0
31302 | 182 | 182-31302 | Ulica Ivice Pirjevčeve | 2 POSEGI V OBSTOJEČE VOZIŠČE | 2.2 Posegi v voziščno konstrukcijo | 31302 - Izdelava nevezane nosilne plasti enakomerno zrnatega drobljenca iz kamnine v debelini 21 do 30 cm vključno z nabavo in dobavo materiala | m3 | 215 | 0 | 0
31602 | 182 | 182-31602 | Ulica Ivice Pirjevčeve | 2 POSEGI V OBSTOJEČE VOZIŠČE | 2.2 Posegi v voziščno konstrukcijo | 31602 - Izdelava nosilne plasti bituminizirane zmesi AC 22 base B 50/70 A3 v debelini 6 cm. V ceni je zajeta nabava, dobava in vgradnja materiala. V ceni je zajeta izdelava v projektiranih padcih, s predpripravo ustrezne površine in naklonov ter vsa dodatna, pomožna, zaščitna in zaključna dela. | m2 | 540 | 0 | 0
32311 | 182 | 182-32311 | Ulica Ivice Pirjevčeve | 2 POSEGI V OBSTOJEČE VOZIŠČE | 2.2 Posegi v voziščno konstrukcijo | 32311 - Izdelava obrabne in zaporne plasti bituminizirane zmesi AC 11 surf B 50/70 A3 v debelini 4 cm vključno z nabavo in dobavo materiala | m2 | 540 | 0 | 0
4124 | 182 | 182-4124 | Ulica Ivice Pirjevčeve | 4 KANALIZACIJA - ZEMELJSKA DELA | 4.1 Izkopi | 4124 - Ureditev črpalnih jaškov in črpanje talne vode iz gradbene jame pri izvedbi del. | ur | 30 | 0 | 0
4101 | 182 | 182-4101 | Ulica Ivice Pirjevčeve | 4 KANALIZACIJA - ZEMELJSKA DELA | 4.1 Izkopi | 4101 - Zavarovanje gradbene jame z razpiranjem z jeklenimi opaži -sistem z vodili (kot npr. SBH, KRINGS ali podobno). Globina jarka do 4,0m. Vključno z vsemi pomožnimi materiali, deli in transporti. | m2 | 633 | 0 | 0
4107 | 182 | 182-4107 | Ulica Ivice Pirjevčeve | 4 KANALIZACIJA - ZEMELJSKA DELA | 4.1 Izkopi | 4107 - Vertikalni strojni izkop gradbene jame globine 4-6m, v terenu III. kat. z nakladanjem na kamion in odvozom na začasno gradbeno deponijo po izboru izvajalca vključno z vsemi stroški deponije | m3 | 830 | 0 | 0
4114 | 182 | 182-4114 | Ulica Ivice Pirjevčeve | 4 KANALIZACIJA - ZEMELJSKA DELA | 4.1 Izkopi | 4114 - Vertikalni strojni izkop gradbene jame globine 4-6m, v terenu IV. kat. z nakladanjem na kamion in odvozom na trajno gradbeno deponijo, vključno s stroški deponije. | m3 | 425 | 0 | 0
4120 | 182 | 182-4120 | Ulica Ivice Pirjevčeve | 4 KANALIZACIJA - ZEMELJSKA DELA | 4.1 Izkopi | 4120 - Strojni izkop jarka, skladno z določili geomehanskega poročila, globine 4-6m, v terenu V. kat. z nakladanjem na kamion in odvozom na trajno gradbeno deponijo, vključno s stroški deponije. | m3 | 140 | 0 | 0
4122 | 182 | 182-4122 | Ulica Ivice Pirjevčeve | 4 KANALIZACIJA - ZEMELJSKA DELA | 4.1 Izkopi | 4122 - Ročni izkop jarka globine 2 - 4 m, z nakladanjem na kamion in odvozom na začasno gradbeno deponijo po izboru izvajalca vključno z vsemi stroški deponije | m3 | 155 | 0 | 0
4202 | 182 | 182-4202 | Ulica Ivice Pirjevčeve | 4 KANALIZACIJA - ZEMELJSKA DELA | 4.2 Zasipi | 4202 - Ročno planiranje dna jarka s točnostjo +/- 3 cm po projektiranem padcu. | m2 | 540 | 0 | 0
4203 | 182 | 182-4203 | Ulica Ivice Pirjevčeve | 4 KANALIZACIJA - ZEMELJSKA DELA | 4.2 Zasipi | 4203 - Dobava in vgraditev peščenega materiala granulacije 8 do 16 mm za peščeno ležišče cevi (POSTELJICA) s sprotno višinsko kontrolo do predpisane kote dna cevi (10cm + D/10) z komprimacijo do stopnje 97% SPP (standardni Proctorjev preizkus), vključno z nabavo in transportom materiala. | m3 | 54 | 0 | 0
4204 | 182 | 182-4204 | Ulica Ivice Pirjevčeve | 4 KANALIZACIJA - ZEMELJSKA DELA | 4.2 Zasipi | 4204 - Dobava in vgraditev peščenega materiala granulacije 8 do 16 mm s komprimacijo, v coni cevovoda v debelini 30 cm nad temenom, s komprimacijo v plasteh po 20 cm, zbitost 95% po proctorju, vključno z nabavo in transportom materiala. | m3 | 280.5 | 0 | 0
4207 | 182 | 182-4207 | Ulica Ivice Pirjevčeve | 4 KANALIZACIJA - ZEMELJSKA DELA | 4.2 Zasipi | 4207 - Zasip jarka z dovozom novega gramoznega zasipnega materiala različnih frakcij z utrjevanjem v slojih po 30 cm do 95 % trdnosti po standardnem Proctorjevem postopku; vključno z nabavo in dobavo zasipnega materiala. | m3 | 985 | 0 | 0
5106 | 182 | 182-5106 | Ulica Ivice Pirjevčeve | 5 KANALIZACIJA - GRADBENA DELA | 5.1 Rušitvena in pripravljalna dela | 5106 - Izdelava obvoda (bypassa) obstoječe javne fekalne kanalizacije skladno s potrjenim načrtom za izvedbo. V ceni je zajeta nabava materiala, dobava na gradbišče, izvedba vseh potrebnih del, odstranitev po končani gradnji kanalizacije ter vsa dodatna in zaščitna dela. | kos | 1 | 0 | 0
6101 | 182 | 182-6101 | Ulica Ivice Pirjevčeve | 6 KANALIZACIJSKA DELA | 6.1 Cevi | 6101 - Nabava, dobava in montaža kanalizacijskih cevi DN 250 mm iz armiranega poliestra (GRP) izdelane po SIST EN 14364: 2013, nazivne togosti SN 10.000 N/m2, kompletno z potrebnimi spojkami. Cev ima na eni strani montirano spojko iz poliestra z EPDM tesnilom. Spoj (tesnilo) mora biti zaradi zagotovitve kvalitete spoja preizkušen skupaj s cevmi (certifikat). Notranji zaščitni sloj cevi iz čistega poliestra, brez polnila in ojačitve, mora imeti minimalno debelino 1,0 mm s ciljem doseganja tesnosti, kemijske in abrazijske obstojnosti in odpornosti na obrus pri visokotlačnem čiščenju. Vključen je tudi prevoz in prenos kanalizacijskih cevi iz deponije do mesta vgradnje. | m1 | 316.6 | 0 | 0
6202 | 182 | 182-6202 | Ulica Ivice Pirjevčeve | 6 KANALIZACIJSKA DELA | 6.2 Jaški | 6202 - Nabava, dobava in montaža revizijskih jaškov iz armiranega poliestra po SIST EN 14364, min. SN 5.000 N/m2, komplet z izdelano muldo in priključnimi cevmi (vtok, Iztok). Premer jaška 1000mm, globina 1 - 2m, za priključno cev DN250mm. Minimalna debelina sten revizijskega jaška je 15mm. V ceni je vključena tudi izdelava AB temeljne plošče jaška debeline 20cm, iz betona C25/30. Jaški morajo biti izdelani po enaki tehnologiji kot kanalizacijske cevi. Vgradnja po detajlu. | kos | 5 | 0 | 0
6204 | 182 | 182-6204 | Ulica Ivice Pirjevčeve | 6 KANALIZACIJSKA DELA | 6.2 Jaški | 6204 - Nabava, dobava in montaža revizijskih jaškov iz armiranega poliestra po SIST EN 14364, min. SN 5.000 N/m2, komplet z izdelano muldo in priključnimi cevmi (vtok, Iztok). Premer jaška 1000mm, globina 2 - 3m, za priključno cev DN250mm. Minimalna debelina sten revizijskega jaška je 15mm. V ceni je vključena tudi izdelava AB temeljne plošče jaška debeline 20cm, iz betona C25/30. Jaški morajo biti izdelani po enaki tehnologiji kot kanalizacijske cevi. Vgradnja po detajlu. | kos | 8 | 0 | 0
5307 | 182 | 182-5307 | Ulica Ivice Pirjevčeve | 6 KANALIZACIJSKA DELA | 6.2 Jaški | 5307 - Dobava in montaža razbremenilne plošče notranjega premera fi60cm iz armiranega poliestra. Vključno z vsem materialom in potrebnimi deli. | kos | 13 | 0 | 0
6253 | 182 | 182-6253 | Ulica Ivice Pirjevčeve | 6 KANALIZACIJSKA DELA | 6.2 Jaški | 6253 - Dobava in vgradnja LTŽ pokrova fi 600mm, skladno s SIST EN 124-1:2015 D 400 kN, kjer je predviden promet s težkimi vozili ali vzdrževanje 30T. Pokrov izveden na zaklep z odprtinami za zračenje. Kot npr. tip: Norinco, PAM ali enakovredno.. Skupaj z razbremenilno AB ploščo za montažo na cev DN 1000 mm, ter vsemi potrebnimi deli in materiali. Vključno z AB vencem za vgradnjo LTŽ pokrova ter dobavo in vgrajevanjem betona C16/20 in vso potrebno armaturo za betoniranje pete revizijskih jaškov. | kos | 13 | 0 | 0
6305 | 182 | 182-6305 | Ulica Ivice Pirjevčeve | 6 KANALIZACIJSKA DELA | 6.3 Odcepi za hišne priključke | 6305 - Dobava revizijskih jaškov iz armiranega poliestra po SIST EN 14 364: 2013, komplet z izdelano muldo. Komplet z razbremenilno ploščo za pokrov, AB vencem in LŽ pokrovom fi 600 mm, EN 124-1:2015 nosilnost vsaj C250 kN. Premer jaška 1000mm za priključno cev DN160mm do globine jaška 3m. V ceni je vključena tudi izdelava AB temeljne plošče jaška debeline 20cm, iz betona C25/30. Postavitev jaška za parcelno mejo s pokrovom nosilnosti 250 kN - nepovozne površine. | kos | 6 | 0 | 0
6301 | 182 | 182-6301 | Ulica Ivice Pirjevčeve | 6 KANALIZACIJSKA DELA | 6.3 Odcepi za hišne priključke | 6301 - Izdelava odcepov za hišne priključke na projektirani kanal. Odcep na cevi izvesti s prefabriciranim sedlastim nastavkom ali fazonskim kosom iz enakih cevi kot je javna kanalizacija, v nadaljevanju odcepa uporaba cevi iz PVC cevi DN 160 SN8, po standardu EN1401-1. Vključno z izkopom in varovanjem gradbene jame, nakladanjem in odvozom na stalno deponijo, skupaj s stroški deponije. Vključno s planiranjem in utrjevanjem dna jarka, nabavo, dobavo in vgradnjo betona za izdelavo posteljice in obbetoniranjem cevi ter zasipom do kote terena (po detajlu). Posteljica in obsip se ob potrditvi geomehanika in projektanta priključka lahko izvede tudi iz peščenega materiala. Nabava, dobava in vgradnja novega zasipnega materiala. Vključno s črpanjem vode iz gradbene jame. Vključno z nabavo in položitvijo PVC cevi (z vsemi koleni in fazonskimi kosi) od odcepa do revizijskega jaška. Vključno z vzpostavitvijo prvotnega stanja. Pri izdelavi hišnega priključka so vključena vsa režijska dela, zakoličba, postavitev profilov, rezanje asfalta, rušenje asfalta, odstranjevanje tlakovcev, robnikov, izkop, križanje z obstoječimi komunalnimi vodi in ostala dela v povezavi s hišnimi priključki. Izvede se ureditev in vsi potrebni ukrepi pri križanju s komunalno infrastrukturo skladno z navodili upravljavcev. Vključno z izdelavo geodetskega posnetka v skladu z zahtevami upravljavca kanalizacijskega omrežja. Vgradnja po detajlu. | kos | 6 | 0 | 0
6405 | 182 | 182-6405 | Ulica Ivice Pirjevčeve | 6 KANALIZACIJSKA DELA | 6.4 Pregled | 6405 - Pregled in snemanje s TV kamero vseh gravitacijskih kanalizacijskih cevi, jaškov in vseh cevnih odsekov. Snemanje kanala po standardu SIST EN 13508-2:2003 in skladno z nemškimi smernicami ATV-M 143-2. | m1 | 316.6 | 0 | 0
6401 | 182 | 182-6401 | Ulica Ivice Pirjevčeve | 6 KANALIZACIJSKA DELA | 6.4 Pregled | 6401 - Čiščenje kanala pred izvedbo preizkusa tesnosti. | m1 | 316.6 | 0 | 0
6402 | 182 | 182-6402 | Ulica Ivice Pirjevčeve | 6 KANALIZACIJSKA DELA | 6.4 Pregled | 6402 - Preizkus tesnosti kanala po standardu SIST EN 1610 - gravitacijski kanal. Vključno z vsemi dodatnimi in zaščitnimi deli. | m1 | 316.6 | 0 | 0
6501 | 182 | 182-6501 | Ulica Ivice Pirjevčeve | 6 KANALIZACIJSKA DELA | 6.5 Križanja | 6501 - Izvedba križanja z obstoječim vodovodom v skladu z navodili upravljavca komunalnega voda | kos | 5 | 0 | 0
6504 | 182 | 182-6504 | Ulica Ivice Pirjevčeve | 6 KANALIZACIJSKA DELA | 6.5 Križanja | 6504 - Izvedba križanja z obstoječim podzemnim elektroenergetskim vodom v skladu z navodili upravljavca komunalnega voda | kos | 11 | 0 | 0
6505 | 182 | 182-6505 | Ulica Ivice Pirjevčeve | 6 KANALIZACIJSKA DELA | 6.5 Križanja | 6505 - Izvedba križanja z obstoječim kanalom za odpadno padavinsko vodo v skladu z navodili upravljavca komunalnega voda | kos | 1 | 0 | 0
1201 | 183 | 183-1201 | Ulica Lizike Jančarjeve | 1 PRIPRAVLJALNA DELA | 1.2 Zakoličba | 1201 - Zakoličenje osi kanalizacije, z zavarovanjem osi in oznako revizijskih jaškov in vsa druga geodetska dela v času gradnje, ki so potrebna za nemoteno izvajanje del (smeri, višine, vmesne, začasne in končne zakoličbe…) | m1 | 118.6 | 0 | 0
1202 | 183 | 183-1202 | Ulica Lizike Jančarjeve | 1 PRIPRAVLJALNA DELA | 1.2 Zakoličba | 1202 - Postavitev gradbenih profilov na vzpostavljeno os trase cevovoda, ter določitev nivoja za merjenje globine izkopa in polaganje cevovoda. | kom | 5 | 0 | 0
1203 | 183 | 183-1203 | Ulica Lizike Jančarjeve | 1 PRIPRAVLJALNA DELA | 1.2 Zakoličba | 1203 - Določanje in označevanje obstoječih podzemnih naprav, ki se križajo ali potekajo vzporedno s predvideno infrastrukturo, z vidnimi znaki na terenu, s pisanjem zapisnika o primopredaji, eventuelne skice. | m1 | 118.6 | 0 | 0
1204 | 183 | 183-1204 | Ulica Lizike Jančarjeve | 1 PRIPRAVLJALNA DELA | 1.2 Zakoličba | 1204 - Določanje in označevanje mej parcel po katerih poteka kanalizacijski vod. Obračun po m1 predvidene kanalizacije (brez upoševanja odcepov za hišne priključke). | m1 | 118.6 | 0 | 0
1205 | 183 | 183-1205 | Ulica Lizike Jančarjeve | 1 PRIPRAVLJALNA DELA | 1.2 Zakoličba | 1205 - Trasiranje in označevanje trase obstoječega vodovoda, ki se nahaja v bližini predvidene infrastrukture. V ceni je vključena postavitev vidnih znakov na terenu in predaja zapisnika meritev. Obračun po dejanskih stroških + 3% man. str. | kpl | 5 | 0 | 0
1207 | 183 | 183-1207 | Ulica Lizike Jančarjeve | 1 PRIPRAVLJALNA DELA | 1.2 Zakoličba | 1207 - Trasiranje in označevanje trase obstoječega elektro-energetskega omrežja, ki se nahaja v bližini predvidene infrastrukture. V ceni je vključena postavitev vidnih znakov na terenu in predaja zapisnika meritev. Obračun po dejanskih stroških + 3% man. str. | kpl | 3 | 0 | 0
1301 | 183 | 183-1301 | Ulica Lizike Jančarjeve | 1 PRIPRAVLJALNA DELA | 1.3 Priprava gradbišča | 1301 - Priprava gradbišča, odstranitev eventuelnih ovir in utrditev delovnega platoja. Po končanih delih se gradbišče pospravi in vzpostavi v prvotno stanje. | m1 | 118.6 | 0 | 0
1302 | 183 | 183-1302 | Ulica Lizike Jančarjeve | 1 PRIPRAVLJALNA DELA | 1.3 Priprava gradbišča | 1302 - Pridobitev dovoljenja za cestno zaporo občinske ceste, tehnične pogoje, vključno z vsemi elaborati ter ureditev prometnega režima z začasno prometno signalizacijo , v času gradnje vključno z obvestili. Po končanih delih se začasno prometno signalizacijo odstrani in vzpostavi vertikalna in horizontalna prometna signalizacija v predvideno stanje v katastru. Obračun začasne prometne signalizacije se izvede na dan, po tipu zapore predvidenem v elaboratu začasne prometne ureditve (za osnovo se upošteva tekoči meter predvidene kanalizacije (brez upoštevanja odcepov za hišne priključke). | m1 | 118.6 | 0 | 0
1307 | 183 | 183-1307 | Ulica Lizike Jančarjeve | 1 PRIPRAVLJALNA DELA | 1.3 Priprava gradbišča | 1307 - Izdelava lesenih mostičkov oziroma provizorij dostopov za pešce do objektov preko izkopanih jarkov iz plohov debeline 5 cm. Na provizorij dostopih se uredi ograja iz desk in tramičev. Vse po statičnem izračunu in načrtu izvajalca. | kos | 6 | 0 | 0
1311 | 183 | 183-1311 | Ulica Lizike Jančarjeve | 1 PRIPRAVLJALNA DELA | 1.3 Priprava gradbišča | 1311 - Fotoevidentiranje obstoječih objektov pred pričetkom gradnje. V ceni je zajeta izdelava poročila v obliki elaborata v 4-ih pisnih izvodih in 1 izvodu na nosilcu CD. | kpl | 1 | 0 | 0
1401 | 183 | 183-1401 | Ulica Lizike Jančarjeve | 1 PRIPRAVLJALNA DELA | 1.4 Nadzor | 1401 - Izvedba projektantskega nadzora, obračun na podlagi potrditve nadzornega organa | ur | 10 | 0 | 0
1402 | 183 | 183-1402 | Ulica Lizike Jančarjeve | 1 PRIPRAVLJALNA DELA | 1.4 Nadzor | 1402 - Nadzor pristojnih služb ostalih komunalnih vodov na območju, obračun na podlagi potrditve nadzornga organa. | ur | 5 | 0 | 0
1403 | 183 | 183-1403 | Ulica Lizike Jančarjeve | 1 PRIPRAVLJALNA DELA | 1.4 Nadzor | 1403 - Izvedba geomehanskega nadzora, prevzem gradbene jame in temeljnih tal, obračun na podlagi potrditve nadzornga organa | ur | 5 | 0 | 0
12324 | 183 | 183-12324 | Ulica Lizike Jančarjeve | 2 POSEGI V OBSTOJEČE VOZIŠČE | 2.1 Preddela - zgornji ustroj | 12324 - Rezkanje in odvoz asfaltne krovne plasti v debelini nad 10 cm vključno z nakladanjem na prevozno sredstvo, z odvozom na začasno deponijo izvajalca za kasnejšo uporabo oz. na stalno gradbeno deponijo in plačilom deponijske takse | m2 | 4.8 | 0 | 0
12308 | 183 | 183-12308 | Ulica Lizike Jančarjeve | 2 POSEGI V OBSTOJEČE VOZIŠČE | 2.1 Preddela - zgornji ustroj | 12308 - Porušitev in odstranitev asfaltne plasti v debelini 6- 10 cm vključno z nakladanjem na prevozno sredstvo, odvozom na stalno gradbeno depoinijo in plačilom deponijske takse. | m2 | 201.6 | 0 | 0
22102 | 183 | 183-22102 | Ulica Lizike Jančarjeve | 2 POSEGI V OBSTOJEČE VOZIŠČE | 2.1 Preddela - zgornji ustroj | 22102 - Ureditev planuma temeljnih tal vezljive zemljine – 3. kategorije | m2 | 201.6 | 0 | 0
12327 | 183 | 183-12327 | Ulica Lizike Jančarjeve | 2 POSEGI V OBSTOJEČE VOZIŠČE | 2.1 Preddela - zgornji ustroj | 12327 - Rezanje asfaltne plasti s talni diamantno žago, debele 6 do 10 cm | m1 | 118.6 | 0 | 0
31302 | 183 | 183-31302 | Ulica Lizike Jančarjeve | 2 POSEGI V OBSTOJEČE VOZIŠČE | 2.2 Posegi v voziščno konstrukcijo | 31302 - Izdelava nevezane nosilne plasti enakomerno zrnatega drobljenca iz kamnine v debelini 21 do 30 cm vključno z nabavo in dobavo materiala | m3 | 80.6 | 0 | 0
31602 | 183 | 183-31602 | Ulica Lizike Jančarjeve | 2 POSEGI V OBSTOJEČE VOZIŠČE | 2.2 Posegi v voziščno konstrukcijo | 31602 - Izdelava nosilne plasti bituminizirane zmesi AC 22 base B 50/70 A3 v debelini 6 cm. V ceni je zajeta nabava, dobava in vgradnja materiala. V ceni je zajeta izdelava v projektiranih padcih, s predpripravo ustrezne površine in naklonov ter vsa dodatna, pomožna, zaščitna in zaključna dela. | m2 | 201.6 | 0 | 0
32311 | 183 | 183-32311 | Ulica Lizike Jančarjeve | 2 POSEGI V OBSTOJEČE VOZIŠČE | 2.2 Posegi v voziščno konstrukcijo | 32311 - Izdelava obrabne in zaporne plasti bituminizirane zmesi AC 11 surf B 50/70 A3 v debelini 4 cm vključno z nabavo in dobavo materiala | m2 | 201.6 | 0 | 0
4124 | 183 | 183-4124 | Ulica Lizike Jančarjeve | 4 KANALIZACIJA - ZEMELJSKA DELA | 4.1 Izkopi | 4124 - Ureditev črpalnih jaškov in črpanje talne vode iz gradbene jame pri izvedbi del. | ur | 10 | 0 | 0
4102 | 183 | 183-4102 | Ulica Lizike Jančarjeve | 4 KANALIZACIJA - ZEMELJSKA DELA | 4.1 Izkopi | 4102 - Zavarovanje gradbene jame z razpiranjem z jeklenimi opaži -sistem z vodili (kot npr. SBH, KRINGS ali podobno). Globina jarka do 6,0m. Vključno z vsemi pomožnimi materiali, deli in transporti. | m2 | 510 | 0 | 0
4107 | 183 | 183-4107 | Ulica Lizike Jančarjeve | 4 KANALIZACIJA - ZEMELJSKA DELA | 4.1 Izkopi | 4107 - Vertikalni strojni izkop gradbene jame globine 4-6m, v terenu III. kat. z nakladanjem na kamion in odvozom na začasno gradbeno deponijo po izboru izvajalca vključno z vsemi stroški deponije | m3 | 645 | 0 | 0
4114 | 183 | 183-4114 | Ulica Lizike Jančarjeve | 4 KANALIZACIJA - ZEMELJSKA DELA | 4.1 Izkopi | 4114 - Vertikalni strojni izkop gradbene jame globine 4-6m, v terenu IV. kat. z nakladanjem na kamion in odvozom na trajno gradbeno deponijo, vključno s stroški deponije. | m3 | 125 | 0 | 0
4120 | 183 | 183-4120 | Ulica Lizike Jančarjeve | 4 KANALIZACIJA - ZEMELJSKA DELA | 4.1 Izkopi | 4120 - Strojni izkop jarka, skladno z določili geomehanskega poročila, globine 4-6m, v terenu V. kat. z nakladanjem na kamion in odvozom na trajno gradbeno deponijo, vključno s stroški deponije. | m3 | 86 | 0 | 0
4122 | 183 | 183-4122 | Ulica Lizike Jančarjeve | 4 KANALIZACIJA - ZEMELJSKA DELA | 4.1 Izkopi | 4122 - Ročni izkop jarka globine 2 - 4 m, z nakladanjem na kamion in odvozom na začasno gradbeno deponijo po izboru izvajalca vključno z vsemi stroški deponije | m3 | 95 | 0 | 0
4202 | 183 | 183-4202 | Ulica Lizike Jančarjeve | 4 KANALIZACIJA - ZEMELJSKA DELA | 4.2 Zasipi | 4202 - Ročno planiranje dna jarka s točnostjo +/- 3 cm po projektiranem padcu. | m2 | 201.6 | 0 | 0
4203 | 183 | 183-4203 | Ulica Lizike Jančarjeve | 4 KANALIZACIJA - ZEMELJSKA DELA | 4.2 Zasipi | 4203 - Dobava in vgraditev peščenega materiala granulacije 8 do 16 mm za peščeno ležišče cevi (POSTELJICA) s sprotno višinsko kontrolo do predpisane kote dna cevi (10cm + D/10) z komprimacijo do stopnje 97% SPP (standardni Proctorjev preizkus), vključno z nabavo in transportom materiala. | m3 | 20.2 | 0 | 0
4204 | 183 | 183-4204 | Ulica Lizike Jančarjeve | 4 KANALIZACIJA - ZEMELJSKA DELA | 4.2 Zasipi | 4204 - Dobava in vgraditev peščenega materiala granulacije 8 do 16 mm s komprimacijo, v coni cevovoda v debelini 30 cm nad temenom, s komprimacijo v plasteh po 20 cm, zbitost 95% po proctorju, vključno z nabavo in transportom materiala. | m3 | 105.1 | 0 | 0
4207 | 183 | 183-4207 | Ulica Lizike Jančarjeve | 4 KANALIZACIJA - ZEMELJSKA DELA | 4.2 Zasipi | 4207 - Zasip jarka z dovozom novega gramoznega zasipnega materiala različnih frakcij z utrjevanjem v slojih po 30 cm do 95 % trdnosti po standardnem Proctorjevem postopku; vključno z nabavo in dobavo zasipnega materiala. | m3 | 740 | 0 | 0
6101 | 183 | 183-6101 | Ulica Lizike Jančarjeve | 6 KANALIZACIJSKA DELA | 6.1 Cevi | 6101 - Nabava, dobava in montaža kanalizacijskih cevi DN 250 mm iz armiranega poliestra (GRP) izdelane po SIST EN 14364: 2013, nazivne togosti SN 10.000 N/m2, kompletno z potrebnimi spojkami. Cev ima na eni strani montirano spojko iz poliestra z EPDM tesnilom. Spoj (tesnilo) mora biti zaradi zagotovitve kvalitete spoja preizkušen skupaj s cevmi (certifikat). Notranji zaščitni sloj cevi iz čistega poliestra, brez polnila in ojačitve, mora imeti minimalno debelino 1,0 mm s ciljem doseganja tesnosti, kemijske in abrazijske obstojnosti in odpornosti na obrus pri visokotlačnem čiščenju. Vključen je tudi prevoz in prenos kanalizacijskih cevi iz deponije do mesta vgradnje. | m1 | 118.6 | 0 | 0
6206 | 183 | 183-6206 | Ulica Lizike Jančarjeve | 6 KANALIZACIJSKA DELA | 6.2 Jaški | 6206 - Nabava, dobava in montaža revizijskih jaškov iz armiranega poliestra po SIST EN 14364, min. SN 5.000 N/m2, komplet z izdelano muldo in priključnimi cevmi (vtok, Iztok). Premer jaška 1000mm, globina 3 - 4m, za priključno cev DN250mm. Minimalna debelina sten revizijskega jaška je 15mm. V ceni je vključena tudi izdelava AB temeljne plošče jaška debeline 20cm, iz betona C25/30. Jaški morajo biti izdelani po enaki tehnologiji kot kanalizacijske cevi. Vgradnja po detajlu. | kos | 2 | 0 | 0
6208 | 183 | 183-6208 | Ulica Lizike Jančarjeve | 6 KANALIZACIJSKA DELA | 6.2 Jaški | 6208 - Nabava, dobava in montaža revizijskih jaškov iz armiranega poliestra po SIST EN 14364, min. SN 5.000 N/m2, komplet z izdelano muldo in priključnimi cevmi (vtok, Iztok). Premer jaška 1000mm, globina 4 - 5m, za priključno cev DN250mm. Minimalna debelina sten revizijskega jaška je 15mm. V ceni je vključena tudi izdelava AB temeljne plošče jaška debeline 20cm, iz betona C25/30. Jaški morajo biti izdelani po enaki tehnologiji kot kanalizacijske cevi. Vgradnja po detajlu. | kos | 2 | 0 | 0
5307 | 183 | 183-5307 | Ulica Lizike Jančarjeve | 6 KANALIZACIJSKA DELA | 6.2 Jaški | 5307 - Dobava in montaža razbremenilne plošče notranjega premera fi60cm iz armiranega poliestra. Vključno z vsem materialom in potrebnimi deli. | kos | 4 | 0 | 0
6253 | 183 | 183-6253 | Ulica Lizike Jančarjeve | 6 KANALIZACIJSKA DELA | 6.2 Jaški | 6253 - Dobava in vgradnja LTŽ pokrova fi 600mm, skladno s SIST EN 124-1:2015 D 400 kN, kjer je predviden promet s težkimi vozili ali vzdrževanje 30T. Pokrov izveden na zaklep z odprtinami za zračenje. Kot npr. tip: Norinco, PAM ali enakovredno.. Skupaj z razbremenilno AB ploščo za montažo na cev DN 1000 mm, ter vsemi potrebnimi deli in materiali. Vključno z AB vencem za vgradnjo LTŽ pokrova ter dobavo in vgrajevanjem betona C16/20 in vso potrebno armaturo za betoniranje pete revizijskih jaškov. | kos | 4 | 0 | 0
6305 | 183 | 183-6305 | Ulica Lizike Jančarjeve | 6 KANALIZACIJSKA DELA | 6.3 Odcepi za hišne priključke | 6305 - Dobava revizijskih jaškov iz armiranega poliestra po SIST EN 14 364: 2013, komplet z izdelano muldo. Komplet z razbremenilno ploščo za pokrov, AB vencem in LŽ pokrovom fi 600 mm, EN 124-1:2015 nosilnost vsaj C250 kN. Premer jaška 1000mm za priključno cev DN160mm do globine jaška 3m. V ceni je vključena tudi izdelava AB temeljne plošče jaška debeline 20cm, iz betona C25/30. Postavitev jaška za parcelno mejo s pokrovom nosilnosti 250 kN - nepovozne površine. | kos | 6 | 0 | 0
6302 | 183 | 183-6302 | Ulica Lizike Jančarjeve | 6 KANALIZACIJSKA DELA | 6.3 Odcepi za hišne priključke | 6302 - Dobava revizijskih jaškov iz armiranega poliestra po SIST EN 14 364: 2013, komplet z izdelano muldo. Komplet z razbremenilno ploščo za pokrov, AB vencem in LŽ pokrovom fi 600 mm, EN 124-1:2015 nosilnost vsaj C400 kN. Premer jaška 1000mm za priključno cev DN200 mm do globine jaška 3m. V ceni je vključena tudi izdelava AB temeljne plošče jaška debeline 20cm, iz betona C25/30. Postavitev jaška za parcelno mejo s pokrovom nosilnosti 400 kN - povozne površine. | kos | 6 | 0 | 0
6301 | 183 | 183-6301 | Ulica Lizike Jančarjeve | 6 KANALIZACIJSKA DELA | 6.3 Odcepi za hišne priključke | 6301 - Izdelava odcepov za hišne priključke na projektirani kanal. Odcep na cevi izvesti s prefabriciranim sedlastim nastavkom ali fazonskim kosom iz enakih cevi kot je javna kanalizacija, v nadaljevanju odcepa uporaba cevi iz PVC cevi DN 160 SN8, po standardu EN1401-1. Vključno z izkopom in varovanjem gradbene jame, nakladanjem in odvozom na stalno deponijo, skupaj s stroški deponije. Vključno s planiranjem in utrjevanjem dna jarka, nabavo, dobavo in vgradnjo betona za izdelavo posteljice in obbetoniranjem cevi ter zasipom do kote terena (po detajlu). Posteljica in obsip se ob potrditvi geomehanika in projektanta priključka lahko izvede tudi iz peščenega materiala. Nabava, dobava in vgradnja novega zasipnega materiala. Vključno s črpanjem vode iz gradbene jame. Vključno z nabavo in položitvijo PVC cevi (z vsemi koleni in fazonskimi kosi) od odcepa do revizijskega jaška. Vključno z vzpostavitvijo prvotnega stanja. Pri izdelavi hišnega priključka so vključena vsa režijska dela, zakoličba, postavitev profilov, rezanje asfalta, rušenje asfalta, odstranjevanje tlakovcev, robnikov, izkop, križanje z obstoječimi komunalnimi vodi in ostala dela v povezavi s hišnimi priključki. Izvede se ureditev in vsi potrebni ukrepi pri križanju s komunalno infrastrukturo skladno z navodili upravljavcev. Vključno z izdelavo geodetskega posnetka v skladu z zahtevami upravljavca kanalizacijskega omrežja. Vgradnja po detajlu. | kos | 6 | 0 | 0
6405 | 183 | 183-6405 | Ulica Lizike Jančarjeve | 6 KANALIZACIJSKA DELA | 6.4 Pregled | 6405 - Pregled in snemanje s TV kamero vseh gravitacijskih kanalizacijskih cevi, jaškov in vseh cevnih odsekov. Snemanje kanala po standardu SIST EN 13508-2:2003 in skladno z nemškimi smernicami ATV-M 143-2. | m1 | 118.6 | 0 | 0
6401 | 183 | 183-6401 | Ulica Lizike Jančarjeve | 6 KANALIZACIJSKA DELA | 6.4 Pregled | 6401 - Čiščenje kanala pred izvedbo preizkusa tesnosti. | m1 | 118.6 | 0 | 0
6402 | 183 | 183-6402 | Ulica Lizike Jančarjeve | 6 KANALIZACIJSKA DELA | 6.4 Pregled | 6402 - Preizkus tesnosti kanala po standardu SIST EN 1610 - gravitacijski kanal. Vključno z vsemi dodatnimi in zaščitnimi deli. | m1 | 118.6 | 0 | 0
6501 | 183 | 183-6501 | Ulica Lizike Jančarjeve | 6 KANALIZACIJSKA DELA | 6.5 Križanja | 6501 - Izvedba križanja z obstoječim vodovodom v skladu z navodili upravljavca komunalnega voda | kos | 5 | 0 | 0
6504 | 183 | 183-6504 | Ulica Lizike Jančarjeve | 6 KANALIZACIJSKA DELA | 6.5 Križanja | 6504 - Izvedba križanja z obstoječim podzemnim elektroenergetskim vodom v skladu z navodili upravljavca komunalnega voda | kos | 3 | 0 | 0

## 20 Tac s
Območje ID
[5 empty] | 20_2 | Območje: 20 Tacen sever
Rekapitulacija
[5 empty] | Ulica ID | Ulica (odsek, odcep) |  |  |  | EUR brez DDV
[6 empty] | Izdelava načrtov |  |  |  | 0
[5 empty] | 379 | Cesta Cirila Kosmača, odcep 1 |  |  |  | 0
[5 empty] | 381 | Cesta Cirila Kosmača, odcep 2 |  |  |  | 0
[5 empty] | 378 | Cesta Cirila Kosmača, odcep 3 |  |  |  | 0
[5 empty] | 388 | Cesta Cirila Kosmača, odsek 1 |  |  |  | 0
[5 empty] | 383 | Cesta Cirila Kosmača, odsek 2 |  |  |  | 0
[5 empty] | 374 | Cesta vstaje |  |  |  | 0
[5 empty] | 387 | Cesta vstaje, odcep 1 |  |  |  | 0
[5 empty] | 385 | Cesta vstaje, odcep 2 |  |  |  | 0
[5 empty] | 386 | Cesta vstaje, odcep 3 |  |  |  | 0
[5 empty] | 180 | Grobeljca |  |  |  | 0
[5 empty] | 384 | Grobeljca, odcep 1 |  |  |  | 0
[5 empty] | 382 | Grobeljca, odcep 2 |  |  |  | 0
[5 empty] | 380 | Grobeljca, odcep 3 |  |  |  | 0
[5 empty] | 389 | Molekova ulica |  |  |  | 0
[5 empty] | 376 | Na Palcah |  |  |  | 0
[5 empty] | 373 | Ulica bratov Novak |  |  |  | 0
[5 empty] | 377 | Vipotnikova ulica |  |  |  | 0
[5 empty] | 20_2NA | Nadzor bodočega upravljavca kanalizacije |  |  |  | 0
[8 empty] | Skupaj |  | 0
Izdelava načrtov
- |  | ŠIFRA POSTAVKE | SKUPINA_DEL |  | PODSKUPINA_DEL | POSTAVKA | ENOTA | KOLICINA | PONUDBENA CENA | ZNESEK
1101 |  | 1101-202 | 0 PREDDELA IN GRADBIŠČNA DOKUMENTACIJA |  | 0.1 Izdelava načrtov | 1101 - Izdelava Projekta za izvedbo (PZI) v skladu s Pravilnikom o projektni dokumentaciji (Uradni list RS, št. 55/08). Upoštevati 6 izvodov v tiskani obliki in 2 izvoda v elektronski obliki (formati: risbe v dwg, teksti v doc, preglednice v xls). Na projekt za izvedbo (PZI) je treba pridobiti soglasja, ki so zahtevana v soglasjih k Projektu za pridobitev gradbenega dovoljenja (PGD). Načrti vezani na objekte (črpališče ali vakuumska postaja) so zajeti v skupini postavk za objekte. | kpl | 1 |  | 0
1102 |  | 1102-202 |  |  |  | 1102 - Izdelava varnostnega načrta po predpisih o zagotavljanju varnosti in zdravja pri delu. V treh izvodih. | kpl | 1 |  | 0
1103 |  | 1103-202 |  |  |  | 1103 - Izdelava Projekta izvedenih del (PID) v treh izvodih v skladu s Pravilnikom o projektni dokumentaciji (Uradni list RS, št. 55/08) in zahtevami bodočega upravljavca. PID se preda tudi v elektronski obliki v 2 izvodih (formati: risbe v dwg, teksti v doc, preglednice v xls). | kpl | 1 |  | 0
1104 |  | 1104-202 |  |  |  | 1104 - Izdelava dokazila o zanesljivosti v treh izvodih v skladu s Pravilnikom o dokazilu o zanesljivosti objekta (Uradni list RS, št. 55/08). | kpl | 1 |  | 0
1105 |  | 1105-202 |  |  |  | 1105 - Izdelava poročila o ravnanju z gradbenimi odpadki v skladu z Uredbo o ravnanju z gradbenimi odpadki, ki nastanejo pri gradbenih delih. V treh izvodih. | kpl | 1 |  | 0
1106 |  | 1106-202 |  |  |  | 1106 - Izdelava geodetskega posnetka in vris v kataster. Zajema tudi izdelavo geodetskega načrta s certifikatom, skico meritev, terenski zapisnik ter kopijo situacij starega in novega stanja. Datoteka koordinat z atributi za odcepe za hišne priključke z jaškom, prijava spremembe komunalnega voda v ASCII datoteki za prenos podatkov v GIS bazo JP VO - KA. Izdelano v tiskani (v treh izvodih) in elektronski obliki. | m1 | 3468.9 |  | 0
201 | 0201 | 201-202 |  |  | 0.2 Gradbiščna tabla | 0201 - Nabava, dobava in postavitev gradbiščne table - gradbiščna tabla po ZGO. | kos | 1 | 0 | 0
- |  |  | Kanali po posameznih ulicah
K_SIFRA_C | AGLOM_ULICA_ID | SIFRA POSTAVKE | ULICA | SKUPINA_DEL | PODSKUPINA_DEL | POSTAVKA | ENOTA | KOLICINA | PONUDBENA CENA | ZNESEK
1201 | 379 | 379-1201 | Cesta Cirila Kosmača, odcep 1 | 1 PRIPRAVLJALNA DELA | 1.2 Zakoličba | 1201 - Zakoličenje osi kanalizacije, z zavarovanjem osi in oznako revizijskih jaškov in vsa druga geodetska dela v času gradnje, ki so potrebna za nemoteno izvajanje del (smeri, višine, vmesne, začasne in končne zakoličbe…) | m1 | 39.3 | 0 | 0
1202 | 379 | 379-1202 | Cesta Cirila Kosmača, odcep 1 | 1 PRIPRAVLJALNA DELA | 1.2 Zakoličba | 1202 - Postavitev gradbenih profilov na vzpostavljeno os trase cevovoda, ter določitev nivoja za merjenje globine izkopa in polaganje cevovoda. | kom | 2 | 0 | 0
1207 | 379 | 379-1207 | Cesta Cirila Kosmača, odcep 1 | 1 PRIPRAVLJALNA DELA | 1.2 Zakoličba | 1207 - Trasiranje in označevanje trase obstoječega elektro-energetskega omrežja, ki se nahaja v bližini predvidene infrastrukture. V ceni je vključena postavitev vidnih znakov na terenu in predaja zapisnika meritev. Obračun po dejanskih stroških + 3% man. str. | kpl | 2 | 0 | 0
1301 | 379 | 379-1301 | Cesta Cirila Kosmača, odcep 1 | 1 PRIPRAVLJALNA DELA | 1.3 Priprava gradbišča | 1301 - Priprava gradbišča, odstranitev eventuelnih ovir in utrditev delovnega platoja. Po končanih delih se gradbišče pospravi in vzpostavi v prvotno stanje. | m1 | 39.3 | 0 | 0
1302 | 379 | 379-1302 | Cesta Cirila Kosmača, odcep 1 | 1 PRIPRAVLJALNA DELA | 1.3 Priprava gradbišča | 1302 - Pridobitev dovoljenja za cestno zaporo občinske ceste, tehnične pogoje, vključno z vsemi elaborati ter ureditev prometnega režima z začasno prometno signalizacijo , v času gradnje vključno z obvestili. Po končanih delih se začasno prometno signalizacijo odstrani in vzpostavi vertikalna in horizontalna prometna signalizacija v predvideno stanje v katastru. Obračun začasne prometne signalizacije se izvede na dan, po tipu zapore predvidenem v elaboratu začasne prometne ureditve (za osnovo se upošteva tekoči meter predvidene kanalizacije (brez upoštevanja odcepov za hišne priključke). | m1 | 39.3 | 0 | 0
1307 | 379 | 379-1307 | Cesta Cirila Kosmača, odcep 1 | 1 PRIPRAVLJALNA DELA | 1.3 Priprava gradbišča | 1307 - Izdelava lesenih mostičkov oziroma provizorij dostopov za pešce do objektov preko izkopanih jarkov iz plohov debeline 5 cm. Na provizorij dostopih se uredi ograja iz desk in tramičev. Vse po statičnem izračunu in načrtu izvajalca. | kos | 2 | 0 | 0
1311 | 379 | 379-1311 | Cesta Cirila Kosmača, odcep 1 | 1 PRIPRAVLJALNA DELA | 1.3 Priprava gradbišča | 1311 - Fotoevidentiranje obstoječih objektov pred pričetkom gradnje. V ceni je zajeta izdelava poročila v obliki elaborata v 4-ih pisnih izvodih in 1 izvodu na nosilcu CD. | kpl | 1 | 0 | 0
1401 | 379 | 379-1401 | Cesta Cirila Kosmača, odcep 1 | 1 PRIPRAVLJALNA DELA | 1.4 Nadzor | 1401 - Izvedba projektantskega nadzora, obračun na podlagi potrditve nadzornega organa | ur | 4 | 0 | 0
1402 | 379 | 379-1402 | Cesta Cirila Kosmača, odcep 1 | 1 PRIPRAVLJALNA DELA | 1.4 Nadzor | 1402 - Nadzor pristojnih služb ostalih komunalnih vodov na območju, obračun na podlagi potrditve nadzornga organa. | ur | 2 | 0 | 0
1403 | 379 | 379-1403 | Cesta Cirila Kosmača, odcep 1 | 1 PRIPRAVLJALNA DELA | 1.4 Nadzor | 1403 - Izvedba geomehanskega nadzora, prevzem gradbene jame in temeljnih tal, obračun na podlagi potrditve nadzornga organa | ur | 2 | 0 | 0
31302 | 379 | 379-31302 | Cesta Cirila Kosmača, odcep 1 | 2 POSEGI V OBSTOJEČE VOZIŠČE | 2.2 Posegi v voziščno konstrukcijo | 31302 - Izdelava nevezane nosilne plasti enakomerno zrnatega drobljenca iz kamnine v debelini 21 do 30 cm vključno z nabavo in dobavo materiala | m3 | 13.4 | 0 | 0
3306 | 379 | 379-3306 | Cesta Cirila Kosmača, odcep 1 | 3 DRUGI POSEGI NA TERENU | 3.3 Druge ureditve | 3306 - Rušenje tlakovanih površin z betonskimi tlakovci. Vzpostavitev v prvotno stanje po končani gradnji. Ocena dokupa: 75% novih tlakovcev vključno z izdelavo podlage in fugiranjem s kremenčevim peskom. V ceni so zajeti tudi stroški deponiranja odpadnega materiala. | m2 | 67 | 0 | 0
4124 | 379 | 379-4124 | Cesta Cirila Kosmača, odcep 1 | 4 KANALIZACIJA - ZEMELJSKA DELA | 4.1 Izkopi | 4124 - Ureditev črpalnih jaškov in črpanje talne vode iz gradbene jame pri izvedbi del. | ur | 4 | 0 | 0
4102 | 379 | 379-4102 | Cesta Cirila Kosmača, odcep 1 | 4 KANALIZACIJA - ZEMELJSKA DELA | 4.1 Izkopi | 4102 - Zavarovanje gradbene jame z razpiranjem z jeklenimi opaži -sistem z vodili (kot npr. SBH, KRINGS ali podobno). Globina jarka do 6,0m. Vključno z vsemi pomožnimi materiali, deli in transporti. | m2 | 117.9 | 0 | 0
4105 | 379 | 379-4105 | Cesta Cirila Kosmača, odcep 1 | 4 KANALIZACIJA - ZEMELJSKA DELA | 4.1 Izkopi | 4105 - Vertikalni strojni izkop gradbene jame globine 0-4m, v terenu III. kat. z nakladanjem na kamion in odvozom na začasno gradbeno deponijo po izboru izvajalca vključno z vsemi stroški deponije | m3 | 163 | 0 | 0
4113 | 379 | 379-4113 | Cesta Cirila Kosmača, odcep 1 | 4 KANALIZACIJA - ZEMELJSKA DELA | 4.1 Izkopi | 4113 - Vertikalni strojni izkop gradbene jame globine 0-4m, v terenu IV. kat. z nakladanjem na kamion in odvozom na trajno gradbeno deponijo, vključno s stroški deponije. | m3 | 37 | 0 | 0
4117 | 379 | 379-4117 | Cesta Cirila Kosmača, odcep 1 | 4 KANALIZACIJA - ZEMELJSKA DELA | 4.1 Izkopi | 4117 - Vertikalni strojni izkop gradbene jame globine 0-4m, v terenu V. kat. z nakladanjem na kamion in odvozom na trajno gradbeno deponijo, vključno s stroški deponije. | m3 | 20 | 0 | 0
4122 | 379 | 379-4122 | Cesta Cirila Kosmača, odcep 1 | 4 KANALIZACIJA - ZEMELJSKA DELA | 4.1 Izkopi | 4122 - Ročni izkop jarka globine 2 - 4 m, z nakladanjem na kamion in odvozom na začasno gradbeno deponijo po izboru izvajalca vključno z vsemi stroški deponije | m3 | 20 | 0 | 0
4202 | 379 | 379-4202 | Cesta Cirila Kosmača, odcep 1 | 4 KANALIZACIJA - ZEMELJSKA DELA | 4.2 Zasipi | 4202 - Ročno planiranje dna jarka s točnostjo +/- 3 cm po projektiranem padcu. | m2 | 67 | 0 | 0
4203 | 379 | 379-4203 | Cesta Cirila Kosmača, odcep 1 | 4 KANALIZACIJA - ZEMELJSKA DELA | 4.2 Zasipi | 4203 - Dobava in vgraditev peščenega materiala granulacije 8 do 16 mm za peščeno ležišče cevi (POSTELJICA) s sprotno višinsko kontrolo do predpisane kote dna cevi (10cm + D/10) z komprimacijo do stopnje 97% SPP (standardni Proctorjev preizkus), vključno z nabavo in transportom materiala. | m3 | 6.7 | 0 | 0
4204 | 379 | 379-4204 | Cesta Cirila Kosmača, odcep 1 | 4 KANALIZACIJA - ZEMELJSKA DELA | 4.2 Zasipi | 4204 - Dobava in vgraditev peščenega materiala granulacije 8 do 16 mm s komprimacijo, v coni cevovoda v debelini 30 cm nad temenom, s komprimacijo v plasteh po 20 cm, zbitost 95% po proctorju, vključno z nabavo in transportom materiala. | m3 | 35 | 0 | 0
4207 | 379 | 379-4207 | Cesta Cirila Kosmača, odcep 1 | 4 KANALIZACIJA - ZEMELJSKA DELA | 4.2 Zasipi | 4207 - Zasip jarka z dovozom novega gramoznega zasipnega materiala različnih frakcij z utrjevanjem v slojih po 30 cm do 95 % trdnosti po standardnem Proctorjevem postopku; vključno z nabavo in dobavo zasipnega materiala. | m3 | 183 | 0 | 0
6101 | 379 | 379-6101 | Cesta Cirila Kosmača, odcep 1 | 6 KANALIZACIJSKA DELA | 6.1 Cevi | 6101 - Nabava, dobava in montaža kanalizacijskih cevi DN 250 mm iz armiranega poliestra (GRP) izdelane po SIST EN 14364: 2013, nazivne togosti SN 10.000 N/m2, kompletno z potrebnimi spojkami. Cev ima na eni strani montirano spojko iz poliestra z EPDM tesnilom. Spoj (tesnilo) mora biti zaradi zagotovitve kvalitete spoja preizkušen skupaj s cevmi (certifikat). Notranji zaščitni sloj cevi iz čistega poliestra, brez polnila in ojačitve, mora imeti minimalno debelino 1,0 mm s ciljem doseganja tesnosti, kemijske in abrazijske obstojnosti in odpornosti na obrus pri visokotlačnem čiščenju. Vključen je tudi prevoz in prenos kanalizacijskih cevi iz deponije do mesta vgradnje. | m1 | 39.3 | 0 | 0
6204 | 379 | 379-6204 | Cesta Cirila Kosmača, odcep 1 | 6 KANALIZACIJSKA DELA | 6.2 Jaški | 6204 - Nabava, dobava in montaža revizijskih jaškov iz armiranega poliestra po SIST EN 14364, min. SN 5.000 N/m2, komplet z izdelano muldo in priključnimi cevmi (vtok, Iztok). Premer jaška 1000mm, globina 2 - 3m, za priključno cev DN250mm. Minimalna debelina sten revizijskega jaška je 15mm. V ceni je vključena tudi izdelava AB temeljne plošče jaška debeline 20cm, iz betona C25/30. Jaški morajo biti izdelani po enaki tehnologiji kot kanalizacijske cevi. Vgradnja po detajlu. | kos | 1 | 0 | 0
5307 | 379 | 379-5307 | Cesta Cirila Kosmača, odcep 1 | 6 KANALIZACIJSKA DELA | 6.2 Jaški | 5307 - Dobava in montaža razbremenilne plošče notranjega premera fi60cm iz armiranega poliestra. Vključno z vsem materialom in potrebnimi deli. | kos | 1 | 0 | 0
6253 | 379 | 379-6253 | Cesta Cirila Kosmača, odcep 1 | 6 KANALIZACIJSKA DELA | 6.2 Jaški | 6253 - Dobava in vgradnja LTŽ pokrova fi 600mm, skladno s SIST EN 124-1:2015 D 400 kN, kjer je predviden promet s težkimi vozili ali vzdrževanje 30T. Pokrov izveden na zaklep z odprtinami za zračenje. Kot npr. tip: Norinco, PAM ali enakovredno.. Skupaj z razbremenilno AB ploščo za montažo na cev DN 1000 mm, ter vsemi potrebnimi deli in materiali. Vključno z AB vencem za vgradnjo LTŽ pokrova ter dobavo in vgrajevanjem betona C16/20 in vso potrebno armaturo za betoniranje pete revizijskih jaškov. | kos | 1 | 0 | 0
6305 | 379 | 379-6305 | Cesta Cirila Kosmača, odcep 1 | 6 KANALIZACIJSKA DELA | 6.3 Odcepi za hišne priključke | 6305 - Dobava revizijskih jaškov iz armiranega poliestra po SIST EN 14 364: 2013, komplet z izdelano muldo. Komplet z razbremenilno ploščo za pokrov, AB vencem in LŽ pokrovom fi 600 mm, EN 124-1:2015 nosilnost vsaj C250 kN. Premer jaška 1000mm za priključno cev DN160mm do globine jaška 3m. V ceni je vključena tudi izdelava AB temeljne plošče jaška debeline 20cm, iz betona C25/30. Postavitev jaška za parcelno mejo s pokrovom nosilnosti 250 kN - nepovozne površine. | kos | 3 | 0 | 0
6301 | 379 | 379-6301 | Cesta Cirila Kosmača, odcep 1 | 6 KANALIZACIJSKA DELA | 6.3 Odcepi za hišne priključke | 6301 - Izdelava odcepov za hišne priključke na projektirani kanal. Odcep na cevi izvesti s prefabriciranim sedlastim nastavkom ali fazonskim kosom iz enakih cevi kot je javna kanalizacija, v nadaljevanju odcepa uporaba cevi iz PVC cevi DN 160 SN8, po standardu EN1401-1. Vključno z izkopom in varovanjem gradbene jame, nakladanjem in odvozom na stalno deponijo, skupaj s stroški deponije. Vključno s planiranjem in utrjevanjem dna jarka, nabavo, dobavo in vgradnjo betona za izdelavo posteljice in obbetoniranjem cevi ter zasipom do kote terena (po detajlu). Posteljica in obsip se ob potrditvi geomehanika in projektanta priključka lahko izvede tudi iz peščenega materiala. Nabava, dobava in vgradnja novega zasipnega materiala. Vključno s črpanjem vode iz gradbene jame. Vključno z nabavo in položitvijo PVC cevi (z vsemi koleni in fazonskimi kosi) od odcepa do revizijskega jaška. Vključno z vzpostavitvijo prvotnega stanja. Pri izdelavi hišnega priključka so vključena vsa režijska dela, zakoličba, postavitev profilov, rezanje asfalta, rušenje asfalta, odstranjevanje tlakovcev, robnikov, izkop, križanje z obstoječimi komunalnimi vodi in ostala dela v povezavi s hišnimi priključki. Izvede se ureditev in vsi potrebni ukrepi pri križanju s komunalno infrastrukturo skladno z navodili upravljavcev. Vključno z izdelavo geodetskega posnetka v skladu z zahtevami upravljavca kanalizacijskega omrežja. Vgradnja po detajlu. | kos | 3 | 0 | 0
6405 | 379 | 379-6405 | Cesta Cirila Kosmača, odcep 1 | 6 KANALIZACIJSKA DELA | 6.4 Pregled | 6405 - Pregled in snemanje s TV kamero vseh gravitacijskih kanalizacijskih cevi, jaškov in vseh cevnih odsekov. Snemanje kanala po standardu SIST EN 13508-2:2003 in skladno z nemškimi smernicami ATV-M 143-2. | m1 | 39.3 | 0 | 0
6401 | 379 | 379-6401 | Cesta Cirila Kosmača, odcep 1 | 6 KANALIZACIJSKA DELA | 6.4 Pregled | 6401 - Čiščenje kanala pred izvedbo preizkusa tesnosti. | m1 | 39.3 | 0 | 0
6402 | 379 | 379-6402 | Cesta Cirila Kosmača, odcep 1 | 6 KANALIZACIJSKA DELA | 6.4 Pregled | 6402 - Preizkus tesnosti kanala po standardu SIST EN 1610 - gravitacijski kanal. Vključno z vsemi dodatnimi in zaščitnimi deli. | m1 | 39.3 | 0 | 0
6504 | 379 | 379-6504 | Cesta Cirila Kosmača, odcep 1 | 6 KANALIZACIJSKA DELA | 6.5 Križanja | 6504 - Izvedba križanja z obstoječim podzemnim elektroenergetskim vodom v skladu z navodili upravljavca komunalnega voda | kos | 2 | 0 | 0
1201 | 381 | 381-1201 | Cesta Cirila Kosmača, odcep 2 | 1 PRIPRAVLJALNA DELA | 1.2 Zakoličba | 1201 - Zakoličenje osi kanalizacije, z zavarovanjem osi in oznako revizijskih jaškov in vsa druga geodetska dela v času gradnje, ki so potrebna za nemoteno izvajanje del (smeri, višine, vmesne, začasne in končne zakoličbe…) | m1 | 147.9 | 0 | 0
1202 | 381 | 381-1202 | Cesta Cirila Kosmača, odcep 2 | 1 PRIPRAVLJALNA DELA | 1.2 Zakoličba | 1202 - Postavitev gradbenih profilov na vzpostavljeno os trase cevovoda, ter določitev nivoja za merjenje globine izkopa in polaganje cevovoda. | kom | 6 | 0 | 0
1207 | 381 | 381-1207 | Cesta Cirila Kosmača, odcep 2 | 1 PRIPRAVLJALNA DELA | 1.2 Zakoličba | 1207 - Trasiranje in označevanje trase obstoječega elektro-energetskega omrežja, ki se nahaja v bližini predvidene infrastrukture. V ceni je vključena postavitev vidnih znakov na terenu in predaja zapisnika meritev. Obračun po dejanskih stroških + 3% man. str. | kpl | 1 | 0 | 0
1301 | 381 | 381-1301 | Cesta Cirila Kosmača, odcep 2 | 1 PRIPRAVLJALNA DELA | 1.3 Priprava gradbišča | 1301 - Priprava gradbišča, odstranitev eventuelnih ovir in utrditev delovnega platoja. Po končanih delih se gradbišče pospravi in vzpostavi v prvotno stanje. | m1 | 147.9 | 0 | 0
1302 | 381 | 381-1302 | Cesta Cirila Kosmača, odcep 2 | 1 PRIPRAVLJALNA DELA | 1.3 Priprava gradbišča | 1302 - Pridobitev dovoljenja za cestno zaporo občinske ceste, tehnične pogoje, vključno z vsemi elaborati ter ureditev prometnega režima z začasno prometno signalizacijo , v času gradnje vključno z obvestili. Po končanih delih se začasno prometno signalizacijo odstrani in vzpostavi vertikalna in horizontalna prometna signalizacija v predvideno stanje v katastru. Obračun začasne prometne signalizacije se izvede na dan, po tipu zapore predvidenem v elaboratu začasne prometne ureditve (za osnovo se upošteva tekoči meter predvidene kanalizacije (brez upoštevanja odcepov za hišne priključke). | m1 | 147.9 | 0 | 0
1307 | 381 | 381-1307 | Cesta Cirila Kosmača, odcep 2 | 1 PRIPRAVLJALNA DELA | 1.3 Priprava gradbišča | 1307 - Izdelava lesenih mostičkov oziroma provizorij dostopov za pešce do objektov preko izkopanih jarkov iz plohov debeline 5 cm. Na provizorij dostopih se uredi ograja iz desk in tramičev. Vse po statičnem izračunu in načrtu izvajalca. | kos | 4 | 0 | 0
1311 | 381 | 381-1311 | Cesta Cirila Kosmača, odcep 2 | 1 PRIPRAVLJALNA DELA | 1.3 Priprava gradbišča | 1311 - Fotoevidentiranje obstoječih objektov pred pričetkom gradnje. V ceni je zajeta izdelava poročila v obliki elaborata v 4-ih pisnih izvodih in 1 izvodu na nosilcu CD. | kpl | 1 | 0 | 0
1401 | 381 | 381-1401 | Cesta Cirila Kosmača, odcep 2 | 1 PRIPRAVLJALNA DELA | 1.4 Nadzor | 1401 - Izvedba projektantskega nadzora, obračun na podlagi potrditve nadzornega organa | ur | 15 | 0 | 0
1402 | 381 | 381-1402 | Cesta Cirila Kosmača, odcep 2 | 1 PRIPRAVLJALNA DELA | 1.4 Nadzor | 1402 - Nadzor pristojnih služb ostalih komunalnih vodov na območju, obračun na podlagi potrditve nadzornga organa. | ur | 7.5 | 0 | 0
1403 | 381 | 381-1403 | Cesta Cirila Kosmača, odcep 2 | 1 PRIPRAVLJALNA DELA | 1.4 Nadzor | 1403 - Izvedba geomehanskega nadzora, prevzem gradbene jame in temeljnih tal, obračun na podlagi potrditve nadzornga organa | ur | 7.5 | 0 | 0
12324 | 381 | 381-12324 | Cesta Cirila Kosmača, odcep 2 | 2 POSEGI V OBSTOJEČE VOZIŠČE | 2.1 Preddela - zgornji ustroj | 12324 - Rezkanje in odvoz asfaltne krovne plasti v debelini nad 10 cm vključno z nakladanjem na prevozno sredstvo, z odvozom na začasno deponijo izvajalca za kasnejšo uporabo oz. na stalno gradbeno deponijo in plačilom deponijske takse | m2 | 11.83 | 0 | 0
12308 | 381 | 381-12308 | Cesta Cirila Kosmača, odcep 2 | 2 POSEGI V OBSTOJEČE VOZIŠČE | 2.1 Preddela - zgornji ustroj | 12308 - Porušitev in odstranitev asfaltne plasti v debelini 6- 10 cm vključno z nakladanjem na prevozno sredstvo, odvozom na stalno gradbeno depoinijo in plačilom deponijske takse. | m2 | 252 | 0 | 0
22102 | 381 | 381-22102 | Cesta Cirila Kosmača, odcep 2 | 2 POSEGI V OBSTOJEČE VOZIŠČE | 2.1 Preddela - zgornji ustroj | 22102 - Ureditev planuma temeljnih tal vezljive zemljine – 3. kategorije | m2 | 252 | 0 | 0
12327 | 381 | 381-12327 | Cesta Cirila Kosmača, odcep 2 | 2 POSEGI V OBSTOJEČE VOZIŠČE | 2.1 Preddela - zgornji ustroj | 12327 - Rezanje asfaltne plasti s talni diamantno žago, debele 6 do 10 cm | m1 | 295.8 | 0 | 0
31302 | 381 | 381-31302 | Cesta Cirila Kosmača, odcep 2 | 2 POSEGI V OBSTOJEČE VOZIŠČE | 2.2 Posegi v voziščno konstrukcijo | 31302 - Izdelava nevezane nosilne plasti enakomerno zrnatega drobljenca iz kamnine v debelini 21 do 30 cm vključno z nabavo in dobavo materiala | m3 | 100.8 | 0 | 0
31602 | 381 | 381-31602 | Cesta Cirila Kosmača, odcep 2 | 2 POSEGI V OBSTOJEČE VOZIŠČE | 2.2 Posegi v voziščno konstrukcijo | 31602 - Izdelava nosilne plasti bituminizirane zmesi AC 22 base B 50/70 A3 v debelini 6 cm. V ceni je zajeta nabava, dobava in vgradnja materiala. V ceni je zajeta izdelava v projektiranih padcih, s predpripravo ustrezne površine in naklonov ter vsa dodatna, pomožna, zaščitna in zaključna dela. | m2 | 252 | 0 | 0
32311 | 381 | 381-32311 | Cesta Cirila Kosmača, odcep 2 | 2 POSEGI V OBSTOJEČE VOZIŠČE | 2.2 Posegi v voziščno konstrukcijo | 32311 - Izdelava obrabne in zaporne plasti bituminizirane zmesi AC 11 surf B 50/70 A3 v debelini 4 cm vključno z nabavo in dobavo materiala | m2 | 252 | 0 | 0
4124 | 381 | 381-4124 | Cesta Cirila Kosmača, odcep 2 | 4 KANALIZACIJA - ZEMELJSKA DELA | 4.1 Izkopi | 4124 - Ureditev črpalnih jaškov in črpanje talne vode iz gradbene jame pri izvedbi del. | ur | 15 | 0 | 0
4102 | 381 | 381-4102 | Cesta Cirila Kosmača, odcep 2 | 4 KANALIZACIJA - ZEMELJSKA DELA | 4.1 Izkopi | 4102 - Zavarovanje gradbene jame z razpiranjem z jeklenimi opaži -sistem z vodili (kot npr. SBH, KRINGS ali podobno). Globina jarka do 6,0m. Vključno z vsemi pomožnimi materiali, deli in transporti. | m2 | 590 | 0 | 0
4107 | 381 | 381-4107 | Cesta Cirila Kosmača, odcep 2 | 4 KANALIZACIJA - ZEMELJSKA DELA | 4.1 Izkopi | 4107 - Vertikalni strojni izkop gradbene jame globine 4-6m, v terenu III. kat. z nakladanjem na kamion in odvozom na začasno gradbeno deponijo po izboru izvajalca vključno z vsemi stroški deponije | m3 | 570 | 0 | 0
4114 | 381 | 381-4114 | Cesta Cirila Kosmača, odcep 2 | 4 KANALIZACIJA - ZEMELJSKA DELA | 4.1 Izkopi | 4114 - Vertikalni strojni izkop gradbene jame globine 4-6m, v terenu IV. kat. z nakladanjem na kamion in odvozom na trajno gradbeno deponijo, vključno s stroški deponije. | m3 | 130 | 0 | 0
4118 | 381 | 381-4118 | Cesta Cirila Kosmača, odcep 2 | 4 KANALIZACIJA - ZEMELJSKA DELA | 4.1 Izkopi | 4118 - Vertikalni strojni izkop gradbene jame globine 4-6m, v terenu V. kat. z nakladanjem na kamion in odvozom na trajno gradbeno deponijo, vključno s stroški deponije. | m3 | 70 | 0 | 0
4122 | 381 | 381-4122 | Cesta Cirila Kosmača, odcep 2 | 4 KANALIZACIJA - ZEMELJSKA DELA | 4.1 Izkopi | 4122 - Ročni izkop jarka globine 2 - 4 m, z nakladanjem na kamion in odvozom na začasno gradbeno deponijo po izboru izvajalca vključno z vsemi stroški deponije | m3 | 70 | 0 | 0
4202 | 381 | 381-4202 | Cesta Cirila Kosmača, odcep 2 | 4 KANALIZACIJA - ZEMELJSKA DELA | 4.2 Zasipi | 4202 - Ročno planiranje dna jarka s točnostjo +/- 3 cm po projektiranem padcu. | m2 | 252 | 0 | 0
4203 | 381 | 381-4203 | Cesta Cirila Kosmača, odcep 2 | 4 KANALIZACIJA - ZEMELJSKA DELA | 4.2 Zasipi | 4203 - Dobava in vgraditev peščenega materiala granulacije 8 do 16 mm za peščeno ležišče cevi (POSTELJICA) s sprotno višinsko kontrolo do predpisane kote dna cevi (10cm + D/10) z komprimacijo do stopnje 97% SPP (standardni Proctorjev preizkus), vključno z nabavo in transportom materiala. | m3 | 25.2 | 0 | 0
4204 | 381 | 381-4204 | Cesta Cirila Kosmača, odcep 2 | 4 KANALIZACIJA - ZEMELJSKA DELA | 4.2 Zasipi | 4204 - Dobava in vgraditev peščenega materiala granulacije 8 do 16 mm s komprimacijo, v coni cevovoda v debelini 30 cm nad temenom, s komprimacijo v plasteh po 20 cm, zbitost 95% po proctorju, vključno z nabavo in transportom materiala. | m3 | 132 | 0 | 0
4207 | 381 | 381-4207 | Cesta Cirila Kosmača, odcep 2 | 4 KANALIZACIJA - ZEMELJSKA DELA | 4.2 Zasipi | 4207 - Zasip jarka z dovozom novega gramoznega zasipnega materiala različnih frakcij z utrjevanjem v slojih po 30 cm do 95 % trdnosti po standardnem Proctorjevem postopku; vključno z nabavo in dobavo zasipnega materiala. | m3 | 640 | 0 | 0
6101 | 381 | 381-6101 | Cesta Cirila Kosmača, odcep 2 | 6 KANALIZACIJSKA DELA | 6.1 Cevi | 6101 - Nabava, dobava in montaža kanalizacijskih cevi DN 250 mm iz armiranega poliestra (GRP) izdelane po SIST EN 14364: 2013, nazivne togosti SN 10.000 N/m2, kompletno z potrebnimi spojkami. Cev ima na eni strani montirano spojko iz poliestra z EPDM tesnilom. Spoj (tesnilo) mora biti zaradi zagotovitve kvalitete spoja preizkušen skupaj s cevmi (certifikat). Notranji zaščitni sloj cevi iz čistega poliestra, brez polnila in ojačitve, mora imeti minimalno debelino 1,0 mm s ciljem doseganja tesnosti, kemijske in abrazijske obstojnosti in odpornosti na obrus pri visokotlačnem čiščenju. Vključen je tudi prevoz in prenos kanalizacijskih cevi iz deponije do mesta vgradnje. | m1 | 147.9 | 0 | 0
6204 | 381 | 381-6204 | Cesta Cirila Kosmača, odcep 2 | 6 KANALIZACIJSKA DELA | 6.2 Jaški | 6204 - Nabava, dobava in montaža revizijskih jaškov iz armiranega poliestra po SIST EN 14364, min. SN 5.000 N/m2, komplet z izdelano muldo in priključnimi cevmi (vtok, Iztok). Premer jaška 1000mm, globina 2 - 3m, za priključno cev DN250mm. Minimalna debelina sten revizijskega jaška je 15mm. V ceni je vključena tudi izdelava AB temeljne plošče jaška debeline 20cm, iz betona C25/30. Jaški morajo biti izdelani po enaki tehnologiji kot kanalizacijske cevi. Vgradnja po detajlu. | kos | 5 | 0 | 0
5307 | 381 | 381-5307 | Cesta Cirila Kosmača, odcep 2 | 6 KANALIZACIJSKA DELA | 6.2 Jaški | 5307 - Dobava in montaža razbremenilne plošče notranjega premera fi60cm iz armiranega poliestra. Vključno z vsem materialom in potrebnimi deli. | kos | 5 | 0 | 0
6253 | 381 | 381-6253 | Cesta Cirila Kosmača, odcep 2 | 6 KANALIZACIJSKA DELA | 6.2 Jaški | 6253 - Dobava in vgradnja LTŽ pokrova fi 600mm, skladno s SIST EN 124-1:2015 D 400 kN, kjer je predviden promet s težkimi vozili ali vzdrževanje 30T. Pokrov izveden na zaklep z odprtinami za zračenje. Kot npr. tip: Norinco, PAM ali enakovredno.. Skupaj z razbremenilno AB ploščo za montažo na cev DN 1000 mm, ter vsemi potrebnimi deli in materiali. Vključno z AB vencem za vgradnjo LTŽ pokrova ter dobavo in vgrajevanjem betona C16/20 in vso potrebno armaturo za betoniranje pete revizijskih jaškov. | kos | 5 | 0 | 0
6305 | 381 | 381-6305 | Cesta Cirila Kosmača, odcep 2 | 6 KANALIZACIJSKA DELA | 6.3 Odcepi za hišne priključke | 6305 - Dobava revizijskih jaškov iz armiranega poliestra po SIST EN 14 364: 2013, komplet z izdelano muldo. Komplet z razbremenilno ploščo za pokrov, AB vencem in LŽ pokrovom fi 600 mm, EN 124-1:2015 nosilnost vsaj C250 kN. Premer jaška 1000mm za priključno cev DN160mm do globine jaška 3m. V ceni je vključena tudi izdelava AB temeljne plošče jaška debeline 20cm, iz betona C25/30. Postavitev jaška za parcelno mejo s pokrovom nosilnosti 250 kN - nepovozne površine. | kos | 5 | 0 | 0
6301 | 381 | 381-6301 | Cesta Cirila Kosmača, odcep 2 | 6 KANALIZACIJSKA DELA | 6.3 Odcepi za hišne priključke | 6301 - Izdelava odcepov za hišne priključke na projektirani kanal. Odcep na cevi izvesti s prefabriciranim sedlastim nastavkom ali fazonskim kosom iz enakih cevi kot je javna kanalizacija, v nadaljevanju odcepa uporaba cevi iz PVC cevi DN 160 SN8, po standardu EN1401-1. Vključno z izkopom in varovanjem gradbene jame, nakladanjem in odvozom na stalno deponijo, skupaj s stroški deponije. Vključno s planiranjem in utrjevanjem dna jarka, nabavo, dobavo in vgradnjo betona za izdelavo posteljice in obbetoniranjem cevi ter zasipom do kote terena (po detajlu). Posteljica in obsip se ob potrditvi geomehanika in projektanta priključka lahko izvede tudi iz peščenega materiala. Nabava, dobava in vgradnja novega zasipnega materiala. Vključno s črpanjem vode iz gradbene jame. Vključno z nabavo in položitvijo PVC cevi (z vsemi koleni in fazonskimi kosi) od odcepa do revizijskega jaška. Vključno z vzpostavitvijo prvotnega stanja. Pri izdelavi hišnega priključka so vključena vsa režijska dela, zakoličba, postavitev profilov, rezanje asfalta, rušenje asfalta, odstranjevanje tlakovcev, robnikov, izkop, križanje z obstoječimi komunalnimi vodi in ostala dela v povezavi s hišnimi priključki. Izvede se ureditev in vsi potrebni ukrepi pri križanju s komunalno infrastrukturo skladno z navodili upravljavcev. Vključno z izdelavo geodetskega posnetka v skladu z zahtevami upravljavca kanalizacijskega omrežja. Vgradnja po detajlu. | kos | 5 | 0 | 0
6405 | 381 | 381-6405 | Cesta Cirila Kosmača, odcep 2 | 6 KANALIZACIJSKA DELA | 6.4 Pregled | 6405 - Pregled in snemanje s TV kamero vseh gravitacijskih kanalizacijskih cevi, jaškov in vseh cevnih odsekov. Snemanje kanala po standardu SIST EN 13508-2:2003 in skladno z nemškimi smernicami ATV-M 143-2. | m1 | 147.9 | 0 | 0
6401 | 381 | 381-6401 | Cesta Cirila Kosmača, odcep 2 | 6 KANALIZACIJSKA DELA | 6.4 Pregled | 6401 - Čiščenje kanala pred izvedbo preizkusa tesnosti. | m1 | 147.9 | 0 | 0
6402 | 381 | 381-6402 | Cesta Cirila Kosmača, odcep 2 | 6 KANALIZACIJSKA DELA | 6.4 Pregled | 6402 - Preizkus tesnosti kanala po standardu SIST EN 1610 - gravitacijski kanal. Vključno z vsemi dodatnimi in zaščitnimi deli. | m1 | 147.9 | 0 | 0
6504 | 381 | 381-6504 | Cesta Cirila Kosmača, odcep 2 | 6 KANALIZACIJSKA DELA | 6.5 Križanja | 6504 - Izvedba križanja z obstoječim podzemnim elektroenergetskim vodom v skladu z navodili upravljavca komunalnega voda | kos | 1 | 0 | 0
1201 | 378 | 378-1201 | Cesta Cirila Kosmača, odcep 3 | 1 PRIPRAVLJALNA DELA | 1.2 Zakoličba | 1201 - Zakoličenje osi kanalizacije, z zavarovanjem osi in oznako revizijskih jaškov in vsa druga geodetska dela v času gradnje, ki so potrebna za nemoteno izvajanje del (smeri, višine, vmesne, začasne in končne zakoličbe…) | m1 | 73.2 | 0 | 0
1202 | 378 | 378-1202 | Cesta Cirila Kosmača, odcep 3 | 1 PRIPRAVLJALNA DELA | 1.2 Zakoličba | 1202 - Postavitev gradbenih profilov na vzpostavljeno os trase cevovoda, ter določitev nivoja za merjenje globine izkopa in polaganje cevovoda. | kom | 3 | 0 | 0
1207 | 378 | 378-1207 | Cesta Cirila Kosmača, odcep 3 | 1 PRIPRAVLJALNA DELA | 1.2 Zakoličba | 1207 - Trasiranje in označevanje trase obstoječega elektro-energetskega omrežja, ki se nahaja v bližini predvidene infrastrukture. V ceni je vključena postavitev vidnih znakov na terenu in predaja zapisnika meritev. Obračun po dejanskih stroških + 3% man. str. | kpl | 5 | 0 | 0
1301 | 378 | 378-1301 | Cesta Cirila Kosmača, odcep 3 | 1 PRIPRAVLJALNA DELA | 1.3 Priprava gradbišča | 1301 - Priprava gradbišča, odstranitev eventuelnih ovir in utrditev delovnega platoja. Po končanih delih se gradbišče pospravi in vzpostavi v prvotno stanje. | m1 | 73.2 | 0 | 0
1302 | 378 | 378-1302 | Cesta Cirila Kosmača, odcep 3 | 1 PRIPRAVLJALNA DELA | 1.3 Priprava gradbišča | 1302 - Pridobitev dovoljenja za cestno zaporo občinske ceste, tehnične pogoje, vključno z vsemi elaborati ter ureditev prometnega režima z začasno prometno signalizacijo , v času gradnje vključno z obvestili. Po končanih delih se začasno prometno signalizacijo odstrani in vzpostavi vertikalna in horizontalna prometna signalizacija v predvideno stanje v katastru. Obračun začasne prometne signalizacije se izvede na dan, po tipu zapore predvidenem v elaboratu začasne prometne ureditve (za osnovo se upošteva tekoči meter predvidene kanalizacije (brez upoštevanja odcepov za hišne priključke). | m1 | 73.2 | 0 | 0
1307 | 378 | 378-1307 | Cesta Cirila Kosmača, odcep 3 | 1 PRIPRAVLJALNA DELA | 1.3 Priprava gradbišča | 1307 - Izdelava lesenih mostičkov oziroma provizorij dostopov za pešce do objektov preko izkopanih jarkov iz plohov debeline 5 cm. Na provizorij dostopih se uredi ograja iz desk in tramičev. Vse po statičnem izračunu in načrtu izvajalca. | kos | 1 | 0 | 0
1311 | 378 | 378-1311 | Cesta Cirila Kosmača, odcep 3 | 1 PRIPRAVLJALNA DELA | 1.3 Priprava gradbišča | 1311 - Fotoevidentiranje obstoječih objektov pred pričetkom gradnje. V ceni je zajeta izdelava poročila v obliki elaborata v 4-ih pisnih izvodih in 1 izvodu na nosilcu CD. | kpl | 1 | 0 | 0
1401 | 378 | 378-1401 | Cesta Cirila Kosmača, odcep 3 | 1 PRIPRAVLJALNA DELA | 1.4 Nadzor | 1401 - Izvedba projektantskega nadzora, obračun na podlagi potrditve nadzornega organa | ur | 10 | 0 | 0
1402 | 378 | 378-1402 | Cesta Cirila Kosmača, odcep 3 | 1 PRIPRAVLJALNA DELA | 1.4 Nadzor | 1402 - Nadzor pristojnih služb ostalih komunalnih vodov na območju, obračun na podlagi potrditve nadzornga organa. | ur | 5 | 0 | 0
1403 | 378 | 378-1403 | Cesta Cirila Kosmača, odcep 3 | 1 PRIPRAVLJALNA DELA | 1.4 Nadzor | 1403 - Izvedba geomehanskega nadzora, prevzem gradbene jame in temeljnih tal, obračun na podlagi potrditve nadzornga organa | ur | 5 | 0 | 0
12324 | 378 | 378-12324 | Cesta Cirila Kosmača, odcep 3 | 2 POSEGI V OBSTOJEČE VOZIŠČE | 2.1 Preddela - zgornji ustroj | 12324 - Rezkanje in odvoz asfaltne krovne plasti v debelini nad 10 cm vključno z nakladanjem na prevozno sredstvo, z odvozom na začasno deponijo izvajalca za kasnejšo uporabo oz. na stalno gradbeno deponijo in plačilom deponijske takse | m2 | 6 | 0 | 0
12308 | 378 | 378-12308 | Cesta Cirila Kosmača, odcep 3 | 2 POSEGI V OBSTOJEČE VOZIŠČE | 2.1 Preddela - zgornji ustroj | 12308 - Porušitev in odstranitev asfaltne plasti v debelini 6- 10 cm vključno z nakladanjem na prevozno sredstvo, odvozom na stalno gradbeno depoinijo in plačilom deponijske takse. | m2 | 130 | 0 | 0
22102 | 378 | 378-22102 | Cesta Cirila Kosmača, odcep 3 | 2 POSEGI V OBSTOJEČE VOZIŠČE | 2.1 Preddela - zgornji ustroj | 22102 - Ureditev planuma temeljnih tal vezljive zemljine – 3. kategorije | m2 | 130 | 0 | 0
12327 | 378 | 378-12327 | Cesta Cirila Kosmača, odcep 3 | 2 POSEGI V OBSTOJEČE VOZIŠČE | 2.1 Preddela - zgornji ustroj | 12327 - Rezanje asfaltne plasti s talni diamantno žago, debele 6 do 10 cm | m1 | 150 | 0 | 0
31302 | 378 | 378-31302 | Cesta Cirila Kosmača, odcep 3 | 2 POSEGI V OBSTOJEČE VOZIŠČE | 2.2 Posegi v voziščno konstrukcijo | 31302 - Izdelava nevezane nosilne plasti enakomerno zrnatega drobljenca iz kamnine v debelini 21 do 30 cm vključno z nabavo in dobavo materiala | m3 | 50 | 0 | 0
31602 | 378 | 378-31602 | Cesta Cirila Kosmača, odcep 3 | 2 POSEGI V OBSTOJEČE VOZIŠČE | 2.2 Posegi v voziščno konstrukcijo | 31602 - Izdelava nosilne plasti bituminizirane zmesi AC 22 base B 50/70 A3 v debelini 6 cm. V ceni je zajeta nabava, dobava in vgradnja materiala. V ceni je zajeta izdelava v projektiranih padcih, s predpripravo ustrezne površine in naklonov ter vsa dodatna, pomožna, zaščitna in zaključna dela. | m2 | 130 | 0 | 0
32311 | 378 | 378-32311 | Cesta Cirila Kosmača, odcep 3 | 2 POSEGI V OBSTOJEČE VOZIŠČE | 2.2 Posegi v voziščno konstrukcijo | 32311 - Izdelava obrabne in zaporne plasti bituminizirane zmesi AC 11 surf B 50/70 A3 v debelini 4 cm vključno z nabavo in dobavo materiala | m2 | 130 | 0 | 0
4124 | 378 | 378-4124 | Cesta Cirila Kosmača, odcep 3 | 4 KANALIZACIJA - ZEMELJSKA DELA | 4.1 Izkopi | 4124 - Ureditev črpalnih jaškov in črpanje talne vode iz gradbene jame pri izvedbi del. | ur | 10 | 0 | 0
4102 | 378 | 378-4102 | Cesta Cirila Kosmača, odcep 3 | 4 KANALIZACIJA - ZEMELJSKA DELA | 4.1 Izkopi | 4102 - Zavarovanje gradbene jame z razpiranjem z jeklenimi opaži -sistem z vodili (kot npr. SBH, KRINGS ali podobno). Globina jarka do 6,0m. Vključno z vsemi pomožnimi materiali, deli in transporti. | m2 | 225 | 0 | 0
4105 | 378 | 378-4105 | Cesta Cirila Kosmača, odcep 3 | 4 KANALIZACIJA - ZEMELJSKA DELA | 4.1 Izkopi | 4105 - Vertikalni strojni izkop gradbene jame globine 0-4m, v terenu III. kat. z nakladanjem na kamion in odvozom na začasno gradbeno deponijo po izboru izvajalca vključno z vsemi stroški deponije | m3 | 185 | 0 | 0
4113 | 378 | 378-4113 | Cesta Cirila Kosmača, odcep 3 | 4 KANALIZACIJA - ZEMELJSKA DELA | 4.1 Izkopi | 4113 - Vertikalni strojni izkop gradbene jame globine 0-4m, v terenu IV. kat. z nakladanjem na kamion in odvozom na trajno gradbeno deponijo, vključno s stroški deponije. | m3 | 115 | 0 | 0
4117 | 378 | 378-4117 | Cesta Cirila Kosmača, odcep 3 | 4 KANALIZACIJA - ZEMELJSKA DELA | 4.1 Izkopi | 4117 - Vertikalni strojni izkop gradbene jame globine 0-4m, v terenu V. kat. z nakladanjem na kamion in odvozom na trajno gradbeno deponijo, vključno s stroški deponije. | m3 | 30 | 0 | 0
4122 | 378 | 378-4122 | Cesta Cirila Kosmača, odcep 3 | 4 KANALIZACIJA - ZEMELJSKA DELA | 4.1 Izkopi | 4122 - Ročni izkop jarka globine 2 - 4 m, z nakladanjem na kamion in odvozom na začasno gradbeno deponijo po izboru izvajalca vključno z vsemi stroški deponije | m3 | 30 | 0 | 0
4202 | 378 | 378-4202 | Cesta Cirila Kosmača, odcep 3 | 4 KANALIZACIJA - ZEMELJSKA DELA | 4.2 Zasipi | 4202 - Ročno planiranje dna jarka s točnostjo +/- 3 cm po projektiranem padcu. | m2 | 130 | 0 | 0
4203 | 378 | 378-4203 | Cesta Cirila Kosmača, odcep 3 | 4 KANALIZACIJA - ZEMELJSKA DELA | 4.2 Zasipi | 4203 - Dobava in vgraditev peščenega materiala granulacije 8 do 16 mm za peščeno ležišče cevi (POSTELJICA) s sprotno višinsko kontrolo do predpisane kote dna cevi (10cm + D/10) z komprimacijo do stopnje 97% SPP (standardni Proctorjev preizkus), vključno z nabavo in transportom materiala. | m3 | 13 | 0 | 0
4204 | 378 | 378-4204 | Cesta Cirila Kosmača, odcep 3 | 4 KANALIZACIJA - ZEMELJSKA DELA | 4.2 Zasipi | 4204 - Dobava in vgraditev peščenega materiala granulacije 8 do 16 mm s komprimacijo, v coni cevovoda v debelini 30 cm nad temenom, s komprimacijo v plasteh po 20 cm, zbitost 95% po proctorju, vključno z nabavo in transportom materiala. | m3 | 65 | 0 | 0
4207 | 378 | 378-4207 | Cesta Cirila Kosmača, odcep 3 | 4 KANALIZACIJA - ZEMELJSKA DELA | 4.2 Zasipi | 4207 - Zasip jarka z dovozom novega gramoznega zasipnega materiala različnih frakcij z utrjevanjem v slojih po 30 cm do 95 % trdnosti po standardnem Proctorjevem postopku; vključno z nabavo in dobavo zasipnega materiala. | m3 | 220 | 0 | 0
6101 | 378 | 378-6101 | Cesta Cirila Kosmača, odcep 3 | 6 KANALIZACIJSKA DELA | 6.1 Cevi | 6101 - Nabava, dobava in montaža kanalizacijskih cevi DN 250 mm iz armiranega poliestra (GRP) izdelane po SIST EN 14364: 2013, nazivne togosti SN 10.000 N/m2, kompletno z potrebnimi spojkami. Cev ima na eni strani montirano spojko iz poliestra z EPDM tesnilom. Spoj (tesnilo) mora biti zaradi zagotovitve kvalitete spoja preizkušen skupaj s cevmi (certifikat). Notranji zaščitni sloj cevi iz čistega poliestra, brez polnila in ojačitve, mora imeti minimalno debelino 1,0 mm s ciljem doseganja tesnosti, kemijske in abrazijske obstojnosti in odpornosti na obrus pri visokotlačnem čiščenju. Vključen je tudi prevoz in prenos kanalizacijskih cevi iz deponije do mesta vgradnje. | m1 | 73.2 | 0 | 0
5307 | 378 | 378-5307 | Cesta Cirila Kosmača, odcep 3 | 6 KANALIZACIJSKA DELA | 6.2 Jaški | 5307 - Dobava in montaža razbremenilne plošče notranjega premera fi60cm iz armiranega poliestra. Vključno z vsem materialom in potrebnimi deli. | kos | 3 | 0 | 0
6253 | 378 | 378-6253 | Cesta Cirila Kosmača, odcep 3 | 6 KANALIZACIJSKA DELA | 6.2 Jaški | 6253 - Dobava in vgradnja LTŽ pokrova fi 600mm, skladno s SIST EN 124-1:2015 D 400 kN, kjer je predviden promet s težkimi vozili ali vzdrževanje 30T. Pokrov izveden na zaklep z odprtinami za zračenje. Kot npr. tip: Norinco, PAM ali enakovredno.. Skupaj z razbremenilno AB ploščo za montažo na cev DN 1000 mm, ter vsemi potrebnimi deli in materiali. Vključno z AB vencem za vgradnjo LTŽ pokrova ter dobavo in vgrajevanjem betona C16/20 in vso potrebno armaturo za betoniranje pete revizijskih jaškov. | kos | 3 | 0 | 0
6305 | 378 | 378-6305 | Cesta Cirila Kosmača, odcep 3 | 6 KANALIZACIJSKA DELA | 6.3 Odcepi za hišne priključke | 6305 - Dobava revizijskih jaškov iz armiranega poliestra po SIST EN 14 364: 2013, komplet z izdelano muldo. Komplet z razbremenilno ploščo za pokrov, AB vencem in LŽ pokrovom fi 600 mm, EN 124-1:2015 nosilnost vsaj C250 kN. Premer jaška 1000mm za priključno cev DN160mm do globine jaška 3m. V ceni je vključena tudi izdelava AB temeljne plošče jaška debeline 20cm, iz betona C25/30. Postavitev jaška za parcelno mejo s pokrovom nosilnosti 250 kN - nepovozne površine. | kos | 2 | 0 | 0
6301 | 378 | 378-6301 | Cesta Cirila Kosmača, odcep 3 | 6 KANALIZACIJSKA DELA | 6.3 Odcepi za hišne priključke | 6301 - Izdelava odcepov za hišne priključke na projektirani kanal. Odcep na cevi izvesti s prefabriciranim sedlastim nastavkom ali fazonskim kosom iz enakih cevi kot je javna kanalizacija, v nadaljevanju odcepa uporaba cevi iz PVC cevi DN 160 SN8, po standardu EN1401-1. Vključno z izkopom in varovanjem gradbene jame, nakladanjem in odvozom na stalno deponijo, skupaj s stroški deponije. Vključno s planiranjem in utrjevanjem dna jarka, nabavo, dobavo in vgradnjo betona za izdelavo posteljice in obbetoniranjem cevi ter zasipom do kote terena (po detajlu). Posteljica in obsip se ob potrditvi geomehanika in projektanta priključka lahko izvede tudi iz peščenega materiala. Nabava, dobava in vgradnja novega zasipnega materiala. Vključno s črpanjem vode iz gradbene jame. Vključno z nabavo in položitvijo PVC cevi (z vsemi koleni in fazonskimi kosi) od odcepa do revizijskega jaška. Vključno z vzpostavitvijo prvotnega stanja. Pri izdelavi hišnega priključka so vključena vsa režijska dela, zakoličba, postavitev profilov, rezanje asfalta, rušenje asfalta, odstranjevanje tlakovcev, robnikov, izkop, križanje z obstoječimi komunalnimi vodi in ostala dela v povezavi s hišnimi priključki. Izvede se ureditev in vsi potrebni ukrepi pri križanju s komunalno infrastrukturo skladno z navodili upravljavcev. Vključno z izdelavo geodetskega posnetka v skladu z zahtevami upravljavca kanalizacijskega omrežja. Vgradnja po detajlu. | kos | 2 | 0 | 0
6405 | 378 | 378-6405 | Cesta Cirila Kosmača, odcep 3 | 6 KANALIZACIJSKA DELA | 6.4 Pregled | 6405 - Pregled in snemanje s TV kamero vseh gravitacijskih kanalizacijskih cevi, jaškov in vseh cevnih odsekov. Snemanje kanala po standardu SIST EN 13508-2:2003 in skladno z nemškimi smernicami ATV-M 143-2. | m1 | 73.2 | 0 | 0
6401 | 378 | 378-6401 | Cesta Cirila Kosmača, odcep 3 | 6 KANALIZACIJSKA DELA | 6.4 Pregled | 6401 - Čiščenje kanala pred izvedbo preizkusa tesnosti. | m1 | 73.2 | 0 | 0
6402 | 378 | 378-6402 | Cesta Cirila Kosmača, odcep 3 | 6 KANALIZACIJSKA DELA | 6.4 Pregled | 6402 - Preizkus tesnosti kanala po standardu SIST EN 1610 - gravitacijski kanal. Vključno z vsemi dodatnimi in zaščitnimi deli. | m1 | 73.2 | 0 | 0
6504 | 378 | 378-6504 | Cesta Cirila Kosmača, odcep 3 | 6 KANALIZACIJSKA DELA | 6.5 Križanja | 6504 - Izvedba križanja z obstoječim podzemnim elektroenergetskim vodom v skladu z navodili upravljavca komunalnega voda | kos | 5 | 0 | 0
1201 | 388 | 388-1201 | Cesta Cirila Kosmača, odsek 1 | 1 PRIPRAVLJALNA DELA | 1.2 Zakoličba | 1201 - Zakoličenje osi kanalizacije, z zavarovanjem osi in oznako revizijskih jaškov in vsa druga geodetska dela v času gradnje, ki so potrebna za nemoteno izvajanje del (smeri, višine, vmesne, začasne in končne zakoličbe…) | m1 | 659.6 | 0 | 0
1202 | 388 | 388-1202 | Cesta Cirila Kosmača, odsek 1 | 1 PRIPRAVLJALNA DELA | 1.2 Zakoličba | 1202 - Postavitev gradbenih profilov na vzpostavljeno os trase cevovoda, ter določitev nivoja za merjenje globine izkopa in polaganje cevovoda. | kom | 29 | 0 | 0
1207 | 388 | 388-1207 | Cesta Cirila Kosmača, odsek 1 | 1 PRIPRAVLJALNA DELA | 1.2 Zakoličba | 1207 - Trasiranje in označevanje trase obstoječega elektro-energetskega omrežja, ki se nahaja v bližini predvidene infrastrukture. V ceni je vključena postavitev vidnih znakov na terenu in predaja zapisnika meritev. Obračun po dejanskih stroških + 3% man. str. | kpl | 18 | 0 | 0
1301 | 388 | 388-1301 | Cesta Cirila Kosmača, odsek 1 | 1 PRIPRAVLJALNA DELA | 1.3 Priprava gradbišča | 1301 - Priprava gradbišča, odstranitev eventuelnih ovir in utrditev delovnega platoja. Po končanih delih se gradbišče pospravi in vzpostavi v prvotno stanje. | m1 | 659.6 | 0 | 0
1302 | 388 | 388-1302 | Cesta Cirila Kosmača, odsek 1 | 1 PRIPRAVLJALNA DELA | 1.3 Priprava gradbišča | 1302 - Pridobitev dovoljenja za cestno zaporo občinske ceste, tehnične pogoje, vključno z vsemi elaborati ter ureditev prometnega režima z začasno prometno signalizacijo , v času gradnje vključno z obvestili. Po končanih delih se začasno prometno signalizacijo odstrani in vzpostavi vertikalna in horizontalna prometna signalizacija v predvideno stanje v katastru. Obračun začasne prometne signalizacije se izvede na dan, po tipu zapore predvidenem v elaboratu začasne prometne ureditve (za osnovo se upošteva tekoči meter predvidene kanalizacije (brez upoštevanja odcepov za hišne priključke). | m1 | 517.8 | 0 | 0
1303 | 388 | 388-1303 | Cesta Cirila Kosmača, odsek 1 | 1 PRIPRAVLJALNA DELA | 1.3 Priprava gradbišča | 1303 - Pridobitev dovoljenja za cestno zaporo državne ceste, vključno z vsemi elaborati, tehničnimi pogoji, z ureditvijo prometnega režima v času, gradnje z obvestili, dodatno zavarovanje gradbene jame in gradbišča, ter postavitev začasne prometne signalizacije. Po končanih delih se odstrani začasno prometno signalizacijo in prometni režim vzpostavi v prvotno stanje. Vzdolžna zapora cest, obračun po tekočem metru predvidene kanalizacije (brez upoštevanja odcepov za hišne priključke). | m1 | 141.8 | 0 | 0
1307 | 388 | 388-1307 | Cesta Cirila Kosmača, odsek 1 | 1 PRIPRAVLJALNA DELA | 1.3 Priprava gradbišča | 1307 - Izdelava lesenih mostičkov oziroma provizorij dostopov za pešce do objektov preko izkopanih jarkov iz plohov debeline 5 cm. Na provizorij dostopih se uredi ograja iz desk in tramičev. Vse po statičnem izračunu in načrtu izvajalca. | kos | 12 | 0 | 0
1311 | 388 | 388-1311 | Cesta Cirila Kosmača, odsek 1 | 1 PRIPRAVLJALNA DELA | 1.3 Priprava gradbišča | 1311 - Fotoevidentiranje obstoječih objektov pred pričetkom gradnje. V ceni je zajeta izdelava poročila v obliki elaborata v 4-ih pisnih izvodih in 1 izvodu na nosilcu CD. | kpl | 1 | 0 | 0
1401 | 388 | 388-1401 | Cesta Cirila Kosmača, odsek 1 | 1 PRIPRAVLJALNA DELA | 1.4 Nadzor | 1401 - Izvedba projektantskega nadzora, obračun na podlagi potrditve nadzornega organa | ur | 60 | 0 | 0
1402 | 388 | 388-1402 | Cesta Cirila Kosmača, odsek 1 | 1 PRIPRAVLJALNA DELA | 1.4 Nadzor | 1402 - Nadzor pristojnih služb ostalih komunalnih vodov na območju, obračun na podlagi potrditve nadzornga organa. | ur | 30 | 0 | 0
1403 | 388 | 388-1403 | Cesta Cirila Kosmača, odsek 1 | 1 PRIPRAVLJALNA DELA | 1.4 Nadzor | 1403 - Izvedba geomehanskega nadzora, prevzem gradbene jame in temeljnih tal, obračun na podlagi potrditve nadzornga organa | ur | 30 | 0 | 0
12324 | 388 | 388-12324 | Cesta Cirila Kosmača, odsek 1 | 2 POSEGI V OBSTOJEČE VOZIŠČE | 2.1 Preddela - zgornji ustroj | 12324 - Rezkanje in odvoz asfaltne krovne plasti v debelini nad 10 cm vključno z nakladanjem na prevozno sredstvo, z odvozom na začasno deponijo izvajalca za kasnejšo uporabo oz. na stalno gradbeno deponijo in plačilom deponijske takse | m2 | 53 | 0 | 0
12308 | 388 | 388-12308 | Cesta Cirila Kosmača, odsek 1 | 2 POSEGI V OBSTOJEČE VOZIŠČE | 2.1 Preddela - zgornji ustroj | 12308 - Porušitev in odstranitev asfaltne plasti v debelini 6- 10 cm vključno z nakladanjem na prevozno sredstvo, odvozom na stalno gradbeno depoinijo in plačilom deponijske takse. | m2 | 1200 | 0 | 0
22102 | 388 | 388-22102 | Cesta Cirila Kosmača, odsek 1 | 2 POSEGI V OBSTOJEČE VOZIŠČE | 2.1 Preddela - zgornji ustroj | 22102 - Ureditev planuma temeljnih tal vezljive zemljine – 3. kategorije | m2 | 1200 | 0 | 0
12327 | 388 | 388-12327 | Cesta Cirila Kosmača, odsek 1 | 2 POSEGI V OBSTOJEČE VOZIŠČE | 2.1 Preddela - zgornji ustroj | 12327 - Rezanje asfaltne plasti s talni diamantno žago, debele 6 do 10 cm | m1 | 1320 | 0 | 0
31302 | 388 | 388-31302 | Cesta Cirila Kosmača, odsek 1 | 2 POSEGI V OBSTOJEČE VOZIŠČE | 2.2 Posegi v voziščno konstrukcijo | 31302 - Izdelava nevezane nosilne plasti enakomerno zrnatega drobljenca iz kamnine v debelini 21 do 30 cm vključno z nabavo in dobavo materiala | m3 | 480 | 0 | 0
31602 | 388 | 388-31602 | Cesta Cirila Kosmača, odsek 1 | 2 POSEGI V OBSTOJEČE VOZIŠČE | 2.2 Posegi v voziščno konstrukcijo | 31602 - Izdelava nosilne plasti bituminizirane zmesi AC 22 base B 50/70 A3 v debelini 6 cm. V ceni je zajeta nabava, dobava in vgradnja materiala. V ceni je zajeta izdelava v projektiranih padcih, s predpripravo ustrezne površine in naklonov ter vsa dodatna, pomožna, zaščitna in zaključna dela. | m2 | 1200 | 0 | 0
32311 | 388 | 388-32311 | Cesta Cirila Kosmača, odsek 1 | 2 POSEGI V OBSTOJEČE VOZIŠČE | 2.2 Posegi v voziščno konstrukcijo | 32311 - Izdelava obrabne in zaporne plasti bituminizirane zmesi AC 11 surf B 50/70 A3 v debelini 4 cm vključno z nabavo in dobavo materiala | m2 | 1200 | 0 | 0
4124 | 388 | 388-4124 | Cesta Cirila Kosmača, odsek 1 | 4 KANALIZACIJA - ZEMELJSKA DELA | 4.1 Izkopi | 4124 - Ureditev črpalnih jaškov in črpanje talne vode iz gradbene jame pri izvedbi del. | ur | 60 | 0 | 0
4102 | 388 | 388-4102 | Cesta Cirila Kosmača, odsek 1 | 4 KANALIZACIJA - ZEMELJSKA DELA | 4.1 Izkopi | 4102 - Zavarovanje gradbene jame z razpiranjem z jeklenimi opaži -sistem z vodili (kot npr. SBH, KRINGS ali podobno). Globina jarka do 6,0m. Vključno z vsemi pomožnimi materiali, deli in transporti. | m2 | 1980 | 0 | 0
4107 | 388 | 388-4107 | Cesta Cirila Kosmača, odsek 1 | 4 KANALIZACIJA - ZEMELJSKA DELA | 4.1 Izkopi | 4107 - Vertikalni strojni izkop gradbene jame globine 4-6m, v terenu III. kat. z nakladanjem na kamion in odvozom na začasno gradbeno deponijo po izboru izvajalca vključno z vsemi stroški deponije | m3 | 1700 | 0 | 0
4114 | 388 | 388-4114 | Cesta Cirila Kosmača, odsek 1 | 4 KANALIZACIJA - ZEMELJSKA DELA | 4.1 Izkopi | 4114 - Vertikalni strojni izkop gradbene jame globine 4-6m, v terenu IV. kat. z nakladanjem na kamion in odvozom na trajno gradbeno deponijo, vključno s stroški deponije. | m3 | 1100 | 0 | 0
4117 | 388 | 388-4117 | Cesta Cirila Kosmača, odsek 1 | 4 KANALIZACIJA - ZEMELJSKA DELA | 4.1 Izkopi | 4117 - Vertikalni strojni izkop gradbene jame globine 0-4m, v terenu V. kat. z nakladanjem na kamion in odvozom na trajno gradbeno deponijo, vključno s stroški deponije. | m3 | 390 | 0 | 0
4122 | 388 | 388-4122 | Cesta Cirila Kosmača, odsek 1 | 4 KANALIZACIJA - ZEMELJSKA DELA | 4.1 Izkopi | 4122 - Ročni izkop jarka globine 2 - 4 m, z nakladanjem na kamion in odvozom na začasno gradbeno deponijo po izboru izvajalca vključno z vsemi stroški deponije | m3 | 390 | 0 | 0
4202 | 388 | 388-4202 | Cesta Cirila Kosmača, odsek 1 | 4 KANALIZACIJA - ZEMELJSKA DELA | 4.2 Zasipi | 4202 - Ročno planiranje dna jarka s točnostjo +/- 3 cm po projektiranem padcu. | m2 | 1200 | 0 | 0
4203 | 388 | 388-4203 | Cesta Cirila Kosmača, odsek 1 | 4 KANALIZACIJA - ZEMELJSKA DELA | 4.2 Zasipi | 4203 - Dobava in vgraditev peščenega materiala granulacije 8 do 16 mm za peščeno ležišče cevi (POSTELJICA) s sprotno višinsko kontrolo do predpisane kote dna cevi (10cm + D/10) z komprimacijo do stopnje 97% SPP (standardni Proctorjev preizkus), vključno z nabavo in transportom materiala. | m3 | 120 | 0 | 0
4204 | 388 | 388-4204 | Cesta Cirila Kosmača, odsek 1 | 4 KANALIZACIJA - ZEMELJSKA DELA | 4.2 Zasipi | 4204 - Dobava in vgraditev peščenega materiala granulacije 8 do 16 mm s komprimacijo, v coni cevovoda v debelini 30 cm nad temenom, s komprimacijo v plasteh po 20 cm, zbitost 95% po proctorju, vključno z nabavo in transportom materiala. | m3 | 585 | 0 | 0
4207 | 388 | 388-4207 | Cesta Cirila Kosmača, odsek 1 | 4 KANALIZACIJA - ZEMELJSKA DELA | 4.2 Zasipi | 4207 - Zasip jarka z dovozom novega gramoznega zasipnega materiala različnih frakcij z utrjevanjem v slojih po 30 cm do 95 % trdnosti po standardnem Proctorjevem postopku; vključno z nabavo in dobavo zasipnega materiala. | m3 | 3190 | 0 | 0
5106 | 388 | 388-5106 | Cesta Cirila Kosmača, odsek 1 | 5 KANALIZACIJA - GRADBENA DELA | 5.1 Rušitvena in pripravljalna dela | 5106 - Izdelava obvoda (bypassa) obstoječe javne fekalne kanalizacije skladno s potrjenim načrtom za izvedbo. V ceni je zajeta nabava materiala, dobava na gradbišče, izvedba vseh potrebnih del, odstranitev po končani gradnji kanalizacije ter vsa dodatna in zaščitna dela. | kos | 1 | 0 | 0
6101 | 388 | 388-6101 | Cesta Cirila Kosmača, odsek 1 | 6 KANALIZACIJSKA DELA | 6.1 Cevi | 6101 - Nabava, dobava in montaža kanalizacijskih cevi DN 250 mm iz armiranega poliestra (GRP) izdelane po SIST EN 14364: 2013, nazivne togosti SN 10.000 N/m2, kompletno z potrebnimi spojkami. Cev ima na eni strani montirano spojko iz poliestra z EPDM tesnilom. Spoj (tesnilo) mora biti zaradi zagotovitve kvalitete spoja preizkušen skupaj s cevmi (certifikat). Notranji zaščitni sloj cevi iz čistega poliestra, brez polnila in ojačitve, mora imeti minimalno debelino 1,0 mm s ciljem doseganja tesnosti, kemijske in abrazijske obstojnosti in odpornosti na obrus pri visokotlačnem čiščenju. Vključen je tudi prevoz in prenos kanalizacijskih cevi iz deponije do mesta vgradnje. | m1 | 659.6 | 0 | 0
6204 | 388 | 388-6204 | Cesta Cirila Kosmača, odsek 1 | 6 KANALIZACIJSKA DELA | 6.2 Jaški | 6204 - Nabava, dobava in montaža revizijskih jaškov iz armiranega poliestra po SIST EN 14364, min. SN 5.000 N/m2, komplet z izdelano muldo in priključnimi cevmi (vtok, Iztok). Premer jaška 1000mm, globina 2 - 3m, za priključno cev DN250mm. Minimalna debelina sten revizijskega jaška je 15mm. V ceni je vključena tudi izdelava AB temeljne plošče jaška debeline 20cm, iz betona C25/30. Jaški morajo biti izdelani po enaki tehnologiji kot kanalizacijske cevi. Vgradnja po detajlu. | kos | 20 | 0 | 0
6206 | 388 | 388-6206 | Cesta Cirila Kosmača, odsek 1 | 6 KANALIZACIJSKA DELA | 6.2 Jaški | 6206 - Nabava, dobava in montaža revizijskih jaškov iz armiranega poliestra po SIST EN 14364, min. SN 5.000 N/m2, komplet z izdelano muldo in priključnimi cevmi (vtok, Iztok). Premer jaška 1000mm, globina 3 - 4m, za priključno cev DN250mm. Minimalna debelina sten revizijskega jaška je 15mm. V ceni je vključena tudi izdelava AB temeljne plošče jaška debeline 20cm, iz betona C25/30. Jaški morajo biti izdelani po enaki tehnologiji kot kanalizacijske cevi. Vgradnja po detajlu. | kos | 9 | 0 | 0
5307 | 388 | 388-5307 | Cesta Cirila Kosmača, odsek 1 | 6 KANALIZACIJSKA DELA | 6.2 Jaški | 5307 - Dobava in montaža razbremenilne plošče notranjega premera fi60cm iz armiranega poliestra. Vključno z vsem materialom in potrebnimi deli. | kos | 29 | 0 | 0
6257 | 388 | 388-6257 | Cesta Cirila Kosmača, odsek 1 | 6 KANALIZACIJSKA DELA | 6.2 Jaški | 6257 - Izdelava priklopa projektiranega kanala na obstoječi fekalni kanal preko jaška, z vsemi pomožnimi deli, materiali ter prenosi. | kos | 1 | 0 | 0
6253 | 388 | 388-6253 | Cesta Cirila Kosmača, odsek 1 | 6 KANALIZACIJSKA DELA | 6.2 Jaški | 6253 - Dobava in vgradnja LTŽ pokrova fi 600mm, skladno s SIST EN 124-1:2015 D 400 kN, kjer je predviden promet s težkimi vozili ali vzdrževanje 30T. Pokrov izveden na zaklep z odprtinami za zračenje. Kot npr. tip: Norinco, PAM ali enakovredno.. Skupaj z razbremenilno AB ploščo za montažo na cev DN 1000 mm, ter vsemi potrebnimi deli in materiali. Vključno z AB vencem za vgradnjo LTŽ pokrova ter dobavo in vgrajevanjem betona C16/20 in vso potrebno armaturo za betoniranje pete revizijskih jaškov. | kos | 29 | 0 | 0
6305 | 388 | 388-6305 | Cesta Cirila Kosmača, odsek 1 | 6 KANALIZACIJSKA DELA | 6.3 Odcepi za hišne priključke | 6305 - Dobava revizijskih jaškov iz armiranega poliestra po SIST EN 14 364: 2013, komplet z izdelano muldo. Komplet z razbremenilno ploščo za pokrov, AB vencem in LŽ pokrovom fi 600 mm, EN 124-1:2015 nosilnost vsaj C250 kN. Premer jaška 1000mm za priključno cev DN160mm do globine jaška 3m. V ceni je vključena tudi izdelava AB temeljne plošče jaška debeline 20cm, iz betona C25/30. Postavitev jaška za parcelno mejo s pokrovom nosilnosti 250 kN - nepovozne površine. | kos | 19 | 0 | 0
6301 | 388 | 388-6301 | Cesta Cirila Kosmača, odsek 1 | 6 KANALIZACIJSKA DELA | 6.3 Odcepi za hišne priključke | 6301 - Izdelava odcepov za hišne priključke na projektirani kanal. Odcep na cevi izvesti s prefabriciranim sedlastim nastavkom ali fazonskim kosom iz enakih cevi kot je javna kanalizacija, v nadaljevanju odcepa uporaba cevi iz PVC cevi DN 160 SN8, po standardu EN1401-1. Vključno z izkopom in varovanjem gradbene jame, nakladanjem in odvozom na stalno deponijo, skupaj s stroški deponije. Vključno s planiranjem in utrjevanjem dna jarka, nabavo, dobavo in vgradnjo betona za izdelavo posteljice in obbetoniranjem cevi ter zasipom do kote terena (po detajlu). Posteljica in obsip se ob potrditvi geomehanika in projektanta priključka lahko izvede tudi iz peščenega materiala. Nabava, dobava in vgradnja novega zasipnega materiala. Vključno s črpanjem vode iz gradbene jame. Vključno z nabavo in položitvijo PVC cevi (z vsemi koleni in fazonskimi kosi) od odcepa do revizijskega jaška. Vključno z vzpostavitvijo prvotnega stanja. Pri izdelavi hišnega priključka so vključena vsa režijska dela, zakoličba, postavitev profilov, rezanje asfalta, rušenje asfalta, odstranjevanje tlakovcev, robnikov, izkop, križanje z obstoječimi komunalnimi vodi in ostala dela v povezavi s hišnimi priključki. Izvede se ureditev in vsi potrebni ukrepi pri križanju s komunalno infrastrukturo skladno z navodili upravljavcev. Vključno z izdelavo geodetskega posnetka v skladu z zahtevami upravljavca kanalizacijskega omrežja. Vgradnja po detajlu. | kos | 19 | 0 | 0
6405 | 388 | 388-6405 | Cesta Cirila Kosmača, odsek 1 | 6 KANALIZACIJSKA DELA | 6.4 Pregled | 6405 - Pregled in snemanje s TV kamero vseh gravitacijskih kanalizacijskih cevi, jaškov in vseh cevnih odsekov. Snemanje kanala po standardu SIST EN 13508-2:2003 in skladno z nemškimi smernicami ATV-M 143-2. | m1 | 659.6 | 0 | 0
6401 | 388 | 388-6401 | Cesta Cirila Kosmača, odsek 1 | 6 KANALIZACIJSKA DELA | 6.4 Pregled | 6401 - Čiščenje kanala pred izvedbo preizkusa tesnosti. | m1 | 659.6 | 0 | 0
6402 | 388 | 388-6402 | Cesta Cirila Kosmača, odsek 1 | 6 KANALIZACIJSKA DELA | 6.4 Pregled | 6402 - Preizkus tesnosti kanala po standardu SIST EN 1610 - gravitacijski kanal. Vključno z vsemi dodatnimi in zaščitnimi deli. | m1 | 659.6 | 0 | 0
6504 | 388 | 388-6504 | Cesta Cirila Kosmača, odsek 1 | 6 KANALIZACIJSKA DELA | 6.5 Križanja | 6504 - Izvedba križanja z obstoječim podzemnim elektroenergetskim vodom v skladu z navodili upravljavca komunalnega voda | kos | 18 | 0 | 0
1201 | 383 | 383-1201 | Cesta Cirila Kosmača, odsek 2 | 1 PRIPRAVLJALNA DELA | 1.2 Zakoličba | 1201 - Zakoličenje osi kanalizacije, z zavarovanjem osi in oznako revizijskih jaškov in vsa druga geodetska dela v času gradnje, ki so potrebna za nemoteno izvajanje del (smeri, višine, vmesne, začasne in končne zakoličbe…) | m1 | 210.3 | 0 | 0
1202 | 383 | 383-1202 | Cesta Cirila Kosmača, odsek 2 | 1 PRIPRAVLJALNA DELA | 1.2 Zakoličba | 1202 - Postavitev gradbenih profilov na vzpostavljeno os trase cevovoda, ter določitev nivoja za merjenje globine izkopa in polaganje cevovoda. | kom | 10 | 0 | 0
1207 | 383 | 383-1207 | Cesta Cirila Kosmača, odsek 2 | 1 PRIPRAVLJALNA DELA | 1.2 Zakoličba | 1207 - Trasiranje in označevanje trase obstoječega elektro-energetskega omrežja, ki se nahaja v bližini predvidene infrastrukture. V ceni je vključena postavitev vidnih znakov na terenu in predaja zapisnika meritev. Obračun po dejanskih stroških + 3% man. str. | kpl | 10 | 0 | 0
1301 | 383 | 383-1301 | Cesta Cirila Kosmača, odsek 2 | 1 PRIPRAVLJALNA DELA | 1.3 Priprava gradbišča | 1301 - Priprava gradbišča, odstranitev eventuelnih ovir in utrditev delovnega platoja. Po končanih delih se gradbišče pospravi in vzpostavi v prvotno stanje. | m1 | 210.3 | 0 | 0
1302 | 383 | 383-1302 | Cesta Cirila Kosmača, odsek 2 | 1 PRIPRAVLJALNA DELA | 1.3 Priprava gradbišča | 1302 - Pridobitev dovoljenja za cestno zaporo občinske ceste, tehnične pogoje, vključno z vsemi elaborati ter ureditev prometnega režima z začasno prometno signalizacijo , v času gradnje vključno z obvestili. Po končanih delih se začasno prometno signalizacijo odstrani in vzpostavi vertikalna in horizontalna prometna signalizacija v predvideno stanje v katastru. Obračun začasne prometne signalizacije se izvede na dan, po tipu zapore predvidenem v elaboratu začasne prometne ureditve (za osnovo se upošteva tekoči meter predvidene kanalizacije (brez upoštevanja odcepov za hišne priključke). | m1 | 210.3 | 0 | 0
1307 | 383 | 383-1307 | Cesta Cirila Kosmača, odsek 2 | 1 PRIPRAVLJALNA DELA | 1.3 Priprava gradbišča | 1307 - Izdelava lesenih mostičkov oziroma provizorij dostopov za pešce do objektov preko izkopanih jarkov iz plohov debeline 5 cm. Na provizorij dostopih se uredi ograja iz desk in tramičev. Vse po statičnem izračunu in načrtu izvajalca. | kos | 7 | 0 | 0
1311 | 383 | 383-1311 | Cesta Cirila Kosmača, odsek 2 | 1 PRIPRAVLJALNA DELA | 1.3 Priprava gradbišča | 1311 - Fotoevidentiranje obstoječih objektov pred pričetkom gradnje. V ceni je zajeta izdelava poročila v obliki elaborata v 4-ih pisnih izvodih in 1 izvodu na nosilcu CD. | kpl | 1 | 0 | 0
1401 | 383 | 383-1401 | Cesta Cirila Kosmača, odsek 2 | 1 PRIPRAVLJALNA DELA | 1.4 Nadzor | 1401 - Izvedba projektantskega nadzora, obračun na podlagi potrditve nadzornega organa | ur | 20 | 0 | 0
1402 | 383 | 383-1402 | Cesta Cirila Kosmača, odsek 2 | 1 PRIPRAVLJALNA DELA | 1.4 Nadzor | 1402 - Nadzor pristojnih služb ostalih komunalnih vodov na območju, obračun na podlagi potrditve nadzornga organa. | ur | 10 | 0 | 0
1403 | 383 | 383-1403 | Cesta Cirila Kosmača, odsek 2 | 1 PRIPRAVLJALNA DELA | 1.4 Nadzor | 1403 - Izvedba geomehanskega nadzora, prevzem gradbene jame in temeljnih tal, obračun na podlagi potrditve nadzornga organa | ur | 10 | 0 | 0
12324 | 383 | 383-12324 | Cesta Cirila Kosmača, odsek 2 | 2 POSEGI V OBSTOJEČE VOZIŠČE | 2.1 Preddela - zgornji ustroj | 12324 - Rezkanje in odvoz asfaltne krovne plasti v debelini nad 10 cm vključno z nakladanjem na prevozno sredstvo, z odvozom na začasno deponijo izvajalca za kasnejšo uporabo oz. na stalno gradbeno deponijo in plačilom deponijske takse | m2 | 17 | 0 | 0
12308 | 383 | 383-12308 | Cesta Cirila Kosmača, odsek 2 | 2 POSEGI V OBSTOJEČE VOZIŠČE | 2.1 Preddela - zgornji ustroj | 12308 - Porušitev in odstranitev asfaltne plasti v debelini 6- 10 cm vključno z nakladanjem na prevozno sredstvo, odvozom na stalno gradbeno depoinijo in plačilom deponijske takse. | m2 | 360 | 0 | 0
22102 | 383 | 383-22102 | Cesta Cirila Kosmača, odsek 2 | 2 POSEGI V OBSTOJEČE VOZIŠČE | 2.1 Preddela - zgornji ustroj | 22102 - Ureditev planuma temeljnih tal vezljive zemljine – 3. kategorije | m2 | 360 | 0 | 0
12327 | 383 | 383-12327 | Cesta Cirila Kosmača, odsek 2 | 2 POSEGI V OBSTOJEČE VOZIŠČE | 2.1 Preddela - zgornji ustroj | 12327 - Rezanje asfaltne plasti s talni diamantno žago, debele 6 do 10 cm | m1 | 420 | 0 | 0
31302 | 383 | 383-31302 | Cesta Cirila Kosmača, odsek 2 | 2 POSEGI V OBSTOJEČE VOZIŠČE | 2.2 Posegi v voziščno konstrukcijo | 31302 - Izdelava nevezane nosilne plasti enakomerno zrnatega drobljenca iz kamnine v debelini 21 do 30 cm vključno z nabavo in dobavo materiala | m3 | 145 | 0 | 0
31602 | 383 | 383-31602 | Cesta Cirila Kosmača, odsek 2 | 2 POSEGI V OBSTOJEČE VOZIŠČE | 2.2 Posegi v voziščno konstrukcijo | 31602 - Izdelava nosilne plasti bituminizirane zmesi AC 22 base B 50/70 A3 v debelini 6 cm. V ceni je zajeta nabava, dobava in vgradnja materiala. V ceni je zajeta izdelava v projektiranih padcih, s predpripravo ustrezne površine in naklonov ter vsa dodatna, pomožna, zaščitna in zaključna dela. | m2 | 360 | 0 | 0
32311 | 383 | 383-32311 | Cesta Cirila Kosmača, odsek 2 | 2 POSEGI V OBSTOJEČE VOZIŠČE | 2.2 Posegi v voziščno konstrukcijo | 32311 - Izdelava obrabne in zaporne plasti bituminizirane zmesi AC 11 surf B 50/70 A3 v debelini 4 cm vključno z nabavo in dobavo materiala | m2 | 360 | 0 | 0
4124 | 383 | 383-4124 | Cesta Cirila Kosmača, odsek 2 | 4 KANALIZACIJA - ZEMELJSKA DELA | 4.1 Izkopi | 4124 - Ureditev črpalnih jaškov in črpanje talne vode iz gradbene jame pri izvedbi del. | ur | 20 | 0 | 0
4102 | 383 | 383-4102 | Cesta Cirila Kosmača, odsek 2 | 4 KANALIZACIJA - ZEMELJSKA DELA | 4.1 Izkopi | 4102 - Zavarovanje gradbene jame z razpiranjem z jeklenimi opaži -sistem z vodili (kot npr. SBH, KRINGS ali podobno). Globina jarka do 6,0m. Vključno z vsemi pomožnimi materiali, deli in transporti. | m2 | 950 | 0 | 0
4107 | 383 | 383-4107 | Cesta Cirila Kosmača, odsek 2 | 4 KANALIZACIJA - ZEMELJSKA DELA | 4.1 Izkopi | 4107 - Vertikalni strojni izkop gradbene jame globine 4-6m, v terenu III. kat. z nakladanjem na kamion in odvozom na začasno gradbeno deponijo po izboru izvajalca vključno z vsemi stroški deponije | m3 | 1145 | 0 | 0
4114 | 383 | 383-4114 | Cesta Cirila Kosmača, odsek 2 | 4 KANALIZACIJA - ZEMELJSKA DELA | 4.1 Izkopi | 4114 - Vertikalni strojni izkop gradbene jame globine 4-6m, v terenu IV. kat. z nakladanjem na kamion in odvozom na trajno gradbeno deponijo, vključno s stroški deponije. | m3 | 305 | 0 | 0
4118 | 383 | 383-4118 | Cesta Cirila Kosmača, odsek 2 | 4 KANALIZACIJA - ZEMELJSKA DELA | 4.1 Izkopi | 4118 - Vertikalni strojni izkop gradbene jame globine 4-6m, v terenu V. kat. z nakladanjem na kamion in odvozom na trajno gradbeno deponijo, vključno s stroški deponije. | m3 | 145 | 0 | 0
4122 | 383 | 383-4122 | Cesta Cirila Kosmača, odsek 2 | 4 KANALIZACIJA - ZEMELJSKA DELA | 4.1 Izkopi | 4122 - Ročni izkop jarka globine 2 - 4 m, z nakladanjem na kamion in odvozom na začasno gradbeno deponijo po izboru izvajalca vključno z vsemi stroški deponije | m3 | 145 | 0 | 0
4202 | 383 | 383-4202 | Cesta Cirila Kosmača, odsek 2 | 4 KANALIZACIJA - ZEMELJSKA DELA | 4.2 Zasipi | 4202 - Ročno planiranje dna jarka s točnostjo +/- 3 cm po projektiranem padcu. | m2 | 360 | 0 | 0
4203 | 383 | 383-4203 | Cesta Cirila Kosmača, odsek 2 | 4 KANALIZACIJA - ZEMELJSKA DELA | 4.2 Zasipi | 4203 - Dobava in vgraditev peščenega materiala granulacije 8 do 16 mm za peščeno ležišče cevi (POSTELJICA) s sprotno višinsko kontrolo do predpisane kote dna cevi (10cm + D/10) z komprimacijo do stopnje 97% SPP (standardni Proctorjev preizkus), vključno z nabavo in transportom materiala. | m3 | 36 | 0 | 0
4204 | 383 | 383-4204 | Cesta Cirila Kosmača, odsek 2 | 4 KANALIZACIJA - ZEMELJSKA DELA | 4.2 Zasipi | 4204 - Dobava in vgraditev peščenega materiala granulacije 8 do 16 mm s komprimacijo, v coni cevovoda v debelini 30 cm nad temenom, s komprimacijo v plasteh po 20 cm, zbitost 95% po proctorju, vključno z nabavo in transportom materiala. | m3 | 190 | 0 | 0
4207 | 383 | 383-4207 | Cesta Cirila Kosmača, odsek 2 | 4 KANALIZACIJA - ZEMELJSKA DELA | 4.2 Zasipi | 4207 - Zasip jarka z dovozom novega gramoznega zasipnega materiala različnih frakcij z utrjevanjem v slojih po 30 cm do 95 % trdnosti po standardnem Proctorjevem postopku; vključno z nabavo in dobavo zasipnega materiala. | m3 | 1300 | 0 | 0
5106 | 383 | 383-5106 | Cesta Cirila Kosmača, odsek 2 | 5 KANALIZACIJA - GRADBENA DELA | 5.1 Rušitvena in pripravljalna dela | 5106 - Izdelava obvoda (bypassa) obstoječe javne fekalne kanalizacije skladno s potrjenim načrtom za izvedbo. V ceni je zajeta nabava materiala, dobava na gradbišče, izvedba vseh potrebnih del, odstranitev po končani gradnji kanalizacije ter vsa dodatna in zaščitna dela. | kos | 1 | 0 | 0
6101 | 383 | 383-6101 | Cesta Cirila Kosmača, odsek 2 | 6 KANALIZACIJSKA DELA | 6.1 Cevi | 6101 - Nabava, dobava in montaža kanalizacijskih cevi DN 250 mm iz armiranega poliestra (GRP) izdelane po SIST EN 14364: 2013, nazivne togosti SN 10.000 N/m2, kompletno z potrebnimi spojkami. Cev ima na eni strani montirano spojko iz poliestra z EPDM tesnilom. Spoj (tesnilo) mora biti zaradi zagotovitve kvalitete spoja preizkušen skupaj s cevmi (certifikat). Notranji zaščitni sloj cevi iz čistega poliestra, brez polnila in ojačitve, mora imeti minimalno debelino 1,0 mm s ciljem doseganja tesnosti, kemijske in abrazijske obstojnosti in odpornosti na obrus pri visokotlačnem čiščenju. Vključen je tudi prevoz in prenos kanalizacijskih cevi iz deponije do mesta vgradnje. | m1 | 210.3 | 0 | 0
6204 | 383 | 383-6204 | Cesta Cirila Kosmača, odsek 2 | 6 KANALIZACIJSKA DELA | 6.2 Jaški | 6204 - Nabava, dobava in montaža revizijskih jaškov iz armiranega poliestra po SIST EN 14364, min. SN 5.000 N/m2, komplet z izdelano muldo in priključnimi cevmi (vtok, Iztok). Premer jaška 1000mm, globina 2 - 3m, za priključno cev DN250mm. Minimalna debelina sten revizijskega jaška je 15mm. V ceni je vključena tudi izdelava AB temeljne plošče jaška debeline 20cm, iz betona C25/30. Jaški morajo biti izdelani po enaki tehnologiji kot kanalizacijske cevi. Vgradnja po detajlu. | kos | 3 | 0 | 0
6206 | 383 | 383-6206 | Cesta Cirila Kosmača, odsek 2 | 6 KANALIZACIJSKA DELA | 6.2 Jaški | 6206 - Nabava, dobava in montaža revizijskih jaškov iz armiranega poliestra po SIST EN 14364, min. SN 5.000 N/m2, komplet z izdelano muldo in priključnimi cevmi (vtok, Iztok). Premer jaška 1000mm, globina 3 - 4m, za priključno cev DN250mm. Minimalna debelina sten revizijskega jaška je 15mm. V ceni je vključena tudi izdelava AB temeljne plošče jaška debeline 20cm, iz betona C25/30. Jaški morajo biti izdelani po enaki tehnologiji kot kanalizacijske cevi. Vgradnja po detajlu. | kos | 1 | 0 | 0
6208 | 383 | 383-6208 | Cesta Cirila Kosmača, odsek 2 | 6 KANALIZACIJSKA DELA | 6.2 Jaški | 6208 - Nabava, dobava in montaža revizijskih jaškov iz armiranega poliestra po SIST EN 14364, min. SN 5.000 N/m2, komplet z izdelano muldo in priključnimi cevmi (vtok, Iztok). Premer jaška 1000mm, globina 4 - 5m, za priključno cev DN250mm. Minimalna debelina sten revizijskega jaška je 15mm. V ceni je vključena tudi izdelava AB temeljne plošče jaška debeline 20cm, iz betona C25/30. Jaški morajo biti izdelani po enaki tehnologiji kot kanalizacijske cevi. Vgradnja po detajlu. | kos | 5 | 0 | 0
5307 | 383 | 383-5307 | Cesta Cirila Kosmača, odsek 2 | 6 KANALIZACIJSKA DELA | 6.2 Jaški | 5307 - Dobava in montaža razbremenilne plošče notranjega premera fi60cm iz armiranega poliestra. Vključno z vsem materialom in potrebnimi deli. | kos | 9 | 0 | 0
6257 | 383 | 383-6257 | Cesta Cirila Kosmača, odsek 2 | 6 KANALIZACIJSKA DELA | 6.2 Jaški | 6257 - Izdelava priklopa projektiranega kanala na obstoječi fekalni kanal preko jaška, z vsemi pomožnimi deli, materiali ter prenosi. | kos | 1 | 0 | 0
6253 | 383 | 383-6253 | Cesta Cirila Kosmača, odsek 2 | 6 KANALIZACIJSKA DELA | 6.2 Jaški | 6253 - Dobava in vgradnja LTŽ pokrova fi 600mm, skladno s SIST EN 124-1:2015 D 400 kN, kjer je predviden promet s težkimi vozili ali vzdrževanje 30T. Pokrov izveden na zaklep z odprtinami za zračenje. Kot npr. tip: Norinco, PAM ali enakovredno.. Skupaj z razbremenilno AB ploščo za montažo na cev DN 1000 mm, ter vsemi potrebnimi deli in materiali. Vključno z AB vencem za vgradnjo LTŽ pokrova ter dobavo in vgrajevanjem betona C16/20 in vso potrebno armaturo za betoniranje pete revizijskih jaškov. | kos | 9 | 0 | 0
6305 | 383 | 383-6305 | Cesta Cirila Kosmača, odsek 2 | 6 KANALIZACIJSKA DELA | 6.3 Odcepi za hišne priključke | 6305 - Dobava revizijskih jaškov iz armiranega poliestra po SIST EN 14 364: 2013, komplet z izdelano muldo. Komplet z razbremenilno ploščo za pokrov, AB vencem in LŽ pokrovom fi 600 mm, EN 124-1:2015 nosilnost vsaj C250 kN. Premer jaška 1000mm za priključno cev DN160mm do globine jaška 3m. V ceni je vključena tudi izdelava AB temeljne plošče jaška debeline 20cm, iz betona C25/30. Postavitev jaška za parcelno mejo s pokrovom nosilnosti 250 kN - nepovozne površine. | kos | 8 | 0 | 0
6301 | 383 | 383-6301 | Cesta Cirila Kosmača, odsek 2 | 6 KANALIZACIJSKA DELA | 6.3 Odcepi za hišne priključke | 6301 - Izdelava odcepov za hišne priključke na projektirani kanal. Odcep na cevi izvesti s prefabriciranim sedlastim nastavkom ali fazonskim kosom iz enakih cevi kot je javna kanalizacija, v nadaljevanju odcepa uporaba cevi iz PVC cevi DN 160 SN8, po standardu EN1401-1. Vključno z izkopom in varovanjem gradbene jame, nakladanjem in odvozom na stalno deponijo, skupaj s stroški deponije. Vključno s planiranjem in utrjevanjem dna jarka, nabavo, dobavo in vgradnjo betona za izdelavo posteljice in obbetoniranjem cevi ter zasipom do kote terena (po detajlu). Posteljica in obsip se ob potrditvi geomehanika in projektanta priključka lahko izvede tudi iz peščenega materiala. Nabava, dobava in vgradnja novega zasipnega materiala. Vključno s črpanjem vode iz gradbene jame. Vključno z nabavo in položitvijo PVC cevi (z vsemi koleni in fazonskimi kosi) od odcepa do revizijskega jaška. Vključno z vzpostavitvijo prvotnega stanja. Pri izdelavi hišnega priključka so vključena vsa režijska dela, zakoličba, postavitev profilov, rezanje asfalta, rušenje asfalta, odstranjevanje tlakovcev, robnikov, izkop, križanje z obstoječimi komunalnimi vodi in ostala dela v povezavi s hišnimi priključki. Izvede se ureditev in vsi potrebni ukrepi pri križanju s komunalno infrastrukturo skladno z navodili upravljavcev. Vključno z izdelavo geodetskega posnetka v skladu z zahtevami upravljavca kanalizacijskega omrežja. Vgradnja po detajlu. | kos | 8 | 0 | 0
6405 | 383 | 383-6405 | Cesta Cirila Kosmača, odsek 2 | 6 KANALIZACIJSKA DELA | 6.4 Pregled | 6405 - Pregled in snemanje s TV kamero vseh gravitacijskih kanalizacijskih cevi, jaškov in vseh cevnih odsekov. Snemanje kanala po standardu SIST EN 13508-2:2003 in skladno z nemškimi smernicami ATV-M 143-2. | m1 | 210.3 | 0 | 0
6401 | 383 | 383-6401 | Cesta Cirila Kosmača, odsek 2 | 6 KANALIZACIJSKA DELA | 6.4 Pregled | 6401 - Čiščenje kanala pred izvedbo preizkusa tesnosti. | m1 | 210.3 | 0 | 0
6402 | 383 | 383-6402 | Cesta Cirila Kosmača, odsek 2 | 6 KANALIZACIJSKA DELA | 6.4 Pregled | 6402 - Preizkus tesnosti kanala po standardu SIST EN 1610 - gravitacijski kanal. Vključno z vsemi dodatnimi in zaščitnimi deli. | m1 | 210.3 | 0 | 0
6504 | 383 | 383-6504 | Cesta Cirila Kosmača, odsek 2 | 6 KANALIZACIJSKA DELA | 6.5 Križanja | 6504 - Izvedba križanja z obstoječim podzemnim elektroenergetskim vodom v skladu z navodili upravljavca komunalnega voda | kos | 10 | 0 | 0
1201 | 374 | 374-1201 | Cesta vstaje | 1 PRIPRAVLJALNA DELA | 1.2 Zakoličba | 1201 - Zakoličenje osi kanalizacije, z zavarovanjem osi in oznako revizijskih jaškov in vsa druga geodetska dela v času gradnje, ki so potrebna za nemoteno izvajanje del (smeri, višine, vmesne, začasne in končne zakoličbe…) | m1 | 526.7 | 0 | 0
1202 | 374 | 374-1202 | Cesta vstaje | 1 PRIPRAVLJALNA DELA | 1.2 Zakoličba | 1202 - Postavitev gradbenih profilov na vzpostavljeno os trase cevovoda, ter določitev nivoja za merjenje globine izkopa in polaganje cevovoda. | kom | 17 | 0 | 0
1207 | 374 | 374-1207 | Cesta vstaje | 1 PRIPRAVLJALNA DELA | 1.2 Zakoličba | 1207 - Trasiranje in označevanje trase obstoječega elektro-energetskega omrežja, ki se nahaja v bližini predvidene infrastrukture. V ceni je vključena postavitev vidnih znakov na terenu in predaja zapisnika meritev. Obračun po dejanskih stroških + 3% man. str. | kpl | 8 | 0 | 0
1301 | 374 | 374-1301 | Cesta vstaje | 1 PRIPRAVLJALNA DELA | 1.3 Priprava gradbišča | 1301 - Priprava gradbišča, odstranitev eventuelnih ovir in utrditev delovnega platoja. Po končanih delih se gradbišče pospravi in vzpostavi v prvotno stanje. | m1 | 526.7 | 0 | 0
1302 | 374 | 374-1302 | Cesta vstaje | 1 PRIPRAVLJALNA DELA | 1.3 Priprava gradbišča | 1302 - Pridobitev dovoljenja za cestno zaporo občinske ceste, tehnične pogoje, vključno z vsemi elaborati ter ureditev prometnega režima z začasno prometno signalizacijo , v času gradnje vključno z obvestili. Po končanih delih se začasno prometno signalizacijo odstrani in vzpostavi vertikalna in horizontalna prometna signalizacija v predvideno stanje v katastru. Obračun začasne prometne signalizacije se izvede na dan, po tipu zapore predvidenem v elaboratu začasne prometne ureditve (za osnovo se upošteva tekoči meter predvidene kanalizacije (brez upoštevanja odcepov za hišne priključke). | m1 | 526.7 | 0 | 0
1307 | 374 | 374-1307 | Cesta vstaje | 1 PRIPRAVLJALNA DELA | 1.3 Priprava gradbišča | 1307 - Izdelava lesenih mostičkov oziroma provizorij dostopov za pešce do objektov preko izkopanih jarkov iz plohov debeline 5 cm. Na provizorij dostopih se uredi ograja iz desk in tramičev. Vse po statičnem izračunu in načrtu izvajalca. | kos | 10 | 0 | 0
1311 | 374 | 374-1311 | Cesta vstaje | 1 PRIPRAVLJALNA DELA | 1.3 Priprava gradbišča | 1311 - Fotoevidentiranje obstoječih objektov pred pričetkom gradnje. V ceni je zajeta izdelava poročila v obliki elaborata v 4-ih pisnih izvodih in 1 izvodu na nosilcu CD. | kpl | 1 | 0 | 0
1401 | 374 | 374-1401 | Cesta vstaje | 1 PRIPRAVLJALNA DELA | 1.4 Nadzor | 1401 - Izvedba projektantskega nadzora, obračun na podlagi potrditve nadzornega organa | ur | 50 | 0 | 0
1402 | 374 | 374-1402 | Cesta vstaje | 1 PRIPRAVLJALNA DELA | 1.4 Nadzor | 1402 - Nadzor pristojnih služb ostalih komunalnih vodov na območju, obračun na podlagi potrditve nadzornga organa. | ur | 25 | 0 | 0
1403 | 374 | 374-1403 | Cesta vstaje | 1 PRIPRAVLJALNA DELA | 1.4 Nadzor | 1403 - Izvedba geomehanskega nadzora, prevzem gradbene jame in temeljnih tal, obračun na podlagi potrditve nadzornga organa | ur | 25 | 0 | 0
12324 | 374 | 374-12324 | Cesta vstaje | 2 POSEGI V OBSTOJEČE VOZIŠČE | 2.1 Preddela - zgornji ustroj | 12324 - Rezkanje in odvoz asfaltne krovne plasti v debelini nad 10 cm vključno z nakladanjem na prevozno sredstvo, z odvozom na začasno deponijo izvajalca za kasnejšo uporabo oz. na stalno gradbeno deponijo in plačilom deponijske takse | m2 | 43 | 0 | 0
12308 | 374 | 374-12308 | Cesta vstaje | 2 POSEGI V OBSTOJEČE VOZIŠČE | 2.1 Preddela - zgornji ustroj | 12308 - Porušitev in odstranitev asfaltne plasti v debelini 6- 10 cm vključno z nakladanjem na prevozno sredstvo, odvozom na stalno gradbeno depoinijo in plačilom deponijske takse. | m2 | 900 | 0 | 0
22102 | 374 | 374-22102 | Cesta vstaje | 2 POSEGI V OBSTOJEČE VOZIŠČE | 2.1 Preddela - zgornji ustroj | 22102 - Ureditev planuma temeljnih tal vezljive zemljine – 3. kategorije | m2 | 900 | 0 | 0
12327 | 374 | 374-12327 | Cesta vstaje | 2 POSEGI V OBSTOJEČE VOZIŠČE | 2.1 Preddela - zgornji ustroj | 12327 - Rezanje asfaltne plasti s talni diamantno žago, debele 6 do 10 cm | m1 | 1055 | 0 | 0
31302 | 374 | 374-31302 | Cesta vstaje | 2 POSEGI V OBSTOJEČE VOZIŠČE | 2.2 Posegi v voziščno konstrukcijo | 31302 - Izdelava nevezane nosilne plasti enakomerno zrnatega drobljenca iz kamnine v debelini 21 do 30 cm vključno z nabavo in dobavo materiala | m3 | 360 | 0 | 0
31704 | 374 | 374-31704 | Cesta vstaje | 2 POSEGI V OBSTOJEČE VOZIŠČE | 2.2 Posegi v voziščno konstrukcijo | 31704 - Izdelava nosilne plasti bituminizirane zmesi AC 32 base B 50/70 A3 v debelini 10 cm. V ceni je zajeta nabava, dobava in vgradnja materiala. V ceni je zajeta izdelava v projektiranih padcih, s predpripravo ustrezne površine in naklonov ter vsa dodatna, pomožna, zaščitna in zaključna dela. | m2 | 900 | 0 | 0
32307 | 374 | 374-32307 | Cesta vstaje | 2 POSEGI V OBSTOJEČE VOZIŠČE | 2.2 Posegi v voziščno konstrukcijo | 32307 - Izdelava obrabne in zaporne plasti bituminizirane zmesi AC 11 surf PmB 45/80-65 A2 v debelini 4 cm vključno z nabavo in dobavo materiala. | m2 | 900 | 0 | 0
4124 | 374 | 374-4124 | Cesta vstaje | 4 KANALIZACIJA - ZEMELJSKA DELA | 4.1 Izkopi | 4124 - Ureditev črpalnih jaškov in črpanje talne vode iz gradbene jame pri izvedbi del. | ur | 50 | 0 | 0
4102 | 374 | 374-4102 | Cesta vstaje | 4 KANALIZACIJA - ZEMELJSKA DELA | 4.1 Izkopi | 4102 - Zavarovanje gradbene jame z razpiranjem z jeklenimi opaži -sistem z vodili (kot npr. SBH, KRINGS ali podobno). Globina jarka do 6,0m. Vključno z vsemi pomožnimi materiali, deli in transporti. | m2 | 1580 | 0 | 0
4107 | 374 | 374-4107 | Cesta vstaje | 4 KANALIZACIJA - ZEMELJSKA DELA | 4.1 Izkopi | 4107 - Vertikalni strojni izkop gradbene jame globine 4-6m, v terenu III. kat. z nakladanjem na kamion in odvozom na začasno gradbeno deponijo po izboru izvajalca vključno z vsemi stroški deponije | m3 | 2480 | 0 | 0
4114 | 374 | 374-4114 | Cesta vstaje | 4 KANALIZACIJA - ZEMELJSKA DELA | 4.1 Izkopi | 4114 - Vertikalni strojni izkop gradbene jame globine 4-6m, v terenu IV. kat. z nakladanjem na kamion in odvozom na trajno gradbeno deponijo, vključno s stroški deponije. | m3 | 720 | 0 | 0
4117 | 374 | 374-4117 | Cesta vstaje | 4 KANALIZACIJA - ZEMELJSKA DELA | 4.1 Izkopi | 4117 - Vertikalni strojni izkop gradbene jame globine 0-4m, v terenu V. kat. z nakladanjem na kamion in odvozom na trajno gradbeno deponijo, vključno s stroški deponije. | m3 | 320 | 0 | 0
4122 | 374 | 374-4122 | Cesta vstaje | 4 KANALIZACIJA - ZEMELJSKA DELA | 4.1 Izkopi | 4122 - Ročni izkop jarka globine 2 - 4 m, z nakladanjem na kamion in odvozom na začasno gradbeno deponijo po izboru izvajalca vključno z vsemi stroški deponije | m3 | 320 | 0 | 0
4202 | 374 | 374-4202 | Cesta vstaje | 4 KANALIZACIJA - ZEMELJSKA DELA | 4.2 Zasipi | 4202 - Ročno planiranje dna jarka s točnostjo +/- 3 cm po projektiranem padcu. | m2 | 900 | 0 | 0
4203 | 374 | 374-4203 | Cesta vstaje | 4 KANALIZACIJA - ZEMELJSKA DELA | 4.2 Zasipi | 4203 - Dobava in vgraditev peščenega materiala granulacije 8 do 16 mm za peščeno ležišče cevi (POSTELJICA) s sprotno višinsko kontrolo do predpisane kote dna cevi (10cm + D/10) z komprimacijo do stopnje 97% SPP (standardni Proctorjev preizkus), vključno z nabavo in transportom materiala. | m3 | 90 | 0 | 0
4204 | 374 | 374-4204 | Cesta vstaje | 4 KANALIZACIJA - ZEMELJSKA DELA | 4.2 Zasipi | 4204 - Dobava in vgraditev peščenega materiala granulacije 8 do 16 mm s komprimacijo, v coni cevovoda v debelini 30 cm nad temenom, s komprimacijo v plasteh po 20 cm, zbitost 95% po proctorju, vključno z nabavo in transportom materiala. | m3 | 470 | 0 | 0
4207 | 374 | 374-4207 | Cesta vstaje | 4 KANALIZACIJA - ZEMELJSKA DELA | 4.2 Zasipi | 4207 - Zasip jarka z dovozom novega gramoznega zasipnega materiala različnih frakcij z utrjevanjem v slojih po 30 cm do 95 % trdnosti po standardnem Proctorjevem postopku; vključno z nabavo in dobavo zasipnega materiala. | m3 | 2800 | 0 | 0
6101 | 374 | 374-6101 | Cesta vstaje | 6 KANALIZACIJSKA DELA | 6.1 Cevi | 6101 - Nabava, dobava in montaža kanalizacijskih cevi DN 250 mm iz armiranega poliestra (GRP) izdelane po SIST EN 14364: 2013, nazivne togosti SN 10.000 N/m2, kompletno z potrebnimi spojkami. Cev ima na eni strani montirano spojko iz poliestra z EPDM tesnilom. Spoj (tesnilo) mora biti zaradi zagotovitve kvalitete spoja preizkušen skupaj s cevmi (certifikat). Notranji zaščitni sloj cevi iz čistega poliestra, brez polnila in ojačitve, mora imeti minimalno debelino 1,0 mm s ciljem doseganja tesnosti, kemijske in abrazijske obstojnosti in odpornosti na obrus pri visokotlačnem čiščenju. Vključen je tudi prevoz in prenos kanalizacijskih cevi iz deponije do mesta vgradnje. | m1 | 526.7 | 0 | 0
6204 | 374 | 374-6204 | Cesta vstaje | 6 KANALIZACIJSKA DELA | 6.2 Jaški | 6204 - Nabava, dobava in montaža revizijskih jaškov iz armiranega poliestra po SIST EN 14364, min. SN 5.000 N/m2, komplet z izdelano muldo in priključnimi cevmi (vtok, Iztok). Premer jaška 1000mm, globina 2 - 3m, za priključno cev DN250mm. Minimalna debelina sten revizijskega jaška je 15mm. V ceni je vključena tudi izdelava AB temeljne plošče jaška debeline 20cm, iz betona C25/30. Jaški morajo biti izdelani po enaki tehnologiji kot kanalizacijske cevi. Vgradnja po detajlu. | kos | 10 | 0 | 0
6206 | 374 | 374-6206 | Cesta vstaje | 6 KANALIZACIJSKA DELA | 6.2 Jaški | 6206 - Nabava, dobava in montaža revizijskih jaškov iz armiranega poliestra po SIST EN 14364, min. SN 5.000 N/m2, komplet z izdelano muldo in priključnimi cevmi (vtok, Iztok). Premer jaška 1000mm, globina 3 - 4m, za priključno cev DN250mm. Minimalna debelina sten revizijskega jaška je 15mm. V ceni je vključena tudi izdelava AB temeljne plošče jaška debeline 20cm, iz betona C25/30. Jaški morajo biti izdelani po enaki tehnologiji kot kanalizacijske cevi. Vgradnja po detajlu. | kos | 6 | 0 | 0
5307 | 374 | 374-5307 | Cesta vstaje | 6 KANALIZACIJSKA DELA | 6.2 Jaški | 5307 - Dobava in montaža razbremenilne plošče notranjega premera fi60cm iz armiranega poliestra. Vključno z vsem materialom in potrebnimi deli. | kos | 16 | 0 | 0
6253 | 374 | 374-6253 | Cesta vstaje | 6 KANALIZACIJSKA DELA | 6.2 Jaški | 6253 - Dobava in vgradnja LTŽ pokrova fi 600mm, skladno s SIST EN 124-1:2015 D 400 kN, kjer je predviden promet s težkimi vozili ali vzdrževanje 30T. Pokrov izveden na zaklep z odprtinami za zračenje. Kot npr. tip: Norinco, PAM ali enakovredno.. Skupaj z razbremenilno AB ploščo za montažo na cev DN 1000 mm, ter vsemi potrebnimi deli in materiali. Vključno z AB vencem za vgradnjo LTŽ pokrova ter dobavo in vgrajevanjem betona C16/20 in vso potrebno armaturo za betoniranje pete revizijskih jaškov. | kos | 16 | 0 | 0
6305 | 374 | 374-6305 | Cesta vstaje | 6 KANALIZACIJSKA DELA | 6.3 Odcepi za hišne priključke | 6305 - Dobava revizijskih jaškov iz armiranega poliestra po SIST EN 14 364: 2013, komplet z izdelano muldo. Komplet z razbremenilno ploščo za pokrov, AB vencem in LŽ pokrovom fi 600 mm, EN 124-1:2015 nosilnost vsaj C250 kN. Premer jaška 1000mm za priključno cev DN160mm do globine jaška 3m. V ceni je vključena tudi izdelava AB temeljne plošče jaška debeline 20cm, iz betona C25/30. Postavitev jaška za parcelno mejo s pokrovom nosilnosti 250 kN - nepovozne površine. | kos | 9 | 0 | 0
6301 | 374 | 374-6301 | Cesta vstaje | 6 KANALIZACIJSKA DELA | 6.3 Odcepi za hišne priključke | 6301 - Izdelava odcepov za hišne priključke na projektirani kanal. Odcep na cevi izvesti s prefabriciranim sedlastim nastavkom ali fazonskim kosom iz enakih cevi kot je javna kanalizacija, v nadaljevanju odcepa uporaba cevi iz PVC cevi DN 160 SN8, po standardu EN1401-1. Vključno z izkopom in varovanjem gradbene jame, nakladanjem in odvozom na stalno deponijo, skupaj s stroški deponije. Vključno s planiranjem in utrjevanjem dna jarka, nabavo, dobavo in vgradnjo betona za izdelavo posteljice in obbetoniranjem cevi ter zasipom do kote terena (po detajlu). Posteljica in obsip se ob potrditvi geomehanika in projektanta priključka lahko izvede tudi iz peščenega materiala. Nabava, dobava in vgradnja novega zasipnega materiala. Vključno s črpanjem vode iz gradbene jame. Vključno z nabavo in položitvijo PVC cevi (z vsemi koleni in fazonskimi kosi) od odcepa do revizijskega jaška. Vključno z vzpostavitvijo prvotnega stanja. Pri izdelavi hišnega priključka so vključena vsa režijska dela, zakoličba, postavitev profilov, rezanje asfalta, rušenje asfalta, odstranjevanje tlakovcev, robnikov, izkop, križanje z obstoječimi komunalnimi vodi in ostala dela v povezavi s hišnimi priključki. Izvede se ureditev in vsi potrebni ukrepi pri križanju s komunalno infrastrukturo skladno z navodili upravljavcev. Vključno z izdelavo geodetskega posnetka v skladu z zahtevami upravljavca kanalizacijskega omrežja. Vgradnja po detajlu. | kos | 9 | 0 | 0
6405 | 374 | 374-6405 | Cesta vstaje | 6 KANALIZACIJSKA DELA | 6.4 Pregled | 6405 - Pregled in snemanje s TV kamero vseh gravitacijskih kanalizacijskih cevi, jaškov in vseh cevnih odsekov. Snemanje kanala po standardu SIST EN 13508-2:2003 in skladno z nemškimi smernicami ATV-M 143-2. | m1 | 526.7 | 0 | 0
6401 | 374 | 374-6401 | Cesta vstaje | 6 KANALIZACIJSKA DELA | 6.4 Pregled | 6401 - Čiščenje kanala pred izvedbo preizkusa tesnosti. | m1 | 526.7 | 0 | 0
6402 | 374 | 374-6402 | Cesta vstaje | 6 KANALIZACIJSKA DELA | 6.4 Pregled | 6402 - Preizkus tesnosti kanala po standardu SIST EN 1610 - gravitacijski kanal. Vključno z vsemi dodatnimi in zaščitnimi deli. | m1 | 526.7 | 0 | 0
6504 | 374 | 374-6504 | Cesta vstaje | 6 KANALIZACIJSKA DELA | 6.5 Križanja | 6504 - Izvedba križanja z obstoječim podzemnim elektroenergetskim vodom v skladu z navodili upravljavca komunalnega voda | kos | 8 | 0 | 0
1201 | 387 | 387-1201 | Cesta vstaje, odcep 1 | 1 PRIPRAVLJALNA DELA | 1.2 Zakoličba | 1201 - Zakoličenje osi kanalizacije, z zavarovanjem osi in oznako revizijskih jaškov in vsa druga geodetska dela v času gradnje, ki so potrebna za nemoteno izvajanje del (smeri, višine, vmesne, začasne in končne zakoličbe…) | m1 | 96.4 | 0 | 0
1202 | 387 | 387-1202 | Cesta vstaje, odcep 1 | 1 PRIPRAVLJALNA DELA | 1.2 Zakoličba | 1202 - Postavitev gradbenih profilov na vzpostavljeno os trase cevovoda, ter določitev nivoja za merjenje globine izkopa in polaganje cevovoda. | kom | 5 | 0 | 0
1207 | 387 | 387-1207 | Cesta vstaje, odcep 1 | 1 PRIPRAVLJALNA DELA | 1.2 Zakoličba | 1207 - Trasiranje in označevanje trase obstoječega elektro-energetskega omrežja, ki se nahaja v bližini predvidene infrastrukture. V ceni je vključena postavitev vidnih znakov na terenu in predaja zapisnika meritev. Obračun po dejanskih stroških + 3% man. str. | kpl | 5 | 0 | 0
1301 | 387 | 387-1301 | Cesta vstaje, odcep 1 | 1 PRIPRAVLJALNA DELA | 1.3 Priprava gradbišča | 1301 - Priprava gradbišča, odstranitev eventuelnih ovir in utrditev delovnega platoja. Po končanih delih se gradbišče pospravi in vzpostavi v prvotno stanje. | m1 | 96.4 | 0 | 0
1302 | 387 | 387-1302 | Cesta vstaje, odcep 1 | 1 PRIPRAVLJALNA DELA | 1.3 Priprava gradbišča | 1302 - Pridobitev dovoljenja za cestno zaporo občinske ceste, tehnične pogoje, vključno z vsemi elaborati ter ureditev prometnega režima z začasno prometno signalizacijo , v času gradnje vključno z obvestili. Po končanih delih se začasno prometno signalizacijo odstrani in vzpostavi vertikalna in horizontalna prometna signalizacija v predvideno stanje v katastru. Obračun začasne prometne signalizacije se izvede na dan, po tipu zapore predvidenem v elaboratu začasne prometne ureditve (za osnovo se upošteva tekoči meter predvidene kanalizacije (brez upoštevanja odcepov za hišne priključke). | m1 | 96.4 | 0 | 0
1307 | 387 | 387-1307 | Cesta vstaje, odcep 1 | 1 PRIPRAVLJALNA DELA | 1.3 Priprava gradbišča | 1307 - Izdelava lesenih mostičkov oziroma provizorij dostopov za pešce do objektov preko izkopanih jarkov iz plohov debeline 5 cm. Na provizorij dostopih se uredi ograja iz desk in tramičev. Vse po statičnem izračunu in načrtu izvajalca. | kos | 2 | 0 | 0
1311 | 387 | 387-1311 | Cesta vstaje, odcep 1 | 1 PRIPRAVLJALNA DELA | 1.3 Priprava gradbišča | 1311 - Fotoevidentiranje obstoječih objektov pred pričetkom gradnje. V ceni je zajeta izdelava poročila v obliki elaborata v 4-ih pisnih izvodih in 1 izvodu na nosilcu CD. | kpl | 1 | 0 | 0
1401 | 387 | 387-1401 | Cesta vstaje, odcep 1 | 1 PRIPRAVLJALNA DELA | 1.4 Nadzor | 1401 - Izvedba projektantskega nadzora, obračun na podlagi potrditve nadzornega organa | ur | 10 | 0 | 0
1402 | 387 | 387-1402 | Cesta vstaje, odcep 1 | 1 PRIPRAVLJALNA DELA | 1.4 Nadzor | 1402 - Nadzor pristojnih služb ostalih komunalnih vodov na območju, obračun na podlagi potrditve nadzornga organa. | ur | 5 | 0 | 0
1403 | 387 | 387-1403 | Cesta vstaje, odcep 1 | 1 PRIPRAVLJALNA DELA | 1.4 Nadzor | 1403 - Izvedba geomehanskega nadzora, prevzem gradbene jame in temeljnih tal, obračun na podlagi potrditve nadzornga organa | ur | 5 | 0 | 0
12324 | 387 | 387-12324 | Cesta vstaje, odcep 1 | 2 POSEGI V OBSTOJEČE VOZIŠČE | 2.1 Preddela - zgornji ustroj | 12324 - Rezkanje in odvoz asfaltne krovne plasti v debelini nad 10 cm vključno z nakladanjem na prevozno sredstvo, z odvozom na začasno deponijo izvajalca za kasnejšo uporabo oz. na stalno gradbeno deponijo in plačilom deponijske takse | m2 | 7.7 | 0 | 0
12308 | 387 | 387-12308 | Cesta vstaje, odcep 1 | 2 POSEGI V OBSTOJEČE VOZIŠČE | 2.1 Preddela - zgornji ustroj | 12308 - Porušitev in odstranitev asfaltne plasti v debelini 6- 10 cm vključno z nakladanjem na prevozno sredstvo, odvozom na stalno gradbeno depoinijo in plačilom deponijske takse. | m2 | 165 | 0 | 0
22102 | 387 | 387-22102 | Cesta vstaje, odcep 1 | 2 POSEGI V OBSTOJEČE VOZIŠČE | 2.1 Preddela - zgornji ustroj | 22102 - Ureditev planuma temeljnih tal vezljive zemljine – 3. kategorije | m2 | 165 | 0 | 0
12327 | 387 | 387-12327 | Cesta vstaje, odcep 1 | 2 POSEGI V OBSTOJEČE VOZIŠČE | 2.1 Preddela - zgornji ustroj | 12327 - Rezanje asfaltne plasti s talni diamantno žago, debele 6 do 10 cm | m1 | 193 | 0 | 0
31302 | 387 | 387-31302 | Cesta vstaje, odcep 1 | 2 POSEGI V OBSTOJEČE VOZIŠČE | 2.2 Posegi v voziščno konstrukcijo | 31302 - Izdelava nevezane nosilne plasti enakomerno zrnatega drobljenca iz kamnine v debelini 21 do 30 cm vključno z nabavo in dobavo materiala | m3 | 66 | 0 | 0
31602 | 387 | 387-31602 | Cesta vstaje, odcep 1 | 2 POSEGI V OBSTOJEČE VOZIŠČE | 2.2 Posegi v voziščno konstrukcijo | 31602 - Izdelava nosilne plasti bituminizirane zmesi AC 22 base B 50/70 A3 v debelini 6 cm. V ceni je zajeta nabava, dobava in vgradnja materiala. V ceni je zajeta izdelava v projektiranih padcih, s predpripravo ustrezne površine in naklonov ter vsa dodatna, pomožna, zaščitna in zaključna dela. | m2 | 165 | 0 | 0
32311 | 387 | 387-32311 | Cesta vstaje, odcep 1 | 2 POSEGI V OBSTOJEČE VOZIŠČE | 2.2 Posegi v voziščno konstrukcijo | 32311 - Izdelava obrabne in zaporne plasti bituminizirane zmesi AC 11 surf B 50/70 A3 v debelini 4 cm vključno z nabavo in dobavo materiala | m2 | 165 | 0 | 0
4124 | 387 | 387-4124 | Cesta vstaje, odcep 1 | 4 KANALIZACIJA - ZEMELJSKA DELA | 4.1 Izkopi | 4124 - Ureditev črpalnih jaškov in črpanje talne vode iz gradbene jame pri izvedbi del. | ur | 10 | 0 | 0
4102 | 387 | 387-4102 | Cesta vstaje, odcep 1 | 4 KANALIZACIJA - ZEMELJSKA DELA | 4.1 Izkopi | 4102 - Zavarovanje gradbene jame z razpiranjem z jeklenimi opaži -sistem z vodili (kot npr. SBH, KRINGS ali podobno). Globina jarka do 6,0m. Vključno z vsemi pomožnimi materiali, deli in transporti. | m2 | 200 | 0 | 0
4105 | 387 | 387-4105 | Cesta vstaje, odcep 1 | 4 KANALIZACIJA - ZEMELJSKA DELA | 4.1 Izkopi | 4105 - Vertikalni strojni izkop gradbene jame globine 0-4m, v terenu III. kat. z nakladanjem na kamion in odvozom na začasno gradbeno deponijo po izboru izvajalca vključno z vsemi stroški deponije | m3 | 329 | 0 | 0
4113 | 387 | 387-4113 | Cesta vstaje, odcep 1 | 4 KANALIZACIJA - ZEMELJSKA DELA | 4.1 Izkopi | 4113 - Vertikalni strojni izkop gradbene jame globine 0-4m, v terenu IV. kat. z nakladanjem na kamion in odvozom na trajno gradbeno deponijo, vključno s stroški deponije. | m3 | 81 | 0 | 0
4117 | 387 | 387-4117 | Cesta vstaje, odcep 1 | 4 KANALIZACIJA - ZEMELJSKA DELA | 4.1 Izkopi | 4117 - Vertikalni strojni izkop gradbene jame globine 0-4m, v terenu V. kat. z nakladanjem na kamion in odvozom na trajno gradbeno deponijo, vključno s stroški deponije. | m3 | 41 | 0 | 0
4122 | 387 | 387-4122 | Cesta vstaje, odcep 1 | 4 KANALIZACIJA - ZEMELJSKA DELA | 4.1 Izkopi | 4122 - Ročni izkop jarka globine 2 - 4 m, z nakladanjem na kamion in odvozom na začasno gradbeno deponijo po izboru izvajalca vključno z vsemi stroški deponije | m3 | 41 | 0 | 0
4202 | 387 | 387-4202 | Cesta vstaje, odcep 1 | 4 KANALIZACIJA - ZEMELJSKA DELA | 4.2 Zasipi | 4202 - Ročno planiranje dna jarka s točnostjo +/- 3 cm po projektiranem padcu. | m2 | 165 | 0 | 0
4203 | 387 | 387-4203 | Cesta vstaje, odcep 1 | 4 KANALIZACIJA - ZEMELJSKA DELA | 4.2 Zasipi | 4203 - Dobava in vgraditev peščenega materiala granulacije 8 do 16 mm za peščeno ležišče cevi (POSTELJICA) s sprotno višinsko kontrolo do predpisane kote dna cevi (10cm + D/10) z komprimacijo do stopnje 97% SPP (standardni Proctorjev preizkus), vključno z nabavo in transportom materiala. | m3 | 16.5 | 0 | 0
4204 | 387 | 387-4204 | Cesta vstaje, odcep 1 | 4 KANALIZACIJA - ZEMELJSKA DELA | 4.2 Zasipi | 4204 - Dobava in vgraditev peščenega materiala granulacije 8 do 16 mm s komprimacijo, v coni cevovoda v debelini 30 cm nad temenom, s komprimacijo v plasteh po 20 cm, zbitost 95% po proctorju, vključno z nabavo in transportom materiala. | m3 | 85 | 0 | 0
4207 | 387 | 387-4207 | Cesta vstaje, odcep 1 | 4 KANALIZACIJA - ZEMELJSKA DELA | 4.2 Zasipi | 4207 - Zasip jarka z dovozom novega gramoznega zasipnega materiala različnih frakcij z utrjevanjem v slojih po 30 cm do 95 % trdnosti po standardnem Proctorjevem postopku; vključno z nabavo in dobavo zasipnega materiala. | m3 | 370 | 0 | 0
5106 | 387 | 387-5106 | Cesta vstaje, odcep 1 | 5 KANALIZACIJA - GRADBENA DELA | 5.1 Rušitvena in pripravljalna dela | 5106 - Izdelava obvoda (bypassa) obstoječe javne fekalne kanalizacije skladno s potrjenim načrtom za izvedbo. V ceni je zajeta nabava materiala, dobava na gradbišče, izvedba vseh potrebnih del, odstranitev po končani gradnji kanalizacije ter vsa dodatna in zaščitna dela. | kos | 1 | 0 | 0
6101 | 387 | 387-6101 | Cesta vstaje, odcep 1 | 6 KANALIZACIJSKA DELA | 6.1 Cevi | 6101 - Nabava, dobava in montaža kanalizacijskih cevi DN 250 mm iz armiranega poliestra (GRP) izdelane po SIST EN 14364: 2013, nazivne togosti SN 10.000 N/m2, kompletno z potrebnimi spojkami. Cev ima na eni strani montirano spojko iz poliestra z EPDM tesnilom. Spoj (tesnilo) mora biti zaradi zagotovitve kvalitete spoja preizkušen skupaj s cevmi (certifikat). Notranji zaščitni sloj cevi iz čistega poliestra, brez polnila in ojačitve, mora imeti minimalno debelino 1,0 mm s ciljem doseganja tesnosti, kemijske in abrazijske obstojnosti in odpornosti na obrus pri visokotlačnem čiščenju. Vključen je tudi prevoz in prenos kanalizacijskih cevi iz deponije do mesta vgradnje. | m1 | 96.4 | 0 | 0
6204 | 387 | 387-6204 | Cesta vstaje, odcep 1 | 6 KANALIZACIJSKA DELA | 6.2 Jaški | 6204 - Nabava, dobava in montaža revizijskih jaškov iz armiranega poliestra po SIST EN 14364, min. SN 5.000 N/m2, komplet z izdelano muldo in priključnimi cevmi (vtok, Iztok). Premer jaška 1000mm, globina 2 - 3m, za priključno cev DN250mm. Minimalna debelina sten revizijskega jaška je 15mm. V ceni je vključena tudi izdelava AB temeljne plošče jaška debeline 20cm, iz betona C25/30. Jaški morajo biti izdelani po enaki tehnologiji kot kanalizacijske cevi. Vgradnja po detajlu. | kos | 3 | 0 | 0
5307 | 387 | 387-5307 | Cesta vstaje, odcep 1 | 6 KANALIZACIJSKA DELA | 6.2 Jaški | 5307 - Dobava in montaža razbremenilne plošče notranjega premera fi60cm iz armiranega poliestra. Vključno z vsem materialom in potrebnimi deli. | kos | 3 | 0 | 0
6257 | 387 | 387-6257 | Cesta vstaje, odcep 1 | 6 KANALIZACIJSKA DELA | 6.2 Jaški | 6257 - Izdelava priklopa projektiranega kanala na obstoječi fekalni kanal preko jaška, z vsemi pomožnimi deli, materiali ter prenosi. | kos | 1 | 0 | 0
6253 | 387 | 387-6253 | Cesta vstaje, odcep 1 | 6 KANALIZACIJSKA DELA | 6.2 Jaški | 6253 - Dobava in vgradnja LTŽ pokrova fi 600mm, skladno s SIST EN 124-1:2015 D 400 kN, kjer je predviden promet s težkimi vozili ali vzdrževanje 30T. Pokrov izveden na zaklep z odprtinami za zračenje. Kot npr. tip: Norinco, PAM ali enakovredno.. Skupaj z razbremenilno AB ploščo za montažo na cev DN 1000 mm, ter vsemi potrebnimi deli in materiali. Vključno z AB vencem za vgradnjo LTŽ pokrova ter dobavo in vgrajevanjem betona C16/20 in vso potrebno armaturo za betoniranje pete revizijskih jaškov. | kos | 3 | 0 | 0
6305 | 387 | 387-6305 | Cesta vstaje, odcep 1 | 6 KANALIZACIJSKA DELA | 6.3 Odcepi za hišne priključke | 6305 - Dobava revizijskih jaškov iz armiranega poliestra po SIST EN 14 364: 2013, komplet z izdelano muldo. Komplet z razbremenilno ploščo za pokrov, AB vencem in LŽ pokrovom fi 600 mm, EN 124-1:2015 nosilnost vsaj C250 kN. Premer jaška 1000mm za priključno cev DN160mm do globine jaška 3m. V ceni je vključena tudi izdelava AB temeljne plošče jaška debeline 20cm, iz betona C25/30. Postavitev jaška za parcelno mejo s pokrovom nosilnosti 250 kN - nepovozne površine. | kos | 2 | 0 | 0
6301 | 387 | 387-6301 | Cesta vstaje, odcep 1 | 6 KANALIZACIJSKA DELA | 6.3 Odcepi za hišne priključke | 6301 - Izdelava odcepov za hišne priključke na projektirani kanal. Odcep na cevi izvesti s prefabriciranim sedlastim nastavkom ali fazonskim kosom iz enakih cevi kot je javna kanalizacija, v nadaljevanju odcepa uporaba cevi iz PVC cevi DN 160 SN8, po standardu EN1401-1. Vključno z izkopom in varovanjem gradbene jame, nakladanjem in odvozom na stalno deponijo, skupaj s stroški deponije. Vključno s planiranjem in utrjevanjem dna jarka, nabavo, dobavo in vgradnjo betona za izdelavo posteljice in obbetoniranjem cevi ter zasipom do kote terena (po detajlu). Posteljica in obsip se ob potrditvi geomehanika in projektanta priključka lahko izvede tudi iz peščenega materiala. Nabava, dobava in vgradnja novega zasipnega materiala. Vključno s črpanjem vode iz gradbene jame. Vključno z nabavo in položitvijo PVC cevi (z vsemi koleni in fazonskimi kosi) od odcepa do revizijskega jaška. Vključno z vzpostavitvijo prvotnega stanja. Pri izdelavi hišnega priključka so vključena vsa režijska dela, zakoličba, postavitev profilov, rezanje asfalta, rušenje asfalta, odstranjevanje tlakovcev, robnikov, izkop, križanje z obstoječimi komunalnimi vodi in ostala dela v povezavi s hišnimi priključki. Izvede se ureditev in vsi potrebni ukrepi pri križanju s komunalno infrastrukturo skladno z navodili upravljavcev. Vključno z izdelavo geodetskega posnetka v skladu z zahtevami upravljavca kanalizacijskega omrežja. Vgradnja po detajlu. | kos | 2 | 0 | 0
6405 | 387 | 387-6405 | Cesta vstaje, odcep 1 | 6 KANALIZACIJSKA DELA | 6.4 Pregled | 6405 - Pregled in snemanje s TV kamero vseh gravitacijskih kanalizacijskih cevi, jaškov in vseh cevnih odsekov. Snemanje kanala po standardu SIST EN 13508-2:2003 in skladno z nemškimi smernicami ATV-M 143-2. | m1 | 96.4 | 0 | 0
6401 | 387 | 387-6401 | Cesta vstaje, odcep 1 | 6 KANALIZACIJSKA DELA | 6.4 Pregled | 6401 - Čiščenje kanala pred izvedbo preizkusa tesnosti. | m1 | 96.4 | 0 | 0
6402 | 387 | 387-6402 | Cesta vstaje, odcep 1 | 6 KANALIZACIJSKA DELA | 6.4 Pregled | 6402 - Preizkus tesnosti kanala po standardu SIST EN 1610 - gravitacijski kanal. Vključno z vsemi dodatnimi in zaščitnimi deli. | m1 | 96.4 | 0 | 0
6504 | 387 | 387-6504 | Cesta vstaje, odcep 1 | 6 KANALIZACIJSKA DELA | 6.5 Križanja | 6504 - Izvedba križanja z obstoječim podzemnim elektroenergetskim vodom v skladu z navodili upravljavca komunalnega voda | kos | 5 | 0 | 0
1201 | 385 | 385-1201 | Cesta vstaje, odcep 2 | 1 PRIPRAVLJALNA DELA | 1.2 Zakoličba | 1201 - Zakoličenje osi kanalizacije, z zavarovanjem osi in oznako revizijskih jaškov in vsa druga geodetska dela v času gradnje, ki so potrebna za nemoteno izvajanje del (smeri, višine, vmesne, začasne in končne zakoličbe…) | m1 | 50.6 | 0 | 0
1202 | 385 | 385-1202 | Cesta vstaje, odcep 2 | 1 PRIPRAVLJALNA DELA | 1.2 Zakoličba | 1202 - Postavitev gradbenih profilov na vzpostavljeno os trase cevovoda, ter določitev nivoja za merjenje globine izkopa in polaganje cevovoda. | kom | 4 | 0 | 0
1301 | 385 | 385-1301 | Cesta vstaje, odcep 2 | 1 PRIPRAVLJALNA DELA | 1.3 Priprava gradbišča | 1301 - Priprava gradbišča, odstranitev eventuelnih ovir in utrditev delovnega platoja. Po končanih delih se gradbišče pospravi in vzpostavi v prvotno stanje. | m1 | 50.6 | 0 | 0
1302 | 385 | 385-1302 | Cesta vstaje, odcep 2 | 1 PRIPRAVLJALNA DELA | 1.3 Priprava gradbišča | 1302 - Pridobitev dovoljenja za cestno zaporo občinske ceste, tehnične pogoje, vključno z vsemi elaborati ter ureditev prometnega režima z začasno prometno signalizacijo , v času gradnje vključno z obvestili. Po končanih delih se začasno prometno signalizacijo odstrani in vzpostavi vertikalna in horizontalna prometna signalizacija v predvideno stanje v katastru. Obračun začasne prometne signalizacije se izvede na dan, po tipu zapore predvidenem v elaboratu začasne prometne ureditve (za osnovo se upošteva tekoči meter predvidene kanalizacije (brez upoštevanja odcepov za hišne priključke). | m1 | 50.6 | 0 | 0
1307 | 385 | 385-1307 | Cesta vstaje, odcep 2 | 1 PRIPRAVLJALNA DELA | 1.3 Priprava gradbišča | 1307 - Izdelava lesenih mostičkov oziroma provizorij dostopov za pešce do objektov preko izkopanih jarkov iz plohov debeline 5 cm. Na provizorij dostopih se uredi ograja iz desk in tramičev. Vse po statičnem izračunu in načrtu izvajalca. | kos | 2 | 0 | 0
1311 | 385 | 385-1311 | Cesta vstaje, odcep 2 | 1 PRIPRAVLJALNA DELA | 1.3 Priprava gradbišča | 1311 - Fotoevidentiranje obstoječih objektov pred pričetkom gradnje. V ceni je zajeta izdelava poročila v obliki elaborata v 4-ih pisnih izvodih in 1 izvodu na nosilcu CD. | kpl | 1 | 0 | 0
1401 | 385 | 385-1401 | Cesta vstaje, odcep 2 | 1 PRIPRAVLJALNA DELA | 1.4 Nadzor | 1401 - Izvedba projektantskega nadzora, obračun na podlagi potrditve nadzornega organa | ur | 5 | 0 | 0
1402 | 385 | 385-1402 | Cesta vstaje, odcep 2 | 1 PRIPRAVLJALNA DELA | 1.4 Nadzor | 1402 - Nadzor pristojnih služb ostalih komunalnih vodov na območju, obračun na podlagi potrditve nadzornga organa. | ur | 2.5 | 0 | 0
1403 | 385 | 385-1403 | Cesta vstaje, odcep 2 | 1 PRIPRAVLJALNA DELA | 1.4 Nadzor | 1403 - Izvedba geomehanskega nadzora, prevzem gradbene jame in temeljnih tal, obračun na podlagi potrditve nadzornga organa | ur | 2.5 | 0 | 0
12324 | 385 | 385-12324 | Cesta vstaje, odcep 2 | 2 POSEGI V OBSTOJEČE VOZIŠČE | 2.1 Preddela - zgornji ustroj | 12324 - Rezkanje in odvoz asfaltne krovne plasti v debelini nad 10 cm vključno z nakladanjem na prevozno sredstvo, z odvozom na začasno deponijo izvajalca za kasnejšo uporabo oz. na stalno gradbeno deponijo in plačilom deponijske takse | m2 | 4.1 | 0 | 0
12308 | 385 | 385-12308 | Cesta vstaje, odcep 2 | 2 POSEGI V OBSTOJEČE VOZIŠČE | 2.1 Preddela - zgornji ustroj | 12308 - Porušitev in odstranitev asfaltne plasti v debelini 6- 10 cm vključno z nakladanjem na prevozno sredstvo, odvozom na stalno gradbeno depoinijo in plačilom deponijske takse. | m2 | 90 | 0 | 0
22102 | 385 | 385-22102 | Cesta vstaje, odcep 2 | 2 POSEGI V OBSTOJEČE VOZIŠČE | 2.1 Preddela - zgornji ustroj | 22102 - Ureditev planuma temeljnih tal vezljive zemljine – 3. kategorije | m2 | 90 | 0 | 0
12327 | 385 | 385-12327 | Cesta vstaje, odcep 2 | 2 POSEGI V OBSTOJEČE VOZIŠČE | 2.1 Preddela - zgornji ustroj | 12327 - Rezanje asfaltne plasti s talni diamantno žago, debele 6 do 10 cm | m1 | 101 | 0 | 0
31302 | 385 | 385-31302 | Cesta vstaje, odcep 2 | 2 POSEGI V OBSTOJEČE VOZIŠČE | 2.2 Posegi v voziščno konstrukcijo | 31302 - Izdelava nevezane nosilne plasti enakomerno zrnatega drobljenca iz kamnine v debelini 21 do 30 cm vključno z nabavo in dobavo materiala | m3 | 36 | 0 | 0
31602 | 385 | 385-31602 | Cesta vstaje, odcep 2 | 2 POSEGI V OBSTOJEČE VOZIŠČE | 2.2 Posegi v voziščno konstrukcijo | 31602 - Izdelava nosilne plasti bituminizirane zmesi AC 22 base B 50/70 A3 v debelini 6 cm. V ceni je zajeta nabava, dobava in vgradnja materiala. V ceni je zajeta izdelava v projektiranih padcih, s predpripravo ustrezne površine in naklonov ter vsa dodatna, pomožna, zaščitna in zaključna dela. | m2 | 90 | 0 | 0
32311 | 385 | 385-32311 | Cesta vstaje, odcep 2 | 2 POSEGI V OBSTOJEČE VOZIŠČE | 2.2 Posegi v voziščno konstrukcijo | 32311 - Izdelava obrabne in zaporne plasti bituminizirane zmesi AC 11 surf B 50/70 A3 v debelini 4 cm vključno z nabavo in dobavo materiala | m2 | 90 | 0 | 0
4124 | 385 | 385-4124 | Cesta vstaje, odcep 2 | 4 KANALIZACIJA - ZEMELJSKA DELA | 4.1 Izkopi | 4124 - Ureditev črpalnih jaškov in črpanje talne vode iz gradbene jame pri izvedbi del. | ur | 5 | 0 | 0
4102 | 385 | 385-4102 | Cesta vstaje, odcep 2 | 4 KANALIZACIJA - ZEMELJSKA DELA | 4.1 Izkopi | 4102 - Zavarovanje gradbene jame z razpiranjem z jeklenimi opaži -sistem z vodili (kot npr. SBH, KRINGS ali podobno). Globina jarka do 6,0m. Vključno z vsemi pomožnimi materiali, deli in transporti. | m2 | 101.2 | 0 | 0
4105 | 385 | 385-4105 | Cesta vstaje, odcep 2 | 4 KANALIZACIJA - ZEMELJSKA DELA | 4.1 Izkopi | 4105 - Vertikalni strojni izkop gradbene jame globine 0-4m, v terenu III. kat. z nakladanjem na kamion in odvozom na začasno gradbeno deponijo po izboru izvajalca vključno z vsemi stroški deponije | m3 | 170 | 0 | 0
4113 | 385 | 385-4113 | Cesta vstaje, odcep 2 | 4 KANALIZACIJA - ZEMELJSKA DELA | 4.1 Izkopi | 4113 - Vertikalni strojni izkop gradbene jame globine 0-4m, v terenu IV. kat. z nakladanjem na kamion in odvozom na trajno gradbeno deponijo, vključno s stroški deponije. | m3 | 80 | 0 | 0
4117 | 385 | 385-4117 | Cesta vstaje, odcep 2 | 4 KANALIZACIJA - ZEMELJSKA DELA | 4.1 Izkopi | 4117 - Vertikalni strojni izkop gradbene jame globine 0-4m, v terenu V. kat. z nakladanjem na kamion in odvozom na trajno gradbeno deponijo, vključno s stroški deponije. | m3 | 25 | 0 | 0
4122 | 385 | 385-4122 | Cesta vstaje, odcep 2 | 4 KANALIZACIJA - ZEMELJSKA DELA | 4.1 Izkopi | 4122 - Ročni izkop jarka globine 2 - 4 m, z nakladanjem na kamion in odvozom na začasno gradbeno deponijo po izboru izvajalca vključno z vsemi stroški deponije | m3 | 25 | 0 | 0
4202 | 385 | 385-4202 | Cesta vstaje, odcep 2 | 4 KANALIZACIJA - ZEMELJSKA DELA | 4.2 Zasipi | 4202 - Ročno planiranje dna jarka s točnostjo +/- 3 cm po projektiranem padcu. | m2 | 90 | 0 | 0
4203 | 385 | 385-4203 | Cesta vstaje, odcep 2 | 4 KANALIZACIJA - ZEMELJSKA DELA | 4.2 Zasipi | 4203 - Dobava in vgraditev peščenega materiala granulacije 8 do 16 mm za peščeno ležišče cevi (POSTELJICA) s sprotno višinsko kontrolo do predpisane kote dna cevi (10cm + D/10) z komprimacijo do stopnje 97% SPP (standardni Proctorjev preizkus), vključno z nabavo in transportom materiala. | m3 | 9 | 0 | 0
4204 | 385 | 385-4204 | Cesta vstaje, odcep 2 | 4 KANALIZACIJA - ZEMELJSKA DELA | 4.2 Zasipi | 4204 - Dobava in vgraditev peščenega materiala granulacije 8 do 16 mm s komprimacijo, v coni cevovoda v debelini 30 cm nad temenom, s komprimacijo v plasteh po 20 cm, zbitost 95% po proctorju, vključno z nabavo in transportom materiala. | m3 | 45 | 0 | 0
4207 | 385 | 385-4207 | Cesta vstaje, odcep 2 | 4 KANALIZACIJA - ZEMELJSKA DELA | 4.2 Zasipi | 4207 - Zasip jarka z dovozom novega gramoznega zasipnega materiala različnih frakcij z utrjevanjem v slojih po 30 cm do 95 % trdnosti po standardnem Proctorjevem postopku; vključno z nabavo in dobavo zasipnega materiala. | m3 | 195 | 0 | 0
6101 | 385 | 385-6101 | Cesta vstaje, odcep 2 | 6 KANALIZACIJSKA DELA | 6.1 Cevi | 6101 - Nabava, dobava in montaža kanalizacijskih cevi DN 250 mm iz armiranega poliestra (GRP) izdelane po SIST EN 14364: 2013, nazivne togosti SN 10.000 N/m2, kompletno z potrebnimi spojkami. Cev ima na eni strani montirano spojko iz poliestra z EPDM tesnilom. Spoj (tesnilo) mora biti zaradi zagotovitve kvalitete spoja preizkušen skupaj s cevmi (certifikat). Notranji zaščitni sloj cevi iz čistega poliestra, brez polnila in ojačitve, mora imeti minimalno debelino 1,0 mm s ciljem doseganja tesnosti, kemijske in abrazijske obstojnosti in odpornosti na obrus pri visokotlačnem čiščenju. Vključen je tudi prevoz in prenos kanalizacijskih cevi iz deponije do mesta vgradnje. | m1 | 50.6 | 0 | 0
6204 | 385 | 385-6204 | Cesta vstaje, odcep 2 | 6 KANALIZACIJSKA DELA | 6.2 Jaški | 6204 - Nabava, dobava in montaža revizijskih jaškov iz armiranega poliestra po SIST EN 14364, min. SN 5.000 N/m2, komplet z izdelano muldo in priključnimi cevmi (vtok, Iztok). Premer jaška 1000mm, globina 2 - 3m, za priključno cev DN250mm. Minimalna debelina sten revizijskega jaška je 15mm. V ceni je vključena tudi izdelava AB temeljne plošče jaška debeline 20cm, iz betona C25/30. Jaški morajo biti izdelani po enaki tehnologiji kot kanalizacijske cevi. Vgradnja po detajlu. | kos | 2 | 0 | 0
6206 | 385 | 385-6206 | Cesta vstaje, odcep 2 | 6 KANALIZACIJSKA DELA | 6.2 Jaški | 6206 - Nabava, dobava in montaža revizijskih jaškov iz armiranega poliestra po SIST EN 14364, min. SN 5.000 N/m2, komplet z izdelano muldo in priključnimi cevmi (vtok, Iztok). Premer jaška 1000mm, globina 3 - 4m, za priključno cev DN250mm. Minimalna debelina sten revizijskega jaška je 15mm. V ceni je vključena tudi izdelava AB temeljne plošče jaška debeline 20cm, iz betona C25/30. Jaški morajo biti izdelani po enaki tehnologiji kot kanalizacijske cevi. Vgradnja po detajlu. | kos | 1 | 0 | 0
5307 | 385 | 385-5307 | Cesta vstaje, odcep 2 | 6 KANALIZACIJSKA DELA | 6.2 Jaški | 5307 - Dobava in montaža razbremenilne plošče notranjega premera fi60cm iz armiranega poliestra. Vključno z vsem materialom in potrebnimi deli. | kos | 3 | 0 | 0
6253 | 385 | 385-6253 | Cesta vstaje, odcep 2 | 6 KANALIZACIJSKA DELA | 6.2 Jaški | 6253 - Dobava in vgradnja LTŽ pokrova fi 600mm, skladno s SIST EN 124-1:2015 D 400 kN, kjer je predviden promet s težkimi vozili ali vzdrževanje 30T. Pokrov izveden na zaklep z odprtinami za zračenje. Kot npr. tip: Norinco, PAM ali enakovredno.. Skupaj z razbremenilno AB ploščo za montažo na cev DN 1000 mm, ter vsemi potrebnimi deli in materiali. Vključno z AB vencem za vgradnjo LTŽ pokrova ter dobavo in vgrajevanjem betona C16/20 in vso potrebno armaturo za betoniranje pete revizijskih jaškov. | kos | 3 | 0 | 0
6305 | 385 | 385-6305 | Cesta vstaje, odcep 2 | 6 KANALIZACIJSKA DELA | 6.3 Odcepi za hišne priključke | 6305 - Dobava revizijskih jaškov iz armiranega poliestra po SIST EN 14 364: 2013, komplet z izdelano muldo. Komplet z razbremenilno ploščo za pokrov, AB vencem in LŽ pokrovom fi 600 mm, EN 124-1:2015 nosilnost vsaj C250 kN. Premer jaška 1000mm za priključno cev DN160mm do globine jaška 3m. V ceni je vključena tudi izdelava AB temeljne plošče jaška debeline 20cm, iz betona C25/30. Postavitev jaška za parcelno mejo s pokrovom nosilnosti 250 kN - nepovozne površine. | kos | 2 | 0 | 0
6301 | 385 | 385-6301 | Cesta vstaje, odcep 2 | 6 KANALIZACIJSKA DELA | 6.3 Odcepi za hišne priključke | 6301 - Izdelava odcepov za hišne priključke na projektirani kanal. Odcep na cevi izvesti s prefabriciranim sedlastim nastavkom ali fazonskim kosom iz enakih cevi kot je javna kanalizacija, v nadaljevanju odcepa uporaba cevi iz PVC cevi DN 160 SN8, po standardu EN1401-1. Vključno z izkopom in varovanjem gradbene jame, nakladanjem in odvozom na stalno deponijo, skupaj s stroški deponije. Vključno s planiranjem in utrjevanjem dna jarka, nabavo, dobavo in vgradnjo betona za izdelavo posteljice in obbetoniranjem cevi ter zasipom do kote terena (po detajlu). Posteljica in obsip se ob potrditvi geomehanika in projektanta priključka lahko izvede tudi iz peščenega materiala. Nabava, dobava in vgradnja novega zasipnega materiala. Vključno s črpanjem vode iz gradbene jame. Vključno z nabavo in položitvijo PVC cevi (z vsemi koleni in fazonskimi kosi) od odcepa do revizijskega jaška. Vključno z vzpostavitvijo prvotnega stanja. Pri izdelavi hišnega priključka so vključena vsa režijska dela, zakoličba, postavitev profilov, rezanje asfalta, rušenje asfalta, odstranjevanje tlakovcev, robnikov, izkop, križanje z obstoječimi komunalnimi vodi in ostala dela v povezavi s hišnimi priključki. Izvede se ureditev in vsi potrebni ukrepi pri križanju s komunalno infrastrukturo skladno z navodili upravljavcev. Vključno z izdelavo geodetskega posnetka v skladu z zahtevami upravljavca kanalizacijskega omrežja. Vgradnja po detajlu. | kos | 2 | 0 | 0
6405 | 385 | 385-6405 | Cesta vstaje, odcep 2 | 6 KANALIZACIJSKA DELA | 6.4 Pregled | 6405 - Pregled in snemanje s TV kamero vseh gravitacijskih kanalizacijskih cevi, jaškov in vseh cevnih odsekov. Snemanje kanala po standardu SIST EN 13508-2:2003 in skladno z nemškimi smernicami ATV-M 143-2. | m1 | 90 | 0 | 0
6401 | 385 | 385-6401 | Cesta vstaje, odcep 2 | 6 KANALIZACIJSKA DELA | 6.4 Pregled | 6401 - Čiščenje kanala pred izvedbo preizkusa tesnosti. | m1 | 90 | 0 | 0
6402 | 385 | 385-6402 | Cesta vstaje, odcep 2 | 6 KANALIZACIJSKA DELA | 6.4 Pregled | 6402 - Preizkus tesnosti kanala po standardu SIST EN 1610 - gravitacijski kanal. Vključno z vsemi dodatnimi in zaščitnimi deli. | m1 | 90 | 0 | 0
1201 | 386 | 386-1201 | Cesta vstaje, odcep 3 | 1 PRIPRAVLJALNA DELA | 1.2 Zakoličba | 1201 - Zakoličenje osi kanalizacije, z zavarovanjem osi in oznako revizijskih jaškov in vsa druga geodetska dela v času gradnje, ki so potrebna za nemoteno izvajanje del (smeri, višine, vmesne, začasne in končne zakoličbe…) | m1 | 59.5 | 0 | 0
1202 | 386 | 386-1202 | Cesta vstaje, odcep 3 | 1 PRIPRAVLJALNA DELA | 1.2 Zakoličba | 1202 - Postavitev gradbenih profilov na vzpostavljeno os trase cevovoda, ter določitev nivoja za merjenje globine izkopa in polaganje cevovoda. | kom | 4 | 0 | 0
1207 | 386 | 386-1207 | Cesta vstaje, odcep 3 | 1 PRIPRAVLJALNA DELA | 1.2 Zakoličba | 1207 - Trasiranje in označevanje trase obstoječega elektro-energetskega omrežja, ki se nahaja v bližini predvidene infrastrukture. V ceni je vključena postavitev vidnih znakov na terenu in predaja zapisnika meritev. Obračun po dejanskih stroških + 3% man. str. | kpl | 1 | 0 | 0
1301 | 386 | 386-1301 | Cesta vstaje, odcep 3 | 1 PRIPRAVLJALNA DELA | 1.3 Priprava gradbišča | 1301 - Priprava gradbišča, odstranitev eventuelnih ovir in utrditev delovnega platoja. Po končanih delih se gradbišče pospravi in vzpostavi v prvotno stanje. | m1 | 59.5 | 0 | 0
1302 | 386 | 386-1302 | Cesta vstaje, odcep 3 | 1 PRIPRAVLJALNA DELA | 1.3 Priprava gradbišča | 1302 - Pridobitev dovoljenja za cestno zaporo občinske ceste, tehnične pogoje, vključno z vsemi elaborati ter ureditev prometnega režima z začasno prometno signalizacijo , v času gradnje vključno z obvestili. Po končanih delih se začasno prometno signalizacijo odstrani in vzpostavi vertikalna in horizontalna prometna signalizacija v predvideno stanje v katastru. Obračun začasne prometne signalizacije se izvede na dan, po tipu zapore predvidenem v elaboratu začasne prometne ureditve (za osnovo se upošteva tekoči meter predvidene kanalizacije (brez upoštevanja odcepov za hišne priključke). | m1 | 59.5 | 0 | 0
1307 | 386 | 386-1307 | Cesta vstaje, odcep 3 | 1 PRIPRAVLJALNA DELA | 1.3 Priprava gradbišča | 1307 - Izdelava lesenih mostičkov oziroma provizorij dostopov za pešce do objektov preko izkopanih jarkov iz plohov debeline 5 cm. Na provizorij dostopih se uredi ograja iz desk in tramičev. Vse po statičnem izračunu in načrtu izvajalca. | kos | 2 | 0 | 0
1311 | 386 | 386-1311 | Cesta vstaje, odcep 3 | 1 PRIPRAVLJALNA DELA | 1.3 Priprava gradbišča | 1311 - Fotoevidentiranje obstoječih objektov pred pričetkom gradnje. V ceni je zajeta izdelava poročila v obliki elaborata v 4-ih pisnih izvodih in 1 izvodu na nosilcu CD. | kpl | 1 | 0 | 0
1401 | 386 | 386-1401 | Cesta vstaje, odcep 3 | 1 PRIPRAVLJALNA DELA | 1.4 Nadzor | 1401 - Izvedba projektantskega nadzora, obračun na podlagi potrditve nadzornega organa | ur | 5 | 0 | 0
1402 | 386 | 386-1402 | Cesta vstaje, odcep 3 | 1 PRIPRAVLJALNA DELA | 1.4 Nadzor | 1402 - Nadzor pristojnih služb ostalih komunalnih vodov na območju, obračun na podlagi potrditve nadzornga organa. | ur | 2 | 0 | 0
1403 | 386 | 386-1403 | Cesta vstaje, odcep 3 | 1 PRIPRAVLJALNA DELA | 1.4 Nadzor | 1403 - Izvedba geomehanskega nadzora, prevzem gradbene jame in temeljnih tal, obračun na podlagi potrditve nadzornga organa | ur | 2 | 0 | 0
12324 | 386 | 386-12324 | Cesta vstaje, odcep 3 | 2 POSEGI V OBSTOJEČE VOZIŠČE | 2.1 Preddela - zgornji ustroj | 12324 - Rezkanje in odvoz asfaltne krovne plasti v debelini nad 10 cm vključno z nakladanjem na prevozno sredstvo, z odvozom na začasno deponijo izvajalca za kasnejšo uporabo oz. na stalno gradbeno deponijo in plačilom deponijske takse | m2 | 4.8 | 0 | 0
12308 | 386 | 386-12308 | Cesta vstaje, odcep 3 | 2 POSEGI V OBSTOJEČE VOZIŠČE | 2.1 Preddela - zgornji ustroj | 12308 - Porušitev in odstranitev asfaltne plasti v debelini 6- 10 cm vključno z nakladanjem na prevozno sredstvo, odvozom na stalno gradbeno depoinijo in plačilom deponijske takse. | m2 | 110 | 0 | 0
22102 | 386 | 386-22102 | Cesta vstaje, odcep 3 | 2 POSEGI V OBSTOJEČE VOZIŠČE | 2.1 Preddela - zgornji ustroj | 22102 - Ureditev planuma temeljnih tal vezljive zemljine – 3. kategorije | m2 | 110 | 0 | 0
12327 | 386 | 386-12327 | Cesta vstaje, odcep 3 | 2 POSEGI V OBSTOJEČE VOZIŠČE | 2.1 Preddela - zgornji ustroj | 12327 - Rezanje asfaltne plasti s talni diamantno žago, debele 6 do 10 cm | m1 | 110 | 0 | 0
31302 | 386 | 386-31302 | Cesta vstaje, odcep 3 | 2 POSEGI V OBSTOJEČE VOZIŠČE | 2.2 Posegi v voziščno konstrukcijo | 31302 - Izdelava nevezane nosilne plasti enakomerno zrnatega drobljenca iz kamnine v debelini 21 do 30 cm vključno z nabavo in dobavo materiala | m3 | 44 | 0 | 0
31602 | 386 | 386-31602 | Cesta vstaje, odcep 3 | 2 POSEGI V OBSTOJEČE VOZIŠČE | 2.2 Posegi v voziščno konstrukcijo | 31602 - Izdelava nosilne plasti bituminizirane zmesi AC 22 base B 50/70 A3 v debelini 6 cm. V ceni je zajeta nabava, dobava in vgradnja materiala. V ceni je zajeta izdelava v projektiranih padcih, s predpripravo ustrezne površine in naklonov ter vsa dodatna, pomožna, zaščitna in zaključna dela. | m2 | 110 | 0 | 0
32311 | 386 | 386-32311 | Cesta vstaje, odcep 3 | 2 POSEGI V OBSTOJEČE VOZIŠČE | 2.2 Posegi v voziščno konstrukcijo | 32311 - Izdelava obrabne in zaporne plasti bituminizirane zmesi AC 11 surf B 50/70 A3 v debelini 4 cm vključno z nabavo in dobavo materiala | m2 | 110 | 0 | 0
4124 | 386 | 386-4124 | Cesta vstaje, odcep 3 | 4 KANALIZACIJA - ZEMELJSKA DELA | 4.1 Izkopi | 4124 - Ureditev črpalnih jaškov in črpanje talne vode iz gradbene jame pri izvedbi del. | ur | 5 | 0 | 0
4102 | 386 | 386-4102 | Cesta vstaje, odcep 3 | 4 KANALIZACIJA - ZEMELJSKA DELA | 4.1 Izkopi | 4102 - Zavarovanje gradbene jame z razpiranjem z jeklenimi opaži -sistem z vodili (kot npr. SBH, KRINGS ali podobno). Globina jarka do 6,0m. Vključno z vsemi pomožnimi materiali, deli in transporti. | m2 | 180 | 0 | 0
4105 | 386 | 386-4105 | Cesta vstaje, odcep 3 | 4 KANALIZACIJA - ZEMELJSKA DELA | 4.1 Izkopi | 4105 - Vertikalni strojni izkop gradbene jame globine 0-4m, v terenu III. kat. z nakladanjem na kamion in odvozom na začasno gradbeno deponijo po izboru izvajalca vključno z vsemi stroški deponije | m3 | 200 | 0 | 0
4113 | 386 | 386-4113 | Cesta vstaje, odcep 3 | 4 KANALIZACIJA - ZEMELJSKA DELA | 4.1 Izkopi | 4113 - Vertikalni strojni izkop gradbene jame globine 0-4m, v terenu IV. kat. z nakladanjem na kamion in odvozom na trajno gradbeno deponijo, vključno s stroški deponije. | m3 | 100 | 0 | 0
4117 | 386 | 386-4117 | Cesta vstaje, odcep 3 | 4 KANALIZACIJA - ZEMELJSKA DELA | 4.1 Izkopi | 4117 - Vertikalni strojni izkop gradbene jame globine 0-4m, v terenu V. kat. z nakladanjem na kamion in odvozom na trajno gradbeno deponijo, vključno s stroški deponije. | m3 | 30 | 0 | 0
4122 | 386 | 386-4122 | Cesta vstaje, odcep 3 | 4 KANALIZACIJA - ZEMELJSKA DELA | 4.1 Izkopi | 4122 - Ročni izkop jarka globine 2 - 4 m, z nakladanjem na kamion in odvozom na začasno gradbeno deponijo po izboru izvajalca vključno z vsemi stroški deponije | m3 | 30 | 0 | 0
4202 | 386 | 386-4202 | Cesta vstaje, odcep 3 | 4 KANALIZACIJA - ZEMELJSKA DELA | 4.2 Zasipi | 4202 - Ročno planiranje dna jarka s točnostjo +/- 3 cm po projektiranem padcu. | m2 | 110 | 0 | 0
4203 | 386 | 386-4203 | Cesta vstaje, odcep 3 | 4 KANALIZACIJA - ZEMELJSKA DELA | 4.2 Zasipi | 4203 - Dobava in vgraditev peščenega materiala granulacije 8 do 16 mm za peščeno ležišče cevi (POSTELJICA) s sprotno višinsko kontrolo do predpisane kote dna cevi (10cm + D/10) z komprimacijo do stopnje 97% SPP (standardni Proctorjev preizkus), vključno z nabavo in transportom materiala. | m3 | 11 | 0 | 0
4204 | 386 | 386-4204 | Cesta vstaje, odcep 3 | 4 KANALIZACIJA - ZEMELJSKA DELA | 4.2 Zasipi | 4204 - Dobava in vgraditev peščenega materiala granulacije 8 do 16 mm s komprimacijo, v coni cevovoda v debelini 30 cm nad temenom, s komprimacijo v plasteh po 20 cm, zbitost 95% po proctorju, vključno z nabavo in transportom materiala. | m3 | 53 | 0 | 0
4207 | 386 | 386-4207 | Cesta vstaje, odcep 3 | 4 KANALIZACIJA - ZEMELJSKA DELA | 4.2 Zasipi | 4207 - Zasip jarka z dovozom novega gramoznega zasipnega materiala različnih frakcij z utrjevanjem v slojih po 30 cm do 95 % trdnosti po standardnem Proctorjevem postopku; vključno z nabavo in dobavo zasipnega materiala. | m3 | 230 | 0 | 0
6101 | 386 | 386-6101 | Cesta vstaje, odcep 3 | 6 KANALIZACIJSKA DELA | 6.1 Cevi | 6101 - Nabava, dobava in montaža kanalizacijskih cevi DN 250 mm iz armiranega poliestra (GRP) izdelane po SIST EN 14364: 2013, nazivne togosti SN 10.000 N/m2, kompletno z potrebnimi spojkami. Cev ima na eni strani montirano spojko iz poliestra z EPDM tesnilom. Spoj (tesnilo) mora biti zaradi zagotovitve kvalitete spoja preizkušen skupaj s cevmi (certifikat). Notranji zaščitni sloj cevi iz čistega poliestra, brez polnila in ojačitve, mora imeti minimalno debelino 1,0 mm s ciljem doseganja tesnosti, kemijske in abrazijske obstojnosti in odpornosti na obrus pri visokotlačnem čiščenju. Vključen je tudi prevoz in prenos kanalizacijskih cevi iz deponije do mesta vgradnje. | m1 | 60 | 0 | 0
6204 | 386 | 386-6204 | Cesta vstaje, odcep 3 | 6 KANALIZACIJSKA DELA | 6.2 Jaški | 6204 - Nabava, dobava in montaža revizijskih jaškov iz armiranega poliestra po SIST EN 14364, min. SN 5.000 N/m2, komplet z izdelano muldo in priključnimi cevmi (vtok, Iztok). Premer jaška 1000mm, globina 2 - 3m, za priključno cev DN250mm. Minimalna debelina sten revizijskega jaška je 15mm. V ceni je vključena tudi izdelava AB temeljne plošče jaška debeline 20cm, iz betona C25/30. Jaški morajo biti izdelani po enaki tehnologiji kot kanalizacijske cevi. Vgradnja po detajlu. | kos | 3 | 0 | 0
5307 | 386 | 386-5307 | Cesta vstaje, odcep 3 | 6 KANALIZACIJSKA DELA | 6.2 Jaški | 5307 - Dobava in montaža razbremenilne plošče notranjega premera fi60cm iz armiranega poliestra. Vključno z vsem materialom in potrebnimi deli. | kos | 3 | 0 | 0
6253 | 386 | 386-6253 | Cesta vstaje, odcep 3 | 6 KANALIZACIJSKA DELA | 6.2 Jaški | 6253 - Dobava in vgradnja LTŽ pokrova fi 600mm, skladno s SIST EN 124-1:2015 D 400 kN, kjer je predviden promet s težkimi vozili ali vzdrževanje 30T. Pokrov izveden na zaklep z odprtinami za zračenje. Kot npr. tip: Norinco, PAM ali enakovredno.. Skupaj z razbremenilno AB ploščo za montažo na cev DN 1000 mm, ter vsemi potrebnimi deli in materiali. Vključno z AB vencem za vgradnjo LTŽ pokrova ter dobavo in vgrajevanjem betona C16/20 in vso potrebno armaturo za betoniranje pete revizijskih jaškov. | kos | 3 | 0 | 0
6305 | 386 | 386-6305 | Cesta vstaje, odcep 3 | 6 KANALIZACIJSKA DELA | 6.3 Odcepi za hišne priključke | 6305 - Dobava revizijskih jaškov iz armiranega poliestra po SIST EN 14 364: 2013, komplet z izdelano muldo. Komplet z razbremenilno ploščo za pokrov, AB vencem in LŽ pokrovom fi 600 mm, EN 124-1:2015 nosilnost vsaj C250 kN. Premer jaška 1000mm za priključno cev DN160mm do globine jaška 3m. V ceni je vključena tudi izdelava AB temeljne plošče jaška debeline 20cm, iz betona C25/30. Postavitev jaška za parcelno mejo s pokrovom nosilnosti 250 kN - nepovozne površine. | kos | 2 | 0 | 0
6301 | 386 | 386-6301 | Cesta vstaje, odcep 3 | 6 KANALIZACIJSKA DELA | 6.3 Odcepi za hišne priključke | 6301 - Izdelava odcepov za hišne priključke na projektirani kanal. Odcep na cevi izvesti s prefabriciranim sedlastim nastavkom ali fazonskim kosom iz enakih cevi kot je javna kanalizacija, v nadaljevanju odcepa uporaba cevi iz PVC cevi DN 160 SN8, po standardu EN1401-1. Vključno z izkopom in varovanjem gradbene jame, nakladanjem in odvozom na stalno deponijo, skupaj s stroški deponije. Vključno s planiranjem in utrjevanjem dna jarka, nabavo, dobavo in vgradnjo betona za izdelavo posteljice in obbetoniranjem cevi ter zasipom do kote terena (po detajlu). Posteljica in obsip se ob potrditvi geomehanika in projektanta priključka lahko izvede tudi iz peščenega materiala. Nabava, dobava in vgradnja novega zasipnega materiala. Vključno s črpanjem vode iz gradbene jame. Vključno z nabavo in položitvijo PVC cevi (z vsemi koleni in fazonskimi kosi) od odcepa do revizijskega jaška. Vključno z vzpostavitvijo prvotnega stanja. Pri izdelavi hišnega priključka so vključena vsa režijska dela, zakoličba, postavitev profilov, rezanje asfalta, rušenje asfalta, odstranjevanje tlakovcev, robnikov, izkop, križanje z obstoječimi komunalnimi vodi in ostala dela v povezavi s hišnimi priključki. Izvede se ureditev in vsi potrebni ukrepi pri križanju s komunalno infrastrukturo skladno z navodili upravljavcev. Vključno z izdelavo geodetskega posnetka v skladu z zahtevami upravljavca kanalizacijskega omrežja. Vgradnja po detajlu. | kos | 2 | 0 | 0
6405 | 386 | 386-6405 | Cesta vstaje, odcep 3 | 6 KANALIZACIJSKA DELA | 6.4 Pregled | 6405 - Pregled in snemanje s TV kamero vseh gravitacijskih kanalizacijskih cevi, jaškov in vseh cevnih odsekov. Snemanje kanala po standardu SIST EN 13508-2:2003 in skladno z nemškimi smernicami ATV-M 143-2. | m1 | 60 | 0 | 0
6401 | 386 | 386-6401 | Cesta vstaje, odcep 3 | 6 KANALIZACIJSKA DELA | 6.4 Pregled | 6401 - Čiščenje kanala pred izvedbo preizkusa tesnosti. | m1 | 60 | 0 | 0
6402 | 386 | 386-6402 | Cesta vstaje, odcep 3 | 6 KANALIZACIJSKA DELA | 6.4 Pregled | 6402 - Preizkus tesnosti kanala po standardu SIST EN 1610 - gravitacijski kanal. Vključno z vsemi dodatnimi in zaščitnimi deli. | m1 | 60 | 0 | 0
6504 | 386 | 386-6504 | Cesta vstaje, odcep 3 | 6 KANALIZACIJSKA DELA | 6.5 Križanja | 6504 - Izvedba križanja z obstoječim podzemnim elektroenergetskim vodom v skladu z navodili upravljavca komunalnega voda | kos | 1 | 0 | 0
1201 | 180 | 180-1201 | Grobeljca | 1 PRIPRAVLJALNA DELA | 1.2 Zakoličba | 1201 - Zakoličenje osi kanalizacije, z zavarovanjem osi in oznako revizijskih jaškov in vsa druga geodetska dela v času gradnje, ki so potrebna za nemoteno izvajanje del (smeri, višine, vmesne, začasne in končne zakoličbe…) | m1 | 92 | 0 | 0
1202 | 180 | 180-1202 | Grobeljca | 1 PRIPRAVLJALNA DELA | 1.2 Zakoličba | 1202 - Postavitev gradbenih profilov na vzpostavljeno os trase cevovoda, ter določitev nivoja za merjenje globine izkopa in polaganje cevovoda. | kom | 5 | 0 | 0
1207 | 180 | 180-1207 | Grobeljca | 1 PRIPRAVLJALNA DELA | 1.2 Zakoličba | 1207 - Trasiranje in označevanje trase obstoječega elektro-energetskega omrežja, ki se nahaja v bližini predvidene infrastrukture. V ceni je vključena postavitev vidnih znakov na terenu in predaja zapisnika meritev. Obračun po dejanskih stroških + 3% man. str. | kpl | 4 | 0 | 0
1301 | 180 | 180-1301 | Grobeljca | 1 PRIPRAVLJALNA DELA | 1.3 Priprava gradbišča | 1301 - Priprava gradbišča, odstranitev eventuelnih ovir in utrditev delovnega platoja. Po končanih delih se gradbišče pospravi in vzpostavi v prvotno stanje. | m1 | 92 | 0 | 0
1302 | 180 | 180-1302 | Grobeljca | 1 PRIPRAVLJALNA DELA | 1.3 Priprava gradbišča | 1302 - Pridobitev dovoljenja za cestno zaporo občinske ceste, tehnične pogoje, vključno z vsemi elaborati ter ureditev prometnega režima z začasno prometno signalizacijo , v času gradnje vključno z obvestili. Po končanih delih se začasno prometno signalizacijo odstrani in vzpostavi vertikalna in horizontalna prometna signalizacija v predvideno stanje v katastru. Obračun začasne prometne signalizacije se izvede na dan, po tipu zapore predvidenem v elaboratu začasne prometne ureditve (za osnovo se upošteva tekoči meter predvidene kanalizacije (brez upoštevanja odcepov za hišne priključke). | m1 | 92 | 0 | 0
1307 | 180 | 180-1307 | Grobeljca | 1 PRIPRAVLJALNA DELA | 1.3 Priprava gradbišča | 1307 - Izdelava lesenih mostičkov oziroma provizorij dostopov za pešce do objektov preko izkopanih jarkov iz plohov debeline 5 cm. Na provizorij dostopih se uredi ograja iz desk in tramičev. Vse po statičnem izračunu in načrtu izvajalca. | kos | 1 | 0 | 0
1311 | 180 | 180-1311 | Grobeljca | 1 PRIPRAVLJALNA DELA | 1.3 Priprava gradbišča | 1311 - Fotoevidentiranje obstoječih objektov pred pričetkom gradnje. V ceni je zajeta izdelava poročila v obliki elaborata v 4-ih pisnih izvodih in 1 izvodu na nosilcu CD. | kpl | 1 | 0 | 0
1401 | 180 | 180-1401 | Grobeljca | 1 PRIPRAVLJALNA DELA | 1.4 Nadzor | 1401 - Izvedba projektantskega nadzora, obračun na podlagi potrditve nadzornega organa | ur | 10 | 0 | 0
1402 | 180 | 180-1402 | Grobeljca | 1 PRIPRAVLJALNA DELA | 1.4 Nadzor | 1402 - Nadzor pristojnih služb ostalih komunalnih vodov na območju, obračun na podlagi potrditve nadzornga organa. | ur | 5 | 0 | 0
1403 | 180 | 180-1403 | Grobeljca | 1 PRIPRAVLJALNA DELA | 1.4 Nadzor | 1403 - Izvedba geomehanskega nadzora, prevzem gradbene jame in temeljnih tal, obračun na podlagi potrditve nadzornga organa | ur | 5 | 0 | 0
12324 | 180 | 180-12324 | Grobeljca | 2 POSEGI V OBSTOJEČE VOZIŠČE | 2.1 Preddela - zgornji ustroj | 12324 - Rezkanje in odvoz asfaltne krovne plasti v debelini nad 10 cm vključno z nakladanjem na prevozno sredstvo, z odvozom na začasno deponijo izvajalca za kasnejšo uporabo oz. na stalno gradbeno deponijo in plačilom deponijske takse | m2 | 8 | 0 | 0
12308 | 180 | 180-12308 | Grobeljca | 2 POSEGI V OBSTOJEČE VOZIŠČE | 2.1 Preddela - zgornji ustroj | 12308 - Porušitev in odstranitev asfaltne plasti v debelini 6- 10 cm vključno z nakladanjem na prevozno sredstvo, odvozom na stalno gradbeno depoinijo in plačilom deponijske takse. | m2 | 160 | 0 | 0
22102 | 180 | 180-22102 | Grobeljca | 2 POSEGI V OBSTOJEČE VOZIŠČE | 2.1 Preddela - zgornji ustroj | 22102 - Ureditev planuma temeljnih tal vezljive zemljine – 3. kategorije | m2 | 160 | 0 | 0
12327 | 180 | 180-12327 | Grobeljca | 2 POSEGI V OBSTOJEČE VOZIŠČE | 2.1 Preddela - zgornji ustroj | 12327 - Rezanje asfaltne plasti s talni diamantno žago, debele 6 do 10 cm | m1 | 184 | 0 | 0
31302 | 180 | 180-31302 | Grobeljca | 2 POSEGI V OBSTOJEČE VOZIŠČE | 2.2 Posegi v voziščno konstrukcijo | 31302 - Izdelava nevezane nosilne plasti enakomerno zrnatega drobljenca iz kamnine v debelini 21 do 30 cm vključno z nabavo in dobavo materiala | m3 | 65 | 0 | 0
31602 | 180 | 180-31602 | Grobeljca | 2 POSEGI V OBSTOJEČE VOZIŠČE | 2.2 Posegi v voziščno konstrukcijo | 31602 - Izdelava nosilne plasti bituminizirane zmesi AC 22 base B 50/70 A3 v debelini 6 cm. V ceni je zajeta nabava, dobava in vgradnja materiala. V ceni je zajeta izdelava v projektiranih padcih, s predpripravo ustrezne površine in naklonov ter vsa dodatna, pomožna, zaščitna in zaključna dela. | m2 | 160 | 0 | 0
32311 | 180 | 180-32311 | Grobeljca | 2 POSEGI V OBSTOJEČE VOZIŠČE | 2.2 Posegi v voziščno konstrukcijo | 32311 - Izdelava obrabne in zaporne plasti bituminizirane zmesi AC 11 surf B 50/70 A3 v debelini 4 cm vključno z nabavo in dobavo materiala | m2 | 160 | 0 | 0
4124 | 180 | 180-4124 | Grobeljca | 4 KANALIZACIJA - ZEMELJSKA DELA | 4.1 Izkopi | 4124 - Ureditev črpalnih jaškov in črpanje talne vode iz gradbene jame pri izvedbi del. | ur | 10 | 0 | 0
4102 | 180 | 180-4102 | Grobeljca | 4 KANALIZACIJA - ZEMELJSKA DELA | 4.1 Izkopi | 4102 - Zavarovanje gradbene jame z razpiranjem z jeklenimi opaži -sistem z vodili (kot npr. SBH, KRINGS ali podobno). Globina jarka do 6,0m. Vključno z vsemi pomožnimi materiali, deli in transporti. | m2 | 276 | 0 | 0
4105 | 180 | 180-4105 | Grobeljca | 4 KANALIZACIJA - ZEMELJSKA DELA | 4.1 Izkopi | 4105 - Vertikalni strojni izkop gradbene jame globine 0-4m, v terenu III. kat. z nakladanjem na kamion in odvozom na začasno gradbeno deponijo po izboru izvajalca vključno z vsemi stroški deponije | m3 | 132 | 0 | 0
4113 | 180 | 180-4113 | Grobeljca | 4 KANALIZACIJA - ZEMELJSKA DELA | 4.1 Izkopi | 4113 - Vertikalni strojni izkop gradbene jame globine 0-4m, v terenu IV. kat. z nakladanjem na kamion in odvozom na trajno gradbeno deponijo, vključno s stroški deponije. | m3 | 238 | 0 | 0
4117 | 180 | 180-4117 | Grobeljca | 4 KANALIZACIJA - ZEMELJSKA DELA | 4.1 Izkopi | 4117 - Vertikalni strojni izkop gradbene jame globine 0-4m, v terenu V. kat. z nakladanjem na kamion in odvozom na trajno gradbeno deponijo, vključno s stroški deponije. | m3 | 37 | 0 | 0
4122 | 180 | 180-4122 | Grobeljca | 4 KANALIZACIJA - ZEMELJSKA DELA | 4.1 Izkopi | 4122 - Ročni izkop jarka globine 2 - 4 m, z nakladanjem na kamion in odvozom na začasno gradbeno deponijo po izboru izvajalca vključno z vsemi stroški deponije | m3 | 37 | 0 | 0
4202 | 180 | 180-4202 | Grobeljca | 4 KANALIZACIJA - ZEMELJSKA DELA | 4.2 Zasipi | 4202 - Ročno planiranje dna jarka s točnostjo +/- 3 cm po projektiranem padcu. | m2 | 160 | 0 | 0
4203 | 180 | 180-4203 | Grobeljca | 4 KANALIZACIJA - ZEMELJSKA DELA | 4.2 Zasipi | 4203 - Dobava in vgraditev peščenega materiala granulacije 8 do 16 mm za peščeno ležišče cevi (POSTELJICA) s sprotno višinsko kontrolo do predpisane kote dna cevi (10cm + D/10) z komprimacijo do stopnje 97% SPP (standardni Proctorjev preizkus), vključno z nabavo in transportom materiala. | m3 | 16 | 0 | 0
4204 | 180 | 180-4204 | Grobeljca | 4 KANALIZACIJA - ZEMELJSKA DELA | 4.2 Zasipi | 4204 - Dobava in vgraditev peščenega materiala granulacije 8 do 16 mm s komprimacijo, v coni cevovoda v debelini 30 cm nad temenom, s komprimacijo v plasteh po 20 cm, zbitost 95% po proctorju, vključno z nabavo in transportom materiala. | m3 | 82 | 0 | 0
4207 | 180 | 180-4207 | Grobeljca | 4 KANALIZACIJA - ZEMELJSKA DELA | 4.2 Zasipi | 4207 - Zasip jarka z dovozom novega gramoznega zasipnega materiala različnih frakcij z utrjevanjem v slojih po 30 cm do 95 % trdnosti po standardnem Proctorjevem postopku; vključno z nabavo in dobavo zasipnega materiala. | m3 | 170 | 0 | 0
6101 | 180 | 180-6101 | Grobeljca | 6 KANALIZACIJSKA DELA | 6.1 Cevi | 6101 - Nabava, dobava in montaža kanalizacijskih cevi DN 250 mm iz armiranega poliestra (GRP) izdelane po SIST EN 14364: 2013, nazivne togosti SN 10.000 N/m2, kompletno z potrebnimi spojkami. Cev ima na eni strani montirano spojko iz poliestra z EPDM tesnilom. Spoj (tesnilo) mora biti zaradi zagotovitve kvalitete spoja preizkušen skupaj s cevmi (certifikat). Notranji zaščitni sloj cevi iz čistega poliestra, brez polnila in ojačitve, mora imeti minimalno debelino 1,0 mm s ciljem doseganja tesnosti, kemijske in abrazijske obstojnosti in odpornosti na obrus pri visokotlačnem čiščenju. Vključen je tudi prevoz in prenos kanalizacijskih cevi iz deponije do mesta vgradnje. | m1 | 92 | 0 | 0
6204 | 180 | 180-6204 | Grobeljca | 6 KANALIZACIJSKA DELA | 6.2 Jaški | 6204 - Nabava, dobava in montaža revizijskih jaškov iz armiranega poliestra po SIST EN 14364, min. SN 5.000 N/m2, komplet z izdelano muldo in priključnimi cevmi (vtok, Iztok). Premer jaška 1000mm, globina 2 - 3m, za priključno cev DN250mm. Minimalna debelina sten revizijskega jaška je 15mm. V ceni je vključena tudi izdelava AB temeljne plošče jaška debeline 20cm, iz betona C25/30. Jaški morajo biti izdelani po enaki tehnologiji kot kanalizacijske cevi. Vgradnja po detajlu. | kos | 5 | 0 | 0
5307 | 180 | 180-5307 | Grobeljca | 6 KANALIZACIJSKA DELA | 6.2 Jaški | 5307 - Dobava in montaža razbremenilne plošče notranjega premera fi60cm iz armiranega poliestra. Vključno z vsem materialom in potrebnimi deli. | kos | 5 | 0 | 0
6253 | 180 | 180-6253 | Grobeljca | 6 KANALIZACIJSKA DELA | 6.2 Jaški | 6253 - Dobava in vgradnja LTŽ pokrova fi 600mm, skladno s SIST EN 124-1:2015 D 400 kN, kjer je predviden promet s težkimi vozili ali vzdrževanje 30T. Pokrov izveden na zaklep z odprtinami za zračenje. Kot npr. tip: Norinco, PAM ali enakovredno.. Skupaj z razbremenilno AB ploščo za montažo na cev DN 1000 mm, ter vsemi potrebnimi deli in materiali. Vključno z AB vencem za vgradnjo LTŽ pokrova ter dobavo in vgrajevanjem betona C16/20 in vso potrebno armaturo za betoniranje pete revizijskih jaškov. | kos | 5 | 0 | 0
6305 | 180 | 180-6305 | Grobeljca | 6 KANALIZACIJSKA DELA | 6.3 Odcepi za hišne priključke | 6305 - Dobava revizijskih jaškov iz armiranega poliestra po SIST EN 14 364: 2013, komplet z izdelano muldo. Komplet z razbremenilno ploščo za pokrov, AB vencem in LŽ pokrovom fi 600 mm, EN 124-1:2015 nosilnost vsaj C250 kN. Premer jaška 1000mm za priključno cev DN160mm do globine jaška 3m. V ceni je vključena tudi izdelava AB temeljne plošče jaška debeline 20cm, iz betona C25/30. Postavitev jaška za parcelno mejo s pokrovom nosilnosti 250 kN - nepovozne površine. | kos | 5 | 0 | 0
6301 | 180 | 180-6301 | Grobeljca | 6 KANALIZACIJSKA DELA | 6.3 Odcepi za hišne priključke | 6301 - Izdelava odcepov za hišne priključke na projektirani kanal. Odcep na cevi izvesti s prefabriciranim sedlastim nastavkom ali fazonskim kosom iz enakih cevi kot je javna kanalizacija, v nadaljevanju odcepa uporaba cevi iz PVC cevi DN 160 SN8, po standardu EN1401-1. Vključno z izkopom in varovanjem gradbene jame, nakladanjem in odvozom na stalno deponijo, skupaj s stroški deponije. Vključno s planiranjem in utrjevanjem dna jarka, nabavo, dobavo in vgradnjo betona za izdelavo posteljice in obbetoniranjem cevi ter zasipom do kote terena (po detajlu). Posteljica in obsip se ob potrditvi geomehanika in projektanta priključka lahko izvede tudi iz peščenega materiala. Nabava, dobava in vgradnja novega zasipnega materiala. Vključno s črpanjem vode iz gradbene jame. Vključno z nabavo in položitvijo PVC cevi (z vsemi koleni in fazonskimi kosi) od odcepa do revizijskega jaška. Vključno z vzpostavitvijo prvotnega stanja. Pri izdelavi hišnega priključka so vključena vsa režijska dela, zakoličba, postavitev profilov, rezanje asfalta, rušenje asfalta, odstranjevanje tlakovcev, robnikov, izkop, križanje z obstoječimi komunalnimi vodi in ostala dela v povezavi s hišnimi priključki. Izvede se ureditev in vsi potrebni ukrepi pri križanju s komunalno infrastrukturo skladno z navodili upravljavcev. Vključno z izdelavo geodetskega posnetka v skladu z zahtevami upravljavca kanalizacijskega omrežja. Vgradnja po detajlu. | kos | 5 | 0 | 0
6405 | 180 | 180-6405 | Grobeljca | 6 KANALIZACIJSKA DELA | 6.4 Pregled | 6405 - Pregled in snemanje s TV kamero vseh gravitacijskih kanalizacijskih cevi, jaškov in vseh cevnih odsekov. Snemanje kanala po standardu SIST EN 13508-2:2003 in skladno z nemškimi smernicami ATV-M 143-2. | m1 | 92 | 0 | 0
6401 | 180 | 180-6401 | Grobeljca | 6 KANALIZACIJSKA DELA | 6.4 Pregled | 6401 - Čiščenje kanala pred izvedbo preizkusa tesnosti. | m1 | 92 | 0 | 0
6402 | 180 | 180-6402 | Grobeljca | 6 KANALIZACIJSKA DELA | 6.4 Pregled | 6402 - Preizkus tesnosti kanala po standardu SIST EN 1610 - gravitacijski kanal. Vključno z vsemi dodatnimi in zaščitnimi deli. | m1 | 92 | 0 | 0
6504 | 180 | 180-6504 | Grobeljca | 6 KANALIZACIJSKA DELA | 6.5 Križanja | 6504 - Izvedba križanja z obstoječim podzemnim elektroenergetskim vodom v skladu z navodili upravljavca komunalnega voda | kos | 4 | 0 | 0
1201 | 384 | 384-1201 | Grobeljca, odcep 1 | 1 PRIPRAVLJALNA DELA | 1.2 Zakoličba | 1201 - Zakoličenje osi kanalizacije, z zavarovanjem osi in oznako revizijskih jaškov in vsa druga geodetska dela v času gradnje, ki so potrebna za nemoteno izvajanje del (smeri, višine, vmesne, začasne in končne zakoličbe…) | m1 | 79.4 | 0 | 0
1202 | 384 | 384-1202 | Grobeljca, odcep 1 | 1 PRIPRAVLJALNA DELA | 1.2 Zakoličba | 1202 - Postavitev gradbenih profilov na vzpostavljeno os trase cevovoda, ter določitev nivoja za merjenje globine izkopa in polaganje cevovoda. | kom | 4 | 0 | 0
1207 | 384 | 384-1207 | Grobeljca, odcep 1 | 1 PRIPRAVLJALNA DELA | 1.2 Zakoličba | 1207 - Trasiranje in označevanje trase obstoječega elektro-energetskega omrežja, ki se nahaja v bližini predvidene infrastrukture. V ceni je vključena postavitev vidnih znakov na terenu in predaja zapisnika meritev. Obračun po dejanskih stroških + 3% man. str. | kpl | 4 | 0 | 0
1301 | 384 | 384-1301 | Grobeljca, odcep 1 | 1 PRIPRAVLJALNA DELA | 1.3 Priprava gradbišča | 1301 - Priprava gradbišča, odstranitev eventuelnih ovir in utrditev delovnega platoja. Po končanih delih se gradbišče pospravi in vzpostavi v prvotno stanje. | m1 | 79 | 0 | 0
1302 | 384 | 384-1302 | Grobeljca, odcep 1 | 1 PRIPRAVLJALNA DELA | 1.3 Priprava gradbišča | 1302 - Pridobitev dovoljenja za cestno zaporo občinske ceste, tehnične pogoje, vključno z vsemi elaborati ter ureditev prometnega režima z začasno prometno signalizacijo , v času gradnje vključno z obvestili. Po končanih delih se začasno prometno signalizacijo odstrani in vzpostavi vertikalna in horizontalna prometna signalizacija v predvideno stanje v katastru. Obračun začasne prometne signalizacije se izvede na dan, po tipu zapore predvidenem v elaboratu začasne prometne ureditve (za osnovo se upošteva tekoči meter predvidene kanalizacije (brez upoštevanja odcepov za hišne priključke). | m1 | 79 | 0 | 0
1307 | 384 | 384-1307 | Grobeljca, odcep 1 | 1 PRIPRAVLJALNA DELA | 1.3 Priprava gradbišča | 1307 - Izdelava lesenih mostičkov oziroma provizorij dostopov za pešce do objektov preko izkopanih jarkov iz plohov debeline 5 cm. Na provizorij dostopih se uredi ograja iz desk in tramičev. Vse po statičnem izračunu in načrtu izvajalca. | kos | 3 | 0 | 0
1311 | 384 | 384-1311 | Grobeljca, odcep 1 | 1 PRIPRAVLJALNA DELA | 1.3 Priprava gradbišča | 1311 - Fotoevidentiranje obstoječih objektov pred pričetkom gradnje. V ceni je zajeta izdelava poročila v obliki elaborata v 4-ih pisnih izvodih in 1 izvodu na nosilcu CD. | kpl | 1 | 0 | 0
1401 | 384 | 384-1401 | Grobeljca, odcep 1 | 1 PRIPRAVLJALNA DELA | 1.4 Nadzor | 1401 - Izvedba projektantskega nadzora, obračun na podlagi potrditve nadzornega organa | ur | 10 | 0 | 0
1402 | 384 | 384-1402 | Grobeljca, odcep 1 | 1 PRIPRAVLJALNA DELA | 1.4 Nadzor | 1402 - Nadzor pristojnih služb ostalih komunalnih vodov na območju, obračun na podlagi potrditve nadzornga organa. | ur | 5 | 0 | 0
1403 | 384 | 384-1403 | Grobeljca, odcep 1 | 1 PRIPRAVLJALNA DELA | 1.4 Nadzor | 1403 - Izvedba geomehanskega nadzora, prevzem gradbene jame in temeljnih tal, obračun na podlagi potrditve nadzornga organa | ur | 5 | 0 | 0
22102 | 384 | 384-22102 | Grobeljca, odcep 1 | 2 POSEGI V OBSTOJEČE VOZIŠČE | 2.1 Preddela - zgornji ustroj | 22102 - Ureditev planuma temeljnih tal vezljive zemljine – 3. kategorije | m2 | 135 | 0 | 0
12303 | 384 | 384-12303 | Grobeljca, odcep 1 | 2 POSEGI V OBSTOJEČE VOZIŠČE | 2.1 Preddela - zgornji ustroj | 12303 - Porušitev in odstranitev makadamskega vozišča v debelini nad 20 cm, vključno z nakladanjem na prevozno sredstvo, z odvozom na začasno deponijo izvajalca za kasnejšo uporabo oz. na stalno gradbeno deponijo in plačilom deponijske takse | m3 | 54 | 0 | 0
31302 | 384 | 384-31302 | Grobeljca, odcep 1 | 2 POSEGI V OBSTOJEČE VOZIŠČE | 2.2 Posegi v voziščno konstrukcijo | 31302 - Izdelava nevezane nosilne plasti enakomerno zrnatega drobljenca iz kamnine v debelini 21 do 30 cm vključno z nabavo in dobavo materiala | m3 | 54 | 0 | 0
31105 | 384 | 384-31105 | Grobeljca, odcep 1 | 2 POSEGI V OBSTOJEČE VOZIŠČE | 2.2 Posegi v voziščno konstrukcijo | 31105 - Izdelava nevezane nosilne plasti gramoza v debelini do 20 cm, izvedba navezava uvozov do dvorišč in objektov v makadamski izvedbi. V ceni je zajeta nabava, dobava materiala in izdelava nevezane nosilne plasti enakomerno zrnatega drobljenca GW 0/32. Zaključna plast mora dosegati predpisano projektno nosilnost. V ceni so zajeta tudi vsa pripravljalna in zaključna dela vključno z meritvijo nosilnosti plasti. | m2 | 135 | 0 | 0
4124 | 384 | 384-4124 | Grobeljca, odcep 1 | 4 KANALIZACIJA - ZEMELJSKA DELA | 4.1 Izkopi | 4124 - Ureditev črpalnih jaškov in črpanje talne vode iz gradbene jame pri izvedbi del. | ur | 10 | 0 | 0
4102 | 384 | 384-4102 | Grobeljca, odcep 1 | 4 KANALIZACIJA - ZEMELJSKA DELA | 4.1 Izkopi | 4102 - Zavarovanje gradbene jame z razpiranjem z jeklenimi opaži -sistem z vodili (kot npr. SBH, KRINGS ali podobno). Globina jarka do 6,0m. Vključno z vsemi pomožnimi materiali, deli in transporti. | m2 | 160 | 0 | 0
4105 | 384 | 384-4105 | Grobeljca, odcep 1 | 4 KANALIZACIJA - ZEMELJSKA DELA | 4.1 Izkopi | 4105 - Vertikalni strojni izkop gradbene jame globine 0-4m, v terenu III. kat. z nakladanjem na kamion in odvozom na začasno gradbeno deponijo po izboru izvajalca vključno z vsemi stroški deponije | m3 | 123 | 0 | 0
4113 | 384 | 384-4113 | Grobeljca, odcep 1 | 4 KANALIZACIJA - ZEMELJSKA DELA | 4.1 Izkopi | 4113 - Vertikalni strojni izkop gradbene jame globine 0-4m, v terenu IV. kat. z nakladanjem na kamion in odvozom na trajno gradbeno deponijo, vključno s stroški deponije. | m3 | 147 | 0 | 0
4117 | 384 | 384-4117 | Grobeljca, odcep 1 | 4 KANALIZACIJA - ZEMELJSKA DELA | 4.1 Izkopi | 4117 - Vertikalni strojni izkop gradbene jame globine 0-4m, v terenu V. kat. z nakladanjem na kamion in odvozom na trajno gradbeno deponijo, vključno s stroški deponije. | m3 | 27 | 0 | 0
4122 | 384 | 384-4122 | Grobeljca, odcep 1 | 4 KANALIZACIJA - ZEMELJSKA DELA | 4.1 Izkopi | 4122 - Ročni izkop jarka globine 2 - 4 m, z nakladanjem na kamion in odvozom na začasno gradbeno deponijo po izboru izvajalca vključno z vsemi stroški deponije | m3 | 27 | 0 | 0
4202 | 384 | 384-4202 | Grobeljca, odcep 1 | 4 KANALIZACIJA - ZEMELJSKA DELA | 4.2 Zasipi | 4202 - Ročno planiranje dna jarka s točnostjo +/- 3 cm po projektiranem padcu. | m2 | 135 | 0 | 0
4203 | 384 | 384-4203 | Grobeljca, odcep 1 | 4 KANALIZACIJA - ZEMELJSKA DELA | 4.2 Zasipi | 4203 - Dobava in vgraditev peščenega materiala granulacije 8 do 16 mm za peščeno ležišče cevi (POSTELJICA) s sprotno višinsko kontrolo do predpisane kote dna cevi (10cm + D/10) z komprimacijo do stopnje 97% SPP (standardni Proctorjev preizkus), vključno z nabavo in transportom materiala. | m3 | 13.5 | 0 | 0
4204 | 384 | 384-4204 | Grobeljca, odcep 1 | 4 KANALIZACIJA - ZEMELJSKA DELA | 4.2 Zasipi | 4204 - Dobava in vgraditev peščenega materiala granulacije 8 do 16 mm s komprimacijo, v coni cevovoda v debelini 30 cm nad temenom, s komprimacijo v plasteh po 20 cm, zbitost 95% po proctorju, vključno z nabavo in transportom materiala. | m3 | 70 | 0 | 0
4207 | 384 | 384-4207 | Grobeljca, odcep 1 | 4 KANALIZACIJA - ZEMELJSKA DELA | 4.2 Zasipi | 4207 - Zasip jarka z dovozom novega gramoznega zasipnega materiala različnih frakcij z utrjevanjem v slojih po 30 cm do 95 % trdnosti po standardnem Proctorjevem postopku; vključno z nabavo in dobavo zasipnega materiala. | m3 | 174 | 0 | 0
6101 | 384 | 384-6101 | Grobeljca, odcep 1 | 6 KANALIZACIJSKA DELA | 6.1 Cevi | 6101 - Nabava, dobava in montaža kanalizacijskih cevi DN 250 mm iz armiranega poliestra (GRP) izdelane po SIST EN 14364: 2013, nazivne togosti SN 10.000 N/m2, kompletno z potrebnimi spojkami. Cev ima na eni strani montirano spojko iz poliestra z EPDM tesnilom. Spoj (tesnilo) mora biti zaradi zagotovitve kvalitete spoja preizkušen skupaj s cevmi (certifikat). Notranji zaščitni sloj cevi iz čistega poliestra, brez polnila in ojačitve, mora imeti minimalno debelino 1,0 mm s ciljem doseganja tesnosti, kemijske in abrazijske obstojnosti in odpornosti na obrus pri visokotlačnem čiščenju. Vključen je tudi prevoz in prenos kanalizacijskih cevi iz deponije do mesta vgradnje. | m1 | 79 | 0 | 0
6202 | 384 | 384-6202 | Grobeljca, odcep 1 | 6 KANALIZACIJSKA DELA | 6.2 Jaški | 6202 - Nabava, dobava in montaža revizijskih jaškov iz armiranega poliestra po SIST EN 14364, min. SN 5.000 N/m2, komplet z izdelano muldo in priključnimi cevmi (vtok, Iztok). Premer jaška 1000mm, globina 1 - 2m, za priključno cev DN250mm. Minimalna debelina sten revizijskega jaška je 15mm. V ceni je vključena tudi izdelava AB temeljne plošče jaška debeline 20cm, iz betona C25/30. Jaški morajo biti izdelani po enaki tehnologiji kot kanalizacijske cevi. Vgradnja po detajlu. | kos | 3 | 0 | 0
5307 | 384 | 384-5307 | Grobeljca, odcep 1 | 6 KANALIZACIJSKA DELA | 6.2 Jaški | 5307 - Dobava in montaža razbremenilne plošče notranjega premera fi60cm iz armiranega poliestra. Vključno z vsem materialom in potrebnimi deli. | kos | 3 | 0 | 0
6253 | 384 | 384-6253 | Grobeljca, odcep 1 | 6 KANALIZACIJSKA DELA | 6.2 Jaški | 6253 - Dobava in vgradnja LTŽ pokrova fi 600mm, skladno s SIST EN 124-1:2015 D 400 kN, kjer je predviden promet s težkimi vozili ali vzdrževanje 30T. Pokrov izveden na zaklep z odprtinami za zračenje. Kot npr. tip: Norinco, PAM ali enakovredno.. Skupaj z razbremenilno AB ploščo za montažo na cev DN 1000 mm, ter vsemi potrebnimi deli in materiali. Vključno z AB vencem za vgradnjo LTŽ pokrova ter dobavo in vgrajevanjem betona C16/20 in vso potrebno armaturo za betoniranje pete revizijskih jaškov. | kos | 3 | 0 | 0
6305 | 384 | 384-6305 | Grobeljca, odcep 1 | 6 KANALIZACIJSKA DELA | 6.3 Odcepi za hišne priključke | 6305 - Dobava revizijskih jaškov iz armiranega poliestra po SIST EN 14 364: 2013, komplet z izdelano muldo. Komplet z razbremenilno ploščo za pokrov, AB vencem in LŽ pokrovom fi 600 mm, EN 124-1:2015 nosilnost vsaj C250 kN. Premer jaška 1000mm za priključno cev DN160mm do globine jaška 3m. V ceni je vključena tudi izdelava AB temeljne plošče jaška debeline 20cm, iz betona C25/30. Postavitev jaška za parcelno mejo s pokrovom nosilnosti 250 kN - nepovozne površine. | kos | 2 | 0 | 0
6301 | 384 | 384-6301 | Grobeljca, odcep 1 | 6 KANALIZACIJSKA DELA | 6.3 Odcepi za hišne priključke | 6301 - Izdelava odcepov za hišne priključke na projektirani kanal. Odcep na cevi izvesti s prefabriciranim sedlastim nastavkom ali fazonskim kosom iz enakih cevi kot je javna kanalizacija, v nadaljevanju odcepa uporaba cevi iz PVC cevi DN 160 SN8, po standardu EN1401-1. Vključno z izkopom in varovanjem gradbene jame, nakladanjem in odvozom na stalno deponijo, skupaj s stroški deponije. Vključno s planiranjem in utrjevanjem dna jarka, nabavo, dobavo in vgradnjo betona za izdelavo posteljice in obbetoniranjem cevi ter zasipom do kote terena (po detajlu). Posteljica in obsip se ob potrditvi geomehanika in projektanta priključka lahko izvede tudi iz peščenega materiala. Nabava, dobava in vgradnja novega zasipnega materiala. Vključno s črpanjem vode iz gradbene jame. Vključno z nabavo in položitvijo PVC cevi (z vsemi koleni in fazonskimi kosi) od odcepa do revizijskega jaška. Vključno z vzpostavitvijo prvotnega stanja. Pri izdelavi hišnega priključka so vključena vsa režijska dela, zakoličba, postavitev profilov, rezanje asfalta, rušenje asfalta, odstranjevanje tlakovcev, robnikov, izkop, križanje z obstoječimi komunalnimi vodi in ostala dela v povezavi s hišnimi priključki. Izvede se ureditev in vsi potrebni ukrepi pri križanju s komunalno infrastrukturo skladno z navodili upravljavcev. Vključno z izdelavo geodetskega posnetka v skladu z zahtevami upravljavca kanalizacijskega omrežja. Vgradnja po detajlu. | kos | 2 | 0 | 0
6405 | 384 | 384-6405 | Grobeljca, odcep 1 | 6 KANALIZACIJSKA DELA | 6.4 Pregled | 6405 - Pregled in snemanje s TV kamero vseh gravitacijskih kanalizacijskih cevi, jaškov in vseh cevnih odsekov. Snemanje kanala po standardu SIST EN 13508-2:2003 in skladno z nemškimi smernicami ATV-M 143-2. | m1 | 79 | 0 | 0
6401 | 384 | 384-6401 | Grobeljca, odcep 1 | 6 KANALIZACIJSKA DELA | 6.4 Pregled | 6401 - Čiščenje kanala pred izvedbo preizkusa tesnosti. | m1 | 79 | 0 | 0
6402 | 384 | 384-6402 | Grobeljca, odcep 1 | 6 KANALIZACIJSKA DELA | 6.4 Pregled | 6402 - Preizkus tesnosti kanala po standardu SIST EN 1610 - gravitacijski kanal. Vključno z vsemi dodatnimi in zaščitnimi deli. | m1 | 79 | 0 | 0
6504 | 384 | 384-6504 | Grobeljca, odcep 1 | 6 KANALIZACIJSKA DELA | 6.5 Križanja | 6504 - Izvedba križanja z obstoječim podzemnim elektroenergetskim vodom v skladu z navodili upravljavca komunalnega voda | kos | 4 | 0 | 0
1201 | 382 | 382-1201 | Grobeljca, odcep 2 | 1 PRIPRAVLJALNA DELA | 1.2 Zakoličba | 1201 - Zakoličenje osi kanalizacije, z zavarovanjem osi in oznako revizijskih jaškov in vsa druga geodetska dela v času gradnje, ki so potrebna za nemoteno izvajanje del (smeri, višine, vmesne, začasne in končne zakoličbe…) | m1 | 80.6 | 0 | 0
1202 | 382 | 382-1202 | Grobeljca, odcep 2 | 1 PRIPRAVLJALNA DELA | 1.2 Zakoličba | 1202 - Postavitev gradbenih profilov na vzpostavljeno os trase cevovoda, ter določitev nivoja za merjenje globine izkopa in polaganje cevovoda. | kom | 5 | 0 | 0
1207 | 382 | 382-1207 | Grobeljca, odcep 2 | 1 PRIPRAVLJALNA DELA | 1.2 Zakoličba | 1207 - Trasiranje in označevanje trase obstoječega elektro-energetskega omrežja, ki se nahaja v bližini predvidene infrastrukture. V ceni je vključena postavitev vidnih znakov na terenu in predaja zapisnika meritev. Obračun po dejanskih stroških + 3% man. str. | kpl | 8 | 0 | 0
1301 | 382 | 382-1301 | Grobeljca, odcep 2 | 1 PRIPRAVLJALNA DELA | 1.3 Priprava gradbišča | 1301 - Priprava gradbišča, odstranitev eventuelnih ovir in utrditev delovnega platoja. Po končanih delih se gradbišče pospravi in vzpostavi v prvotno stanje. | m1 | 80.6 | 0 | 0
1302 | 382 | 382-1302 | Grobeljca, odcep 2 | 1 PRIPRAVLJALNA DELA | 1.3 Priprava gradbišča | 1302 - Pridobitev dovoljenja za cestno zaporo občinske ceste, tehnične pogoje, vključno z vsemi elaborati ter ureditev prometnega režima z začasno prometno signalizacijo , v času gradnje vključno z obvestili. Po končanih delih se začasno prometno signalizacijo odstrani in vzpostavi vertikalna in horizontalna prometna signalizacija v predvideno stanje v katastru. Obračun začasne prometne signalizacije se izvede na dan, po tipu zapore predvidenem v elaboratu začasne prometne ureditve (za osnovo se upošteva tekoči meter predvidene kanalizacije (brez upoštevanja odcepov za hišne priključke). | m1 | 80.6 | 0 | 0
1307 | 382 | 382-1307 | Grobeljca, odcep 2 | 1 PRIPRAVLJALNA DELA | 1.3 Priprava gradbišča | 1307 - Izdelava lesenih mostičkov oziroma provizorij dostopov za pešce do objektov preko izkopanih jarkov iz plohov debeline 5 cm. Na provizorij dostopih se uredi ograja iz desk in tramičev. Vse po statičnem izračunu in načrtu izvajalca. | kos | 3 | 0 | 0
1311 | 382 | 382-1311 | Grobeljca, odcep 2 | 1 PRIPRAVLJALNA DELA | 1.3 Priprava gradbišča | 1311 - Fotoevidentiranje obstoječih objektov pred pričetkom gradnje. V ceni je zajeta izdelava poročila v obliki elaborata v 4-ih pisnih izvodih in 1 izvodu na nosilcu CD. | kpl | 1 | 0 | 0
1401 | 382 | 382-1401 | Grobeljca, odcep 2 | 1 PRIPRAVLJALNA DELA | 1.4 Nadzor | 1401 - Izvedba projektantskega nadzora, obračun na podlagi potrditve nadzornega organa | ur | 5 | 0 | 0
1402 | 382 | 382-1402 | Grobeljca, odcep 2 | 1 PRIPRAVLJALNA DELA | 1.4 Nadzor | 1402 - Nadzor pristojnih služb ostalih komunalnih vodov na območju, obračun na podlagi potrditve nadzornga organa. | ur | 1 | 0 | 0
1403 | 382 | 382-1403 | Grobeljca, odcep 2 | 1 PRIPRAVLJALNA DELA | 1.4 Nadzor | 1403 - Izvedba geomehanskega nadzora, prevzem gradbene jame in temeljnih tal, obračun na podlagi potrditve nadzornga organa | ur | 1 | 0 | 0
22102 | 382 | 382-22102 | Grobeljca, odcep 2 | 2 POSEGI V OBSTOJEČE VOZIŠČE | 2.1 Preddela - zgornji ustroj | 22102 - Ureditev planuma temeljnih tal vezljive zemljine – 3. kategorije | m2 | 28 | 0 | 0
12303 | 382 | 382-12303 | Grobeljca, odcep 2 | 2 POSEGI V OBSTOJEČE VOZIŠČE | 2.1 Preddela - zgornji ustroj | 12303 - Porušitev in odstranitev makadamskega vozišča v debelini nad 20 cm, vključno z nakladanjem na prevozno sredstvo, z odvozom na začasno deponijo izvajalca za kasnejšo uporabo oz. na stalno gradbeno deponijo in plačilom deponijske takse | m3 | 28 | 0 | 0
31302 | 382 | 382-31302 | Grobeljca, odcep 2 | 2 POSEGI V OBSTOJEČE VOZIŠČE | 2.2 Posegi v voziščno konstrukcijo | 31302 - Izdelava nevezane nosilne plasti enakomerno zrnatega drobljenca iz kamnine v debelini 21 do 30 cm vključno z nabavo in dobavo materiala | m3 | 28 | 0 | 0
31105 | 382 | 382-31105 | Grobeljca, odcep 2 | 2 POSEGI V OBSTOJEČE VOZIŠČE | 2.2 Posegi v voziščno konstrukcijo | 31105 - Izdelava nevezane nosilne plasti gramoza v debelini do 20 cm, izvedba navezava uvozov do dvorišč in objektov v makadamski izvedbi. V ceni je zajeta nabava, dobava materiala in izdelava nevezane nosilne plasti enakomerno zrnatega drobljenca GW 0/32. Zaključna plast mora dosegati predpisano projektno nosilnost. V ceni so zajeta tudi vsa pripravljalna in zaključna dela vključno z meritvijo nosilnosti plasti. | m2 | 140 | 0 | 0
4124 | 382 | 382-4124 | Grobeljca, odcep 2 | 4 KANALIZACIJA - ZEMELJSKA DELA | 4.1 Izkopi | 4124 - Ureditev črpalnih jaškov in črpanje talne vode iz gradbene jame pri izvedbi del. | ur | 10 | 0 | 0
4102 | 382 | 382-4102 | Grobeljca, odcep 2 | 4 KANALIZACIJA - ZEMELJSKA DELA | 4.1 Izkopi | 4102 - Zavarovanje gradbene jame z razpiranjem z jeklenimi opaži -sistem z vodili (kot npr. SBH, KRINGS ali podobno). Globina jarka do 6,0m. Vključno z vsemi pomožnimi materiali, deli in transporti. | m2 | 165 | 0 | 0
4105 | 382 | 382-4105 | Grobeljca, odcep 2 | 4 KANALIZACIJA - ZEMELJSKA DELA | 4.1 Izkopi | 4105 - Vertikalni strojni izkop gradbene jame globine 0-4m, v terenu III. kat. z nakladanjem na kamion in odvozom na začasno gradbeno deponijo po izboru izvajalca vključno z vsemi stroški deponije | m3 | 184 | 0 | 0
4113 | 382 | 382-4113 | Grobeljca, odcep 2 | 4 KANALIZACIJA - ZEMELJSKA DELA | 4.1 Izkopi | 4113 - Vertikalni strojni izkop gradbene jame globine 0-4m, v terenu IV. kat. z nakladanjem na kamion in odvozom na trajno gradbeno deponijo, vključno s stroški deponije. | m3 | 86 | 0 | 0
4117 | 382 | 382-4117 | Grobeljca, odcep 2 | 4 KANALIZACIJA - ZEMELJSKA DELA | 4.1 Izkopi | 4117 - Vertikalni strojni izkop gradbene jame globine 0-4m, v terenu V. kat. z nakladanjem na kamion in odvozom na trajno gradbeno deponijo, vključno s stroški deponije. | m3 | 30 | 0 | 0
4122 | 382 | 382-4122 | Grobeljca, odcep 2 | 4 KANALIZACIJA - ZEMELJSKA DELA | 4.1 Izkopi | 4122 - Ročni izkop jarka globine 2 - 4 m, z nakladanjem na kamion in odvozom na začasno gradbeno deponijo po izboru izvajalca vključno z vsemi stroški deponije | m3 | 30 | 0 | 0
4202 | 382 | 382-4202 | Grobeljca, odcep 2 | 4 KANALIZACIJA - ZEMELJSKA DELA | 4.2 Zasipi | 4202 - Ročno planiranje dna jarka s točnostjo +/- 3 cm po projektiranem padcu. | m2 | 140 | 0 | 0
4203 | 382 | 382-4203 | Grobeljca, odcep 2 | 4 KANALIZACIJA - ZEMELJSKA DELA | 4.2 Zasipi | 4203 - Dobava in vgraditev peščenega materiala granulacije 8 do 16 mm za peščeno ležišče cevi (POSTELJICA) s sprotno višinsko kontrolo do predpisane kote dna cevi (10cm + D/10) z komprimacijo do stopnje 97% SPP (standardni Proctorjev preizkus), vključno z nabavo in transportom materiala. | m3 | 14 | 0 | 0
4204 | 382 | 382-4204 | Grobeljca, odcep 2 | 4 KANALIZACIJA - ZEMELJSKA DELA | 4.2 Zasipi | 4204 - Dobava in vgraditev peščenega materiala granulacije 8 do 16 mm s komprimacijo, v coni cevovoda v debelini 30 cm nad temenom, s komprimacijo v plasteh po 20 cm, zbitost 95% po proctorju, vključno z nabavo in transportom materiala. | m3 | 75 | 0 | 0
4207 | 382 | 382-4207 | Grobeljca, odcep 2 | 4 KANALIZACIJA - ZEMELJSKA DELA | 4.2 Zasipi | 4207 - Zasip jarka z dovozom novega gramoznega zasipnega materiala različnih frakcij z utrjevanjem v slojih po 30 cm do 95 % trdnosti po standardnem Proctorjevem postopku; vključno z nabavo in dobavo zasipnega materiala. | m3 | 214 | 0 | 0
6101 | 382 | 382-6101 | Grobeljca, odcep 2 | 6 KANALIZACIJSKA DELA | 6.1 Cevi | 6101 - Nabava, dobava in montaža kanalizacijskih cevi DN 250 mm iz armiranega poliestra (GRP) izdelane po SIST EN 14364: 2013, nazivne togosti SN 10.000 N/m2, kompletno z potrebnimi spojkami. Cev ima na eni strani montirano spojko iz poliestra z EPDM tesnilom. Spoj (tesnilo) mora biti zaradi zagotovitve kvalitete spoja preizkušen skupaj s cevmi (certifikat). Notranji zaščitni sloj cevi iz čistega poliestra, brez polnila in ojačitve, mora imeti minimalno debelino 1,0 mm s ciljem doseganja tesnosti, kemijske in abrazijske obstojnosti in odpornosti na obrus pri visokotlačnem čiščenju. Vključen je tudi prevoz in prenos kanalizacijskih cevi iz deponije do mesta vgradnje. | m1 | 80.6 | 0 | 0
6202 | 382 | 382-6202 | Grobeljca, odcep 2 | 6 KANALIZACIJSKA DELA | 6.2 Jaški | 6202 - Nabava, dobava in montaža revizijskih jaškov iz armiranega poliestra po SIST EN 14364, min. SN 5.000 N/m2, komplet z izdelano muldo in priključnimi cevmi (vtok, Iztok). Premer jaška 1000mm, globina 1 - 2m, za priključno cev DN250mm. Minimalna debelina sten revizijskega jaška je 15mm. V ceni je vključena tudi izdelava AB temeljne plošče jaška debeline 20cm, iz betona C25/30. Jaški morajo biti izdelani po enaki tehnologiji kot kanalizacijske cevi. Vgradnja po detajlu. | kos | 2 | 0 | 0
6204 | 382 | 382-6204 | Grobeljca, odcep 2 | 6 KANALIZACIJSKA DELA | 6.2 Jaški | 6204 - Nabava, dobava in montaža revizijskih jaškov iz armiranega poliestra po SIST EN 14364, min. SN 5.000 N/m2, komplet z izdelano muldo in priključnimi cevmi (vtok, Iztok). Premer jaška 1000mm, globina 2 - 3m, za priključno cev DN250mm. Minimalna debelina sten revizijskega jaška je 15mm. V ceni je vključena tudi izdelava AB temeljne plošče jaška debeline 20cm, iz betona C25/30. Jaški morajo biti izdelani po enaki tehnologiji kot kanalizacijske cevi. Vgradnja po detajlu. | kos | 2 | 0 | 0
5307 | 382 | 382-5307 | Grobeljca, odcep 2 | 6 KANALIZACIJSKA DELA | 6.2 Jaški | 5307 - Dobava in montaža razbremenilne plošče notranjega premera fi60cm iz armiranega poliestra. Vključno z vsem materialom in potrebnimi deli. | kos | 4 | 0 | 0
6253 | 382 | 382-6253 | Grobeljca, odcep 2 | 6 KANALIZACIJSKA DELA | 6.2 Jaški | 6253 - Dobava in vgradnja LTŽ pokrova fi 600mm, skladno s SIST EN 124-1:2015 D 400 kN, kjer je predviden promet s težkimi vozili ali vzdrževanje 30T. Pokrov izveden na zaklep z odprtinami za zračenje. Kot npr. tip: Norinco, PAM ali enakovredno.. Skupaj z razbremenilno AB ploščo za montažo na cev DN 1000 mm, ter vsemi potrebnimi deli in materiali. Vključno z AB vencem za vgradnjo LTŽ pokrova ter dobavo in vgrajevanjem betona C16/20 in vso potrebno armaturo za betoniranje pete revizijskih jaškov. | kos | 4 | 0 | 0
6305 | 382 | 382-6305 | Grobeljca, odcep 2 | 6 KANALIZACIJSKA DELA | 6.3 Odcepi za hišne priključke | 6305 - Dobava revizijskih jaškov iz armiranega poliestra po SIST EN 14 364: 2013, komplet z izdelano muldo. Komplet z razbremenilno ploščo za pokrov, AB vencem in LŽ pokrovom fi 600 mm, EN 124-1:2015 nosilnost vsaj C250 kN. Premer jaška 1000mm za priključno cev DN160mm do globine jaška 3m. V ceni je vključena tudi izdelava AB temeljne plošče jaška debeline 20cm, iz betona C25/30. Postavitev jaška za parcelno mejo s pokrovom nosilnosti 250 kN - nepovozne površine. | kos | 6 | 0 | 0
6301 | 382 | 382-6301 | Grobeljca, odcep 2 | 6 KANALIZACIJSKA DELA | 6.3 Odcepi za hišne priključke | 6301 - Izdelava odcepov za hišne priključke na projektirani kanal. Odcep na cevi izvesti s prefabriciranim sedlastim nastavkom ali fazonskim kosom iz enakih cevi kot je javna kanalizacija, v nadaljevanju odcepa uporaba cevi iz PVC cevi DN 160 SN8, po standardu EN1401-1. Vključno z izkopom in varovanjem gradbene jame, nakladanjem in odvozom na stalno deponijo, skupaj s stroški deponije. Vključno s planiranjem in utrjevanjem dna jarka, nabavo, dobavo in vgradnjo betona za izdelavo posteljice in obbetoniranjem cevi ter zasipom do kote terena (po detajlu). Posteljica in obsip se ob potrditvi geomehanika in projektanta priključka lahko izvede tudi iz peščenega materiala. Nabava, dobava in vgradnja novega zasipnega materiala. Vključno s črpanjem vode iz gradbene jame. Vključno z nabavo in položitvijo PVC cevi (z vsemi koleni in fazonskimi kosi) od odcepa do revizijskega jaška. Vključno z vzpostavitvijo prvotnega stanja. Pri izdelavi hišnega priključka so vključena vsa režijska dela, zakoličba, postavitev profilov, rezanje asfalta, rušenje asfalta, odstranjevanje tlakovcev, robnikov, izkop, križanje z obstoječimi komunalnimi vodi in ostala dela v povezavi s hišnimi priključki. Izvede se ureditev in vsi potrebni ukrepi pri križanju s komunalno infrastrukturo skladno z navodili upravljavcev. Vključno z izdelavo geodetskega posnetka v skladu z zahtevami upravljavca kanalizacijskega omrežja. Vgradnja po detajlu. | kos | 6 | 0 | 0
6405 | 382 | 382-6405 | Grobeljca, odcep 2 | 6 KANALIZACIJSKA DELA | 6.4 Pregled | 6405 - Pregled in snemanje s TV kamero vseh gravitacijskih kanalizacijskih cevi, jaškov in vseh cevnih odsekov. Snemanje kanala po standardu SIST EN 13508-2:2003 in skladno z nemškimi smernicami ATV-M 143-2. | m1 | 80.6 | 0 | 0
6401 | 382 | 382-6401 | Grobeljca, odcep 2 | 6 KANALIZACIJSKA DELA | 6.4 Pregled | 6401 - Čiščenje kanala pred izvedbo preizkusa tesnosti. | m1 | 80.6 | 0 | 0
6402 | 382 | 382-6402 | Grobeljca, odcep 2 | 6 KANALIZACIJSKA DELA | 6.4 Pregled | 6402 - Preizkus tesnosti kanala po standardu SIST EN 1610 - gravitacijski kanal. Vključno z vsemi dodatnimi in zaščitnimi deli. | m1 | 80.6 | 0 | 0
6504 | 382 | 382-6504 | Grobeljca, odcep 2 | 6 KANALIZACIJSKA DELA | 6.5 Križanja | 6504 - Izvedba križanja z obstoječim podzemnim elektroenergetskim vodom v skladu z navodili upravljavca komunalnega voda | kos | 8 | 0 | 0
1201 | 380 | 380-1201 | Grobeljca, odcep 3 | 1 PRIPRAVLJALNA DELA | 1.2 Zakoličba | 1201 - Zakoličenje osi kanalizacije, z zavarovanjem osi in oznako revizijskih jaškov in vsa druga geodetska dela v času gradnje, ki so potrebna za nemoteno izvajanje del (smeri, višine, vmesne, začasne in končne zakoličbe…) | m1 | 64.6 | 0 | 0
1202 | 380 | 380-1202 | Grobeljca, odcep 3 | 1 PRIPRAVLJALNA DELA | 1.2 Zakoličba | 1202 - Postavitev gradbenih profilov na vzpostavljeno os trase cevovoda, ter določitev nivoja za merjenje globine izkopa in polaganje cevovoda. | kom | 4 | 0 | 0
1207 | 380 | 380-1207 | Grobeljca, odcep 3 | 1 PRIPRAVLJALNA DELA | 1.2 Zakoličba | 1207 - Trasiranje in označevanje trase obstoječega elektro-energetskega omrežja, ki se nahaja v bližini predvidene infrastrukture. V ceni je vključena postavitev vidnih znakov na terenu in predaja zapisnika meritev. Obračun po dejanskih stroških + 3% man. str. | kpl | 4 | 0 | 0
1301 | 380 | 380-1301 | Grobeljca, odcep 3 | 1 PRIPRAVLJALNA DELA | 1.3 Priprava gradbišča | 1301 - Priprava gradbišča, odstranitev eventuelnih ovir in utrditev delovnega platoja. Po končanih delih se gradbišče pospravi in vzpostavi v prvotno stanje. | m1 | 64.6 | 0 | 0
1302 | 380 | 380-1302 | Grobeljca, odcep 3 | 1 PRIPRAVLJALNA DELA | 1.3 Priprava gradbišča | 1302 - Pridobitev dovoljenja za cestno zaporo občinske ceste, tehnične pogoje, vključno z vsemi elaborati ter ureditev prometnega režima z začasno prometno signalizacijo , v času gradnje vključno z obvestili. Po končanih delih se začasno prometno signalizacijo odstrani in vzpostavi vertikalna in horizontalna prometna signalizacija v predvideno stanje v katastru. Obračun začasne prometne signalizacije se izvede na dan, po tipu zapore predvidenem v elaboratu začasne prometne ureditve (za osnovo se upošteva tekoči meter predvidene kanalizacije (brez upoštevanja odcepov za hišne priključke). | m1 | 64.6 | 0 | 0
1307 | 380 | 380-1307 | Grobeljca, odcep 3 | 1 PRIPRAVLJALNA DELA | 1.3 Priprava gradbišča | 1307 - Izdelava lesenih mostičkov oziroma provizorij dostopov za pešce do objektov preko izkopanih jarkov iz plohov debeline 5 cm. Na provizorij dostopih se uredi ograja iz desk in tramičev. Vse po statičnem izračunu in načrtu izvajalca. | kos | 3 | 0 | 0
1311 | 380 | 380-1311 | Grobeljca, odcep 3 | 1 PRIPRAVLJALNA DELA | 1.3 Priprava gradbišča | 1311 - Fotoevidentiranje obstoječih objektov pred pričetkom gradnje. V ceni je zajeta izdelava poročila v obliki elaborata v 4-ih pisnih izvodih in 1 izvodu na nosilcu CD. | kpl | 1 | 0 | 0
1401 | 380 | 380-1401 | Grobeljca, odcep 3 | 1 PRIPRAVLJALNA DELA | 1.4 Nadzor | 1401 - Izvedba projektantskega nadzora, obračun na podlagi potrditve nadzornega organa | ur | 10 | 0 | 0
1402 | 380 | 380-1402 | Grobeljca, odcep 3 | 1 PRIPRAVLJALNA DELA | 1.4 Nadzor | 1402 - Nadzor pristojnih služb ostalih komunalnih vodov na območju, obračun na podlagi potrditve nadzornga organa. | ur | 5 | 0 | 0
1403 | 380 | 380-1403 | Grobeljca, odcep 3 | 1 PRIPRAVLJALNA DELA | 1.4 Nadzor | 1403 - Izvedba geomehanskega nadzora, prevzem gradbene jame in temeljnih tal, obračun na podlagi potrditve nadzornga organa | ur | 5 | 0 | 0
22102 | 380 | 380-22102 | Grobeljca, odcep 3 | 2 POSEGI V OBSTOJEČE VOZIŠČE | 2.1 Preddela - zgornji ustroj | 22102 - Ureditev planuma temeljnih tal vezljive zemljine – 3. kategorije | m2 | 110 | 0 | 0
12303 | 380 | 380-12303 | Grobeljca, odcep 3 | 2 POSEGI V OBSTOJEČE VOZIŠČE | 2.1 Preddela - zgornji ustroj | 12303 - Porušitev in odstranitev makadamskega vozišča v debelini nad 20 cm, vključno z nakladanjem na prevozno sredstvo, z odvozom na začasno deponijo izvajalca za kasnejšo uporabo oz. na stalno gradbeno deponijo in plačilom deponijske takse | m3 | 44 | 0 | 0
31302 | 380 | 380-31302 | Grobeljca, odcep 3 | 2 POSEGI V OBSTOJEČE VOZIŠČE | 2.2 Posegi v voziščno konstrukcijo | 31302 - Izdelava nevezane nosilne plasti enakomerno zrnatega drobljenca iz kamnine v debelini 21 do 30 cm vključno z nabavo in dobavo materiala | m3 | 44 | 0 | 0
31105 | 380 | 380-31105 | Grobeljca, odcep 3 | 2 POSEGI V OBSTOJEČE VOZIŠČE | 2.2 Posegi v voziščno konstrukcijo | 31105 - Izdelava nevezane nosilne plasti gramoza v debelini do 20 cm, izvedba navezava uvozov do dvorišč in objektov v makadamski izvedbi. V ceni je zajeta nabava, dobava materiala in izdelava nevezane nosilne plasti enakomerno zrnatega drobljenca GW 0/32. Zaključna plast mora dosegati predpisano projektno nosilnost. V ceni so zajeta tudi vsa pripravljalna in zaključna dela vključno z meritvijo nosilnosti plasti. | m2 | 110 | 0 | 0
4124 | 380 | 380-4124 | Grobeljca, odcep 3 | 4 KANALIZACIJA - ZEMELJSKA DELA | 4.1 Izkopi | 4124 - Ureditev črpalnih jaškov in črpanje talne vode iz gradbene jame pri izvedbi del. | ur | 10 | 0 | 0
4102 | 380 | 380-4102 | Grobeljca, odcep 3 | 4 KANALIZACIJA - ZEMELJSKA DELA | 4.1 Izkopi | 4102 - Zavarovanje gradbene jame z razpiranjem z jeklenimi opaži -sistem z vodili (kot npr. SBH, KRINGS ali podobno). Globina jarka do 6,0m. Vključno z vsemi pomožnimi materiali, deli in transporti. | m2 | 130 | 0 | 0
4105 | 380 | 380-4105 | Grobeljca, odcep 3 | 4 KANALIZACIJA - ZEMELJSKA DELA | 4.1 Izkopi | 4105 - Vertikalni strojni izkop gradbene jame globine 0-4m, v terenu III. kat. z nakladanjem na kamion in odvozom na začasno gradbeno deponijo po izboru izvajalca vključno z vsemi stroški deponije | m3 | 134 | 0 | 0
4113 | 380 | 380-4113 | Grobeljca, odcep 3 | 4 KANALIZACIJA - ZEMELJSKA DELA | 4.1 Izkopi | 4113 - Vertikalni strojni izkop gradbene jame globine 0-4m, v terenu IV. kat. z nakladanjem na kamion in odvozom na trajno gradbeno deponijo, vključno s stroški deponije. | m3 | 106 | 0 | 0
4117 | 380 | 380-4117 | Grobeljca, odcep 3 | 4 KANALIZACIJA - ZEMELJSKA DELA | 4.1 Izkopi | 4117 - Vertikalni strojni izkop gradbene jame globine 0-4m, v terenu V. kat. z nakladanjem na kamion in odvozom na trajno gradbeno deponijo, vključno s stroški deponije. | m3 | 24 | 0 | 0
4122 | 380 | 380-4122 | Grobeljca, odcep 3 | 4 KANALIZACIJA - ZEMELJSKA DELA | 4.1 Izkopi | 4122 - Ročni izkop jarka globine 2 - 4 m, z nakladanjem na kamion in odvozom na začasno gradbeno deponijo po izboru izvajalca vključno z vsemi stroški deponije | m3 | 24 | 0 | 0
4202 | 380 | 380-4202 | Grobeljca, odcep 3 | 4 KANALIZACIJA - ZEMELJSKA DELA | 4.2 Zasipi | 4202 - Ročno planiranje dna jarka s točnostjo +/- 3 cm po projektiranem padcu. | m2 | 110 | 0 | 0
4203 | 380 | 380-4203 | Grobeljca, odcep 3 | 4 KANALIZACIJA - ZEMELJSKA DELA | 4.2 Zasipi | 4203 - Dobava in vgraditev peščenega materiala granulacije 8 do 16 mm za peščeno ležišče cevi (POSTELJICA) s sprotno višinsko kontrolo do predpisane kote dna cevi (10cm + D/10) z komprimacijo do stopnje 97% SPP (standardni Proctorjev preizkus), vključno z nabavo in transportom materiala. | m3 | 11 | 0 | 0
4204 | 380 | 380-4204 | Grobeljca, odcep 3 | 4 KANALIZACIJA - ZEMELJSKA DELA | 4.2 Zasipi | 4204 - Dobava in vgraditev peščenega materiala granulacije 8 do 16 mm s komprimacijo, v coni cevovoda v debelini 30 cm nad temenom, s komprimacijo v plasteh po 20 cm, zbitost 95% po proctorju, vključno z nabavo in transportom materiala. | m3 | 57.2 | 0 | 0
4207 | 380 | 380-4207 | Grobeljca, odcep 3 | 4 KANALIZACIJA - ZEMELJSKA DELA | 4.2 Zasipi | 4207 - Zasip jarka z dovozom novega gramoznega zasipnega materiala različnih frakcij z utrjevanjem v slojih po 30 cm do 95 % trdnosti po standardnem Proctorjevem postopku; vključno z nabavo in dobavo zasipnega materiala. | m3 | 158 | 0 | 0
6101 | 380 | 380-6101 | Grobeljca, odcep 3 | 6 KANALIZACIJSKA DELA | 6.1 Cevi | 6101 - Nabava, dobava in montaža kanalizacijskih cevi DN 250 mm iz armiranega poliestra (GRP) izdelane po SIST EN 14364: 2013, nazivne togosti SN 10.000 N/m2, kompletno z potrebnimi spojkami. Cev ima na eni strani montirano spojko iz poliestra z EPDM tesnilom. Spoj (tesnilo) mora biti zaradi zagotovitve kvalitete spoja preizkušen skupaj s cevmi (certifikat). Notranji zaščitni sloj cevi iz čistega poliestra, brez polnila in ojačitve, mora imeti minimalno debelino 1,0 mm s ciljem doseganja tesnosti, kemijske in abrazijske obstojnosti in odpornosti na obrus pri visokotlačnem čiščenju. Vključen je tudi prevoz in prenos kanalizacijskih cevi iz deponije do mesta vgradnje. | m1 | 64.6 | 0 | 0
6204 | 380 | 380-6204 | Grobeljca, odcep 3 | 6 KANALIZACIJSKA DELA | 6.2 Jaški | 6204 - Nabava, dobava in montaža revizijskih jaškov iz armiranega poliestra po SIST EN 14364, min. SN 5.000 N/m2, komplet z izdelano muldo in priključnimi cevmi (vtok, Iztok). Premer jaška 1000mm, globina 2 - 3m, za priključno cev DN250mm. Minimalna debelina sten revizijskega jaška je 15mm. V ceni je vključena tudi izdelava AB temeljne plošče jaška debeline 20cm, iz betona C25/30. Jaški morajo biti izdelani po enaki tehnologiji kot kanalizacijske cevi. Vgradnja po detajlu. | kos | 3 | 0 | 0
5307 | 380 | 380-5307 | Grobeljca, odcep 3 | 6 KANALIZACIJSKA DELA | 6.2 Jaški | 5307 - Dobava in montaža razbremenilne plošče notranjega premera fi60cm iz armiranega poliestra. Vključno z vsem materialom in potrebnimi deli. | kos | 3 | 0 | 0
6253 | 380 | 380-6253 | Grobeljca, odcep 3 | 6 KANALIZACIJSKA DELA | 6.2 Jaški | 6253 - Dobava in vgradnja LTŽ pokrova fi 600mm, skladno s SIST EN 124-1:2015 D 400 kN, kjer je predviden promet s težkimi vozili ali vzdrževanje 30T. Pokrov izveden na zaklep z odprtinami za zračenje. Kot npr. tip: Norinco, PAM ali enakovredno.. Skupaj z razbremenilno AB ploščo za montažo na cev DN 1000 mm, ter vsemi potrebnimi deli in materiali. Vključno z AB vencem za vgradnjo LTŽ pokrova ter dobavo in vgrajevanjem betona C16/20 in vso potrebno armaturo za betoniranje pete revizijskih jaškov. | kos | 3 | 0 | 0
6305 | 380 | 380-6305 | Grobeljca, odcep 3 | 6 KANALIZACIJSKA DELA | 6.3 Odcepi za hišne priključke | 6305 - Dobava revizijskih jaškov iz armiranega poliestra po SIST EN 14 364: 2013, komplet z izdelano muldo. Komplet z razbremenilno ploščo za pokrov, AB vencem in LŽ pokrovom fi 600 mm, EN 124-1:2015 nosilnost vsaj C250 kN. Premer jaška 1000mm za priključno cev DN160mm do globine jaška 3m. V ceni je vključena tudi izdelava AB temeljne plošče jaška debeline 20cm, iz betona C25/30. Postavitev jaška za parcelno mejo s pokrovom nosilnosti 250 kN - nepovozne površine. | kos | 2 | 0 | 0
6301 | 380 | 380-6301 | Grobeljca, odcep 3 | 6 KANALIZACIJSKA DELA | 6.3 Odcepi za hišne priključke | 6301 - Izdelava odcepov za hišne priključke na projektirani kanal. Odcep na cevi izvesti s prefabriciranim sedlastim nastavkom ali fazonskim kosom iz enakih cevi kot je javna kanalizacija, v nadaljevanju odcepa uporaba cevi iz PVC cevi DN 160 SN8, po standardu EN1401-1. Vključno z izkopom in varovanjem gradbene jame, nakladanjem in odvozom na stalno deponijo, skupaj s stroški deponije. Vključno s planiranjem in utrjevanjem dna jarka, nabavo, dobavo in vgradnjo betona za izdelavo posteljice in obbetoniranjem cevi ter zasipom do kote terena (po detajlu). Posteljica in obsip se ob potrditvi geomehanika in projektanta priključka lahko izvede tudi iz peščenega materiala. Nabava, dobava in vgradnja novega zasipnega materiala. Vključno s črpanjem vode iz gradbene jame. Vključno z nabavo in položitvijo PVC cevi (z vsemi koleni in fazonskimi kosi) od odcepa do revizijskega jaška. Vključno z vzpostavitvijo prvotnega stanja. Pri izdelavi hišnega priključka so vključena vsa režijska dela, zakoličba, postavitev profilov, rezanje asfalta, rušenje asfalta, odstranjevanje tlakovcev, robnikov, izkop, križanje z obstoječimi komunalnimi vodi in ostala dela v povezavi s hišnimi priključki. Izvede se ureditev in vsi potrebni ukrepi pri križanju s komunalno infrastrukturo skladno z navodili upravljavcev. Vključno z izdelavo geodetskega posnetka v skladu z zahtevami upravljavca kanalizacijskega omrežja. Vgradnja po detajlu. | kos | 2 | 0 | 0
6405 | 380 | 380-6405 | Grobeljca, odcep 3 | 6 KANALIZACIJSKA DELA | 6.4 Pregled | 6405 - Pregled in snemanje s TV kamero vseh gravitacijskih kanalizacijskih cevi, jaškov in vseh cevnih odsekov. Snemanje kanala po standardu SIST EN 13508-2:2003 in skladno z nemškimi smernicami ATV-M 143-2. | m1 | 64.6 | 0 | 0
6401 | 380 | 380-6401 | Grobeljca, odcep 3 | 6 KANALIZACIJSKA DELA | 6.4 Pregled | 6401 - Čiščenje kanala pred izvedbo preizkusa tesnosti. | m1 | 64.6 | 0 | 0
6402 | 380 | 380-6402 | Grobeljca, odcep 3 | 6 KANALIZACIJSKA DELA | 6.4 Pregled | 6402 - Preizkus tesnosti kanala po standardu SIST EN 1610 - gravitacijski kanal. Vključno z vsemi dodatnimi in zaščitnimi deli. | m1 | 64.6 | 0 | 0
6504 | 380 | 380-6504 | Grobeljca, odcep 3 | 6 KANALIZACIJSKA DELA | 6.5 Križanja | 6504 - Izvedba križanja z obstoječim podzemnim elektroenergetskim vodom v skladu z navodili upravljavca komunalnega voda | kos | 4 | 0 | 0
1201 | 389 | 389-1201 | Molekova ulica | 1 PRIPRAVLJALNA DELA | 1.2 Zakoličba | 1201 - Zakoličenje osi kanalizacije, z zavarovanjem osi in oznako revizijskih jaškov in vsa druga geodetska dela v času gradnje, ki so potrebna za nemoteno izvajanje del (smeri, višine, vmesne, začasne in končne zakoličbe…) | m1 | 236.9 | 0 | 0
1202 | 389 | 389-1202 | Molekova ulica | 1 PRIPRAVLJALNA DELA | 1.2 Zakoličba | 1202 - Postavitev gradbenih profilov na vzpostavljeno os trase cevovoda, ter določitev nivoja za merjenje globine izkopa in polaganje cevovoda. | kom | 10 | 0 | 0
1207 | 389 | 389-1207 | Molekova ulica | 1 PRIPRAVLJALNA DELA | 1.2 Zakoličba | 1207 - Trasiranje in označevanje trase obstoječega elektro-energetskega omrežja, ki se nahaja v bližini predvidene infrastrukture. V ceni je vključena postavitev vidnih znakov na terenu in predaja zapisnika meritev. Obračun po dejanskih stroških + 3% man. str. | kpl | 3 | 0 | 0
1301 | 389 | 389-1301 | Molekova ulica | 1 PRIPRAVLJALNA DELA | 1.3 Priprava gradbišča | 1301 - Priprava gradbišča, odstranitev eventuelnih ovir in utrditev delovnega platoja. Po končanih delih se gradbišče pospravi in vzpostavi v prvotno stanje. | m1 | 236.9 | 0 | 0
1302 | 389 | 389-1302 | Molekova ulica | 1 PRIPRAVLJALNA DELA | 1.3 Priprava gradbišča | 1302 - Pridobitev dovoljenja za cestno zaporo občinske ceste, tehnične pogoje, vključno z vsemi elaborati ter ureditev prometnega režima z začasno prometno signalizacijo , v času gradnje vključno z obvestili. Po končanih delih se začasno prometno signalizacijo odstrani in vzpostavi vertikalna in horizontalna prometna signalizacijav predvideno stanje v katastru Obračun začasne prometne signalizacije se izvede na dan, po tipu zapore predvidenem v elaboratu začasne prometne ureditve (za osnovo se upošteva tekoči meter predvidene kanalizacije (brez upoštevanja odcepov za hišne priključke). | m1 | 236.9 | 0 | 0
1307 | 389 | 389-1307 | Molekova ulica | 1 PRIPRAVLJALNA DELA | 1.3 Priprava gradbišča | 1307 - Izdelava lesenih mostičkov oziroma provizorij dostopov za pešce do objektov preko izkopanih jarkov iz plohov debeline 5 cm. Na provizorij dostopih se uredi ograja iz desk in tramičev. Vse po statičnem izračunu in načrtu izvajalca. | kos | 7 | 0 | 0
1311 | 389 | 389-1311 | Molekova ulica | 1 PRIPRAVLJALNA DELA | 1.3 Priprava gradbišča | 1311 - Fotoevidentiranje obstoječih objektov pred pričetkom gradnje. V ceni je zajeta izdelava poročila v obliki elaborata v 4-ih pisnih izvodih in 1 izvodu na nosilcu CD. | kpl | 1 | 0 | 0
1401 | 389 | 389-1401 | Molekova ulica | 1 PRIPRAVLJALNA DELA | 1.4 Nadzor | 1401 - Izvedba projektantskega nadzora, obračun na podlagi potrditve nadzornega organa | ur | 20 | 0 | 0
1402 | 389 | 389-1402 | Molekova ulica | 1 PRIPRAVLJALNA DELA | 1.4 Nadzor | 1402 - Nadzor pristojnih služb ostalih komunalnih vodov na območju, obračun na podlagi potrditve nadzornga organa. | ur | 8 | 0 | 0
1403 | 389 | 389-1403 | Molekova ulica | 1 PRIPRAVLJALNA DELA | 1.4 Nadzor | 1403 - Izvedba geomehanskega nadzora, prevzem gradbene jame in temeljnih tal, obračun na podlagi potrditve nadzornga organa | ur | 8 | 0 | 0
12324 | 389 | 389-12324 | Molekova ulica | 2 POSEGI V OBSTOJEČE VOZIŠČE | 2.1 Preddela - zgornji ustroj | 12324 - Rezkanje in odvoz asfaltne krovne plasti v debelini nad 10 cm vključno z nakladanjem na prevozno sredstvo, z odvozom na začasno deponijo izvajalca za kasnejšo uporabo oz. na stalno gradbeno deponijo in plačilom deponijske takse | m2 | 19 | 0 | 0
12308 | 389 | 389-12308 | Molekova ulica | 2 POSEGI V OBSTOJEČE VOZIŠČE | 2.1 Preddela - zgornji ustroj | 12308 - Porušitev in odstranitev asfaltne plasti v debelini 6- 10 cm vključno z nakladanjem na prevozno sredstvo, odvozom na stalno gradbeno depoinijo in plačilom deponijske takse. | m2 | 403 | 0 | 0
22102 | 389 | 389-22102 | Molekova ulica | 2 POSEGI V OBSTOJEČE VOZIŠČE | 2.1 Preddela - zgornji ustroj | 22102 - Ureditev planuma temeljnih tal vezljive zemljine – 3. kategorije | m2 | 403 | 0 | 0
12327 | 389 | 389-12327 | Molekova ulica | 2 POSEGI V OBSTOJEČE VOZIŠČE | 2.1 Preddela - zgornji ustroj | 12327 - Rezanje asfaltne plasti s talni diamantno žago, debele 6 do 10 cm | m1 | 475 | 0 | 0
31302 | 389 | 389-31302 | Molekova ulica | 2 POSEGI V OBSTOJEČE VOZIŠČE | 2.2 Posegi v voziščno konstrukcijo | 31302 - Izdelava nevezane nosilne plasti enakomerno zrnatega drobljenca iz kamnine v debelini 21 do 30 cm vključno z nabavo in dobavo materiala | m3 | 161 | 0 | 0
31602 | 389 | 389-31602 | Molekova ulica | 2 POSEGI V OBSTOJEČE VOZIŠČE | 2.2 Posegi v voziščno konstrukcijo | 31602 - Izdelava nosilne plasti bituminizirane zmesi AC 22 base B 50/70 A3 v debelini 6 cm. V ceni je zajeta nabava, dobava in vgradnja materiala. V ceni je zajeta izdelava v projektiranih padcih, s predpripravo ustrezne površine in naklonov ter vsa dodatna, pomožna, zaščitna in zaključna dela. | m2 | 403 | 0 | 0
32311 | 389 | 389-32311 | Molekova ulica | 2 POSEGI V OBSTOJEČE VOZIŠČE | 2.2 Posegi v voziščno konstrukcijo | 32311 - Izdelava obrabne in zaporne plasti bituminizirane zmesi AC 11 surf B 50/70 A3 v debelini 4 cm vključno z nabavo in dobavo materiala | m2 | 403 | 0 | 0
4124 | 389 | 389-4124 | Molekova ulica | 4 KANALIZACIJA - ZEMELJSKA DELA | 4.1 Izkopi | 4124 - Ureditev črpalnih jaškov in črpanje talne vode iz gradbene jame pri izvedbi del. | ur | 20 | 0 | 0
4102 | 389 | 389-4102 | Molekova ulica | 4 KANALIZACIJA - ZEMELJSKA DELA | 4.1 Izkopi | 4102 - Zavarovanje gradbene jame z razpiranjem z jeklenimi opaži -sistem z vodili (kot npr. SBH, KRINGS ali podobno). Globina jarka do 6,0m. Vključno z vsemi pomožnimi materiali, deli in transporti. | m2 | 710 | 0 | 0
4105 | 389 | 389-4105 | Molekova ulica | 4 KANALIZACIJA - ZEMELJSKA DELA | 4.1 Izkopi | 4105 - Vertikalni strojni izkop gradbene jame globine 0-4m, v terenu III. kat. z nakladanjem na kamion in odvozom na začasno gradbeno deponijo po izboru izvajalca vključno z vsemi stroški deponije | m3 | 638 | 0 | 0
4113 | 389 | 389-4113 | Molekova ulica | 4 KANALIZACIJA - ZEMELJSKA DELA | 4.1 Izkopi | 4113 - Vertikalni strojni izkop gradbene jame globine 0-4m, v terenu IV. kat. z nakladanjem na kamion in odvozom na trajno gradbeno deponijo, vključno s stroški deponije. | m3 | 362 | 0 | 0
4117 | 389 | 389-4117 | Molekova ulica | 4 KANALIZACIJA - ZEMELJSKA DELA | 4.1 Izkopi | 4117 - Vertikalni strojni izkop gradbene jame globine 0-4m, v terenu V. kat. z nakladanjem na kamion in odvozom na trajno gradbeno deponijo, vključno s stroški deponije. | m3 | 100 | 0 | 0
4122 | 389 | 389-4122 | Molekova ulica | 4 KANALIZACIJA - ZEMELJSKA DELA | 4.1 Izkopi | 4122 - Ročni izkop jarka globine 2 - 4 m, z nakladanjem na kamion in odvozom na začasno gradbeno deponijo po izboru izvajalca vključno z vsemi stroški deponije | m3 | 100 | 0 | 0
4202 | 389 | 389-4202 | Molekova ulica | 4 KANALIZACIJA - ZEMELJSKA DELA | 4.2 Zasipi | 4202 - Ročno planiranje dna jarka s točnostjo +/- 3 cm po projektiranem padcu. | m2 | 403 | 0 | 0
4203 | 389 | 389-4203 | Molekova ulica | 4 KANALIZACIJA - ZEMELJSKA DELA | 4.2 Zasipi | 4203 - Dobava in vgraditev peščenega materiala granulacije 8 do 16 mm za peščeno ležišče cevi (POSTELJICA) s sprotno višinsko kontrolo do predpisane kote dna cevi (10cm + D/10) z komprimacijo do stopnje 97% SPP (standardni Proctorjev preizkus), vključno z nabavo in transportom materiala. | m3 | 40.3 | 0 | 0
4204 | 389 | 389-4204 | Molekova ulica | 4 KANALIZACIJA - ZEMELJSKA DELA | 4.2 Zasipi | 4204 - Dobava in vgraditev peščenega materiala granulacije 8 do 16 mm s komprimacijo, v coni cevovoda v debelini 30 cm nad temenom, s komprimacijo v plasteh po 20 cm, zbitost 95% po proctorju, vključno z nabavo in transportom materiala. | m3 | 209.2 | 0 | 0
4207 | 389 | 389-4207 | Molekova ulica | 4 KANALIZACIJA - ZEMELJSKA DELA | 4.2 Zasipi | 4207 - Zasip jarka z dovozom novega gramoznega zasipnega materiala različnih frakcij z utrjevanjem v slojih po 30 cm do 95 % trdnosti po standardnem Proctorjevem postopku; vključno z nabavo in dobavo zasipnega materiala. | m3 | 740 | 0 | 0
6101 | 389 | 389-6101 | Molekova ulica | 6 KANALIZACIJSKA DELA | 6.1 Cevi | 6101 - Nabava, dobava in montaža kanalizacijskih cevi DN 250 mm iz armiranega poliestra (GRP) izdelane po SIST EN 14364: 2013, nazivne togosti SN 10.000 N/m2, kompletno z potrebnimi spojkami. Cev ima na eni strani montirano spojko iz poliestra z EPDM tesnilom. Spoj (tesnilo) mora biti zaradi zagotovitve kvalitete spoja preizkušen skupaj s cevmi (certifikat). Notranji zaščitni sloj cevi iz čistega poliestra, brez polnila in ojačitve, mora imeti minimalno debelino 1,0 mm s ciljem doseganja tesnosti, kemijske in abrazijske obstojnosti in odpornosti na obrus pri visokotlačnem čiščenju. Vključen je tudi prevoz in prenos kanalizacijskih cevi iz deponije do mesta vgradnje. | m1 | 236.9 | 0 | 0
6204 | 389 | 389-6204 | Molekova ulica | 6 KANALIZACIJSKA DELA | 6.2 Jaški | 6204 - Nabava, dobava in montaža revizijskih jaškov iz armiranega poliestra po SIST EN 14364, min. SN 5.000 N/m2, komplet z izdelano muldo in priključnimi cevmi (vtok, Iztok). Premer jaška 1000mm, globina 2 - 3m, za priključno cev DN250mm. Minimalna debelina sten revizijskega jaška je 15mm. V ceni je vključena tudi izdelava AB temeljne plošče jaška debeline 20cm, iz betona C25/30. Jaški morajo biti izdelani po enaki tehnologiji kot kanalizacijske cevi. Vgradnja po detajlu. | kos | 9 | 0 | 0
5307 | 389 | 389-5307 | Molekova ulica | 6 KANALIZACIJSKA DELA | 6.2 Jaški | 5307 - Dobava in montaža razbremenilne plošče notranjega premera fi60cm iz armiranega poliestra. Vključno z vsem materialom in potrebnimi deli. | kos | 9 | 0 | 0
6253 | 389 | 389-6253 | Molekova ulica | 6 KANALIZACIJSKA DELA | 6.2 Jaški | 6253 - Dobava in vgradnja LTŽ pokrova fi 600mm, skladno s SIST EN 124-1:2015 D 400 kN, kjer je predviden promet s težkimi vozili ali vzdrževanje 30T. Pokrov izveden na zaklep z odprtinami za zračenje. Kot npr. tip: Norinco, PAM ali enakovredno.. Skupaj z razbremenilno AB ploščo za montažo na cev DN 1000 mm, ter vsemi potrebnimi deli in materiali. Vključno z AB vencem za vgradnjo LTŽ pokrova ter dobavo in vgrajevanjem betona C16/20 in vso potrebno armaturo za betoniranje pete revizijskih jaškov. | kos | 9 | 0 | 0
6305 | 389 | 389-6305 | Molekova ulica | 6 KANALIZACIJSKA DELA | 6.3 Odcepi za hišne priključke | 6305 - Dobava revizijskih jaškov iz armiranega poliestra po SIST EN 14 364: 2013, komplet z izdelano muldo. Komplet z razbremenilno ploščo za pokrov, AB vencem in LŽ pokrovom fi 600 mm, EN 124-1:2015 nosilnost vsaj C250 kN. Premer jaška 1000mm za priključno cev DN160mm do globine jaška 3m. V ceni je vključena tudi izdelava AB temeljne plošče jaška debeline 20cm, iz betona C25/30. Postavitev jaška za parcelno mejo s pokrovom nosilnosti 250 kN - nepovozne površine. | kos | 8 | 0 | 0
6301 | 389 | 389-6301 | Molekova ulica | 6 KANALIZACIJSKA DELA | 6.3 Odcepi za hišne priključke | 6301 - Izdelava odcepov za hišne priključke na projektirani kanal. Odcep na cevi izvesti s prefabriciranim sedlastim nastavkom ali fazonskim kosom iz enakih cevi kot je javna kanalizacija, v nadaljevanju odcepa uporaba cevi iz PVC cevi DN 160 SN8, po standardu EN1401-1. Vključno z izkopom in varovanjem gradbene jame, nakladanjem in odvozom na stalno deponijo, skupaj s stroški deponije. Vključno s planiranjem in utrjevanjem dna jarka, nabavo, dobavo in vgradnjo betona za izdelavo posteljice in obbetoniranjem cevi ter zasipom do kote terena (po detajlu). Posteljica in obsip se ob potrditvi geomehanika in projektanta priključka lahko izvede tudi iz peščenega materiala. Nabava, dobava in vgradnja novega zasipnega materiala. Vključno s črpanjem vode iz gradbene jame. Vključno z nabavo in položitvijo PVC cevi (z vsemi koleni in fazonskimi kosi) od odcepa do revizijskega jaška. Vključno z vzpostavitvijo prvotnega stanja. Pri izdelavi hišnega priključka so vključena vsa režijska dela, zakoličba, postavitev profilov, rezanje asfalta, rušenje asfalta, odstranjevanje tlakovcev, robnikov, izkop, križanje z obstoječimi komunalnimi vodi in ostala dela v povezavi s hišnimi priključki. Izvede se ureditev in vsi potrebni ukrepi pri križanju s komunalno infrastrukturo skladno z navodili upravljavcev. Vključno z izdelavo geodetskega posnetka v skladu z zahtevami upravljavca kanalizacijskega omrežja. Vgradnja po detajlu. | kos | 8 | 0 | 0
6405 | 389 | 389-6405 | Molekova ulica | 6 KANALIZACIJSKA DELA | 6.4 Pregled | 6405 - Pregled in snemanje s TV kamero vseh gravitacijskih kanalizacijskih cevi, jaškov in vseh cevnih odsekov. Snemanje kanala po standardu SIST EN 13508-2:2003 in skladno z nemškimi smernicami ATV-M 143-2. | m1 | 236.9 | 0 | 0
6401 | 389 | 389-6401 | Molekova ulica | 6 KANALIZACIJSKA DELA | 6.4 Pregled | 6401 - Čiščenje kanala pred izvedbo preizkusa tesnosti. | m1 | 236.9 | 0 | 0
6402 | 389 | 389-6402 | Molekova ulica | 6 KANALIZACIJSKA DELA | 6.4 Pregled | 6402 - Preizkus tesnosti kanala po standardu SIST EN 1610 - gravitacijski kanal. Vključno z vsemi dodatnimi in zaščitnimi deli. | m1 | 236.9 | 0 | 0
6504 | 389 | 389-6504 | Molekova ulica | 6 KANALIZACIJSKA DELA | 6.5 Križanja | 6504 - Izvedba križanja z obstoječim podzemnim elektroenergetskim vodom v skladu z navodili upravljavca komunalnega voda | kos | 3 | 0 | 0
1201 | 376 | 376-1201 | Na Palcah | 1 PRIPRAVLJALNA DELA | 1.2 Zakoličba | 1201 - Zakoličenje osi kanalizacije, z zavarovanjem osi in oznako revizijskih jaškov in vsa druga geodetska dela v času gradnje, ki so potrebna za nemoteno izvajanje del (smeri, višine, vmesne, začasne in končne zakoličbe…) | m1 | 230.8 | 0 | 0
1202 | 376 | 376-1202 | Na Palcah | 1 PRIPRAVLJALNA DELA | 1.2 Zakoličba | 1202 - Postavitev gradbenih profilov na vzpostavljeno os trase cevovoda, ter določitev nivoja za merjenje globine izkopa in polaganje cevovoda. | kom | 12 | 0 | 0
1207 | 376 | 376-1207 | Na Palcah | 1 PRIPRAVLJALNA DELA | 1.2 Zakoličba | 1207 - Trasiranje in označevanje trase obstoječega elektro-energetskega omrežja, ki se nahaja v bližini predvidene infrastrukture. V ceni je vključena postavitev vidnih znakov na terenu in predaja zapisnika meritev. Obračun po dejanskih stroških + 3% man. str. | kpl | 5 | 0 | 0
1301 | 376 | 376-1301 | Na Palcah | 1 PRIPRAVLJALNA DELA | 1.3 Priprava gradbišča | 1301 - Priprava gradbišča, odstranitev eventuelnih ovir in utrditev delovnega platoja. Po končanih delih se gradbišče pospravi in vzpostavi v prvotno stanje. | m1 | 230.8 | 0 | 0
1302 | 376 | 376-1302 | Na Palcah | 1 PRIPRAVLJALNA DELA | 1.3 Priprava gradbišča | 1302 - Pridobitev dovoljenja za cestno zaporo občinske ceste, tehnične pogoje, vključno z vsemi elaborati ter ureditev prometnega režima z začasno prometno signalizacijo , v času gradnje vključno z obvestili. Po končanih delih se začasno prometno signalizacijo odstrani in vzpostavi vertikalna in horizontalna prometna signalizacija v predvideno stanje v katastru. Obračun začasne prometne signalizacije se izvede na dan, po tipu zapore predvidenem v elaboratu začasne prometne ureditve (za osnovo se upošteva tekoči meter predvidene kanalizacije (brez upoštevanja odcepov za hišne priključke). | m1 | 230.8 | 0 | 0
1307 | 376 | 376-1307 | Na Palcah | 1 PRIPRAVLJALNA DELA | 1.3 Priprava gradbišča | 1307 - Izdelava lesenih mostičkov oziroma provizorij dostopov za pešce do objektov preko izkopanih jarkov iz plohov debeline 5 cm. Na provizorij dostopih se uredi ograja iz desk in tramičev. Vse po statičnem izračunu in načrtu izvajalca. | kos | 8 | 0 | 0
1311 | 376 | 376-1311 | Na Palcah | 1 PRIPRAVLJALNA DELA | 1.3 Priprava gradbišča | 1311 - Fotoevidentiranje obstoječih objektov pred pričetkom gradnje. V ceni je zajeta izdelava poročila v obliki elaborata v 4-ih pisnih izvodih in 1 izvodu na nosilcu CD. | kpl | 1 | 0 | 0
1401 | 376 | 376-1401 | Na Palcah | 1 PRIPRAVLJALNA DELA | 1.4 Nadzor | 1401 - Izvedba projektantskega nadzora, obračun na podlagi potrditve nadzornega organa | ur | 20 | 0 | 0
1402 | 376 | 376-1402 | Na Palcah | 1 PRIPRAVLJALNA DELA | 1.4 Nadzor | 1402 - Nadzor pristojnih služb ostalih komunalnih vodov na območju, obračun na podlagi potrditve nadzornga organa. | ur | 8 | 0 | 0
1403 | 376 | 376-1403 | Na Palcah | 1 PRIPRAVLJALNA DELA | 1.4 Nadzor | 1403 - Izvedba geomehanskega nadzora, prevzem gradbene jame in temeljnih tal, obračun na podlagi potrditve nadzornga organa | ur | 8 | 0 | 0
12324 | 376 | 376-12324 | Na Palcah | 2 POSEGI V OBSTOJEČE VOZIŠČE | 2.1 Preddela - zgornji ustroj | 12324 - Rezkanje in odvoz asfaltne krovne plasti v debelini nad 10 cm vključno z nakladanjem na prevozno sredstvo, z odvozom na začasno deponijo izvajalca za kasnejšo uporabo oz. na stalno gradbeno deponijo in plačilom deponijske takse | m2 | 18.5 | 0 | 0
12308 | 376 | 376-12308 | Na Palcah | 2 POSEGI V OBSTOJEČE VOZIŠČE | 2.1 Preddela - zgornji ustroj | 12308 - Porušitev in odstranitev asfaltne plasti v debelini 6- 10 cm vključno z nakladanjem na prevozno sredstvo, odvozom na stalno gradbeno depoinijo in plačilom deponijske takse. | m2 | 395 | 0 | 0
22102 | 376 | 376-22102 | Na Palcah | 2 POSEGI V OBSTOJEČE VOZIŠČE | 2.1 Preddela - zgornji ustroj | 22102 - Ureditev planuma temeljnih tal vezljive zemljine – 3. kategorije | m2 | 395 | 0 | 0
12327 | 376 | 376-12327 | Na Palcah | 2 POSEGI V OBSTOJEČE VOZIŠČE | 2.1 Preddela - zgornji ustroj | 12327 - Rezanje asfaltne plasti s talni diamantno žago, debele 6 do 10 cm | m1 | 462 | 0 | 0
31302 | 376 | 376-31302 | Na Palcah | 2 POSEGI V OBSTOJEČE VOZIŠČE | 2.2 Posegi v voziščno konstrukcijo | 31302 - Izdelava nevezane nosilne plasti enakomerno zrnatega drobljenca iz kamnine v debelini 21 do 30 cm vključno z nabavo in dobavo materiala | m3 | 160 | 0 | 0
31602 | 376 | 376-31602 | Na Palcah | 2 POSEGI V OBSTOJEČE VOZIŠČE | 2.2 Posegi v voziščno konstrukcijo | 31602 - Izdelava nosilne plasti bituminizirane zmesi AC 22 base B 50/70 A3 v debelini 6 cm. V ceni je zajeta nabava, dobava in vgradnja materiala. V ceni je zajeta izdelava v projektiranih padcih, s predpripravo ustrezne površine in naklonov ter vsa dodatna, pomožna, zaščitna in zaključna dela. | m2 | 395 | 0 | 0
32311 | 376 | 376-32311 | Na Palcah | 2 POSEGI V OBSTOJEČE VOZIŠČE | 2.2 Posegi v voziščno konstrukcijo | 32311 - Izdelava obrabne in zaporne plasti bituminizirane zmesi AC 11 surf B 50/70 A3 v debelini 4 cm vključno z nabavo in dobavo materiala | m2 | 395 | 0 | 0
4124 | 376 | 376-4124 | Na Palcah | 4 KANALIZACIJA - ZEMELJSKA DELA | 4.1 Izkopi | 4124 - Ureditev črpalnih jaškov in črpanje talne vode iz gradbene jame pri izvedbi del. | ur | 20 | 0 | 0
4102 | 376 | 376-4102 | Na Palcah | 4 KANALIZACIJA - ZEMELJSKA DELA | 4.1 Izkopi | 4102 - Zavarovanje gradbene jame z razpiranjem z jeklenimi opaži -sistem z vodili (kot npr. SBH, KRINGS ali podobno). Globina jarka do 6,0m. Vključno z vsemi pomožnimi materiali, deli in transporti. | m2 | 700 | 0 | 0
4105 | 376 | 376-4105 | Na Palcah | 4 KANALIZACIJA - ZEMELJSKA DELA | 4.1 Izkopi | 4105 - Vertikalni strojni izkop gradbene jame globine 0-4m, v terenu III. kat. z nakladanjem na kamion in odvozom na začasno gradbeno deponijo po izboru izvajalca vključno z vsemi stroški deponije | m3 | 715 | 0 | 0
4113 | 376 | 376-4113 | Na Palcah | 4 KANALIZACIJA - ZEMELJSKA DELA | 4.1 Izkopi | 4113 - Vertikalni strojni izkop gradbene jame globine 0-4m, v terenu IV. kat. z nakladanjem na kamion in odvozom na trajno gradbeno deponijo, vključno s stroški deponije. | m3 | 385 | 0 | 0
4117 | 376 | 376-4117 | Na Palcah | 4 KANALIZACIJA - ZEMELJSKA DELA | 4.1 Izkopi | 4117 - Vertikalni strojni izkop gradbene jame globine 0-4m, v terenu V. kat. z nakladanjem na kamion in odvozom na trajno gradbeno deponijo, vključno s stroški deponije. | m3 | 110 | 0 | 0
4122 | 376 | 376-4122 | Na Palcah | 4 KANALIZACIJA - ZEMELJSKA DELA | 4.1 Izkopi | 4122 - Ročni izkop jarka globine 2 - 4 m, z nakladanjem na kamion in odvozom na začasno gradbeno deponijo po izboru izvajalca vključno z vsemi stroški deponije | m3 | 110 | 0 | 0
4202 | 376 | 376-4202 | Na Palcah | 4 KANALIZACIJA - ZEMELJSKA DELA | 4.2 Zasipi | 4202 - Ročno planiranje dna jarka s točnostjo +/- 3 cm po projektiranem padcu. | m2 | 395 | 0 | 0
4203 | 376 | 376-4203 | Na Palcah | 4 KANALIZACIJA - ZEMELJSKA DELA | 4.2 Zasipi | 4203 - Dobava in vgraditev peščenega materiala granulacije 8 do 16 mm za peščeno ležišče cevi (POSTELJICA) s sprotno višinsko kontrolo do predpisane kote dna cevi (10cm + D/10) z komprimacijo do stopnje 97% SPP (standardni Proctorjev preizkus), vključno z nabavo in transportom materiala. | m3 | 39.5 | 0 | 0
4204 | 376 | 376-4204 | Na Palcah | 4 KANALIZACIJA - ZEMELJSKA DELA | 4.2 Zasipi | 4204 - Dobava in vgraditev peščenega materiala granulacije 8 do 16 mm s komprimacijo, v coni cevovoda v debelini 30 cm nad temenom, s komprimacijo v plasteh po 20 cm, zbitost 95% po proctorju, vključno z nabavo in transportom materiala. | m3 | 205 | 0 | 0
4207 | 376 | 376-4207 | Na Palcah | 4 KANALIZACIJA - ZEMELJSKA DELA | 4.2 Zasipi | 4207 - Zasip jarka z dovozom novega gramoznega zasipnega materiala različnih frakcij z utrjevanjem v slojih po 30 cm do 95 % trdnosti po standardnem Proctorjevem postopku; vključno z nabavo in dobavo zasipnega materiala. | m3 | 825 | 0 | 0
6101 | 376 | 376-6101 | Na Palcah | 6 KANALIZACIJSKA DELA | 6.1 Cevi | 6101 - Nabava, dobava in montaža kanalizacijskih cevi DN 250 mm iz armiranega poliestra (GRP) izdelane po SIST EN 14364: 2013, nazivne togosti SN 10.000 N/m2, kompletno z potrebnimi spojkami. Cev ima na eni strani montirano spojko iz poliestra z EPDM tesnilom. Spoj (tesnilo) mora biti zaradi zagotovitve kvalitete spoja preizkušen skupaj s cevmi (certifikat). Notranji zaščitni sloj cevi iz čistega poliestra, brez polnila in ojačitve, mora imeti minimalno debelino 1,0 mm s ciljem doseganja tesnosti, kemijske in abrazijske obstojnosti in odpornosti na obrus pri visokotlačnem čiščenju. Vključen je tudi prevoz in prenos kanalizacijskih cevi iz deponije do mesta vgradnje. | m1 | 230.8 | 0 | 0
6204 | 376 | 376-6204 | Na Palcah | 6 KANALIZACIJSKA DELA | 6.2 Jaški | 6204 - Nabava, dobava in montaža revizijskih jaškov iz armiranega poliestra po SIST EN 14364, min. SN 5.000 N/m2, komplet z izdelano muldo in priključnimi cevmi (vtok, Iztok). Premer jaška 1000mm, globina 2 - 3m, za priključno cev DN250mm. Minimalna debelina sten revizijskega jaška je 15mm. V ceni je vključena tudi izdelava AB temeljne plošče jaška debeline 20cm, iz betona C25/30. Jaški morajo biti izdelani po enaki tehnologiji kot kanalizacijske cevi. Vgradnja po detajlu. | kos | 10 | 0 | 0
6206 | 376 | 376-6206 | Na Palcah | 6 KANALIZACIJSKA DELA | 6.2 Jaški | 6206 - Nabava, dobava in montaža revizijskih jaškov iz armiranega poliestra po SIST EN 14364, min. SN 5.000 N/m2, komplet z izdelano muldo in priključnimi cevmi (vtok, Iztok). Premer jaška 1000mm, globina 3 - 4m, za priključno cev DN250mm. Minimalna debelina sten revizijskega jaška je 15mm. V ceni je vključena tudi izdelava AB temeljne plošče jaška debeline 20cm, iz betona C25/30. Jaški morajo biti izdelani po enaki tehnologiji kot kanalizacijske cevi. Vgradnja po detajlu. | kos | 1 | 0 | 0
5307 | 376 | 376-5307 | Na Palcah | 6 KANALIZACIJSKA DELA | 6.2 Jaški | 5307 - Dobava in montaža razbremenilne plošče notranjega premera fi60cm iz armiranega poliestra. Vključno z vsem materialom in potrebnimi deli. | kos | 11 | 0 | 0
6253 | 376 | 376-6253 | Na Palcah | 6 KANALIZACIJSKA DELA | 6.2 Jaški | 6253 - Dobava in vgradnja LTŽ pokrova fi 600mm, skladno s SIST EN 124-1:2015 D 400 kN, kjer je predviden promet s težkimi vozili ali vzdrževanje 30T. Pokrov izveden na zaklep z odprtinami za zračenje. Kot npr. tip: Norinco, PAM ali enakovredno.. Skupaj z razbremenilno AB ploščo za montažo na cev DN 1000 mm, ter vsemi potrebnimi deli in materiali. Vključno z AB vencem za vgradnjo LTŽ pokrova ter dobavo in vgrajevanjem betona C16/20 in vso potrebno armaturo za betoniranje pete revizijskih jaškov. | kos | 11 | 0 | 0
6305 | 376 | 376-6305 | Na Palcah | 6 KANALIZACIJSKA DELA | 6.3 Odcepi za hišne priključke | 6305 - Dobava revizijskih jaškov iz armiranega poliestra po SIST EN 14 364: 2013, komplet z izdelano muldo. Komplet z razbremenilno ploščo za pokrov, AB vencem in LŽ pokrovom fi 600 mm, EN 124-1:2015 nosilnost vsaj C250 kN. Premer jaška 1000mm za priključno cev DN160mm do globine jaška 3m. V ceni je vključena tudi izdelava AB temeljne plošče jaška debeline 20cm, iz betona C25/30. Postavitev jaška za parcelno mejo s pokrovom nosilnosti 250 kN - nepovozne površine. | kos | 17 | 0 | 0
6301 | 376 | 376-6301 | Na Palcah | 6 KANALIZACIJSKA DELA | 6.3 Odcepi za hišne priključke | 6301 - Izdelava odcepov za hišne priključke na projektirani kanal. Odcep na cevi izvesti s prefabriciranim sedlastim nastavkom ali fazonskim kosom iz enakih cevi kot je javna kanalizacija, v nadaljevanju odcepa uporaba cevi iz PVC cevi DN 160 SN8, po standardu EN1401-1. Vključno z izkopom in varovanjem gradbene jame, nakladanjem in odvozom na stalno deponijo, skupaj s stroški deponije. Vključno s planiranjem in utrjevanjem dna jarka, nabavo, dobavo in vgradnjo betona za izdelavo posteljice in obbetoniranjem cevi ter zasipom do kote terena (po detajlu). Posteljica in obsip se ob potrditvi geomehanika in projektanta priključka lahko izvede tudi iz peščenega materiala. Nabava, dobava in vgradnja novega zasipnega materiala. Vključno s črpanjem vode iz gradbene jame. Vključno z nabavo in položitvijo PVC cevi (z vsemi koleni in fazonskimi kosi) od odcepa do revizijskega jaška. Vključno z vzpostavitvijo prvotnega stanja. Pri izdelavi hišnega priključka so vključena vsa režijska dela, zakoličba, postavitev profilov, rezanje asfalta, rušenje asfalta, odstranjevanje tlakovcev, robnikov, izkop, križanje z obstoječimi komunalnimi vodi in ostala dela v povezavi s hišnimi priključki. Izvede se ureditev in vsi potrebni ukrepi pri križanju s komunalno infrastrukturo skladno z navodili upravljavcev. Vključno z izdelavo geodetskega posnetka v skladu z zahtevami upravljavca kanalizacijskega omrežja. Vgradnja po detajlu. | kos | 17 | 0 | 0
6405 | 376 | 376-6405 | Na Palcah | 6 KANALIZACIJSKA DELA | 6.4 Pregled | 6405 - Pregled in snemanje s TV kamero vseh gravitacijskih kanalizacijskih cevi, jaškov in vseh cevnih odsekov. Snemanje kanala po standardu SIST EN 13508-2:2003 in skladno z nemškimi smernicami ATV-M 143-2. | m1 | 230.8 | 0 | 0
6401 | 376 | 376-6401 | Na Palcah | 6 KANALIZACIJSKA DELA | 6.4 Pregled | 6401 - Čiščenje kanala pred izvedbo preizkusa tesnosti. | m1 | 230.8 | 0 | 0
6402 | 376 | 376-6402 | Na Palcah | 6 KANALIZACIJSKA DELA | 6.4 Pregled | 6402 - Preizkus tesnosti kanala po standardu SIST EN 1610 - gravitacijski kanal. Vključno z vsemi dodatnimi in zaščitnimi deli. | m1 | 230.8 | 0 | 0
6504 | 376 | 376-6504 | Na Palcah | 6 KANALIZACIJSKA DELA | 6.5 Križanja | 6504 - Izvedba križanja z obstoječim podzemnim elektroenergetskim vodom v skladu z navodili upravljavca komunalnega voda | kos | 5 | 0 | 0
1201 | 373 | 373-1201 | Ulica bratov Novak | 1 PRIPRAVLJALNA DELA | 1.2 Zakoličba | 1201 - Zakoličenje osi kanalizacije, z zavarovanjem osi in oznako revizijskih jaškov in vsa druga geodetska dela v času gradnje, ki so potrebna za nemoteno izvajanje del (smeri, višine, vmesne, začasne in končne zakoličbe…) | m1 | 614.2 | 0 | 0
1202 | 373 | 373-1202 | Ulica bratov Novak | 1 PRIPRAVLJALNA DELA | 1.2 Zakoličba | 1202 - Postavitev gradbenih profilov na vzpostavljeno os trase cevovoda, ter določitev nivoja za merjenje globine izkopa in polaganje cevovoda. | kom | 1 | 0 | 0
1207 | 373 | 373-1207 | Ulica bratov Novak | 1 PRIPRAVLJALNA DELA | 1.2 Zakoličba | 1207 - Trasiranje in označevanje trase obstoječega elektro-energetskega omrežja, ki se nahaja v bližini predvidene infrastrukture. V ceni je vključena postavitev vidnih znakov na terenu in predaja zapisnika meritev. Obračun po dejanskih stroških + 3% man. str. | kpl | 26 | 0 | 0
1307 | 373 | 373-1307 | Ulica bratov Novak | 1 PRIPRAVLJALNA DELA | 1.3 Priprava gradbišča | 1307 - Izdelava lesenih mostičkov oziroma provizorij dostopov za pešce do objektov preko izkopanih jarkov iz plohov debeline 5 cm. Na provizorij dostopih se uredi ograja iz desk in tramičev. Vse po statičnem izračunu in načrtu izvajalca. | kos | 15 | 0 | 0
1311 | 373 | 373-1311 | Ulica bratov Novak | 1 PRIPRAVLJALNA DELA | 1.3 Priprava gradbišča | 1311 - Fotoevidentiranje obstoječih objektov pred pričetkom gradnje. V ceni je zajeta izdelava poročila v obliki elaborata v 4-ih pisnih izvodih in 1 izvodu na nosilcu CD. | kpl | 1 | 0 | 0
1401 | 373 | 373-1401 | Ulica bratov Novak | 1 PRIPRAVLJALNA DELA | 1.4 Nadzor | 1401 - Izvedba projektantskega nadzora, obračun na podlagi potrditve nadzornega organa | ur | 60 | 0 | 0
1402 | 373 | 373-1402 | Ulica bratov Novak | 1 PRIPRAVLJALNA DELA | 1.4 Nadzor | 1402 - Nadzor pristojnih služb ostalih komunalnih vodov na območju, obračun na podlagi potrditve nadzornga organa. | ur | 30 | 0 | 0
1403 | 373 | 373-1403 | Ulica bratov Novak | 1 PRIPRAVLJALNA DELA | 1.4 Nadzor | 1403 - Izvedba geomehanskega nadzora, prevzem gradbene jame in temeljnih tal, obračun na podlagi potrditve nadzornga organa | ur | 30 | 0 | 0
12324 | 373 | 373-12324 | Ulica bratov Novak | 2 POSEGI V OBSTOJEČE VOZIŠČE | 2.1 Preddela - zgornji ustroj | 12324 - Rezkanje in odvoz asfaltne krovne plasti v debelini nad 10 cm vključno z nakladanjem na prevozno sredstvo, z odvozom na začasno deponijo izvajalca za kasnejšo uporabo oz. na stalno gradbeno deponijo in plačilom deponijske takse | m2 | 50 | 0 | 0
12308 | 373 | 373-12308 | Ulica bratov Novak | 2 POSEGI V OBSTOJEČE VOZIŠČE | 2.1 Preddela - zgornji ustroj | 12308 - Porušitev in odstranitev asfaltne plasti v debelini 6- 10 cm vključno z nakladanjem na prevozno sredstvo, odvozom na stalno gradbeno depoinijo in plačilom deponijske takse. | m2 | 1050 | 0 | 0
22102 | 373 | 373-22102 | Ulica bratov Novak | 2 POSEGI V OBSTOJEČE VOZIŠČE | 2.1 Preddela - zgornji ustroj | 22102 - Ureditev planuma temeljnih tal vezljive zemljine – 3. kategorije | m2 | 1050 | 0 | 0
12327 | 373 | 373-12327 | Ulica bratov Novak | 2 POSEGI V OBSTOJEČE VOZIŠČE | 2.1 Preddela - zgornji ustroj | 12327 - Rezanje asfaltne plasti s talni diamantno žago, debele 6 do 10 cm | m1 | 1230 | 0 | 0
31302 | 373 | 373-31302 | Ulica bratov Novak | 2 POSEGI V OBSTOJEČE VOZIŠČE | 2.2 Posegi v voziščno konstrukcijo | 31302 - Izdelava nevezane nosilne plasti enakomerno zrnatega drobljenca iz kamnine v debelini 21 do 30 cm vključno z nabavo in dobavo materiala | m3 | 420 | 0 | 0
31602 | 373 | 373-31602 | Ulica bratov Novak | 2 POSEGI V OBSTOJEČE VOZIŠČE | 2.2 Posegi v voziščno konstrukcijo | 31602 - Izdelava nosilne plasti bituminizirane zmesi AC 22 base B 50/70 A3 v debelini 6 cm. V ceni je zajeta nabava, dobava in vgradnja materiala. V ceni je zajeta izdelava v projektiranih padcih, s predpripravo ustrezne površine in naklonov ter vsa dodatna, pomožna, zaščitna in zaključna dela. | m2 | 1050 | 0 | 0
32311 | 373 | 373-32311 | Ulica bratov Novak | 2 POSEGI V OBSTOJEČE VOZIŠČE | 2.2 Posegi v voziščno konstrukcijo | 32311 - Izdelava obrabne in zaporne plasti bituminizirane zmesi AC 11 surf B 50/70 A3 v debelini 4 cm vključno z nabavo in dobavo materiala | m2 | 1050 | 0 | 0
4124 | 373 | 373-4124 | Ulica bratov Novak | 4 KANALIZACIJA - ZEMELJSKA DELA | 4.1 Izkopi | 4124 - Ureditev črpalnih jaškov in črpanje talne vode iz gradbene jame pri izvedbi del. | ur | 60 | 0 | 0
4102 | 373 | 373-4102 | Ulica bratov Novak | 4 KANALIZACIJA - ZEMELJSKA DELA | 4.1 Izkopi | 4102 - Zavarovanje gradbene jame z razpiranjem z jeklenimi opaži -sistem z vodili (kot npr. SBH, KRINGS ali podobno). Globina jarka do 6,0m. Vključno z vsemi pomožnimi materiali, deli in transporti. | m2 | 1845 | 0 | 0
4105 | 373 | 373-4105 | Ulica bratov Novak | 4 KANALIZACIJA - ZEMELJSKA DELA | 4.1 Izkopi | 4105 - Vertikalni strojni izkop gradbene jame globine 0-4m, v terenu III. kat. z nakladanjem na kamion in odvozom na začasno gradbeno deponijo po izboru izvajalca vključno z vsemi stroški deponije | m3 | 1945 | 0 | 0
4113 | 373 | 373-4113 | Ulica bratov Novak | 4 KANALIZACIJA - ZEMELJSKA DELA | 4.1 Izkopi | 4113 - Vertikalni strojni izkop gradbene jame globine 0-4m, v terenu IV. kat. z nakladanjem na kamion in odvozom na trajno gradbeno deponijo, vključno s stroški deponije. | m3 | 1055 | 0 | 0
4117 | 373 | 373-4117 | Ulica bratov Novak | 4 KANALIZACIJA - ZEMELJSKA DELA | 4.1 Izkopi | 4117 - Vertikalni strojni izkop gradbene jame globine 0-4m, v terenu V. kat. z nakladanjem na kamion in odvozom na trajno gradbeno deponijo, vključno s stroški deponije. | m3 | 300 | 0 | 0
4122 | 373 | 373-4122 | Ulica bratov Novak | 4 KANALIZACIJA - ZEMELJSKA DELA | 4.1 Izkopi | 4122 - Ročni izkop jarka globine 2 - 4 m, z nakladanjem na kamion in odvozom na začasno gradbeno deponijo po izboru izvajalca vključno z vsemi stroški deponije | m3 | 300 | 0 | 0
4202 | 373 | 373-4202 | Ulica bratov Novak | 4 KANALIZACIJA - ZEMELJSKA DELA | 4.2 Zasipi | 4202 - Ročno planiranje dna jarka s točnostjo +/- 3 cm po projektiranem padcu. | m2 | 1050 | 0 | 0
4203 | 373 | 373-4203 | Ulica bratov Novak | 4 KANALIZACIJA - ZEMELJSKA DELA | 4.2 Zasipi | 4203 - Dobava in vgraditev peščenega materiala granulacije 8 do 16 mm za peščeno ležišče cevi (POSTELJICA) s sprotno višinsko kontrolo do predpisane kote dna cevi (10cm + D/10) z komprimacijo do stopnje 97% SPP (standardni Proctorjev preizkus), vključno z nabavo in transportom materiala. | m3 | 105 | 0 | 0
4204 | 373 | 373-4204 | Ulica bratov Novak | 4 KANALIZACIJA - ZEMELJSKA DELA | 4.2 Zasipi | 4204 - Dobava in vgraditev peščenega materiala granulacije 8 do 16 mm s komprimacijo, v coni cevovoda v debelini 30 cm nad temenom, s komprimacijo v plasteh po 20 cm, zbitost 95% po proctorju, vključno z nabavo in transportom materiala. | m3 | 545 | 0 | 0
4207 | 373 | 373-4207 | Ulica bratov Novak | 4 KANALIZACIJA - ZEMELJSKA DELA | 4.2 Zasipi | 4207 - Zasip jarka z dovozom novega gramoznega zasipnega materiala različnih frakcij z utrjevanjem v slojih po 30 cm do 95 % trdnosti po standardnem Proctorjevem postopku; vključno z nabavo in dobavo zasipnega materiala. | m3 | 2245 | 0 | 0
6101 | 373 | 373-6101 | Ulica bratov Novak | 6 KANALIZACIJSKA DELA | 6.1 Cevi | 6101 - Nabava, dobava in montaža kanalizacijskih cevi DN 250 mm iz armiranega poliestra (GRP) izdelane po SIST EN 14364: 2013, nazivne togosti SN 10.000 N/m2, kompletno z potrebnimi spojkami. Cev ima na eni strani montirano spojko iz poliestra z EPDM tesnilom. Spoj (tesnilo) mora biti zaradi zagotovitve kvalitete spoja preizkušen skupaj s cevmi (certifikat). Notranji zaščitni sloj cevi iz čistega poliestra, brez polnila in ojačitve, mora imeti minimalno debelino 1,0 mm s ciljem doseganja tesnosti, kemijske in abrazijske obstojnosti in odpornosti na obrus pri visokotlačnem čiščenju. Vključen je tudi prevoz in prenos kanalizacijskih cevi iz deponije do mesta vgradnje. | m1 | 614.2 | 0 | 0
6204 | 373 | 373-6204 | Ulica bratov Novak | 6 KANALIZACIJSKA DELA | 6.2 Jaški | 6204 - Nabava, dobava in montaža revizijskih jaškov iz armiranega poliestra po SIST EN 14364, min. SN 5.000 N/m2, komplet z izdelano muldo in priključnimi cevmi (vtok, Iztok). Premer jaška 1000mm, globina 2 - 3m, za priključno cev DN250mm. Minimalna debelina sten revizijskega jaška je 15mm. V ceni je vključena tudi izdelava AB temeljne plošče jaška debeline 20cm, iz betona C25/30. Jaški morajo biti izdelani po enaki tehnologiji kot kanalizacijske cevi. Vgradnja po detajlu. | kos | 29 | 0 | 0
6206 | 373 | 373-6206 | Ulica bratov Novak | 6 KANALIZACIJSKA DELA | 6.2 Jaški | 6206 - Nabava, dobava in montaža revizijskih jaškov iz armiranega poliestra po SIST EN 14364, min. SN 5.000 N/m2, komplet z izdelano muldo in priključnimi cevmi (vtok, Iztok). Premer jaška 1000mm, globina 3 - 4m, za priključno cev DN250mm. Minimalna debelina sten revizijskega jaška je 15mm. V ceni je vključena tudi izdelava AB temeljne plošče jaška debeline 20cm, iz betona C25/30. Jaški morajo biti izdelani po enaki tehnologiji kot kanalizacijske cevi. Vgradnja po detajlu. | kos | 4 | 0 | 0
5307 | 373 | 373-5307 | Ulica bratov Novak | 6 KANALIZACIJSKA DELA | 6.2 Jaški | 5307 - Dobava in montaža razbremenilne plošče notranjega premera fi60cm iz armiranega poliestra. Vključno z vsem materialom in potrebnimi deli. | kos | 31 | 0 | 0
6253 | 373 | 373-6253 | Ulica bratov Novak | 6 KANALIZACIJSKA DELA | 6.2 Jaški | 6253 - Dobava in vgradnja LTŽ pokrova fi 600mm, skladno s SIST EN 124-1:2015 D 400 kN, kjer je predviden promet s težkimi vozili ali vzdrževanje 30T. Pokrov izveden na zaklep z odprtinami za zračenje. Kot npr. tip: Norinco, PAM ali enakovredno.. Skupaj z razbremenilno AB ploščo za montažo na cev DN 1000 mm, ter vsemi potrebnimi deli in materiali. Vključno z AB vencem za vgradnjo LTŽ pokrova ter dobavo in vgrajevanjem betona C16/20 in vso potrebno armaturo za betoniranje pete revizijskih jaškov. | kos | 31 | 0 | 0
6305 | 373 | 373-6305 | Ulica bratov Novak | 6 KANALIZACIJSKA DELA | 6.3 Odcepi za hišne priključke | 6305 - Dobava revizijskih jaškov iz armiranega poliestra po SIST EN 14 364: 2013, komplet z izdelano muldo. Komplet z razbremenilno ploščo za pokrov, AB vencem in LŽ pokrovom fi 600 mm, EN 124-1:2015 nosilnost vsaj C250 kN. Premer jaška 1000mm za priključno cev DN160mm do globine jaška 3m. V ceni je vključena tudi izdelava AB temeljne plošče jaška debeline 20cm, iz betona C25/30. Postavitev jaška za parcelno mejo s pokrovom nosilnosti 250 kN - nepovozne površine. | kos | 28 | 0 | 0
6301 | 373 | 373-6301 | Ulica bratov Novak | 6 KANALIZACIJSKA DELA | 6.3 Odcepi za hišne priključke | 6301 - Izdelava odcepov za hišne priključke na projektirani kanal. Odcep na cevi izvesti s prefabriciranim sedlastim nastavkom ali fazonskim kosom iz enakih cevi kot je javna kanalizacija, v nadaljevanju odcepa uporaba cevi iz PVC cevi DN 160 SN8, po standardu EN1401-1. Vključno z izkopom in varovanjem gradbene jame, nakladanjem in odvozom na stalno deponijo, skupaj s stroški deponije. Vključno s planiranjem in utrjevanjem dna jarka, nabavo, dobavo in vgradnjo betona za izdelavo posteljice in obbetoniranjem cevi ter zasipom do kote terena (po detajlu). Posteljica in obsip se ob potrditvi geomehanika in projektanta priključka lahko izvede tudi iz peščenega materiala. Nabava, dobava in vgradnja novega zasipnega materiala. Vključno s črpanjem vode iz gradbene jame. Vključno z nabavo in položitvijo PVC cevi (z vsemi koleni in fazonskimi kosi) od odcepa do revizijskega jaška. Vključno z vzpostavitvijo prvotnega stanja. Pri izdelavi hišnega priključka so vključena vsa režijska dela, zakoličba, postavitev profilov, rezanje asfalta, rušenje asfalta, odstranjevanje tlakovcev, robnikov, izkop, križanje z obstoječimi komunalnimi vodi in ostala dela v povezavi s hišnimi priključki. Izvede se ureditev in vsi potrebni ukrepi pri križanju s komunalno infrastrukturo skladno z navodili upravljavcev. Vključno z izdelavo geodetskega posnetka v skladu z zahtevami upravljavca kanalizacijskega omrežja. Vgradnja po detajlu. | kos | 28 | 0 | 0
6405 | 373 | 373-6405 | Ulica bratov Novak | 6 KANALIZACIJSKA DELA | 6.4 Pregled | 6405 - Pregled in snemanje s TV kamero vseh gravitacijskih kanalizacijskih cevi, jaškov in vseh cevnih odsekov. Snemanje kanala po standardu SIST EN 13508-2:2003 in skladno z nemškimi smernicami ATV-M 143-2. | m1 | 614.2 | 0 | 0
6401 | 373 | 373-6401 | Ulica bratov Novak | 6 KANALIZACIJSKA DELA | 6.4 Pregled | 6401 - Čiščenje kanala pred izvedbo preizkusa tesnosti. | m1 | 614.2 | 0 | 0
6402 | 373 | 373-6402 | Ulica bratov Novak | 6 KANALIZACIJSKA DELA | 6.4 Pregled | 6402 - Preizkus tesnosti kanala po standardu SIST EN 1610 - gravitacijski kanal. Vključno z vsemi dodatnimi in zaščitnimi deli. | m1 | 614.2 | 0 | 0
6504 | 373 | 373-6504 | Ulica bratov Novak | 6 KANALIZACIJSKA DELA | 6.5 Križanja | 6504 - Izvedba križanja z obstoječim podzemnim elektroenergetskim vodom v skladu z navodili upravljavca komunalnega voda | kos | 28 | 0 | 0
1201 | 377 | 377-1201 | Vipotnikova ulica | 1 PRIPRAVLJALNA DELA | 1.2 Zakoličba | 1201 - Zakoličenje osi kanalizacije, z zavarovanjem osi in oznako revizijskih jaškov in vsa druga geodetska dela v času gradnje, ki so potrebna za nemoteno izvajanje del (smeri, višine, vmesne, začasne in končne zakoličbe…) | m1 | 206.9 | 0 | 0
1202 | 377 | 377-1202 | Vipotnikova ulica | 1 PRIPRAVLJALNA DELA | 1.2 Zakoličba | 1202 - Postavitev gradbenih profilov na vzpostavljeno os trase cevovoda, ter določitev nivoja za merjenje globine izkopa in polaganje cevovoda. | kom | 8 | 0 | 0
1207 | 377 | 377-1207 | Vipotnikova ulica | 1 PRIPRAVLJALNA DELA | 1.2 Zakoličba | 1207 - Trasiranje in označevanje trase obstoječega elektro-energetskega omrežja, ki se nahaja v bližini predvidene infrastrukture. V ceni je vključena postavitev vidnih znakov na terenu in predaja zapisnika meritev. Obračun po dejanskih stroških + 3% man. str. | kpl | 6 | 0 | 0
1301 | 377 | 377-1301 | Vipotnikova ulica | 1 PRIPRAVLJALNA DELA | 1.3 Priprava gradbišča | 1301 - Priprava gradbišča, odstranitev eventuelnih ovir in utrditev delovnega platoja. Po končanih delih se gradbišče pospravi in vzpostavi v prvotno stanje. | m1 | 206.9 | 0 | 0
1302 | 377 | 377-1302 | Vipotnikova ulica | 1 PRIPRAVLJALNA DELA | 1.3 Priprava gradbišča | 1302 - Pridobitev dovoljenja za cestno zaporo občinske ceste, tehnične pogoje, vključno z vsemi elaborati ter ureditev prometnega režima z začasno prometno signalizacijo , v času gradnje vključno z obvestili. Po končanih delih se začasno prometno signalizacijo odstrani in vzpostavi vertikalna in horizontalna prometna signalizacija v predvideno stanje v katastru. Obračun začasne prometne signalizacije se izvede na dan, po tipu zapore predvidenem v elaboratu začasne prometne ureditve (za osnovo se upošteva tekoči meter predvidene kanalizacije (brez upoštevanja odcepov za hišne priključke). | m1 | 206.9 | 0 | 0
1307 | 377 | 377-1307 | Vipotnikova ulica | 1 PRIPRAVLJALNA DELA | 1.3 Priprava gradbišča | 1307 - Izdelava lesenih mostičkov oziroma provizorij dostopov za pešce do objektov preko izkopanih jarkov iz plohov debeline 5 cm. Na provizorij dostopih se uredi ograja iz desk in tramičev. Vse po statičnem izračunu in načrtu izvajalca. | kos | 8 | 0 | 0
1311 | 377 | 377-1311 | Vipotnikova ulica | 1 PRIPRAVLJALNA DELA | 1.3 Priprava gradbišča | 1311 - Fotoevidentiranje obstoječih objektov pred pričetkom gradnje. V ceni je zajeta izdelava poročila v obliki elaborata v 4-ih pisnih izvodih in 1 izvodu na nosilcu CD. | kpl | 1 | 0 | 0
1401 | 377 | 377-1401 | Vipotnikova ulica | 1 PRIPRAVLJALNA DELA | 1.4 Nadzor | 1401 - Izvedba projektantskega nadzora, obračun na podlagi potrditve nadzornega organa | ur | 20 | 0 | 0
1402 | 377 | 377-1402 | Vipotnikova ulica | 1 PRIPRAVLJALNA DELA | 1.4 Nadzor | 1402 - Nadzor pristojnih služb ostalih komunalnih vodov na območju, obračun na podlagi potrditve nadzornga organa. | ur | 10 | 0 | 0
1403 | 377 | 377-1403 | Vipotnikova ulica | 1 PRIPRAVLJALNA DELA | 1.4 Nadzor | 1403 - Izvedba geomehanskega nadzora, prevzem gradbene jame in temeljnih tal, obračun na podlagi potrditve nadzornga organa | ur | 10 | 0 | 0
12324 | 377 | 377-12324 | Vipotnikova ulica | 2 POSEGI V OBSTOJEČE VOZIŠČE | 2.1 Preddela - zgornji ustroj | 12324 - Rezkanje in odvoz asfaltne krovne plasti v debelini nad 10 cm vključno z nakladanjem na prevozno sredstvo, z odvozom na začasno deponijo izvajalca za kasnejšo uporabo oz. na stalno gradbeno deponijo in plačilom deponijske takse | m2 | 16.5 | 0 | 0
12308 | 377 | 377-12308 | Vipotnikova ulica | 2 POSEGI V OBSTOJEČE VOZIŠČE | 2.1 Preddela - zgornji ustroj | 12308 - Porušitev in odstranitev asfaltne plasti v debelini 6- 10 cm vključno z nakladanjem na prevozno sredstvo, odvozom na stalno gradbeno depoinijo in plačilom deponijske takse. | m2 | 360 | 0 | 0
22102 | 377 | 377-22102 | Vipotnikova ulica | 2 POSEGI V OBSTOJEČE VOZIŠČE | 2.1 Preddela - zgornji ustroj | 22102 - Ureditev planuma temeljnih tal vezljive zemljine – 3. kategorije | m2 | 360 | 0 | 0
12327 | 377 | 377-12327 | Vipotnikova ulica | 2 POSEGI V OBSTOJEČE VOZIŠČE | 2.1 Preddela - zgornji ustroj | 12327 - Rezanje asfaltne plasti s talni diamantno žago, debele 6 do 10 cm | m1 | 415 | 0 | 0
31302 | 377 | 377-31302 | Vipotnikova ulica | 2 POSEGI V OBSTOJEČE VOZIŠČE | 2.2 Posegi v voziščno konstrukcijo | 31302 - Izdelava nevezane nosilne plasti enakomerno zrnatega drobljenca iz kamnine v debelini 21 do 30 cm vključno z nabavo in dobavo materiala | m3 | 145 | 0 | 0
31602 | 377 | 377-31602 | Vipotnikova ulica | 2 POSEGI V OBSTOJEČE VOZIŠČE | 2.2 Posegi v voziščno konstrukcijo | 31602 - Izdelava nosilne plasti bituminizirane zmesi AC 22 base B 50/70 A3 v debelini 6 cm. V ceni je zajeta nabava, dobava in vgradnja materiala. V ceni je zajeta izdelava v projektiranih padcih, s predpripravo ustrezne površine in naklonov ter vsa dodatna, pomožna, zaščitna in zaključna dela. | m2 | 360 | 0 | 0
32311 | 377 | 377-32311 | Vipotnikova ulica | 2 POSEGI V OBSTOJEČE VOZIŠČE | 2.2 Posegi v voziščno konstrukcijo | 32311 - Izdelava obrabne in zaporne plasti bituminizirane zmesi AC 11 surf B 50/70 A3 v debelini 4 cm vključno z nabavo in dobavo materiala | m2 | 360 | 0 | 0
4124 | 377 | 377-4124 | Vipotnikova ulica | 4 KANALIZACIJA - ZEMELJSKA DELA | 4.1 Izkopi | 4124 - Ureditev črpalnih jaškov in črpanje talne vode iz gradbene jame pri izvedbi del. | ur | 20 | 0 | 0
4102 | 377 | 377-4102 | Vipotnikova ulica | 4 KANALIZACIJA - ZEMELJSKA DELA | 4.1 Izkopi | 4102 - Zavarovanje gradbene jame z razpiranjem z jeklenimi opaži -sistem z vodili (kot npr. SBH, KRINGS ali podobno). Globina jarka do 6,0m. Vključno z vsemi pomožnimi materiali, deli in transporti. | m2 | 618 | 0 | 0
4105 | 377 | 377-4105 | Vipotnikova ulica | 4 KANALIZACIJA - ZEMELJSKA DELA | 4.1 Izkopi | 4105 - Vertikalni strojni izkop gradbene jame globine 0-4m, v terenu III. kat. z nakladanjem na kamion in odvozom na začasno gradbeno deponijo po izboru izvajalca vključno z vsemi stroški deponije | m3 | 608 | 0 | 0
4113 | 377 | 377-4113 | Vipotnikova ulica | 4 KANALIZACIJA - ZEMELJSKA DELA | 4.1 Izkopi | 4113 - Vertikalni strojni izkop gradbene jame globine 0-4m, v terenu IV. kat. z nakladanjem na kamion in odvozom na trajno gradbeno deponijo, vključno s stroški deponije. | m3 | 342 | 0 | 0
4117 | 377 | 377-4117 | Vipotnikova ulica | 4 KANALIZACIJA - ZEMELJSKA DELA | 4.1 Izkopi | 4117 - Vertikalni strojni izkop gradbene jame globine 0-4m, v terenu V. kat. z nakladanjem na kamion in odvozom na trajno gradbeno deponijo, vključno s stroški deponije. | m3 | 95 | 0 | 0
4122 | 377 | 377-4122 | Vipotnikova ulica | 4 KANALIZACIJA - ZEMELJSKA DELA | 4.1 Izkopi | 4122 - Ročni izkop jarka globine 2 - 4 m, z nakladanjem na kamion in odvozom na začasno gradbeno deponijo po izboru izvajalca vključno z vsemi stroški deponije | m3 | 95 | 0 | 0
4202 | 377 | 377-4202 | Vipotnikova ulica | 4 KANALIZACIJA - ZEMELJSKA DELA | 4.2 Zasipi | 4202 - Ročno planiranje dna jarka s točnostjo +/- 3 cm po projektiranem padcu. | m2 | 360 | 0 | 0
4203 | 377 | 377-4203 | Vipotnikova ulica | 4 KANALIZACIJA - ZEMELJSKA DELA | 4.2 Zasipi | 4203 - Dobava in vgraditev peščenega materiala granulacije 8 do 16 mm za peščeno ležišče cevi (POSTELJICA) s sprotno višinsko kontrolo do predpisane kote dna cevi (10cm + D/10) z komprimacijo do stopnje 97% SPP (standardni Proctorjev preizkus), vključno z nabavo in transportom materiala. | m3 | 36 | 0 | 0
4204 | 377 | 377-4204 | Vipotnikova ulica | 4 KANALIZACIJA - ZEMELJSKA DELA | 4.2 Zasipi | 4204 - Dobava in vgraditev peščenega materiala granulacije 8 do 16 mm s komprimacijo, v coni cevovoda v debelini 30 cm nad temenom, s komprimacijo v plasteh po 20 cm, zbitost 95% po proctorju, vključno z nabavo in transportom materiala. | m3 | 190 | 0 | 0
4207 | 377 | 377-4207 | Vipotnikova ulica | 4 KANALIZACIJA - ZEMELJSKA DELA | 4.2 Zasipi | 4207 - Zasip jarka z dovozom novega gramoznega zasipnega materiala različnih frakcij z utrjevanjem v slojih po 30 cm do 95 % trdnosti po standardnem Proctorjevem postopku; vključno z nabavo in dobavo zasipnega materiala. | m3 | 703 | 0 | 0
6101 | 377 | 377-6101 | Vipotnikova ulica | 6 KANALIZACIJSKA DELA | 6.1 Cevi | 6101 - Nabava, dobava in montaža kanalizacijskih cevi DN 250 mm iz armiranega poliestra (GRP) izdelane po SIST EN 14364: 2013, nazivne togosti SN 10.000 N/m2, kompletno z potrebnimi spojkami. Cev ima na eni strani montirano spojko iz poliestra z EPDM tesnilom. Spoj (tesnilo) mora biti zaradi zagotovitve kvalitete spoja preizkušen skupaj s cevmi (certifikat). Notranji zaščitni sloj cevi iz čistega poliestra, brez polnila in ojačitve, mora imeti minimalno debelino 1,0 mm s ciljem doseganja tesnosti, kemijske in abrazijske obstojnosti in odpornosti na obrus pri visokotlačnem čiščenju. Vključen je tudi prevoz in prenos kanalizacijskih cevi iz deponije do mesta vgradnje. | m1 | 206.9 | 0 | 0
6204 | 377 | 377-6204 | Vipotnikova ulica | 6 KANALIZACIJSKA DELA | 6.2 Jaški | 6204 - Nabava, dobava in montaža revizijskih jaškov iz armiranega poliestra po SIST EN 14364, min. SN 5.000 N/m2, komplet z izdelano muldo in priključnimi cevmi (vtok, Iztok). Premer jaška 1000mm, globina 2 - 3m, za priključno cev DN250mm. Minimalna debelina sten revizijskega jaška je 15mm. V ceni je vključena tudi izdelava AB temeljne plošče jaška debeline 20cm, iz betona C25/30. Jaški morajo biti izdelani po enaki tehnologiji kot kanalizacijske cevi. Vgradnja po detajlu. | kos | 7 | 0 | 0
5307 | 377 | 377-5307 | Vipotnikova ulica | 6 KANALIZACIJSKA DELA | 6.2 Jaški | 5307 - Dobava in montaža razbremenilne plošče notranjega premera fi60cm iz armiranega poliestra. Vključno z vsem materialom in potrebnimi deli. | kos | 7 | 0 | 0
6253 | 377 | 377-6253 | Vipotnikova ulica | 6 KANALIZACIJSKA DELA | 6.2 Jaški | 6253 - Dobava in vgradnja LTŽ pokrova fi 600mm, skladno s SIST EN 124-1:2015 D 400 kN, kjer je predviden promet s težkimi vozili ali vzdrževanje 30T. Pokrov izveden na zaklep z odprtinami za zračenje. Kot npr. tip: Norinco, PAM ali enakovredno.. Skupaj z razbremenilno AB ploščo za montažo na cev DN 1000 mm, ter vsemi potrebnimi deli in materiali. Vključno z AB vencem za vgradnjo LTŽ pokrova ter dobavo in vgrajevanjem betona C16/20 in vso potrebno armaturo za betoniranje pete revizijskih jaškov. | kos | 7 | 0 | 0
6305 | 377 | 377-6305 | Vipotnikova ulica | 6 KANALIZACIJSKA DELA | 6.3 Odcepi za hišne priključke | 6305 - Dobava revizijskih jaškov iz armiranega poliestra po SIST EN 14 364: 2013, komplet z izdelano muldo. Komplet z razbremenilno ploščo za pokrov, AB vencem in LŽ pokrovom fi 600 mm, EN 124-1:2015 nosilnost vsaj C250 kN. Premer jaška 1000mm za priključno cev DN160mm do globine jaška 3m. V ceni je vključena tudi izdelava AB temeljne plošče jaška debeline 20cm, iz betona C25/30. Postavitev jaška za parcelno mejo s pokrovom nosilnosti 250 kN - nepovozne površine. | kos | 10 | 0 | 0
6301 | 377 | 377-6301 | Vipotnikova ulica | 6 KANALIZACIJSKA DELA | 6.3 Odcepi za hišne priključke | 6301 - Izdelava odcepov za hišne priključke na projektirani kanal. Odcep na cevi izvesti s prefabriciranim sedlastim nastavkom ali fazonskim kosom iz enakih cevi kot je javna kanalizacija, v nadaljevanju odcepa uporaba cevi iz PVC cevi DN 160 SN8, po standardu EN1401-1. Vključno z izkopom in varovanjem gradbene jame, nakladanjem in odvozom na stalno deponijo, skupaj s stroški deponije. Vključno s planiranjem in utrjevanjem dna jarka, nabavo, dobavo in vgradnjo betona za izdelavo posteljice in obbetoniranjem cevi ter zasipom do kote terena (po detajlu). Posteljica in obsip se ob potrditvi geomehanika in projektanta priključka lahko izvede tudi iz peščenega materiala. Nabava, dobava in vgradnja novega zasipnega materiala. Vključno s črpanjem vode iz gradbene jame. Vključno z nabavo in položitvijo PVC cevi (z vsemi koleni in fazonskimi kosi) od odcepa do revizijskega jaška. Vključno z vzpostavitvijo prvotnega stanja. Pri izdelavi hišnega priključka so vključena vsa režijska dela, zakoličba, postavitev profilov, rezanje asfalta, rušenje asfalta, odstranjevanje tlakovcev, robnikov, izkop, križanje z obstoječimi komunalnimi vodi in ostala dela v povezavi s hišnimi priključki. Izvede se ureditev in vsi potrebni ukrepi pri križanju s komunalno infrastrukturo skladno z navodili upravljavcev. Vključno z izdelavo geodetskega posnetka v skladu z zahtevami upravljavca kanalizacijskega omrežja. Vgradnja po detajlu. | kos | 10 | 0 | 0
6405 | 377 | 377-6405 | Vipotnikova ulica | 6 KANALIZACIJSKA DELA | 6.4 Pregled | 6405 - Pregled in snemanje s TV kamero vseh gravitacijskih kanalizacijskih cevi, jaškov in vseh cevnih odsekov. Snemanje kanala po standardu SIST EN 13508-2:2003 in skladno z nemškimi smernicami ATV-M 143-2. | m1 | 206.9 | 0 | 0
6401 | 377 | 377-6401 | Vipotnikova ulica | 6 KANALIZACIJSKA DELA | 6.4 Pregled | 6401 - Čiščenje kanala pred izvedbo preizkusa tesnosti. | m1 | 206.9 | 0 | 0
6402 | 377 | 377-6402 | Vipotnikova ulica | 6 KANALIZACIJSKA DELA | 6.4 Pregled | 6402 - Preizkus tesnosti kanala po standardu SIST EN 1610 - gravitacijski kanal. Vključno z vsemi dodatnimi in zaščitnimi deli. | m1 | 206.9 | 0 | 0
6504 | 377 | 377-6504 | Vipotnikova ulica | 6 KANALIZACIJSKA DELA | 6.5 Križanja | 6504 - Izvedba križanja z obstoječim podzemnim elektroenergetskim vodom v skladu z navodili upravljavca komunalnega voda | kos | 6 | 0 | 0

## 21 Šmar
Območje ID
[5 empty] | 21 | Območje: 21 Šmartno pod Šmarno goro
Rekapitulacija
[5 empty] | Ulica ID | Ulica (odsek, odcep) |  |  |  | EUR brez DDV
[6 empty] | Izdelava načrtov |  |  |  | 0
[5 empty] | 371 | Gustinčičeva ulica |  |  |  | 0
[5 empty] | 369 | Gustinčičeva ulica, odcep 1 |  |  |  | 0
[5 empty] | 301 | Pšatnik |  |  |  | 0
[5 empty] | 480 | Pšatnik, odcep 1 |  |  |  | 0
[5 empty] | 367 | Pšatnik, odcep 2 |  |  |  | 0
[5 empty] | 366 | Pšatnik, odcep 3 |  |  |  | 0
[5 empty] | 365 | Šmarnogorska pot, odsek 1 |  |  |  | 0
[5 empty] | 364 | Šmarnogorska pot, odsek 2 |  |  |  | 0
[5 empty] | 481 | Šmartno (DC), odsek 2 |  |  |  | 0
[5 empty] | 368 | Šmartno, odcep 1 |  |  |  | 0
[5 empty] | 370 | Šmartno, odcep 2 |  |  |  | 0
[5 empty] | 372 | Ulica Jožeta Štruklja |  |  |  | 0
[5 empty] | 21NA | Nadzor bodočega upravljavca kanalizacije |  |  |  | 0
[8 empty] | Skupaj |  | 0
Izdelava načrtov
- |  | ŠIFRA POSTAVKE | SKUPINA_DEL |  | PODSKUPINA_DEL | POSTAVKA | ENOTA | KOLICINA | PONUDBENA CENA | ZNESEK
1101 |  | 1101-21 | 0 PREDDELA IN GRADBIŠČNA DOKUMENTACIJA |  | 0.1 Izdelava načrtov | 1101 - Izdelava Projekta za izvedbo (PZI) v skladu s Pravilnikom o projektni dokumentaciji (Uradni list RS, št. 55/08). Upoštevati 6 izvodov v tiskani obliki in 2 izvoda v elektronski obliki (formati: risbe v dwg, teksti v doc, preglednice v xls). Na projekt za izvedbo (PZI) je treba pridobiti soglasja, ki so zahtevana v soglasjih k Projektu za pridobitev gradbenega dovoljenja (PGD). Načrti vezani na objekte (črpališče ali vakuumska postaja) so zajeti v skupini postavk za objekte. | kpl | 1 |  | 0
1102 |  | 1102-21 |  |  |  | 1102 - Izdelava varnostnega načrta po predpisih o zagotavljanju varnosti in zdravja pri delu. V treh izvodih. | kpl | 1 |  | 0
1103 |  | 1103-21 |  |  |  | 1103 - Izdelava Projekta izvedenih del (PID) v treh izvodih v skladu s Pravilnikom o projektni dokumentaciji (Uradni list RS, št. 55/08) in zahtevami bodočega upravljavca. PID se preda tudi v elektronski obliki v 2 izvodih (formati: risbe v dwg, teksti v doc, preglednice v xls). | kpl | 1 |  | 0
1104 |  | 1104-21 |  |  |  | 1104 - Izdelava dokazila o zanesljivosti v treh izvodih v skladu s Pravilnikom o dokazilu o zanesljivosti objekta (Uradni list RS, št. 55/08). | kpl | 1 |  | 0
1105 |  | 1105-21 |  |  |  | 1105 - Izdelava poročila o ravnanju z gradbenimi odpadki v skladu z Uredbo o ravnanju z gradbenimi odpadki, ki nastanejo pri gradbenih delih. V treh izvodih. | kpl | 1 |  | 0
1106 |  | 1106-21 |  |  |  | 1106 - Izdelava geodetskega posnetka in vris v kataster. Zajema tudi izdelavo geodetskega načrta s certifikatom, skico meritev, terenski zapisnik ter kopijo situacij starega in novega stanja. Datoteka koordinat z atributi za odcepe za hišne priključke z jaškom, prijava spremembe komunalnega voda v ASCII datoteki za prenos podatkov v GIS bazo JP VO - KA. Izdelano v tiskani (v treh izvodih) in elektronski obliki. | m1 | 1458.85 |  | 0
201 | 0201 | 201-21 |  |  | 0.2 Gradbiščna tabla | 0201 - Nabava, dobava in postavitev gradbiščne table - gradbiščna tabla po ZGO. | kos | 1 | 0 | 0
- |  |  | Kanali po posameznih ulicah
K_SIFRA_C | AGLOM_ULICA_ID | SIFRA POSTAVKE | ULICA | SKUPINA_DEL | PODSKUPINA_DEL | POSTAVKA | ENOTA | KOLICINA | PONUDBENA CENA | ZNESEK
1201 | 371 | 371-1201 | Gustinčičeva ulica | 1 PRIPRAVLJALNA DELA | 1.2 Zakoličba | 1201 - Zakoličenje osi kanalizacije, z zavarovanjem osi in oznako revizijskih jaškov in vsa druga geodetska dela v času gradnje, ki so potrebna za nemoteno izvajanje del (smeri, višine, vmesne, začasne in končne zakoličbe…) | m1 | 333.65 | 0 | 0
1202 | 371 | 371-1202 | Gustinčičeva ulica | 1 PRIPRAVLJALNA DELA | 1.2 Zakoličba | 1202 - Postavitev gradbenih profilov na vzpostavljeno os trase cevovoda, ter določitev nivoja za merjenje globine izkopa in polaganje cevovoda. | kom | 14 | 0 | 0
1203 | 371 | 371-1203 | Gustinčičeva ulica | 1 PRIPRAVLJALNA DELA | 1.2 Zakoličba | 1203 - Določanje in označevanje obstoječih podzemnih naprav, ki se križajo ali potekajo vzporedno s predvideno infrastrukturo, z vidnimi znaki na terenu, s pisanjem zapisnika o primopredaji, eventuelne skice. | m1 | 333.65 | 0 | 0
1205 | 371 | 371-1205 | Gustinčičeva ulica | 1 PRIPRAVLJALNA DELA | 1.2 Zakoličba | 1205 - Trasiranje in označevanje trase obstoječega vodovoda, ki se nahaja v bližini predvidene infrastrukture. V ceni je vključena postavitev vidnih znakov na terenu in predaja zapisnika meritev. Obračun po dejanskih stroških + 3% man. str. | kpl | 2 | 0 | 0
1301 | 371 | 371-1301 | Gustinčičeva ulica | 1 PRIPRAVLJALNA DELA | 1.3 Priprava gradbišča | 1301 - Priprava gradbišča, odstranitev eventuelnih ovir in utrditev delovnega platoja. Po končanih delih se gradbišče pospravi in vzpostavi v prvotno stanje. | m1 | 333.65 | 0 | 0
1302 | 371 | 371-1302 | Gustinčičeva ulica | 1 PRIPRAVLJALNA DELA | 1.3 Priprava gradbišča | 1302 - Pridobitev dovoljenja za cestno zaporo občinske ceste, tehnične pogoje, vključno z vsemi elaborati ter ureditev prometnega režima z začasno prometno signalizacijo , v času gradnje vključno z obvestili. Po končanih delih se začasno prometno signalizacijo odstrani in vzpostavi vertikalna in horizontalna prometna signalizacija v predvideno stanje v katastru. Obračun začasne prometne signalizacije se izvede na dan, po tipu zapore predvidenem v elaboratu začasne prometne ureditve (za osnovo se upošteva tekoči meter predvidene kanalizacije (brez upoštevanja odcepov za hišne priključke). | m1 | 333.65 | 0 | 0
1312 | 371 | 371-1312 | Gustinčičeva ulica | 1 PRIPRAVLJALNA DELA | 1.3 Priprava gradbišča | 1312 - Vgradnja reperjev na objekte v bližini izkopa | kos | 15 | 0 | 0
1311 | 371 | 371-1311 | Gustinčičeva ulica | 1 PRIPRAVLJALNA DELA | 1.3 Priprava gradbišča | 1311 - Fotoevidentiranje obstoječih objektov pred pričetkom gradnje. V ceni je zajeta izdelava poročila v obliki elaborata v 4-ih pisnih izvodih in 1 izvodu na nosilcu CD. | kpl | 1 | 0 | 0
1310 | 371 | 371-1310 | Gustinčičeva ulica | 1 PRIPRAVLJALNA DELA | 1.3 Priprava gradbišča | 1310 - Izdelava začasnega delovnega platoja in utrjenih površin po izvedbi kanalizacijskih del iz drobljenega kamnitega materiala v debelini do 60 cm. V ceni je zajeta dobava materiala iz začasne gradbene deponije, | m3 | 251 | 0 | 0
1401 | 371 | 371-1401 | Gustinčičeva ulica | 1 PRIPRAVLJALNA DELA | 1.4 Nadzor | 1401 - Izvedba projektantskega nadzora, obračun na podlagi potrditve nadzornega organa | ur | 25 | 0 | 0
1402 | 371 | 371-1402 | Gustinčičeva ulica | 1 PRIPRAVLJALNA DELA | 1.4 Nadzor | 1402 - Nadzor pristojnih služb ostalih komunalnih vodov na območju, obračun na podlagi potrditve nadzornga organa. | ur | 10 | 0 | 0
1403 | 371 | 371-1403 | Gustinčičeva ulica | 1 PRIPRAVLJALNA DELA | 1.4 Nadzor | 1403 - Izvedba geomehanskega nadzora, prevzem gradbene jame in temeljnih tal, obračun na podlagi potrditve nadzornga organa | ur | 10 | 0 | 0
12309 | 371 | 371-12309 | Gustinčičeva ulica | 2 POSEGI V OBSTOJEČE VOZIŠČE | 2.1 Preddela - zgornji ustroj | 12309 - Porušitev in odstranitev asfaltne plasti v debelini nad 10 cm vključno z nakladanjem na prevozno sredstvo, odvozom na stalno gradbeno depoinijo in plačilom deponijske takse. | m2 | 751 | 0 | 0
12328 | 371 | 371-12328 | Gustinčičeva ulica | 2 POSEGI V OBSTOJEČE VOZIŠČE | 2.1 Preddela - zgornji ustroj | 12328 - Rezanje asfaltne plasti s talno diamantno žago, debele 11 do 15 cm | m1 | 668 | 0 | 0
12331 | 371 | 371-12331 | Gustinčičeva ulica | 2 POSEGI V OBSTOJEČE VOZIŠČE | 2.1 Preddela - zgornji ustroj | 12331 - Porušitev in odstranitev robnika iz cementnega betona vključno z nakladanjem na prevozno sredstvo, odvozom na stalno gradbeno depoinijo in plačilom deponijske takse. | m1 | 20 | 0 | 0
24405 | 371 | 371-24405 | Gustinčičeva ulica | 2 POSEGI V OBSTOJEČE VOZIŠČE | 2.2 Posegi v voziščno konstrukcijo | 24405 - Izdelava posteljice iz drobljenih kamnitih zrn v debelini 40 cm vključno z nabavo in dobavo materiala | m3 | 167 | 0 | 0
31302 | 371 | 371-31302 | Gustinčičeva ulica | 2 POSEGI V OBSTOJEČE VOZIŠČE | 2.2 Posegi v voziščno konstrukcijo | 31302 - Izdelava nevezane nosilne plasti enakomerno zrnatega drobljenca iz kamnine v debelini 21 do 30 cm vključno z nabavo in dobavo materiala | m3 | 83.5 | 0 | 0
22103 | 371 | 371-22103 | Gustinčičeva ulica | 2 POSEGI V OBSTOJEČE VOZIŠČE | 2.2 Posegi v voziščno konstrukcijo | 22103 - Ureditev planuma temeljnih tal zrnate kamnine – 3. kategorije | m2 | 751 | 0 | 0
31602 | 371 | 371-31602 | Gustinčičeva ulica | 2 POSEGI V OBSTOJEČE VOZIŠČE | 2.2 Posegi v voziščno konstrukcijo | 31602 - Izdelava nosilne plasti bituminizirane zmesi AC 22 base B 50/70 A3 v debelini 6 cm. V ceni je zajeta nabava, dobava in vgradnja materiala. V ceni je zajeta izdelava v projektiranih padcih, s predpripravo ustrezne površine in naklonov ter vsa dodatna, pomožna, zaščitna in zaključna dela. | m2 | 751 | 0 | 0
32208 | 371 | 371-32208 | Gustinčičeva ulica | 2 POSEGI V OBSTOJEČE VOZIŠČE | 2.2 Posegi v voziščno konstrukcijo | 32208 - Izdelava obrabne in zaporne plasti bituminizirane zmesi AC 8 surf B 50/70 A3 v debelini 4 cm vključno z nabavo in dobavo materiala | m2 | 751 | 0 | 0
4124 | 371 | 371-4124 | Gustinčičeva ulica | 4 KANALIZACIJA - ZEMELJSKA DELA | 4.1 Izkopi | 4124 - Ureditev črpalnih jaškov in črpanje talne vode iz gradbene jame pri izvedbi del. | ur | 25 | 0 | 0
4101 | 371 | 371-4101 | Gustinčičeva ulica | 4 KANALIZACIJA - ZEMELJSKA DELA | 4.1 Izkopi | 4101 - Zavarovanje gradbene jame z razpiranjem z jeklenimi opaži -sistem z vodili (kot npr. SBH, KRINGS ali podobno). Globina jarka do 4,0m. Vključno z vsemi pomožnimi materiali, deli in transporti. | m2 | 1482 | 0 | 0
4105 | 371 | 371-4105 | Gustinčičeva ulica | 4 KANALIZACIJA - ZEMELJSKA DELA | 4.1 Izkopi | 4105 - Vertikalni strojni izkop gradbene jame globine 0-4m, v terenu III. kat. z nakladanjem na kamion in odvozom na začasno gradbeno deponijo po izboru izvajalca vključno z vsemi stroški deponije | m3 | 363 | 0 | 0
4106 | 371 | 371-4106 | Gustinčičeva ulica | 4 KANALIZACIJA - ZEMELJSKA DELA | 4.1 Izkopi | 4106 - Vertikalni strojni izkop gradbene jame globine 0-4m, v terenu III. kat. z nakladanjem na kamion in odvozom na trajno gradbeno deponijo, vključno s stroški deponije. | m3 | 526 | 0 | 0
4117 | 371 | 371-4117 | Gustinčičeva ulica | 4 KANALIZACIJA - ZEMELJSKA DELA | 4.1 Izkopi | 4117 - Vertikalni strojni izkop gradbene jame globine 0-4m, v terenu V. kat. z nakladanjem na kamion in odvozom na trajno gradbeno deponijo, vključno s stroški deponije. | m3 | 10 | 0 | 0
4121 | 371 | 371-4121 | Gustinčičeva ulica | 4 KANALIZACIJA - ZEMELJSKA DELA | 4.1 Izkopi | 4121 - Ročni izkop jarka globine 0 - 2 m, z nakladanjem na kamion in odvozom na začasno gradbeno deponijo po izboru izvajalca vključno z vsemi stroški deponije | m3 | 30 | 0 | 0
4202 | 371 | 371-4202 | Gustinčičeva ulica | 4 KANALIZACIJA - ZEMELJSKA DELA | 4.2 Zasipi | 4202 - Ročno planiranje dna jarka s točnostjo +/- 3 cm po projektiranem padcu. | m2 | 418 | 0 | 0
4203 | 371 | 371-4203 | Gustinčičeva ulica | 4 KANALIZACIJA - ZEMELJSKA DELA | 4.2 Zasipi | 4203 - Dobava in vgraditev peščenega materiala granulacije 8 do 16 mm za peščeno ležišče cevi (POSTELJICA) s sprotno višinsko kontrolo do predpisane kote dna cevi (10cm + D/10) z komprimacijo do stopnje 97% SPP (standardni Proctorjev preizkus), vključno z nabavo in transportom materiala. | m3 | 44 | 0 | 0
4204 | 371 | 371-4204 | Gustinčičeva ulica | 4 KANALIZACIJA - ZEMELJSKA DELA | 4.2 Zasipi | 4204 - Dobava in vgraditev peščenega materiala granulacije 8 do 16 mm s komprimacijo, v coni cevovoda v debelini 30 cm nad temenom, s komprimacijo v plasteh po 20 cm, zbitost 95% po proctorju, vključno z nabavo in transportom materiala. | m3 | 213 | 0 | 0
4205 | 371 | 371-4205 | Gustinčičeva ulica | 4 KANALIZACIJA - ZEMELJSKA DELA | 4.2 Zasipi | 4205 - Nabava, dobava in vgraditev geotekstila za ločilno plast in ovijanje obsipa cevi, natezna trdnost 14 do 16 kN/m2, gostote minimalno 300 g/m2. V ceni so zajeti preklopi in ves potreben pritrdilni material. | m2 | 751 | 0 | 0
4206 | 371 | 371-4206 | Gustinčičeva ulica | 4 KANALIZACIJA - ZEMELJSKA DELA | 4.2 Zasipi | 4206 - Zasipavanje jarka z izkopanim materialom, s komprimiranjem v slojih po 30 cm, do 95 % zgoščenosti po standardnem Proctorjevem postopku, vključno z dovozom z začasne deponije. | m3 | 363 | 0 | 0
4207 | 371 | 371-4207 | Gustinčičeva ulica | 4 KANALIZACIJA - ZEMELJSKA DELA | 4.2 Zasipi | 4207 - Zasip jarka z dovozom novega gramoznega zasipnega materiala različnih frakcij z utrjevanjem v slojih po 30 cm do 95 % trdnosti po standardnem Proctorjevem postopku; vključno z nabavo in dobavo zasipnega materiala. | m3 | 5 | 0 | 0
6101 | 371 | 371-6101 | Gustinčičeva ulica | 6 KANALIZACIJSKA DELA | 6.1 Cevi | 6101 - Nabava, dobava in montaža kanalizacijskih cevi DN 250 mm iz armiranega poliestra (GRP) izdelane po SIST EN 14364: 2013, nazivne togosti SN 10.000 N/m2, kompletno z potrebnimi spojkami. Cev ima na eni strani montirano spojko iz poliestra z EPDM tesnilom. Spoj (tesnilo) mora biti zaradi zagotovitve kvalitete spoja preizkušen skupaj s cevmi (certifikat). Notranji zaščitni sloj cevi iz čistega poliestra, brez polnila in ojačitve, mora imeti minimalno debelino 1,0 mm s ciljem doseganja tesnosti, kemijske in abrazijske obstojnosti in odpornosti na obrus pri visokotlačnem čiščenju. Vključen je tudi prevoz in prenos kanalizacijskih cevi iz deponije do mesta vgradnje. | m1 | 333.65 | 0 | 0
6202 | 371 | 371-6202 | Gustinčičeva ulica | 6 KANALIZACIJSKA DELA | 6.2 Jaški | 6202 - Nabava, dobava in montaža revizijskih jaškov iz armiranega poliestra po SIST EN 14364, min. SN 5.000 N/m2, komplet z izdelano muldo in priključnimi cevmi (vtok, Iztok). Premer jaška 1000mm, globina 1 - 2m, za priključno cev DN250mm. Minimalna debelina sten revizijskega jaška je 15mm. V ceni je vključena tudi izdelava AB temeljne plošče jaška debeline 20cm, iz betona C25/30. Jaški morajo biti izdelani po enaki tehnologiji kot kanalizacijske cevi. Vgradnja po detajlu. | kos | 2 | 0 | 0
6204 | 371 | 371-6204 | Gustinčičeva ulica | 6 KANALIZACIJSKA DELA | 6.2 Jaški | 6204 - Nabava, dobava in montaža revizijskih jaškov iz armiranega poliestra po SIST EN 14364, min. SN 5.000 N/m2, komplet z izdelano muldo in priključnimi cevmi (vtok, Iztok). Premer jaška 1000mm, globina 2 - 3m, za priključno cev DN250mm. Minimalna debelina sten revizijskega jaška je 15mm. V ceni je vključena tudi izdelava AB temeljne plošče jaška debeline 20cm, iz betona C25/30. Jaški morajo biti izdelani po enaki tehnologiji kot kanalizacijske cevi. Vgradnja po detajlu. | kos | 12 | 0 | 0
6257 | 371 | 371-6257 | Gustinčičeva ulica | 6 KANALIZACIJSKA DELA | 6.2 Jaški | 6257 - Izdelava priklopa projektiranega kanala na obstoječi fekalni kanal preko jaška, z vsemi pomožnimi deli, materiali ter prenosi. | kos | 1 | 0 | 0
6253 | 371 | 371-6253 | Gustinčičeva ulica | 6 KANALIZACIJSKA DELA | 6.2 Jaški | 6253 - Dobava in vgradnja LTŽ pokrova fi 600mm, skladno s SIST EN 124-1:2015 D 400 kN, kjer je predviden promet s težkimi vozili ali vzdrževanje 30T. Pokrov izveden na zaklep z odprtinami za zračenje. Kot npr. tip: Norinco, PAM ali enakovredno.. Skupaj z razbremenilno AB ploščo za montažo na cev DN 1000 mm, ter vsemi potrebnimi deli in materiali. Vključno z AB vencem za vgradnjo LTŽ pokrova ter dobavo in vgrajevanjem betona C16/20 in vso potrebno armaturo za betoniranje pete revizijskih jaškov. | kos | 14 | 0 | 0
6302 | 371 | 371-6302 | Gustinčičeva ulica | 6 KANALIZACIJSKA DELA | 6.3 Odcepi za hišne priključke | 6302 - Dobava revizijskih jaškov iz armiranega poliestra po SIST EN 14 364: 2013, komplet z izdelano muldo. Komplet z razbremenilno ploščo za pokrov, AB vencem in LŽ pokrovom fi 600 mm, EN 124-1:2015 nosilnost vsaj C400 kN. Premer jaška 1000mm za priključno cev DN200 mm do globine jaška 3m. V ceni je vključena tudi izdelava AB temeljne plošče jaška debeline 20cm, iz betona C25/30. Postavitev jaška za parcelno mejo s pokrovom nosilnosti 400 kN - povozne površine. | kos | 15 | 0 | 0
6301 | 371 | 371-6301 | Gustinčičeva ulica | 6 KANALIZACIJSKA DELA | 6.3 Odcepi za hišne priključke | 6301 - Izdelava odcepov za hišne priključke na projektirani kanal. Odcep na cevi izvesti s prefabriciranim sedlastim nastavkom ali fazonskim kosom iz enakih cevi kot je javna kanalizacija, v nadaljevanju odcepa uporaba cevi iz PVC cevi DN 160 SN8, po standardu EN1401-1. Vključno z izkopom in varovanjem gradbene jame, nakladanjem in odvozom na stalno deponijo, skupaj s stroški deponije. Vključno s planiranjem in utrjevanjem dna jarka, nabavo, dobavo in vgradnjo betona za izdelavo posteljice in obbetoniranjem cevi ter zasipom do kote terena (po detajlu). Posteljica in obsip se ob potrditvi geomehanika in projektanta priključka lahko izvede tudi iz peščenega materiala. Nabava, dobava in vgradnja novega zasipnega materiala. Vključno s črpanjem vode iz gradbene jame. Vključno z nabavo in položitvijo PVC cevi (z vsemi koleni in fazonskimi kosi) od odcepa do revizijskega jaška. Vključno z vzpostavitvijo prvotnega stanja. Pri izdelavi hišnega priključka so vključena vsa režijska dela, zakoličba, postavitev profilov, rezanje asfalta, rušenje asfalta, odstranjevanje tlakovcev, robnikov, izkop, križanje z obstoječimi komunalnimi vodi in ostala dela v povezavi s hišnimi priključki. Izvede se ureditev in vsi potrebni ukrepi pri križanju s komunalno infrastrukturo skladno z navodili upravljavcev. Vključno z izdelavo geodetskega posnetka v skladu z zahtevami upravljavca kanalizacijskega omrežja. Vgradnja po detajlu. | kos | 15 | 0 | 0
6405 | 371 | 371-6405 | Gustinčičeva ulica | 6 KANALIZACIJSKA DELA | 6.4 Pregled | 6405 - Pregled in snemanje s TV kamero vseh gravitacijskih kanalizacijskih cevi, jaškov in vseh cevnih odsekov. Snemanje kanala po standardu SIST EN 13508-2:2003 in skladno z nemškimi smernicami ATV-M 143-2. | m1 | 333.65 | 0 | 0
6401 | 371 | 371-6401 | Gustinčičeva ulica | 6 KANALIZACIJSKA DELA | 6.4 Pregled | 6401 - Čiščenje kanala pred izvedbo preizkusa tesnosti. | m1 | 333.65 | 0 | 0
6402 | 371 | 371-6402 | Gustinčičeva ulica | 6 KANALIZACIJSKA DELA | 6.4 Pregled | 6402 - Preizkus tesnosti kanala po standardu SIST EN 1610 - gravitacijski kanal. Vključno z vsemi dodatnimi in zaščitnimi deli. | m1 | 333.65 | 0 | 0
6501 | 371 | 371-6501 | Gustinčičeva ulica | 6 KANALIZACIJSKA DELA | 6.5 Križanja | 6501 - Izvedba križanja z obstoječim vodovodom v skladu z navodili upravljavca komunalnega voda | kos | 2 | 0 | 0
1201 | 369 | 369-1201 | Gustinčičeva ulica, odcep 1 | 1 PRIPRAVLJALNA DELA | 1.2 Zakoličba | 1201 - Zakoličenje osi kanalizacije, z zavarovanjem osi in oznako revizijskih jaškov in vsa druga geodetska dela v času gradnje, ki so potrebna za nemoteno izvajanje del (smeri, višine, vmesne, začasne in končne zakoličbe…) | m1 | 85.1 | 0 | 0
1202 | 369 | 369-1202 | Gustinčičeva ulica, odcep 1 | 1 PRIPRAVLJALNA DELA | 1.2 Zakoličba | 1202 - Postavitev gradbenih profilov na vzpostavljeno os trase cevovoda, ter določitev nivoja za merjenje globine izkopa in polaganje cevovoda. | kom | 6 | 0 | 0
1203 | 369 | 369-1203 | Gustinčičeva ulica, odcep 1 | 1 PRIPRAVLJALNA DELA | 1.2 Zakoličba | 1203 - Določanje in označevanje obstoječih podzemnih naprav, ki se križajo ali potekajo vzporedno s predvideno infrastrukturo, z vidnimi znaki na terenu, s pisanjem zapisnika o primopredaji, eventuelne skice. | m1 | 85.1 | 0 | 0
1301 | 369 | 369-1301 | Gustinčičeva ulica, odcep 1 | 1 PRIPRAVLJALNA DELA | 1.3 Priprava gradbišča | 1301 - Priprava gradbišča, odstranitev eventuelnih ovir in utrditev delovnega platoja. Po končanih delih se gradbišče pospravi in vzpostavi v prvotno stanje. | m1 | 85.1 | 0 | 0
1302 | 369 | 369-1302 | Gustinčičeva ulica, odcep 1 | 1 PRIPRAVLJALNA DELA | 1.3 Priprava gradbišča | 1302 - Pridobitev dovoljenja za cestno zaporo občinske ceste, tehnične pogoje, vključno z vsemi elaborati ter ureditev prometnega režima z začasno prometno signalizacijo , v času gradnje vključno z obvestili. Po končanih delih se začasno prometno signalizacijo odstrani in vzpostavi vertikalna in horizontalna prometna signalizacija v predvideno stanje v katastru. Obračun začasne prometne signalizacije se izvede na dan, po tipu zapore predvidenem v elaboratu začasne prometne ureditve (za osnovo se upošteva tekoči meter predvidene kanalizacije (brez upoštevanja odcepov za hišne priključke). | m1 | 85.1 | 0 | 0
1312 | 369 | 369-1312 | Gustinčičeva ulica, odcep 1 | 1 PRIPRAVLJALNA DELA | 1.3 Priprava gradbišča | 1312 - Vgradnja reperjev na objekte v bližini izkopa | kos | 7 | 0 | 0
1311 | 369 | 369-1311 | Gustinčičeva ulica, odcep 1 | 1 PRIPRAVLJALNA DELA | 1.3 Priprava gradbišča | 1311 - Fotoevidentiranje obstoječih objektov pred pričetkom gradnje. V ceni je zajeta izdelava poročila v obliki elaborata v 4-ih pisnih izvodih in 1 izvodu na nosilcu CD. | kpl | 1 | 0 | 0
1310 | 369 | 369-1310 | Gustinčičeva ulica, odcep 1 | 1 PRIPRAVLJALNA DELA | 1.3 Priprava gradbišča | 1310 - Izdelava začasnega delovnega platoja in utrjenih površin po izvedbi kanalizacijskih del iz drobljenega kamnitega materiala v debelini do 60 cm. V ceni je zajeta dobava materiala iz začasne gradbene deponije, | m3 | 64 | 0 | 0
1401 | 369 | 369-1401 | Gustinčičeva ulica, odcep 1 | 1 PRIPRAVLJALNA DELA | 1.4 Nadzor | 1401 - Izvedba projektantskega nadzora, obračun na podlagi potrditve nadzornega organa | ur | 10 | 0 | 0
1402 | 369 | 369-1402 | Gustinčičeva ulica, odcep 1 | 1 PRIPRAVLJALNA DELA | 1.4 Nadzor | 1402 - Nadzor pristojnih služb ostalih komunalnih vodov na območju, obračun na podlagi potrditve nadzornga organa. | ur | 5 | 0 | 0
1403 | 369 | 369-1403 | Gustinčičeva ulica, odcep 1 | 1 PRIPRAVLJALNA DELA | 1.4 Nadzor | 1403 - Izvedba geomehanskega nadzora, prevzem gradbene jame in temeljnih tal, obračun na podlagi potrditve nadzornga organa | ur | 5 | 0 | 0
12309 | 369 | 369-12309 | Gustinčičeva ulica, odcep 1 | 2 POSEGI V OBSTOJEČE VOZIŠČE | 2.1 Preddela - zgornji ustroj | 12309 - Porušitev in odstranitev asfaltne plasti v debelini nad 10 cm vključno z nakladanjem na prevozno sredstvo, odvozom na stalno gradbeno depoinijo in plačilom deponijske takse. | m2 | 192 | 0 | 0
12328 | 369 | 369-12328 | Gustinčičeva ulica, odcep 1 | 2 POSEGI V OBSTOJEČE VOZIŠČE | 2.1 Preddela - zgornji ustroj | 12328 - Rezanje asfaltne plasti s talno diamantno žago, debele 11 do 15 cm | m1 | 171 | 0 | 0
12331 | 369 | 369-12331 | Gustinčičeva ulica, odcep 1 | 2 POSEGI V OBSTOJEČE VOZIŠČE | 2.1 Preddela - zgornji ustroj | 12331 - Porušitev in odstranitev robnika iz cementnega betona vključno z nakladanjem na prevozno sredstvo, odvozom na stalno gradbeno depoinijo in plačilom deponijske takse. | m1 | 10 | 0 | 0
24405 | 369 | 369-24405 | Gustinčičeva ulica, odcep 1 | 2 POSEGI V OBSTOJEČE VOZIŠČE | 2.2 Posegi v voziščno konstrukcijo | 24405 - Izdelava posteljice iz drobljenih kamnitih zrn v debelini 40 cm vključno z nabavo in dobavo materiala | m3 | 43 | 0 | 0
31302 | 369 | 369-31302 | Gustinčičeva ulica, odcep 1 | 2 POSEGI V OBSTOJEČE VOZIŠČE | 2.2 Posegi v voziščno konstrukcijo | 31302 - Izdelava nevezane nosilne plasti enakomerno zrnatega drobljenca iz kamnine v debelini 21 do 30 cm vključno z nabavo in dobavo materiala | m3 | 22 | 0 | 0
22103 | 369 | 369-22103 | Gustinčičeva ulica, odcep 1 | 2 POSEGI V OBSTOJEČE VOZIŠČE | 2.2 Posegi v voziščno konstrukcijo | 22103 - Ureditev planuma temeljnih tal zrnate kamnine – 3. kategorije | m2 | 192 | 0 | 0
31602 | 369 | 369-31602 | Gustinčičeva ulica, odcep 1 | 2 POSEGI V OBSTOJEČE VOZIŠČE | 2.2 Posegi v voziščno konstrukcijo | 31602 - Izdelava nosilne plasti bituminizirane zmesi AC 22 base B 50/70 A3 v debelini 6 cm. V ceni je zajeta nabava, dobava in vgradnja materiala. V ceni je zajeta izdelava v projektiranih padcih, s predpripravo ustrezne površine in naklonov ter vsa dodatna, pomožna, zaščitna in zaključna dela. | m2 | 192 | 0 | 0
32208 | 369 | 369-32208 | Gustinčičeva ulica, odcep 1 | 2 POSEGI V OBSTOJEČE VOZIŠČE | 2.2 Posegi v voziščno konstrukcijo | 32208 - Izdelava obrabne in zaporne plasti bituminizirane zmesi AC 8 surf B 50/70 A3 v debelini 4 cm vključno z nabavo in dobavo materiala | m2 | 192 | 0 | 0
4124 | 369 | 369-4124 | Gustinčičeva ulica, odcep 1 | 4 KANALIZACIJA - ZEMELJSKA DELA | 4.1 Izkopi | 4124 - Ureditev črpalnih jaškov in črpanje talne vode iz gradbene jame pri izvedbi del. | ur | 10 | 0 | 0
4101 | 369 | 369-4101 | Gustinčičeva ulica, odcep 1 | 4 KANALIZACIJA - ZEMELJSKA DELA | 4.1 Izkopi | 4101 - Zavarovanje gradbene jame z razpiranjem z jeklenimi opaži -sistem z vodili (kot npr. SBH, KRINGS ali podobno). Globina jarka do 4,0m. Vključno z vsemi pomožnimi materiali, deli in transporti. | m2 | 341 | 0 | 0
4105 | 369 | 369-4105 | Gustinčičeva ulica, odcep 1 | 4 KANALIZACIJA - ZEMELJSKA DELA | 4.1 Izkopi | 4105 - Vertikalni strojni izkop gradbene jame globine 0-4m, v terenu III. kat. z nakladanjem na kamion in odvozom na začasno gradbeno deponijo po izboru izvajalca vključno z vsemi stroški deponije | m3 | 70 | 0 | 0
4106 | 369 | 369-4106 | Gustinčičeva ulica, odcep 1 | 4 KANALIZACIJA - ZEMELJSKA DELA | 4.1 Izkopi | 4106 - Vertikalni strojni izkop gradbene jame globine 0-4m, v terenu III. kat. z nakladanjem na kamion in odvozom na trajno gradbeno deponijo, vključno s stroški deponije. | m3 | 136 | 0 | 0
4117 | 369 | 369-4117 | Gustinčičeva ulica, odcep 1 | 4 KANALIZACIJA - ZEMELJSKA DELA | 4.1 Izkopi | 4117 - Vertikalni strojni izkop gradbene jame globine 0-4m, v terenu V. kat. z nakladanjem na kamion in odvozom na trajno gradbeno deponijo, vključno s stroški deponije. | m3 | 3 | 0 | 0
4121 | 369 | 369-4121 | Gustinčičeva ulica, odcep 1 | 4 KANALIZACIJA - ZEMELJSKA DELA | 4.1 Izkopi | 4121 - Ročni izkop jarka globine 0 - 2 m, z nakladanjem na kamion in odvozom na začasno gradbeno deponijo po izboru izvajalca vključno z vsemi stroški deponije | m3 | 7 | 0 | 0
4202 | 369 | 369-4202 | Gustinčičeva ulica, odcep 1 | 4 KANALIZACIJA - ZEMELJSKA DELA | 4.2 Zasipi | 4202 - Ročno planiranje dna jarka s točnostjo +/- 3 cm po projektiranem padcu. | m2 | 107 | 0 | 0
4203 | 369 | 369-4203 | Gustinčičeva ulica, odcep 1 | 4 KANALIZACIJA - ZEMELJSKA DELA | 4.2 Zasipi | 4203 - Dobava in vgraditev peščenega materiala granulacije 8 do 16 mm za peščeno ležišče cevi (POSTELJICA) s sprotno višinsko kontrolo do predpisane kote dna cevi (10cm + D/10) z komprimacijo do stopnje 97% SPP (standardni Proctorjev preizkus), vključno z nabavo in transportom materiala. | m3 | 11.5 | 0 | 0
4204 | 369 | 369-4204 | Gustinčičeva ulica, odcep 1 | 4 KANALIZACIJA - ZEMELJSKA DELA | 4.2 Zasipi | 4204 - Dobava in vgraditev peščenega materiala granulacije 8 do 16 mm s komprimacijo, v coni cevovoda v debelini 30 cm nad temenom, s komprimacijo v plasteh po 20 cm, zbitost 95% po proctorju, vključno z nabavo in transportom materiala. | m3 | 55 | 0 | 0
4205 | 369 | 369-4205 | Gustinčičeva ulica, odcep 1 | 4 KANALIZACIJA - ZEMELJSKA DELA | 4.2 Zasipi | 4205 - Nabava, dobava in vgraditev geotekstila za ločilno plast in ovijanje obsipa cevi, natezna trdnost 14 do 16 kN/m2, gostote minimalno 300 g/m2. V ceni so zajeti preklopi in ves potreben pritrdilni material. | m2 | 192 | 0 | 0
4206 | 369 | 369-4206 | Gustinčičeva ulica, odcep 1 | 4 KANALIZACIJA - ZEMELJSKA DELA | 4.2 Zasipi | 4206 - Zasipavanje jarka z izkopanim materialom, s komprimiranjem v slojih po 30 cm, do 95 % zgoščenosti po standardnem Proctorjevem postopku, vključno z dovozom z začasne deponije. | m3 | 70 | 0 | 0
4207 | 369 | 369-4207 | Gustinčičeva ulica, odcep 1 | 4 KANALIZACIJA - ZEMELJSKA DELA | 4.2 Zasipi | 4207 - Zasip jarka z dovozom novega gramoznega zasipnega materiala različnih frakcij z utrjevanjem v slojih po 30 cm do 95 % trdnosti po standardnem Proctorjevem postopku; vključno z nabavo in dobavo zasipnega materiala. | m3 | 5 | 0 | 0
6101 | 369 | 369-6101 | Gustinčičeva ulica, odcep 1 | 6 KANALIZACIJSKA DELA | 6.1 Cevi | 6101 - Nabava, dobava in montaža kanalizacijskih cevi DN 250 mm iz armiranega poliestra (GRP) izdelane po SIST EN 14364: 2013, nazivne togosti SN 10.000 N/m2, kompletno z potrebnimi spojkami. Cev ima na eni strani montirano spojko iz poliestra z EPDM tesnilom. Spoj (tesnilo) mora biti zaradi zagotovitve kvalitete spoja preizkušen skupaj s cevmi (certifikat). Notranji zaščitni sloj cevi iz čistega poliestra, brez polnila in ojačitve, mora imeti minimalno debelino 1,0 mm s ciljem doseganja tesnosti, kemijske in abrazijske obstojnosti in odpornosti na obrus pri visokotlačnem čiščenju. Vključen je tudi prevoz in prenos kanalizacijskih cevi iz deponije do mesta vgradnje. | m1 | 85.1 | 0 | 0
6202 | 369 | 369-6202 | Gustinčičeva ulica, odcep 1 | 6 KANALIZACIJSKA DELA | 6.2 Jaški | 6202 - Nabava, dobava in montaža revizijskih jaškov iz armiranega poliestra po SIST EN 14364, min. SN 5.000 N/m2, komplet z izdelano muldo in priključnimi cevmi (vtok, Iztok). Premer jaška 1000mm, globina 1 - 2m, za priključno cev DN250mm. Minimalna debelina sten revizijskega jaška je 15mm. V ceni je vključena tudi izdelava AB temeljne plošče jaška debeline 20cm, iz betona C25/30. Jaški morajo biti izdelani po enaki tehnologiji kot kanalizacijske cevi. Vgradnja po detajlu. | kos | 3 | 0 | 0
6204 | 369 | 369-6204 | Gustinčičeva ulica, odcep 1 | 6 KANALIZACIJSKA DELA | 6.2 Jaški | 6204 - Nabava, dobava in montaža revizijskih jaškov iz armiranega poliestra po SIST EN 14364, min. SN 5.000 N/m2, komplet z izdelano muldo in priključnimi cevmi (vtok, Iztok). Premer jaška 1000mm, globina 2 - 3m, za priključno cev DN250mm. Minimalna debelina sten revizijskega jaška je 15mm. V ceni je vključena tudi izdelava AB temeljne plošče jaška debeline 20cm, iz betona C25/30. Jaški morajo biti izdelani po enaki tehnologiji kot kanalizacijske cevi. Vgradnja po detajlu. | kos | 1 | 0 | 0
6257 | 369 | 369-6257 | Gustinčičeva ulica, odcep 1 | 6 KANALIZACIJSKA DELA | 6.2 Jaški | 6257 - Izdelava priklopa projektiranega kanala na obstoječi fekalni kanal preko jaška, z vsemi pomožnimi deli, materiali ter prenosi. | kos | 1 | 0 | 0
6253 | 369 | 369-6253 | Gustinčičeva ulica, odcep 1 | 6 KANALIZACIJSKA DELA | 6.2 Jaški | 6253 - Dobava in vgradnja LTŽ pokrova fi 600mm, skladno s SIST EN 124-1:2015 D 400 kN, kjer je predviden promet s težkimi vozili ali vzdrževanje 30T. Pokrov izveden na zaklep z odprtinami za zračenje. Kot npr. tip: Norinco, PAM ali enakovredno.. Skupaj z razbremenilno AB ploščo za montažo na cev DN 1000 mm, ter vsemi potrebnimi deli in materiali. Vključno z AB vencem za vgradnjo LTŽ pokrova ter dobavo in vgrajevanjem betona C16/20 in vso potrebno armaturo za betoniranje pete revizijskih jaškov. | kos | 4 | 0 | 0
6302 | 369 | 369-6302 | Gustinčičeva ulica, odcep 1 | 6 KANALIZACIJSKA DELA | 6.3 Odcepi za hišne priključke | 6302 - Dobava revizijskih jaškov iz armiranega poliestra po SIST EN 14 364: 2013, komplet z izdelano muldo. Komplet z razbremenilno ploščo za pokrov, AB vencem in LŽ pokrovom fi 600 mm, EN 124-1:2015 nosilnost vsaj C400 kN. Premer jaška 1000mm za priključno cev DN200 mm do globine jaška 3m. V ceni je vključena tudi izdelava AB temeljne plošče jaška debeline 20cm, iz betona C25/30. Postavitev jaška za parcelno mejo s pokrovom nosilnosti 400 kN - povozne površine. | kos | 7 | 0 | 0
6301 | 369 | 369-6301 | Gustinčičeva ulica, odcep 1 | 6 KANALIZACIJSKA DELA | 6.3 Odcepi za hišne priključke | 6301 - Izdelava odcepov za hišne priključke na projektirani kanal. Odcep na cevi izvesti s prefabriciranim sedlastim nastavkom ali fazonskim kosom iz enakih cevi kot je javna kanalizacija, v nadaljevanju odcepa uporaba cevi iz PVC cevi DN 160 SN8, po standardu EN1401-1. Vključno z izkopom in varovanjem gradbene jame, nakladanjem in odvozom na stalno deponijo, skupaj s stroški deponije. Vključno s planiranjem in utrjevanjem dna jarka, nabavo, dobavo in vgradnjo betona za izdelavo posteljice in obbetoniranjem cevi ter zasipom do kote terena (po detajlu). Posteljica in obsip se ob potrditvi geomehanika in projektanta priključka lahko izvede tudi iz peščenega materiala. Nabava, dobava in vgradnja novega zasipnega materiala. Vključno s črpanjem vode iz gradbene jame. Vključno z nabavo in položitvijo PVC cevi (z vsemi koleni in fazonskimi kosi) od odcepa do revizijskega jaška. Vključno z vzpostavitvijo prvotnega stanja. Pri izdelavi hišnega priključka so vključena vsa režijska dela, zakoličba, postavitev profilov, rezanje asfalta, rušenje asfalta, odstranjevanje tlakovcev, robnikov, izkop, križanje z obstoječimi komunalnimi vodi in ostala dela v povezavi s hišnimi priključki. Izvede se ureditev in vsi potrebni ukrepi pri križanju s komunalno infrastrukturo skladno z navodili upravljavcev. Vključno z izdelavo geodetskega posnetka v skladu z zahtevami upravljavca kanalizacijskega omrežja. Vgradnja po detajlu. | kos | 7 | 0 | 0
6405 | 369 | 369-6405 | Gustinčičeva ulica, odcep 1 | 6 KANALIZACIJSKA DELA | 6.4 Pregled | 6405 - Pregled in snemanje s TV kamero vseh gravitacijskih kanalizacijskih cevi, jaškov in vseh cevnih odsekov. Snemanje kanala po standardu SIST EN 13508-2:2003 in skladno z nemškimi smernicami ATV-M 143-2. | m1 | 85.1 | 0 | 0
6401 | 369 | 369-6401 | Gustinčičeva ulica, odcep 1 | 6 KANALIZACIJSKA DELA | 6.4 Pregled | 6401 - Čiščenje kanala pred izvedbo preizkusa tesnosti. | m1 | 85.1 | 0 | 0
6402 | 369 | 369-6402 | Gustinčičeva ulica, odcep 1 | 6 KANALIZACIJSKA DELA | 6.4 Pregled | 6402 - Preizkus tesnosti kanala po standardu SIST EN 1610 - gravitacijski kanal. Vključno z vsemi dodatnimi in zaščitnimi deli. | m1 | 85.1 | 0 | 0
1201 | 301 | 301-1201 | Pšatnik | 1 PRIPRAVLJALNA DELA | 1.2 Zakoličba | 1201 - Zakoličenje osi kanalizacije, z zavarovanjem osi in oznako revizijskih jaškov in vsa druga geodetska dela v času gradnje, ki so potrebna za nemoteno izvajanje del (smeri, višine, vmesne, začasne in končne zakoličbe…) | m1 | 156.35 | 0 | 0
1202 | 301 | 301-1202 | Pšatnik | 1 PRIPRAVLJALNA DELA | 1.2 Zakoličba | 1202 - Postavitev gradbenih profilov na vzpostavljeno os trase cevovoda, ter določitev nivoja za merjenje globine izkopa in polaganje cevovoda. | kom | 11 | 0 | 0
1203 | 301 | 301-1203 | Pšatnik | 1 PRIPRAVLJALNA DELA | 1.2 Zakoličba | 1203 - Določanje in označevanje obstoječih podzemnih naprav, ki se križajo ali potekajo vzporedno s predvideno infrastrukturo, z vidnimi znaki na terenu, s pisanjem zapisnika o primopredaji, eventuelne skice. | m1 | 156.35 | 0 | 0
1211 | 301 | 301-1211 | Pšatnik | 1 PRIPRAVLJALNA DELA | 1.2 Zakoličba | 1211 - Trasiranje in označevanje trase obstoječega telekomunikacijskega omrežja, ki se nahaja v bližini predvidene infrastrukture. V ceni je vključena postavitev vidnih znakov na terenu in predaja zapisnika meritev. Obračun po dejanskih stroških + 3% man. str. | kpl | 1 | 0 | 0
1213 | 301 | 301-1213 | Pšatnik | 1 PRIPRAVLJALNA DELA | 1.2 Zakoličba | 1213 - Trasiranje in označevanje trase obstoječe meteorne kanalizacije, ki se nahaja v bližini predvidene infrastrukture. V ceni je vključena postavitev vidnih znakov na terenu in predaja zapisnika meritev. Obračun po dejanskih stroških + 3% man. str. | kpl | 2 | 0 | 0
1301 | 301 | 301-1301 | Pšatnik | 1 PRIPRAVLJALNA DELA | 1.3 Priprava gradbišča | 1301 - Priprava gradbišča, odstranitev eventuelnih ovir in utrditev delovnega platoja. Po končanih delih se gradbišče pospravi in vzpostavi v prvotno stanje. | m1 | 156.35 | 0 | 0
1302 | 301 | 301-1302 | Pšatnik | 1 PRIPRAVLJALNA DELA | 1.3 Priprava gradbišča | 1302 - Pridobitev dovoljenja za cestno zaporo občinske ceste, tehnične pogoje, vključno z vsemi elaborati ter ureditev prometnega režima z začasno prometno signalizacijo , v času gradnje vključno z obvestili. Po končanih delih se začasno prometno signalizacijo odstrani in vzpostavi vertikalna in horizontalna prometna signalizacija v predvideno stanje v katastru. Obračun začasne prometne signalizacije se izvede na dan, po tipu zapore predvidenem v elaboratu začasne prometne ureditve (za osnovo se upošteva tekoči meter predvidene kanalizacije (brez upoštevanja odcepov za hišne priključke). | m1 | 156.35 | 0 | 0
1312 | 301 | 301-1312 | Pšatnik | 1 PRIPRAVLJALNA DELA | 1.3 Priprava gradbišča | 1312 - Vgradnja reperjev na objekte v bližini izkopa | kos | 11 | 0 | 0
1311 | 301 | 301-1311 | Pšatnik | 1 PRIPRAVLJALNA DELA | 1.3 Priprava gradbišča | 1311 - Fotoevidentiranje obstoječih objektov pred pričetkom gradnje. V ceni je zajeta izdelava poročila v obliki elaborata v 4-ih pisnih izvodih in 1 izvodu na nosilcu CD. | kpl | 1 | 0 | 0
1310 | 301 | 301-1310 | Pšatnik | 1 PRIPRAVLJALNA DELA | 1.3 Priprava gradbišča | 1310 - Izdelava začasnega delovnega platoja in utrjenih površin po izvedbi kanalizacijskih del iz drobljenega kamnitega materiala v debelini do 60 cm. V ceni je zajeta dobava materiala iz začasne gradbene deponije, | m3 | 118 | 0 | 0
1401 | 301 | 301-1401 | Pšatnik | 1 PRIPRAVLJALNA DELA | 1.4 Nadzor | 1401 - Izvedba projektantskega nadzora, obračun na podlagi potrditve nadzornega organa | ur | 20 | 0 | 0
1402 | 301 | 301-1402 | Pšatnik | 1 PRIPRAVLJALNA DELA | 1.4 Nadzor | 1402 - Nadzor pristojnih služb ostalih komunalnih vodov na območju, obračun na podlagi potrditve nadzornga organa. | ur | 5 | 0 | 0
1403 | 301 | 301-1403 | Pšatnik | 1 PRIPRAVLJALNA DELA | 1.4 Nadzor | 1403 - Izvedba geomehanskega nadzora, prevzem gradbene jame in temeljnih tal, obračun na podlagi potrditve nadzornga organa | ur | 10 | 0 | 0
12309 | 301 | 301-12309 | Pšatnik | 2 POSEGI V OBSTOJEČE VOZIŠČE | 2.1 Preddela - zgornji ustroj | 12309 - Porušitev in odstranitev asfaltne plasti v debelini nad 10 cm vključno z nakladanjem na prevozno sredstvo, odvozom na stalno gradbeno depoinijo in plačilom deponijske takse. | m2 | 352 | 0 | 0
12328 | 301 | 301-12328 | Pšatnik | 2 POSEGI V OBSTOJEČE VOZIŠČE | 2.1 Preddela - zgornji ustroj | 12328 - Rezanje asfaltne plasti s talno diamantno žago, debele 11 do 15 cm | m1 | 313 | 0 | 0
12331 | 301 | 301-12331 | Pšatnik | 2 POSEGI V OBSTOJEČE VOZIŠČE | 2.1 Preddela - zgornji ustroj | 12331 - Porušitev in odstranitev robnika iz cementnega betona vključno z nakladanjem na prevozno sredstvo, odvozom na stalno gradbeno depoinijo in plačilom deponijske takse. | m1 | 10 | 0 | 0
24405 | 301 | 301-24405 | Pšatnik | 2 POSEGI V OBSTOJEČE VOZIŠČE | 2.2 Posegi v voziščno konstrukcijo | 24405 - Izdelava posteljice iz drobljenih kamnitih zrn v debelini 40 cm vključno z nabavo in dobavo materiala | m3 | 79 | 0 | 0
31302 | 301 | 301-31302 | Pšatnik | 2 POSEGI V OBSTOJEČE VOZIŠČE | 2.2 Posegi v voziščno konstrukcijo | 31302 - Izdelava nevezane nosilne plasti enakomerno zrnatega drobljenca iz kamnine v debelini 21 do 30 cm vključno z nabavo in dobavo materiala | m3 | 39.09 | 0 | 0
22103 | 301 | 301-22103 | Pšatnik | 2 POSEGI V OBSTOJEČE VOZIŠČE | 2.2 Posegi v voziščno konstrukcijo | 22103 - Ureditev planuma temeljnih tal zrnate kamnine – 3. kategorije | m2 | 352 | 0 | 0
31602 | 301 | 301-31602 | Pšatnik | 2 POSEGI V OBSTOJEČE VOZIŠČE | 2.2 Posegi v voziščno konstrukcijo | 31602 - Izdelava nosilne plasti bituminizirane zmesi AC 22 base B 50/70 A3 v debelini 6 cm. V ceni je zajeta nabava, dobava in vgradnja materiala. V ceni je zajeta izdelava v projektiranih padcih, s predpripravo ustrezne površine in naklonov ter vsa dodatna, pomožna, zaščitna in zaključna dela. | m2 | 352 | 0 | 0
32208 | 301 | 301-32208 | Pšatnik | 2 POSEGI V OBSTOJEČE VOZIŠČE | 2.2 Posegi v voziščno konstrukcijo | 32208 - Izdelava obrabne in zaporne plasti bituminizirane zmesi AC 8 surf B 50/70 A3 v debelini 4 cm vključno z nabavo in dobavo materiala | m2 | 352 | 0 | 0
4124 | 301 | 301-4124 | Pšatnik | 4 KANALIZACIJA - ZEMELJSKA DELA | 4.1 Izkopi | 4124 - Ureditev črpalnih jaškov in črpanje talne vode iz gradbene jame pri izvedbi del. | ur | 20 | 0 | 0
4101 | 301 | 301-4101 | Pšatnik | 4 KANALIZACIJA - ZEMELJSKA DELA | 4.1 Izkopi | 4101 - Zavarovanje gradbene jame z razpiranjem z jeklenimi opaži -sistem z vodili (kot npr. SBH, KRINGS ali podobno). Globina jarka do 4,0m. Vključno z vsemi pomožnimi materiali, deli in transporti. | m2 | 688 | 0 | 0
4105 | 301 | 301-4105 | Pšatnik | 4 KANALIZACIJA - ZEMELJSKA DELA | 4.1 Izkopi | 4105 - Vertikalni strojni izkop gradbene jame globine 0-4m, v terenu III. kat. z nakladanjem na kamion in odvozom na začasno gradbeno deponijo po izboru izvajalca vključno z vsemi stroški deponije | m3 | 167 | 0 | 0
4106 | 301 | 301-4106 | Pšatnik | 4 KANALIZACIJA - ZEMELJSKA DELA | 4.1 Izkopi | 4106 - Vertikalni strojni izkop gradbene jame globine 0-4m, v terenu III. kat. z nakladanjem na kamion in odvozom na trajno gradbeno deponijo, vključno s stroški deponije. | m3 | 247 | 0 | 0
4117 | 301 | 301-4117 | Pšatnik | 4 KANALIZACIJA - ZEMELJSKA DELA | 4.1 Izkopi | 4117 - Vertikalni strojni izkop gradbene jame globine 0-4m, v terenu V. kat. z nakladanjem na kamion in odvozom na trajno gradbeno deponijo, vključno s stroški deponije. | m3 | 5 | 0 | 0
4121 | 301 | 301-4121 | Pšatnik | 4 KANALIZACIJA - ZEMELJSKA DELA | 4.1 Izkopi | 4121 - Ročni izkop jarka globine 0 - 2 m, z nakladanjem na kamion in odvozom na začasno gradbeno deponijo po izboru izvajalca vključno z vsemi stroški deponije | m3 | 13 | 0 | 0
4202 | 301 | 301-4202 | Pšatnik | 4 KANALIZACIJA - ZEMELJSKA DELA | 4.2 Zasipi | 4202 - Ročno planiranje dna jarka s točnostjo +/- 3 cm po projektiranem padcu. | m2 | 196 | 0 | 0
4203 | 301 | 301-4203 | Pšatnik | 4 KANALIZACIJA - ZEMELJSKA DELA | 4.2 Zasipi | 4203 - Dobava in vgraditev peščenega materiala granulacije 8 do 16 mm za peščeno ležišče cevi (POSTELJICA) s sprotno višinsko kontrolo do predpisane kote dna cevi (10cm + D/10) z komprimacijo do stopnje 97% SPP (standardni Proctorjev preizkus), vključno z nabavo in transportom materiala. | m3 | 21 | 0 | 0
4204 | 301 | 301-4204 | Pšatnik | 4 KANALIZACIJA - ZEMELJSKA DELA | 4.2 Zasipi | 4204 - Dobava in vgraditev peščenega materiala granulacije 8 do 16 mm s komprimacijo, v coni cevovoda v debelini 30 cm nad temenom, s komprimacijo v plasteh po 20 cm, zbitost 95% po proctorju, vključno z nabavo in transportom materiala. | m3 | 100 | 0 | 0
4205 | 301 | 301-4205 | Pšatnik | 4 KANALIZACIJA - ZEMELJSKA DELA | 4.2 Zasipi | 4205 - Nabava, dobava in vgraditev geotekstila za ločilno plast in ovijanje obsipa cevi, natezna trdnost 14 do 16 kN/m2, gostote minimalno 300 g/m2. V ceni so zajeti preklopi in ves potreben pritrdilni material. | m2 | 352 | 0 | 0
4206 | 301 | 301-4206 | Pšatnik | 4 KANALIZACIJA - ZEMELJSKA DELA | 4.2 Zasipi | 4206 - Zasipavanje jarka z izkopanim materialom, s komprimiranjem v slojih po 30 cm, do 95 % zgoščenosti po standardnem Proctorjevem postopku, vključno z dovozom z začasne deponije. | m3 | 167 | 0 | 0
4207 | 301 | 301-4207 | Pšatnik | 4 KANALIZACIJA - ZEMELJSKA DELA | 4.2 Zasipi | 4207 - Zasip jarka z dovozom novega gramoznega zasipnega materiala različnih frakcij z utrjevanjem v slojih po 30 cm do 95 % trdnosti po standardnem Proctorjevem postopku; vključno z nabavo in dobavo zasipnega materiala. | m3 | 5 | 0 | 0
6101 | 301 | 301-6101 | Pšatnik | 6 KANALIZACIJSKA DELA | 6.1 Cevi | 6101 - Nabava, dobava in montaža kanalizacijskih cevi DN 250 mm iz armiranega poliestra (GRP) izdelane po SIST EN 14364: 2013, nazivne togosti SN 10.000 N/m2, kompletno z potrebnimi spojkami. Cev ima na eni strani montirano spojko iz poliestra z EPDM tesnilom. Spoj (tesnilo) mora biti zaradi zagotovitve kvalitete spoja preizkušen skupaj s cevmi (certifikat). Notranji zaščitni sloj cevi iz čistega poliestra, brez polnila in ojačitve, mora imeti minimalno debelino 1,0 mm s ciljem doseganja tesnosti, kemijske in abrazijske obstojnosti in odpornosti na obrus pri visokotlačnem čiščenju. Vključen je tudi prevoz in prenos kanalizacijskih cevi iz deponije do mesta vgradnje. | m1 | 156.35 | 0 | 0
6202 | 301 | 301-6202 | Pšatnik | 6 KANALIZACIJSKA DELA | 6.2 Jaški | 6202 - Nabava, dobava in montaža revizijskih jaškov iz armiranega poliestra po SIST EN 14364, min. SN 5.000 N/m2, komplet z izdelano muldo in priključnimi cevmi (vtok, Iztok). Premer jaška 1000mm, globina 1 - 2m, za priključno cev DN250mm. Minimalna debelina sten revizijskega jaška je 15mm. V ceni je vključena tudi izdelava AB temeljne plošče jaška debeline 20cm, iz betona C25/30. Jaški morajo biti izdelani po enaki tehnologiji kot kanalizacijske cevi. Vgradnja po detajlu. | kos | 6 | 0 | 0
6204 | 301 | 301-6204 | Pšatnik | 6 KANALIZACIJSKA DELA | 6.2 Jaški | 6204 - Nabava, dobava in montaža revizijskih jaškov iz armiranega poliestra po SIST EN 14364, min. SN 5.000 N/m2, komplet z izdelano muldo in priključnimi cevmi (vtok, Iztok). Premer jaška 1000mm, globina 2 - 3m, za priključno cev DN250mm. Minimalna debelina sten revizijskega jaška je 15mm. V ceni je vključena tudi izdelava AB temeljne plošče jaška debeline 20cm, iz betona C25/30. Jaški morajo biti izdelani po enaki tehnologiji kot kanalizacijske cevi. Vgradnja po detajlu. | kos | 5 | 0 | 0
6257 | 301 | 301-6257 | Pšatnik | 6 KANALIZACIJSKA DELA | 6.2 Jaški | 6257 - Izdelava priklopa projektiranega kanala na obstoječi fekalni kanal preko jaška, z vsemi pomožnimi deli, materiali ter prenosi. | kos | 1 | 0 | 0
6253 | 301 | 301-6253 | Pšatnik | 6 KANALIZACIJSKA DELA | 6.2 Jaški | 6253 - Dobava in vgradnja LTŽ pokrova fi 600mm, skladno s SIST EN 124-1:2015 D 400 kN, kjer je predviden promet s težkimi vozili ali vzdrževanje 30T. Pokrov izveden na zaklep z odprtinami za zračenje. Kot npr. tip: Norinco, PAM ali enakovredno.. Skupaj z razbremenilno AB ploščo za montažo na cev DN 1000 mm, ter vsemi potrebnimi deli in materiali. Vključno z AB vencem za vgradnjo LTŽ pokrova ter dobavo in vgrajevanjem betona C16/20 in vso potrebno armaturo za betoniranje pete revizijskih jaškov. | kos | 11 | 0 | 0
6302 | 301 | 301-6302 | Pšatnik | 6 KANALIZACIJSKA DELA | 6.3 Odcepi za hišne priključke | 6302 - Dobava revizijskih jaškov iz armiranega poliestra po SIST EN 14 364: 2013, komplet z izdelano muldo. Komplet z razbremenilno ploščo za pokrov, AB vencem in LŽ pokrovom fi 600 mm, EN 124-1:2015 nosilnost vsaj C400 kN. Premer jaška 1000mm za priključno cev DN200 mm do globine jaška 3m. V ceni je vključena tudi izdelava AB temeljne plošče jaška debeline 20cm, iz betona C25/30. Postavitev jaška za parcelno mejo s pokrovom nosilnosti 400 kN - povozne površine. | kos | 11 | 0 | 0
6301 | 301 | 301-6301 | Pšatnik | 6 KANALIZACIJSKA DELA | 6.3 Odcepi za hišne priključke | 6301 - Izdelava odcepov za hišne priključke na projektirani kanal. Odcep na cevi izvesti s prefabriciranim sedlastim nastavkom ali fazonskim kosom iz enakih cevi kot je javna kanalizacija, v nadaljevanju odcepa uporaba cevi iz PVC cevi DN 160 SN8, po standardu EN1401-1. Vključno z izkopom in varovanjem gradbene jame, nakladanjem in odvozom na stalno deponijo, skupaj s stroški deponije. Vključno s planiranjem in utrjevanjem dna jarka, nabavo, dobavo in vgradnjo betona za izdelavo posteljice in obbetoniranjem cevi ter zasipom do kote terena (po detajlu). Posteljica in obsip se ob potrditvi geomehanika in projektanta priključka lahko izvede tudi iz peščenega materiala. Nabava, dobava in vgradnja novega zasipnega materiala. Vključno s črpanjem vode iz gradbene jame. Vključno z nabavo in položitvijo PVC cevi (z vsemi koleni in fazonskimi kosi) od odcepa do revizijskega jaška. Vključno z vzpostavitvijo prvotnega stanja. Pri izdelavi hišnega priključka so vključena vsa režijska dela, zakoličba, postavitev profilov, rezanje asfalta, rušenje asfalta, odstranjevanje tlakovcev, robnikov, izkop, križanje z obstoječimi komunalnimi vodi in ostala dela v povezavi s hišnimi priključki. Izvede se ureditev in vsi potrebni ukrepi pri križanju s komunalno infrastrukturo skladno z navodili upravljavcev. Vključno z izdelavo geodetskega posnetka v skladu z zahtevami upravljavca kanalizacijskega omrežja. Vgradnja po detajlu. | kos | 11 | 0 | 0
6405 | 301 | 301-6405 | Pšatnik | 6 KANALIZACIJSKA DELA | 6.4 Pregled | 6405 - Pregled in snemanje s TV kamero vseh gravitacijskih kanalizacijskih cevi, jaškov in vseh cevnih odsekov. Snemanje kanala po standardu SIST EN 13508-2:2003 in skladno z nemškimi smernicami ATV-M 143-2. | m1 | 156.35 | 0 | 0
6401 | 301 | 301-6401 | Pšatnik | 6 KANALIZACIJSKA DELA | 6.4 Pregled | 6401 - Čiščenje kanala pred izvedbo preizkusa tesnosti. | m1 | 156.35 | 0 | 0
6402 | 301 | 301-6402 | Pšatnik | 6 KANALIZACIJSKA DELA | 6.4 Pregled | 6402 - Preizkus tesnosti kanala po standardu SIST EN 1610 - gravitacijski kanal. Vključno z vsemi dodatnimi in zaščitnimi deli. | m1 | 156.35 | 0 | 0
6503 | 301 | 301-6503 | Pšatnik | 6 KANALIZACIJSKA DELA | 6.5 Križanja | 6503 - Izvedba križanja z obstoječim podzemnim telekomunikacijskim vodom v skladu z navodili upravljavca komunalnega voda | kos | 1 | 0 | 0
6505 | 301 | 301-6505 | Pšatnik | 6 KANALIZACIJSKA DELA | 6.5 Križanja | 6505 - Izvedba križanja z obstoječim kanalom za odpadno padavinsko vodo v skladu z navodili upravljavca komunalnega voda | kos | 2 | 0 | 0
1201 | 480 | 480-1201 | Pšatnik, odcep 1 | 1 PRIPRAVLJALNA DELA | 1.2 Zakoličba | 1201 - Zakoličenje osi kanalizacije, z zavarovanjem osi in oznako revizijskih jaškov in vsa druga geodetska dela v času gradnje, ki so potrebna za nemoteno izvajanje del (smeri, višine, vmesne, začasne in končne zakoličbe…) | m1 | 50.95 | 0 | 0
1202 | 480 | 480-1202 | Pšatnik, odcep 1 | 1 PRIPRAVLJALNA DELA | 1.2 Zakoličba | 1202 - Postavitev gradbenih profilov na vzpostavljeno os trase cevovoda, ter določitev nivoja za merjenje globine izkopa in polaganje cevovoda. | kom | 3 | 0 | 0
1203 | 480 | 480-1203 | Pšatnik, odcep 1 | 1 PRIPRAVLJALNA DELA | 1.2 Zakoličba | 1203 - Določanje in označevanje obstoječih podzemnih naprav, ki se križajo ali potekajo vzporedno s predvideno infrastrukturo, z vidnimi znaki na terenu, s pisanjem zapisnika o primopredaji, eventuelne skice. | m1 | 50.95 | 0 | 0
1207 | 480 | 480-1207 | Pšatnik, odcep 1 | 1 PRIPRAVLJALNA DELA | 1.2 Zakoličba | 1207 - Trasiranje in označevanje trase obstoječega elektro-energetskega omrežja, ki se nahaja v bližini predvidene infrastrukture. V ceni je vključena postavitev vidnih znakov na terenu in predaja zapisnika meritev. Obračun po dejanskih stroških + 3% man. str. | kpl | 2 | 0 | 0
1211 | 480 | 480-1211 | Pšatnik, odcep 1 | 1 PRIPRAVLJALNA DELA | 1.2 Zakoličba | 1211 - Trasiranje in označevanje trase obstoječega telekomunikacijskega omrežja, ki se nahaja v bližini predvidene infrastrukture. V ceni je vključena postavitev vidnih znakov na terenu in predaja zapisnika meritev. Obračun po dejanskih stroških + 3% man. str. | kpl | 1 | 0 | 0
1301 | 480 | 480-1301 | Pšatnik, odcep 1 | 1 PRIPRAVLJALNA DELA | 1.3 Priprava gradbišča | 1301 - Priprava gradbišča, odstranitev eventuelnih ovir in utrditev delovnega platoja. Po končanih delih se gradbišče pospravi in vzpostavi v prvotno stanje. | m1 | 50.95 | 0 | 0
1302 | 480 | 480-1302 | Pšatnik, odcep 1 | 1 PRIPRAVLJALNA DELA | 1.3 Priprava gradbišča | 1302 - Pridobitev dovoljenja za cestno zaporo občinske ceste, tehnične pogoje, vključno z vsemi elaborati ter ureditev prometnega režima z začasno prometno signalizacijo , v času gradnje vključno z obvestili. Po končanih delih se začasno prometno signalizacijo odstrani in vzpostavi vertikalna in horizontalna prometna signalizacija v predvideno stanje v katastru. Obračun začasne prometne signalizacije se izvede na dan, po tipu zapore predvidenem v elaboratu začasne prometne ureditve (za osnovo se upošteva tekoči meter predvidene kanalizacije (brez upoštevanja odcepov za hišne priključke). | m1 | 50.95 | 0 | 0
1312 | 480 | 480-1312 | Pšatnik, odcep 1 | 1 PRIPRAVLJALNA DELA | 1.3 Priprava gradbišča | 1312 - Vgradnja reperjev na objekte v bližini izkopa | kos | 5 | 0 | 0
1311 | 480 | 480-1311 | Pšatnik, odcep 1 | 1 PRIPRAVLJALNA DELA | 1.3 Priprava gradbišča | 1311 - Fotoevidentiranje obstoječih objektov pred pričetkom gradnje. V ceni je zajeta izdelava poročila v obliki elaborata v 4-ih pisnih izvodih in 1 izvodu na nosilcu CD. | kpl | 1 | 0 | 0
1310 | 480 | 480-1310 | Pšatnik, odcep 1 | 1 PRIPRAVLJALNA DELA | 1.3 Priprava gradbišča | 1310 - Izdelava začasnega delovnega platoja in utrjenih površin po izvedbi kanalizacijskih del iz drobljenega kamnitega materiala v debelini do 60 cm. V ceni je zajeta dobava materiala iz začasne gradbene deponije, | m3 | 39 | 0 | 0
1401 | 480 | 480-1401 | Pšatnik, odcep 1 | 1 PRIPRAVLJALNA DELA | 1.4 Nadzor | 1401 - Izvedba projektantskega nadzora, obračun na podlagi potrditve nadzornega organa | ur | 10 | 0 | 0
1402 | 480 | 480-1402 | Pšatnik, odcep 1 | 1 PRIPRAVLJALNA DELA | 1.4 Nadzor | 1402 - Nadzor pristojnih služb ostalih komunalnih vodov na območju, obračun na podlagi potrditve nadzornga organa. | ur | 5 | 0 | 0
1403 | 480 | 480-1403 | Pšatnik, odcep 1 | 1 PRIPRAVLJALNA DELA | 1.4 Nadzor | 1403 - Izvedba geomehanskega nadzora, prevzem gradbene jame in temeljnih tal, obračun na podlagi potrditve nadzornga organa | ur | 8 | 0 | 0
12309 | 480 | 480-12309 | Pšatnik, odcep 1 | 2 POSEGI V OBSTOJEČE VOZIŠČE | 2.1 Preddela - zgornji ustroj | 12309 - Porušitev in odstranitev asfaltne plasti v debelini nad 10 cm vključno z nakladanjem na prevozno sredstvo, odvozom na stalno gradbeno depoinijo in plačilom deponijske takse. | m2 | 115 | 0 | 0
12328 | 480 | 480-12328 | Pšatnik, odcep 1 | 2 POSEGI V OBSTOJEČE VOZIŠČE | 2.1 Preddela - zgornji ustroj | 12328 - Rezanje asfaltne plasti s talno diamantno žago, debele 11 do 15 cm | m1 | 102 | 0 | 0
12331 | 480 | 480-12331 | Pšatnik, odcep 1 | 2 POSEGI V OBSTOJEČE VOZIŠČE | 2.1 Preddela - zgornji ustroj | 12331 - Porušitev in odstranitev robnika iz cementnega betona vključno z nakladanjem na prevozno sredstvo, odvozom na stalno gradbeno depoinijo in plačilom deponijske takse. | m1 | 5 | 0 | 0
24405 | 480 | 480-24405 | Pšatnik, odcep 1 | 2 POSEGI V OBSTOJEČE VOZIŠČE | 2.2 Posegi v voziščno konstrukcijo | 24405 - Izdelava posteljice iz drobljenih kamnitih zrn v debelini 40 cm vključno z nabavo in dobavo materiala | m3 | 26 | 0 | 0
31302 | 480 | 480-31302 | Pšatnik, odcep 1 | 2 POSEGI V OBSTOJEČE VOZIŠČE | 2.2 Posegi v voziščno konstrukcijo | 31302 - Izdelava nevezane nosilne plasti enakomerno zrnatega drobljenca iz kamnine v debelini 21 do 30 cm vključno z nabavo in dobavo materiala | m3 | 13 | 0 | 0
22103 | 480 | 480-22103 | Pšatnik, odcep 1 | 2 POSEGI V OBSTOJEČE VOZIŠČE | 2.2 Posegi v voziščno konstrukcijo | 22103 - Ureditev planuma temeljnih tal zrnate kamnine – 3. kategorije | m2 | 115 | 0 | 0
31602 | 480 | 480-31602 | Pšatnik, odcep 1 | 2 POSEGI V OBSTOJEČE VOZIŠČE | 2.2 Posegi v voziščno konstrukcijo | 31602 - Izdelava nosilne plasti bituminizirane zmesi AC 22 base B 50/70 A3 v debelini 6 cm. V ceni je zajeta nabava, dobava in vgradnja materiala. V ceni je zajeta izdelava v projektiranih padcih, s predpripravo ustrezne površine in naklonov ter vsa dodatna, pomožna, zaščitna in zaključna dela. | m2 | 115 | 0 | 0
32208 | 480 | 480-32208 | Pšatnik, odcep 1 | 2 POSEGI V OBSTOJEČE VOZIŠČE | 2.2 Posegi v voziščno konstrukcijo | 32208 - Izdelava obrabne in zaporne plasti bituminizirane zmesi AC 8 surf B 50/70 A3 v debelini 4 cm vključno z nabavo in dobavo materiala | m2 | 115 | 0 | 0
4124 | 480 | 480-4124 | Pšatnik, odcep 1 | 4 KANALIZACIJA - ZEMELJSKA DELA | 4.1 Izkopi | 4124 - Ureditev črpalnih jaškov in črpanje talne vode iz gradbene jame pri izvedbi del. | ur | 7 | 0 | 0
4101 | 480 | 480-4101 | Pšatnik, odcep 1 | 4 KANALIZACIJA - ZEMELJSKA DELA | 4.1 Izkopi | 4101 - Zavarovanje gradbene jame z razpiranjem z jeklenimi opaži -sistem z vodili (kot npr. SBH, KRINGS ali podobno). Globina jarka do 4,0m. Vključno z vsemi pomožnimi materiali, deli in transporti. | m2 | 207 | 0 | 0
4105 | 480 | 480-4105 | Pšatnik, odcep 1 | 4 KANALIZACIJA - ZEMELJSKA DELA | 4.1 Izkopi | 4105 - Vertikalni strojni izkop gradbene jame globine 0-4m, v terenu III. kat. z nakladanjem na kamion in odvozom na začasno gradbeno deponijo po izboru izvajalca vključno z vsemi stroški deponije | m3 | 44 | 0 | 0
4106 | 480 | 480-4106 | Pšatnik, odcep 1 | 4 KANALIZACIJA - ZEMELJSKA DELA | 4.1 Izkopi | 4106 - Vertikalni strojni izkop gradbene jame globine 0-4m, v terenu III. kat. z nakladanjem na kamion in odvozom na trajno gradbeno deponijo, vključno s stroški deponije. | m3 | 81 | 0 | 0
4117 | 480 | 480-4117 | Pšatnik, odcep 1 | 4 KANALIZACIJA - ZEMELJSKA DELA | 4.1 Izkopi | 4117 - Vertikalni strojni izkop gradbene jame globine 0-4m, v terenu V. kat. z nakladanjem na kamion in odvozom na trajno gradbeno deponijo, vključno s stroški deponije. | m3 | 2 | 0 | 0
4121 | 480 | 480-4121 | Pšatnik, odcep 1 | 4 KANALIZACIJA - ZEMELJSKA DELA | 4.1 Izkopi | 4121 - Ročni izkop jarka globine 0 - 2 m, z nakladanjem na kamion in odvozom na začasno gradbeno deponijo po izboru izvajalca vključno z vsemi stroški deponije | m3 | 4 | 0 | 0
4202 | 480 | 480-4202 | Pšatnik, odcep 1 | 4 KANALIZACIJA - ZEMELJSKA DELA | 4.2 Zasipi | 4202 - Ročno planiranje dna jarka s točnostjo +/- 3 cm po projektiranem padcu. | m2 | 64 | 0 | 0
4203 | 480 | 480-4203 | Pšatnik, odcep 1 | 4 KANALIZACIJA - ZEMELJSKA DELA | 4.2 Zasipi | 4203 - Dobava in vgraditev peščenega materiala granulacije 8 do 16 mm za peščeno ležišče cevi (POSTELJICA) s sprotno višinsko kontrolo do predpisane kote dna cevi (10cm + D/10) z komprimacijo do stopnje 97% SPP (standardni Proctorjev preizkus), vključno z nabavo in transportom materiala. | m3 | 7 | 0 | 0
4204 | 480 | 480-4204 | Pšatnik, odcep 1 | 4 KANALIZACIJA - ZEMELJSKA DELA | 4.2 Zasipi | 4204 - Dobava in vgraditev peščenega materiala granulacije 8 do 16 mm s komprimacijo, v coni cevovoda v debelini 30 cm nad temenom, s komprimacijo v plasteh po 20 cm, zbitost 95% po proctorju, vključno z nabavo in transportom materiala. | m3 | 33 | 0 | 0
4205 | 480 | 480-4205 | Pšatnik, odcep 1 | 4 KANALIZACIJA - ZEMELJSKA DELA | 4.2 Zasipi | 4205 - Nabava, dobava in vgraditev geotekstila za ločilno plast in ovijanje obsipa cevi, natezna trdnost 14 do 16 kN/m2, gostote minimalno 300 g/m2. V ceni so zajeti preklopi in ves potreben pritrdilni material. | m2 | 115 | 0 | 0
4206 | 480 | 480-4206 | Pšatnik, odcep 1 | 4 KANALIZACIJA - ZEMELJSKA DELA | 4.2 Zasipi | 4206 - Zasipavanje jarka z izkopanim materialom, s komprimiranjem v slojih po 30 cm, do 95 % zgoščenosti po standardnem Proctorjevem postopku, vključno z dovozom z začasne deponije. | m3 | 44 | 0 | 0
4207 | 480 | 480-4207 | Pšatnik, odcep 1 | 4 KANALIZACIJA - ZEMELJSKA DELA | 4.2 Zasipi | 4207 - Zasip jarka z dovozom novega gramoznega zasipnega materiala različnih frakcij z utrjevanjem v slojih po 30 cm do 95 % trdnosti po standardnem Proctorjevem postopku; vključno z nabavo in dobavo zasipnega materiala. | m3 | 5 | 0 | 0
6101 | 480 | 480-6101 | Pšatnik, odcep 1 | 6 KANALIZACIJSKA DELA | 6.1 Cevi | 6101 - Nabava, dobava in montaža kanalizacijskih cevi DN 250 mm iz armiranega poliestra (GRP) izdelane po SIST EN 14364: 2013, nazivne togosti SN 10.000 N/m2, kompletno z potrebnimi spojkami. Cev ima na eni strani montirano spojko iz poliestra z EPDM tesnilom. Spoj (tesnilo) mora biti zaradi zagotovitve kvalitete spoja preizkušen skupaj s cevmi (certifikat). Notranji zaščitni sloj cevi iz čistega poliestra, brez polnila in ojačitve, mora imeti minimalno debelino 1,0 mm s ciljem doseganja tesnosti, kemijske in abrazijske obstojnosti in odpornosti na obrus pri visokotlačnem čiščenju. Vključen je tudi prevoz in prenos kanalizacijskih cevi iz deponije do mesta vgradnje. | m1 | 50.95 | 0 | 0
6202 | 480 | 480-6202 | Pšatnik, odcep 1 | 6 KANALIZACIJSKA DELA | 6.2 Jaški | 6202 - Nabava, dobava in montaža revizijskih jaškov iz armiranega poliestra po SIST EN 14364, min. SN 5.000 N/m2, komplet z izdelano muldo in priključnimi cevmi (vtok, Iztok). Premer jaška 1000mm, globina 1 - 2m, za priključno cev DN250mm. Minimalna debelina sten revizijskega jaška je 15mm. V ceni je vključena tudi izdelava AB temeljne plošče jaška debeline 20cm, iz betona C25/30. Jaški morajo biti izdelani po enaki tehnologiji kot kanalizacijske cevi. Vgradnja po detajlu. | kos | 1 | 0 | 0
6204 | 480 | 480-6204 | Pšatnik, odcep 1 | 6 KANALIZACIJSKA DELA | 6.2 Jaški | 6204 - Nabava, dobava in montaža revizijskih jaškov iz armiranega poliestra po SIST EN 14364, min. SN 5.000 N/m2, komplet z izdelano muldo in priključnimi cevmi (vtok, Iztok). Premer jaška 1000mm, globina 2 - 3m, za priključno cev DN250mm. Minimalna debelina sten revizijskega jaška je 15mm. V ceni je vključena tudi izdelava AB temeljne plošče jaška debeline 20cm, iz betona C25/30. Jaški morajo biti izdelani po enaki tehnologiji kot kanalizacijske cevi. Vgradnja po detajlu. | kos | 2 | 0 | 0
6257 | 480 | 480-6257 | Pšatnik, odcep 1 | 6 KANALIZACIJSKA DELA | 6.2 Jaški | 6257 - Izdelava priklopa projektiranega kanala na obstoječi fekalni kanal preko jaška, z vsemi pomožnimi deli, materiali ter prenosi. | kos | 1 | 0 | 0
6253 | 480 | 480-6253 | Pšatnik, odcep 1 | 6 KANALIZACIJSKA DELA | 6.2 Jaški | 6253 - Dobava in vgradnja LTŽ pokrova fi 600mm, skladno s SIST EN 124-1:2015 D 400 kN, kjer je predviden promet s težkimi vozili ali vzdrževanje 30T. Pokrov izveden na zaklep z odprtinami za zračenje. Kot npr. tip: Norinco, PAM ali enakovredno.. Skupaj z razbremenilno AB ploščo za montažo na cev DN 1000 mm, ter vsemi potrebnimi deli in materiali. Vključno z AB vencem za vgradnjo LTŽ pokrova ter dobavo in vgrajevanjem betona C16/20 in vso potrebno armaturo za betoniranje pete revizijskih jaškov. | kos | 3 | 0 | 0
6302 | 480 | 480-6302 | Pšatnik, odcep 1 | 6 KANALIZACIJSKA DELA | 6.3 Odcepi za hišne priključke | 6302 - Dobava revizijskih jaškov iz armiranega poliestra po SIST EN 14 364: 2013, komplet z izdelano muldo. Komplet z razbremenilno ploščo za pokrov, AB vencem in LŽ pokrovom fi 600 mm, EN 124-1:2015 nosilnost vsaj C400 kN. Premer jaška 1000mm za priključno cev DN200 mm do globine jaška 3m. V ceni je vključena tudi izdelava AB temeljne plošče jaška debeline 20cm, iz betona C25/30. Postavitev jaška za parcelno mejo s pokrovom nosilnosti 400 kN - povozne površine. | kos | 5 | 0 | 0
6301 | 480 | 480-6301 | Pšatnik, odcep 1 | 6 KANALIZACIJSKA DELA | 6.3 Odcepi za hišne priključke | 6301 - Izdelava odcepov za hišne priključke na projektirani kanal. Odcep na cevi izvesti s prefabriciranim sedlastim nastavkom ali fazonskim kosom iz enakih cevi kot je javna kanalizacija, v nadaljevanju odcepa uporaba cevi iz PVC cevi DN 160 SN8, po standardu EN1401-1. Vključno z izkopom in varovanjem gradbene jame, nakladanjem in odvozom na stalno deponijo, skupaj s stroški deponije. Vključno s planiranjem in utrjevanjem dna jarka, nabavo, dobavo in vgradnjo betona za izdelavo posteljice in obbetoniranjem cevi ter zasipom do kote terena (po detajlu). Posteljica in obsip se ob potrditvi geomehanika in projektanta priključka lahko izvede tudi iz peščenega materiala. Nabava, dobava in vgradnja novega zasipnega materiala. Vključno s črpanjem vode iz gradbene jame. Vključno z nabavo in položitvijo PVC cevi (z vsemi koleni in fazonskimi kosi) od odcepa do revizijskega jaška. Vključno z vzpostavitvijo prvotnega stanja. Pri izdelavi hišnega priključka so vključena vsa režijska dela, zakoličba, postavitev profilov, rezanje asfalta, rušenje asfalta, odstranjevanje tlakovcev, robnikov, izkop, križanje z obstoječimi komunalnimi vodi in ostala dela v povezavi s hišnimi priključki. Izvede se ureditev in vsi potrebni ukrepi pri križanju s komunalno infrastrukturo skladno z navodili upravljavcev. Vključno z izdelavo geodetskega posnetka v skladu z zahtevami upravljavca kanalizacijskega omrežja. Vgradnja po detajlu. | kos | 5 | 0 | 0
6405 | 480 | 480-6405 | Pšatnik, odcep 1 | 6 KANALIZACIJSKA DELA | 6.4 Pregled | 6405 - Pregled in snemanje s TV kamero vseh gravitacijskih kanalizacijskih cevi, jaškov in vseh cevnih odsekov. Snemanje kanala po standardu SIST EN 13508-2:2003 in skladno z nemškimi smernicami ATV-M 143-2. | m1 | 50.95 | 0 | 0
6401 | 480 | 480-6401 | Pšatnik, odcep 1 | 6 KANALIZACIJSKA DELA | 6.4 Pregled | 6401 - Čiščenje kanala pred izvedbo preizkusa tesnosti. | m1 | 50.95 | 0 | 0
6402 | 480 | 480-6402 | Pšatnik, odcep 1 | 6 KANALIZACIJSKA DELA | 6.4 Pregled | 6402 - Preizkus tesnosti kanala po standardu SIST EN 1610 - gravitacijski kanal. Vključno z vsemi dodatnimi in zaščitnimi deli. | m1 | 50.95 | 0 | 0
6503 | 480 | 480-6503 | Pšatnik, odcep 1 | 6 KANALIZACIJSKA DELA | 6.5 Križanja | 6503 - Izvedba križanja z obstoječim podzemnim telekomunikacijskim vodom v skladu z navodili upravljavca komunalnega voda | kos | 1 | 0 | 0
6504 | 480 | 480-6504 | Pšatnik, odcep 1 | 6 KANALIZACIJSKA DELA | 6.5 Križanja | 6504 - Izvedba križanja z obstoječim podzemnim elektroenergetskim vodom v skladu z navodili upravljavca komunalnega voda | kos | 2 | 0 | 0
1201 | 367 | 367-1201 | Pšatnik, odcep 2 | 1 PRIPRAVLJALNA DELA | 1.2 Zakoličba | 1201 - Zakoličenje osi kanalizacije, z zavarovanjem osi in oznako revizijskih jaškov in vsa druga geodetska dela v času gradnje, ki so potrebna za nemoteno izvajanje del (smeri, višine, vmesne, začasne in končne zakoličbe…) | m1 | 66.39 | 0 | 0
1202 | 367 | 367-1202 | Pšatnik, odcep 2 | 1 PRIPRAVLJALNA DELA | 1.2 Zakoličba | 1202 - Postavitev gradbenih profilov na vzpostavljeno os trase cevovoda, ter določitev nivoja za merjenje globine izkopa in polaganje cevovoda. | kom | 4 | 0 | 0
1203 | 367 | 367-1203 | Pšatnik, odcep 2 | 1 PRIPRAVLJALNA DELA | 1.2 Zakoličba | 1203 - Določanje in označevanje obstoječih podzemnih naprav, ki se križajo ali potekajo vzporedno s predvideno infrastrukturo, z vidnimi znaki na terenu, s pisanjem zapisnika o primopredaji, eventuelne skice. | m1 | 66.39 | 0 | 0
1207 | 367 | 367-1207 | Pšatnik, odcep 2 | 1 PRIPRAVLJALNA DELA | 1.2 Zakoličba | 1207 - Trasiranje in označevanje trase obstoječega elektro-energetskega omrežja, ki se nahaja v bližini predvidene infrastrukture. V ceni je vključena postavitev vidnih znakov na terenu in predaja zapisnika meritev. Obračun po dejanskih stroških + 3% man. str. | kpl | 1 | 0 | 0
1211 | 367 | 367-1211 | Pšatnik, odcep 2 | 1 PRIPRAVLJALNA DELA | 1.2 Zakoličba | 1211 - Trasiranje in označevanje trase obstoječega telekomunikacijskega omrežja, ki se nahaja v bližini predvidene infrastrukture. V ceni je vključena postavitev vidnih znakov na terenu in predaja zapisnika meritev. Obračun po dejanskih stroških + 3% man. str. | kpl | 1 | 0 | 0
1301 | 367 | 367-1301 | Pšatnik, odcep 2 | 1 PRIPRAVLJALNA DELA | 1.3 Priprava gradbišča | 1301 - Priprava gradbišča, odstranitev eventuelnih ovir in utrditev delovnega platoja. Po končanih delih se gradbišče pospravi in vzpostavi v prvotno stanje. | m1 | 66.39 | 0 | 0
1302 | 367 | 367-1302 | Pšatnik, odcep 2 | 1 PRIPRAVLJALNA DELA | 1.3 Priprava gradbišča | 1302 - Pridobitev dovoljenja za cestno zaporo občinske ceste, tehnične pogoje, vključno z vsemi elaborati ter ureditev prometnega režima z začasno prometno signalizacijo , v času gradnje vključno z obvestili. Po končanih delih se začasno prometno signalizacijo odstrani in vzpostavi vertikalna in horizontalna prometna signalizacija v predvideno stanje v katastru. Obračun začasne prometne signalizacije se izvede na dan, po tipu zapore predvidenem v elaboratu začasne prometne ureditve (za osnovo se upošteva tekoči meter predvidene kanalizacije (brez upoštevanja odcepov za hišne priključke). | m1 | 66.39 | 0 | 0
1312 | 367 | 367-1312 | Pšatnik, odcep 2 | 1 PRIPRAVLJALNA DELA | 1.3 Priprava gradbišča | 1312 - Vgradnja reperjev na objekte v bližini izkopa | kos | 4 | 0 | 0
1311 | 367 | 367-1311 | Pšatnik, odcep 2 | 1 PRIPRAVLJALNA DELA | 1.3 Priprava gradbišča | 1311 - Fotoevidentiranje obstoječih objektov pred pričetkom gradnje. V ceni je zajeta izdelava poročila v obliki elaborata v 4-ih pisnih izvodih in 1 izvodu na nosilcu CD. | kpl | 1 | 0 | 0
1310 | 367 | 367-1310 | Pšatnik, odcep 2 | 1 PRIPRAVLJALNA DELA | 1.3 Priprava gradbišča | 1310 - Izdelava začasnega delovnega platoja in utrjenih površin po izvedbi kanalizacijskih del iz drobljenega kamnitega materiala v debelini do 60 cm. V ceni je zajeta dobava materiala iz začasne gradbene deponije, | m3 | 50 | 0 | 0
1401 | 367 | 367-1401 | Pšatnik, odcep 2 | 1 PRIPRAVLJALNA DELA | 1.4 Nadzor | 1401 - Izvedba projektantskega nadzora, obračun na podlagi potrditve nadzornega organa | ur | 10 | 0 | 0
1402 | 367 | 367-1402 | Pšatnik, odcep 2 | 1 PRIPRAVLJALNA DELA | 1.4 Nadzor | 1402 - Nadzor pristojnih služb ostalih komunalnih vodov na območju, obračun na podlagi potrditve nadzornga organa. | ur | 5 | 0 | 0
1403 | 367 | 367-1403 | Pšatnik, odcep 2 | 1 PRIPRAVLJALNA DELA | 1.4 Nadzor | 1403 - Izvedba geomehanskega nadzora, prevzem gradbene jame in temeljnih tal, obračun na podlagi potrditve nadzornga organa | ur | 5 | 0 | 0
12309 | 367 | 367-12309 | Pšatnik, odcep 2 | 2 POSEGI V OBSTOJEČE VOZIŠČE | 2.1 Preddela - zgornji ustroj | 12309 - Porušitev in odstranitev asfaltne plasti v debelini nad 10 cm vključno z nakladanjem na prevozno sredstvo, odvozom na stalno gradbeno depoinijo in plačilom deponijske takse. | m2 | 150 | 0 | 0
12328 | 367 | 367-12328 | Pšatnik, odcep 2 | 2 POSEGI V OBSTOJEČE VOZIŠČE | 2.1 Preddela - zgornji ustroj | 12328 - Rezanje asfaltne plasti s talno diamantno žago, debele 11 do 15 cm | m1 | 133 | 0 | 0
12331 | 367 | 367-12331 | Pšatnik, odcep 2 | 2 POSEGI V OBSTOJEČE VOZIŠČE | 2.1 Preddela - zgornji ustroj | 12331 - Porušitev in odstranitev robnika iz cementnega betona vključno z nakladanjem na prevozno sredstvo, odvozom na stalno gradbeno depoinijo in plačilom deponijske takse. | m1 | 10 | 0 | 0
24405 | 367 | 367-24405 | Pšatnik, odcep 2 | 2 POSEGI V OBSTOJEČE VOZIŠČE | 2.2 Posegi v voziščno konstrukcijo | 24405 - Izdelava posteljice iz drobljenih kamnitih zrn v debelini 40 cm vključno z nabavo in dobavo materiala | m3 | 33.2 | 0 | 0
31302 | 367 | 367-31302 | Pšatnik, odcep 2 | 2 POSEGI V OBSTOJEČE VOZIŠČE | 2.2 Posegi v voziščno konstrukcijo | 31302 - Izdelava nevezane nosilne plasti enakomerno zrnatega drobljenca iz kamnine v debelini 21 do 30 cm vključno z nabavo in dobavo materiala | m3 | 17 | 0 | 0
22103 | 367 | 367-22103 | Pšatnik, odcep 2 | 2 POSEGI V OBSTOJEČE VOZIŠČE | 2.2 Posegi v voziščno konstrukcijo | 22103 - Ureditev planuma temeljnih tal zrnate kamnine – 3. kategorije | m2 | 150 | 0 | 0
31602 | 367 | 367-31602 | Pšatnik, odcep 2 | 2 POSEGI V OBSTOJEČE VOZIŠČE | 2.2 Posegi v voziščno konstrukcijo | 31602 - Izdelava nosilne plasti bituminizirane zmesi AC 22 base B 50/70 A3 v debelini 6 cm. V ceni je zajeta nabava, dobava in vgradnja materiala. V ceni je zajeta izdelava v projektiranih padcih, s predpripravo ustrezne površine in naklonov ter vsa dodatna, pomožna, zaščitna in zaključna dela. | m2 | 150 | 0 | 0
32208 | 367 | 367-32208 | Pšatnik, odcep 2 | 2 POSEGI V OBSTOJEČE VOZIŠČE | 2.2 Posegi v voziščno konstrukcijo | 32208 - Izdelava obrabne in zaporne plasti bituminizirane zmesi AC 8 surf B 50/70 A3 v debelini 4 cm vključno z nabavo in dobavo materiala | m2 | 150 | 0 | 0
4124 | 367 | 367-4124 | Pšatnik, odcep 2 | 4 KANALIZACIJA - ZEMELJSKA DELA | 4.1 Izkopi | 4124 - Ureditev črpalnih jaškov in črpanje talne vode iz gradbene jame pri izvedbi del. | ur | 10 | 0 | 0
4101 | 367 | 367-4101 | Pšatnik, odcep 2 | 4 KANALIZACIJA - ZEMELJSKA DELA | 4.1 Izkopi | 4101 - Zavarovanje gradbene jame z razpiranjem z jeklenimi opaži -sistem z vodili (kot npr. SBH, KRINGS ali podobno). Globina jarka do 4,0m. Vključno z vsemi pomožnimi materiali, deli in transporti. | m2 | 299 | 0 | 0
4105 | 367 | 367-4105 | Pšatnik, odcep 2 | 4 KANALIZACIJA - ZEMELJSKA DELA | 4.1 Izkopi | 4105 - Vertikalni strojni izkop gradbene jame globine 0-4m, v terenu III. kat. z nakladanjem na kamion in odvozom na začasno gradbeno deponijo po izboru izvajalca vključno z vsemi stroški deponije | m3 | 75 | 0 | 0
4106 | 367 | 367-4106 | Pšatnik, odcep 2 | 4 KANALIZACIJA - ZEMELJSKA DELA | 4.1 Izkopi | 4106 - Vertikalni strojni izkop gradbene jame globine 0-4m, v terenu III. kat. z nakladanjem na kamion in odvozom na trajno gradbeno deponijo, vključno s stroški deponije. | m3 | 105 | 0 | 0
4117 | 367 | 367-4117 | Pšatnik, odcep 2 | 4 KANALIZACIJA - ZEMELJSKA DELA | 4.1 Izkopi | 4117 - Vertikalni strojni izkop gradbene jame globine 0-4m, v terenu V. kat. z nakladanjem na kamion in odvozom na trajno gradbeno deponijo, vključno s stroški deponije. | m3 | 2 | 0 | 0
4121 | 367 | 367-4121 | Pšatnik, odcep 2 | 4 KANALIZACIJA - ZEMELJSKA DELA | 4.1 Izkopi | 4121 - Ročni izkop jarka globine 0 - 2 m, z nakladanjem na kamion in odvozom na začasno gradbeno deponijo po izboru izvajalca vključno z vsemi stroški deponije | m3 | 5.6 | 0 | 0
4202 | 367 | 367-4202 | Pšatnik, odcep 2 | 4 KANALIZACIJA - ZEMELJSKA DELA | 4.2 Zasipi | 4202 - Ročno planiranje dna jarka s točnostjo +/- 3 cm po projektiranem padcu. | m2 | 83 | 0 | 0
4203 | 367 | 367-4203 | Pšatnik, odcep 2 | 4 KANALIZACIJA - ZEMELJSKA DELA | 4.2 Zasipi | 4203 - Dobava in vgraditev peščenega materiala granulacije 8 do 16 mm za peščeno ležišče cevi (POSTELJICA) s sprotno višinsko kontrolo do predpisane kote dna cevi (10cm + D/10) z komprimacijo do stopnje 97% SPP (standardni Proctorjev preizkus), vključno z nabavo in transportom materiala. | m3 | 9 | 0 | 0
4204 | 367 | 367-4204 | Pšatnik, odcep 2 | 4 KANALIZACIJA - ZEMELJSKA DELA | 4.2 Zasipi | 4204 - Dobava in vgraditev peščenega materiala granulacije 8 do 16 mm s komprimacijo, v coni cevovoda v debelini 30 cm nad temenom, s komprimacijo v plasteh po 20 cm, zbitost 95% po proctorju, vključno z nabavo in transportom materiala. | m3 | 43 | 0 | 0
4205 | 367 | 367-4205 | Pšatnik, odcep 2 | 4 KANALIZACIJA - ZEMELJSKA DELA | 4.2 Zasipi | 4205 - Nabava, dobava in vgraditev geotekstila za ločilno plast in ovijanje obsipa cevi, natezna trdnost 14 do 16 kN/m2, gostote minimalno 300 g/m2. V ceni so zajeti preklopi in ves potreben pritrdilni material. | m2 | 150 | 0 | 0
4206 | 367 | 367-4206 | Pšatnik, odcep 2 | 4 KANALIZACIJA - ZEMELJSKA DELA | 4.2 Zasipi | 4206 - Zasipavanje jarka z izkopanim materialom, s komprimiranjem v slojih po 30 cm, do 95 % zgoščenosti po standardnem Proctorjevem postopku, vključno z dovozom z začasne deponije. | m3 | 75 | 0 | 0
4207 | 367 | 367-4207 | Pšatnik, odcep 2 | 4 KANALIZACIJA - ZEMELJSKA DELA | 4.2 Zasipi | 4207 - Zasip jarka z dovozom novega gramoznega zasipnega materiala različnih frakcij z utrjevanjem v slojih po 30 cm do 95 % trdnosti po standardnem Proctorjevem postopku; vključno z nabavo in dobavo zasipnega materiala. | m3 | 75 | 0 | 0
6101 | 367 | 367-6101 | Pšatnik, odcep 2 | 6 KANALIZACIJSKA DELA | 6.1 Cevi | 6101 - Nabava, dobava in montaža kanalizacijskih cevi DN 250 mm iz armiranega poliestra (GRP) izdelane po SIST EN 14364: 2013, nazivne togosti SN 10.000 N/m2, kompletno z potrebnimi spojkami. Cev ima na eni strani montirano spojko iz poliestra z EPDM tesnilom. Spoj (tesnilo) mora biti zaradi zagotovitve kvalitete spoja preizkušen skupaj s cevmi (certifikat). Notranji zaščitni sloj cevi iz čistega poliestra, brez polnila in ojačitve, mora imeti minimalno debelino 1,0 mm s ciljem doseganja tesnosti, kemijske in abrazijske obstojnosti in odpornosti na obrus pri visokotlačnem čiščenju. Vključen je tudi prevoz in prenos kanalizacijskih cevi iz deponije do mesta vgradnje. | m1 | 66.39 | 0 | 0
6202 | 367 | 367-6202 | Pšatnik, odcep 2 | 6 KANALIZACIJSKA DELA | 6.2 Jaški | 6202 - Nabava, dobava in montaža revizijskih jaškov iz armiranega poliestra po SIST EN 14364, min. SN 5.000 N/m2, komplet z izdelano muldo in priključnimi cevmi (vtok, Iztok). Premer jaška 1000mm, globina 1 - 2m, za priključno cev DN250mm. Minimalna debelina sten revizijskega jaška je 15mm. V ceni je vključena tudi izdelava AB temeljne plošče jaška debeline 20cm, iz betona C25/30. Jaški morajo biti izdelani po enaki tehnologiji kot kanalizacijske cevi. Vgradnja po detajlu. | kos | 1 | 0 | 0
6204 | 367 | 367-6204 | Pšatnik, odcep 2 | 6 KANALIZACIJSKA DELA | 6.2 Jaški | 6204 - Nabava, dobava in montaža revizijskih jaškov iz armiranega poliestra po SIST EN 14364, min. SN 5.000 N/m2, komplet z izdelano muldo in priključnimi cevmi (vtok, Iztok). Premer jaška 1000mm, globina 2 - 3m, za priključno cev DN250mm. Minimalna debelina sten revizijskega jaška je 15mm. V ceni je vključena tudi izdelava AB temeljne plošče jaška debeline 20cm, iz betona C25/30. Jaški morajo biti izdelani po enaki tehnologiji kot kanalizacijske cevi. Vgradnja po detajlu. | kos | 3 | 0 | 0
6257 | 367 | 367-6257 | Pšatnik, odcep 2 | 6 KANALIZACIJSKA DELA | 6.2 Jaški | 6257 - Izdelava priklopa projektiranega kanala na obstoječi fekalni kanal preko jaška, z vsemi pomožnimi deli, materiali ter prenosi. | kos | 1 | 0 | 0
6253 | 367 | 367-6253 | Pšatnik, odcep 2 | 6 KANALIZACIJSKA DELA | 6.2 Jaški | 6253 - Dobava in vgradnja LTŽ pokrova fi 600mm, skladno s SIST EN 124-1:2015 D 400 kN, kjer je predviden promet s težkimi vozili ali vzdrževanje 30T. Pokrov izveden na zaklep z odprtinami za zračenje. Kot npr. tip: Norinco, PAM ali enakovredno.. Skupaj z razbremenilno AB ploščo za montažo na cev DN 1000 mm, ter vsemi potrebnimi deli in materiali. Vključno z AB vencem za vgradnjo LTŽ pokrova ter dobavo in vgrajevanjem betona C16/20 in vso potrebno armaturo za betoniranje pete revizijskih jaškov. | kos | 4 | 0 | 0
6302 | 367 | 367-6302 | Pšatnik, odcep 2 | 6 KANALIZACIJSKA DELA | 6.3 Odcepi za hišne priključke | 6302 - Dobava revizijskih jaškov iz armiranega poliestra po SIST EN 14 364: 2013, komplet z izdelano muldo. Komplet z razbremenilno ploščo za pokrov, AB vencem in LŽ pokrovom fi 600 mm, EN 124-1:2015 nosilnost vsaj C400 kN. Premer jaška 1000mm za priključno cev DN200 mm do globine jaška 3m. V ceni je vključena tudi izdelava AB temeljne plošče jaška debeline 20cm, iz betona C25/30. Postavitev jaška za parcelno mejo s pokrovom nosilnosti 400 kN - povozne površine. | kos | 4 | 0 | 0
6301 | 367 | 367-6301 | Pšatnik, odcep 2 | 6 KANALIZACIJSKA DELA | 6.3 Odcepi za hišne priključke | 6301 - Izdelava odcepov za hišne priključke na projektirani kanal. Odcep na cevi izvesti s prefabriciranim sedlastim nastavkom ali fazonskim kosom iz enakih cevi kot je javna kanalizacija, v nadaljevanju odcepa uporaba cevi iz PVC cevi DN 160 SN8, po standardu EN1401-1. Vključno z izkopom in varovanjem gradbene jame, nakladanjem in odvozom na stalno deponijo, skupaj s stroški deponije. Vključno s planiranjem in utrjevanjem dna jarka, nabavo, dobavo in vgradnjo betona za izdelavo posteljice in obbetoniranjem cevi ter zasipom do kote terena (po detajlu). Posteljica in obsip se ob potrditvi geomehanika in projektanta priključka lahko izvede tudi iz peščenega materiala. Nabava, dobava in vgradnja novega zasipnega materiala. Vključno s črpanjem vode iz gradbene jame. Vključno z nabavo in položitvijo PVC cevi (z vsemi koleni in fazonskimi kosi) od odcepa do revizijskega jaška. Vključno z vzpostavitvijo prvotnega stanja. Pri izdelavi hišnega priključka so vključena vsa režijska dela, zakoličba, postavitev profilov, rezanje asfalta, rušenje asfalta, odstranjevanje tlakovcev, robnikov, izkop, križanje z obstoječimi komunalnimi vodi in ostala dela v povezavi s hišnimi priključki. Izvede se ureditev in vsi potrebni ukrepi pri križanju s komunalno infrastrukturo skladno z navodili upravljavcev. Vključno z izdelavo geodetskega posnetka v skladu z zahtevami upravljavca kanalizacijskega omrežja. Vgradnja po detajlu. | kos | 4 | 0 | 0
6405 | 367 | 367-6405 | Pšatnik, odcep 2 | 6 KANALIZACIJSKA DELA | 6.4 Pregled | 6405 - Pregled in snemanje s TV kamero vseh gravitacijskih kanalizacijskih cevi, jaškov in vseh cevnih odsekov. Snemanje kanala po standardu SIST EN 13508-2:2003 in skladno z nemškimi smernicami ATV-M 143-2. | m1 | 66.39 | 0 | 0
6401 | 367 | 367-6401 | Pšatnik, odcep 2 | 6 KANALIZACIJSKA DELA | 6.4 Pregled | 6401 - Čiščenje kanala pred izvedbo preizkusa tesnosti. | m1 | 66.39 | 0 | 0
6402 | 367 | 367-6402 | Pšatnik, odcep 2 | 6 KANALIZACIJSKA DELA | 6.4 Pregled | 6402 - Preizkus tesnosti kanala po standardu SIST EN 1610 - gravitacijski kanal. Vključno z vsemi dodatnimi in zaščitnimi deli. | m1 | 66.39 | 0 | 0
6503 | 367 | 367-6503 | Pšatnik, odcep 2 | 6 KANALIZACIJSKA DELA | 6.5 Križanja | 6503 - Izvedba križanja z obstoječim podzemnim telekomunikacijskim vodom v skladu z navodili upravljavca komunalnega voda | kos | 1 | 0 | 0
6504 | 367 | 367-6504 | Pšatnik, odcep 2 | 6 KANALIZACIJSKA DELA | 6.5 Križanja | 6504 - Izvedba križanja z obstoječim podzemnim elektroenergetskim vodom v skladu z navodili upravljavca komunalnega voda | kos | 1 | 0 | 0
1201 | 366 | 366-1201 | Pšatnik, odcep 3 | 1 PRIPRAVLJALNA DELA | 1.2 Zakoličba | 1201 - Zakoličenje osi kanalizacije, z zavarovanjem osi in oznako revizijskih jaškov in vsa druga geodetska dela v času gradnje, ki so potrebna za nemoteno izvajanje del (smeri, višine, vmesne, začasne in končne zakoličbe…) | m1 | 55.24 | 0 | 0
1202 | 366 | 366-1202 | Pšatnik, odcep 3 | 1 PRIPRAVLJALNA DELA | 1.2 Zakoličba | 1202 - Postavitev gradbenih profilov na vzpostavljeno os trase cevovoda, ter določitev nivoja za merjenje globine izkopa in polaganje cevovoda. | kom | 4 | 0 | 0
1203 | 366 | 366-1203 | Pšatnik, odcep 3 | 1 PRIPRAVLJALNA DELA | 1.2 Zakoličba | 1203 - Določanje in označevanje obstoječih podzemnih naprav, ki se križajo ali potekajo vzporedno s predvideno infrastrukturo, z vidnimi znaki na terenu, s pisanjem zapisnika o primopredaji, eventuelne skice. | m1 | 55.24 | 0 | 0
1207 | 366 | 366-1207 | Pšatnik, odcep 3 | 1 PRIPRAVLJALNA DELA | 1.2 Zakoličba | 1207 - Trasiranje in označevanje trase obstoječega elektro-energetskega omrežja, ki se nahaja v bližini predvidene infrastrukture. V ceni je vključena postavitev vidnih znakov na terenu in predaja zapisnika meritev. Obračun po dejanskih stroških + 3% man. str. | kpl | 2 | 0 | 0
1301 | 366 | 366-1301 | Pšatnik, odcep 3 | 1 PRIPRAVLJALNA DELA | 1.3 Priprava gradbišča | 1301 - Priprava gradbišča, odstranitev eventuelnih ovir in utrditev delovnega platoja. Po končanih delih se gradbišče pospravi in vzpostavi v prvotno stanje. | m1 | 55.24 | 0 | 0
1302 | 366 | 366-1302 | Pšatnik, odcep 3 | 1 PRIPRAVLJALNA DELA | 1.3 Priprava gradbišča | 1302 - Pridobitev dovoljenja za cestno zaporo občinske ceste, tehnične pogoje, vključno z vsemi elaborati ter ureditev prometnega režima z začasno prometno signalizacijo , v času gradnje vključno z obvestili. Po končanih delih se začasno prometno signalizacijo odstrani in vzpostavi vertikalna in horizontalna prometna signalizacija v predvideno stanje v katastru. Obračun začasne prometne signalizacije se izvede na dan, po tipu zapore predvidenem v elaboratu začasne prometne ureditve (za osnovo se upošteva tekoči meter predvidene kanalizacije (brez upoštevanja odcepov za hišne priključke). | m1 | 55.24 | 0 | 0
1312 | 366 | 366-1312 | Pšatnik, odcep 3 | 1 PRIPRAVLJALNA DELA | 1.3 Priprava gradbišča | 1312 - Vgradnja reperjev na objekte v bližini izkopa | kos | 4 | 0 | 0
1311 | 366 | 366-1311 | Pšatnik, odcep 3 | 1 PRIPRAVLJALNA DELA | 1.3 Priprava gradbišča | 1311 - Fotoevidentiranje obstoječih objektov pred pričetkom gradnje. V ceni je zajeta izdelava poročila v obliki elaborata v 4-ih pisnih izvodih in 1 izvodu na nosilcu CD. | kpl | 1 | 0 | 0
1310 | 366 | 366-1310 | Pšatnik, odcep 3 | 1 PRIPRAVLJALNA DELA | 1.3 Priprava gradbišča | 1310 - Izdelava začasnega delovnega platoja in utrjenih površin po izvedbi kanalizacijskih del iz drobljenega kamnitega materiala v debelini do 60 cm. V ceni je zajeta dobava materiala iz začasne gradbene deponije, | m3 | 42 | 0 | 0
1401 | 366 | 366-1401 | Pšatnik, odcep 3 | 1 PRIPRAVLJALNA DELA | 1.4 Nadzor | 1401 - Izvedba projektantskega nadzora, obračun na podlagi potrditve nadzornega organa | ur | 10 | 0 | 0
1402 | 366 | 366-1402 | Pšatnik, odcep 3 | 1 PRIPRAVLJALNA DELA | 1.4 Nadzor | 1402 - Nadzor pristojnih služb ostalih komunalnih vodov na območju, obračun na podlagi potrditve nadzornga organa. | ur | 5 | 0 | 0
1403 | 366 | 366-1403 | Pšatnik, odcep 3 | 1 PRIPRAVLJALNA DELA | 1.4 Nadzor | 1403 - Izvedba geomehanskega nadzora, prevzem gradbene jame in temeljnih tal, obračun na podlagi potrditve nadzornga organa | ur | 5 | 0 | 0
12309 | 366 | 366-12309 | Pšatnik, odcep 3 | 2 POSEGI V OBSTOJEČE VOZIŠČE | 2.1 Preddela - zgornji ustroj | 12309 - Porušitev in odstranitev asfaltne plasti v debelini nad 10 cm vključno z nakladanjem na prevozno sredstvo, odvozom na stalno gradbeno depoinijo in plačilom deponijske takse. | m2 | 124.29 | 0 | 0
12328 | 366 | 366-12328 | Pšatnik, odcep 3 | 2 POSEGI V OBSTOJEČE VOZIŠČE | 2.1 Preddela - zgornji ustroj | 12328 - Rezanje asfaltne plasti s talno diamantno žago, debele 11 do 15 cm | m1 | 110.48 | 0 | 0
12331 | 366 | 366-12331 | Pšatnik, odcep 3 | 2 POSEGI V OBSTOJEČE VOZIŠČE | 2.1 Preddela - zgornji ustroj | 12331 - Porušitev in odstranitev robnika iz cementnega betona vključno z nakladanjem na prevozno sredstvo, odvozom na stalno gradbeno depoinijo in plačilom deponijske takse. | m1 | 10 | 0 | 0
24405 | 366 | 366-24405 | Pšatnik, odcep 3 | 2 POSEGI V OBSTOJEČE VOZIŠČE | 2.2 Posegi v voziščno konstrukcijo | 24405 - Izdelava posteljice iz drobljenih kamnitih zrn v debelini 40 cm vključno z nabavo in dobavo materiala | m3 | 28 | 0 | 0
31302 | 366 | 366-31302 | Pšatnik, odcep 3 | 2 POSEGI V OBSTOJEČE VOZIŠČE | 2.2 Posegi v voziščno konstrukcijo | 31302 - Izdelava nevezane nosilne plasti enakomerno zrnatega drobljenca iz kamnine v debelini 21 do 30 cm vključno z nabavo in dobavo materiala | m3 | 14 | 0 | 0
22103 | 366 | 366-22103 | Pšatnik, odcep 3 | 2 POSEGI V OBSTOJEČE VOZIŠČE | 2.2 Posegi v voziščno konstrukcijo | 22103 - Ureditev planuma temeljnih tal zrnate kamnine – 3. kategorije | m2 | 124.29 | 0 | 0
31602 | 366 | 366-31602 | Pšatnik, odcep 3 | 2 POSEGI V OBSTOJEČE VOZIŠČE | 2.2 Posegi v voziščno konstrukcijo | 31602 - Izdelava nosilne plasti bituminizirane zmesi AC 22 base B 50/70 A3 v debelini 6 cm. V ceni je zajeta nabava, dobava in vgradnja materiala. V ceni je zajeta izdelava v projektiranih padcih, s predpripravo ustrezne površine in naklonov ter vsa dodatna, pomožna, zaščitna in zaključna dela. | m2 | 124.29 | 0 | 0
32208 | 366 | 366-32208 | Pšatnik, odcep 3 | 2 POSEGI V OBSTOJEČE VOZIŠČE | 2.2 Posegi v voziščno konstrukcijo | 32208 - Izdelava obrabne in zaporne plasti bituminizirane zmesi AC 8 surf B 50/70 A3 v debelini 4 cm vključno z nabavo in dobavo materiala | m2 | 124.29 | 0 | 0
4124 | 366 | 366-4124 | Pšatnik, odcep 3 | 4 KANALIZACIJA - ZEMELJSKA DELA | 4.1 Izkopi | 4124 - Ureditev črpalnih jaškov in črpanje talne vode iz gradbene jame pri izvedbi del. | ur | 10 | 0 | 0
4101 | 366 | 366-4101 | Pšatnik, odcep 3 | 4 KANALIZACIJA - ZEMELJSKA DELA | 4.1 Izkopi | 4101 - Zavarovanje gradbene jame z razpiranjem z jeklenimi opaži -sistem z vodili (kot npr. SBH, KRINGS ali podobno). Globina jarka do 4,0m. Vključno z vsemi pomožnimi materiali, deli in transporti. | m2 | 226 | 0 | 0
4105 | 366 | 366-4105 | Pšatnik, odcep 3 | 4 KANALIZACIJA - ZEMELJSKA DELA | 4.1 Izkopi | 4105 - Vertikalni strojni izkop gradbene jame globine 0-4m, v terenu III. kat. z nakladanjem na kamion in odvozom na začasno gradbeno deponijo po izboru izvajalca vključno z vsemi stroški deponije | m3 | 48 | 0 | 0
4106 | 366 | 366-4106 | Pšatnik, odcep 3 | 4 KANALIZACIJA - ZEMELJSKA DELA | 4.1 Izkopi | 4106 - Vertikalni strojni izkop gradbene jame globine 0-4m, v terenu III. kat. z nakladanjem na kamion in odvozom na trajno gradbeno deponijo, vključno s stroški deponije. | m3 | 88 | 0 | 0
4117 | 366 | 366-4117 | Pšatnik, odcep 3 | 4 KANALIZACIJA - ZEMELJSKA DELA | 4.1 Izkopi | 4117 - Vertikalni strojni izkop gradbene jame globine 0-4m, v terenu V. kat. z nakladanjem na kamion in odvozom na trajno gradbeno deponijo, vključno s stroški deponije. | m3 | 2 | 0 | 0
4121 | 366 | 366-4121 | Pšatnik, odcep 3 | 4 KANALIZACIJA - ZEMELJSKA DELA | 4.1 Izkopi | 4121 - Ročni izkop jarka globine 0 - 2 m, z nakladanjem na kamion in odvozom na začasno gradbeno deponijo po izboru izvajalca vključno z vsemi stroški deponije | m3 | 7 | 0 | 0
4202 | 366 | 366-4202 | Pšatnik, odcep 3 | 4 KANALIZACIJA - ZEMELJSKA DELA | 4.2 Zasipi | 4202 - Ročno planiranje dna jarka s točnostjo +/- 3 cm po projektiranem padcu. | m2 | 69.05 | 0 | 0
4203 | 366 | 366-4203 | Pšatnik, odcep 3 | 4 KANALIZACIJA - ZEMELJSKA DELA | 4.2 Zasipi | 4203 - Dobava in vgraditev peščenega materiala granulacije 8 do 16 mm za peščeno ležišče cevi (POSTELJICA) s sprotno višinsko kontrolo do predpisane kote dna cevi (10cm + D/10) z komprimacijo do stopnje 97% SPP (standardni Proctorjev preizkus), vključno z nabavo in transportom materiala. | m3 | 8 | 0 | 0
4204 | 366 | 366-4204 | Pšatnik, odcep 3 | 4 KANALIZACIJA - ZEMELJSKA DELA | 4.2 Zasipi | 4204 - Dobava in vgraditev peščenega materiala granulacije 8 do 16 mm s komprimacijo, v coni cevovoda v debelini 30 cm nad temenom, s komprimacijo v plasteh po 20 cm, zbitost 95% po proctorju, vključno z nabavo in transportom materiala. | m3 | 36 | 0 | 0
4205 | 366 | 366-4205 | Pšatnik, odcep 3 | 4 KANALIZACIJA - ZEMELJSKA DELA | 4.2 Zasipi | 4205 - Nabava, dobava in vgraditev geotekstila za ločilno plast in ovijanje obsipa cevi, natezna trdnost 14 do 16 kN/m2, gostote minimalno 300 g/m2. V ceni so zajeti preklopi in ves potreben pritrdilni material. | m2 | 124.29 | 0 | 0
4206 | 366 | 366-4206 | Pšatnik, odcep 3 | 4 KANALIZACIJA - ZEMELJSKA DELA | 4.2 Zasipi | 4206 - Zasipavanje jarka z izkopanim materialom, s komprimiranjem v slojih po 30 cm, do 95 % zgoščenosti po standardnem Proctorjevem postopku, vključno z dovozom z začasne deponije. | m3 | 48 | 0 | 0
4207 | 366 | 366-4207 | Pšatnik, odcep 3 | 4 KANALIZACIJA - ZEMELJSKA DELA | 4.2 Zasipi | 4207 - Zasip jarka z dovozom novega gramoznega zasipnega materiala različnih frakcij z utrjevanjem v slojih po 30 cm do 95 % trdnosti po standardnem Proctorjevem postopku; vključno z nabavo in dobavo zasipnega materiala. | m3 | 5 | 0 | 0
6101 | 366 | 366-6101 | Pšatnik, odcep 3 | 6 KANALIZACIJSKA DELA | 6.1 Cevi | 6101 - Nabava, dobava in montaža kanalizacijskih cevi DN 250 mm iz armiranega poliestra (GRP) izdelane po SIST EN 14364: 2013, nazivne togosti SN 10.000 N/m2, kompletno z potrebnimi spojkami. Cev ima na eni strani montirano spojko iz poliestra z EPDM tesnilom. Spoj (tesnilo) mora biti zaradi zagotovitve kvalitete spoja preizkušen skupaj s cevmi (certifikat). Notranji zaščitni sloj cevi iz čistega poliestra, brez polnila in ojačitve, mora imeti minimalno debelino 1,0 mm s ciljem doseganja tesnosti, kemijske in abrazijske obstojnosti in odpornosti na obrus pri visokotlačnem čiščenju. Vključen je tudi prevoz in prenos kanalizacijskih cevi iz deponije do mesta vgradnje. | m1 | 55.24 | 0 | 0
6202 | 366 | 366-6202 | Pšatnik, odcep 3 | 6 KANALIZACIJSKA DELA | 6.2 Jaški | 6202 - Nabava, dobava in montaža revizijskih jaškov iz armiranega poliestra po SIST EN 14364, min. SN 5.000 N/m2, komplet z izdelano muldo in priključnimi cevmi (vtok, Iztok). Premer jaška 1000mm, globina 1 - 2m, za priključno cev DN250mm. Minimalna debelina sten revizijskega jaška je 15mm. V ceni je vključena tudi izdelava AB temeljne plošče jaška debeline 20cm, iz betona C25/30. Jaški morajo biti izdelani po enaki tehnologiji kot kanalizacijske cevi. Vgradnja po detajlu. | kos | 2 | 0 | 0
6204 | 366 | 366-6204 | Pšatnik, odcep 3 | 6 KANALIZACIJSKA DELA | 6.2 Jaški | 6204 - Nabava, dobava in montaža revizijskih jaškov iz armiranega poliestra po SIST EN 14364, min. SN 5.000 N/m2, komplet z izdelano muldo in priključnimi cevmi (vtok, Iztok). Premer jaška 1000mm, globina 2 - 3m, za priključno cev DN250mm. Minimalna debelina sten revizijskega jaška je 15mm. V ceni je vključena tudi izdelava AB temeljne plošče jaška debeline 20cm, iz betona C25/30. Jaški morajo biti izdelani po enaki tehnologiji kot kanalizacijske cevi. Vgradnja po detajlu. | kos | 2 | 0 | 0
6257 | 366 | 366-6257 | Pšatnik, odcep 3 | 6 KANALIZACIJSKA DELA | 6.2 Jaški | 6257 - Izdelava priklopa projektiranega kanala na obstoječi fekalni kanal preko jaška, z vsemi pomožnimi deli, materiali ter prenosi. | kos | 1 | 0 | 0
6253 | 366 | 366-6253 | Pšatnik, odcep 3 | 6 KANALIZACIJSKA DELA | 6.2 Jaški | 6253 - Dobava in vgradnja LTŽ pokrova fi 600mm, skladno s SIST EN 124-1:2015 D 400 kN, kjer je predviden promet s težkimi vozili ali vzdrževanje 30T. Pokrov izveden na zaklep z odprtinami za zračenje. Kot npr. tip: Norinco, PAM ali enakovredno.. Skupaj z razbremenilno AB ploščo za montažo na cev DN 1000 mm, ter vsemi potrebnimi deli in materiali. Vključno z AB vencem za vgradnjo LTŽ pokrova ter dobavo in vgrajevanjem betona C16/20 in vso potrebno armaturo za betoniranje pete revizijskih jaškov. | kos | 4 | 0 | 0
6302 | 366 | 366-6302 | Pšatnik, odcep 3 | 6 KANALIZACIJSKA DELA | 6.3 Odcepi za hišne priključke | 6302 - Dobava revizijskih jaškov iz armiranega poliestra po SIST EN 14 364: 2013, komplet z izdelano muldo. Komplet z razbremenilno ploščo za pokrov, AB vencem in LŽ pokrovom fi 600 mm, EN 124-1:2015 nosilnost vsaj C400 kN. Premer jaška 1000mm za priključno cev DN200 mm do globine jaška 3m. V ceni je vključena tudi izdelava AB temeljne plošče jaška debeline 20cm, iz betona C25/30. Postavitev jaška za parcelno mejo s pokrovom nosilnosti 400 kN - povozne površine. | kos | 4 | 0 | 0
6301 | 366 | 366-6301 | Pšatnik, odcep 3 | 6 KANALIZACIJSKA DELA | 6.3 Odcepi za hišne priključke | 6301 - Izdelava odcepov za hišne priključke na projektirani kanal. Odcep na cevi izvesti s prefabriciranim sedlastim nastavkom ali fazonskim kosom iz enakih cevi kot je javna kanalizacija, v nadaljevanju odcepa uporaba cevi iz PVC cevi DN 160 SN8, po standardu EN1401-1. Vključno z izkopom in varovanjem gradbene jame, nakladanjem in odvozom na stalno deponijo, skupaj s stroški deponije. Vključno s planiranjem in utrjevanjem dna jarka, nabavo, dobavo in vgradnjo betona za izdelavo posteljice in obbetoniranjem cevi ter zasipom do kote terena (po detajlu). Posteljica in obsip se ob potrditvi geomehanika in projektanta priključka lahko izvede tudi iz peščenega materiala. Nabava, dobava in vgradnja novega zasipnega materiala. Vključno s črpanjem vode iz gradbene jame. Vključno z nabavo in položitvijo PVC cevi (z vsemi koleni in fazonskimi kosi) od odcepa do revizijskega jaška. Vključno z vzpostavitvijo prvotnega stanja. Pri izdelavi hišnega priključka so vključena vsa režijska dela, zakoličba, postavitev profilov, rezanje asfalta, rušenje asfalta, odstranjevanje tlakovcev, robnikov, izkop, križanje z obstoječimi komunalnimi vodi in ostala dela v povezavi s hišnimi priključki. Izvede se ureditev in vsi potrebni ukrepi pri križanju s komunalno infrastrukturo skladno z navodili upravljavcev. Vključno z izdelavo geodetskega posnetka v skladu z zahtevami upravljavca kanalizacijskega omrežja. Vgradnja po detajlu. | kos | 4 | 0 | 0
6405 | 366 | 366-6405 | Pšatnik, odcep 3 | 6 KANALIZACIJSKA DELA | 6.4 Pregled | 6405 - Pregled in snemanje s TV kamero vseh gravitacijskih kanalizacijskih cevi, jaškov in vseh cevnih odsekov. Snemanje kanala po standardu SIST EN 13508-2:2003 in skladno z nemškimi smernicami ATV-M 143-2. | m1 | 55.24 | 0 | 0
6401 | 366 | 366-6401 | Pšatnik, odcep 3 | 6 KANALIZACIJSKA DELA | 6.4 Pregled | 6401 - Čiščenje kanala pred izvedbo preizkusa tesnosti. | m1 | 55.24 | 0 | 0
6402 | 366 | 366-6402 | Pšatnik, odcep 3 | 6 KANALIZACIJSKA DELA | 6.4 Pregled | 6402 - Preizkus tesnosti kanala po standardu SIST EN 1610 - gravitacijski kanal. Vključno z vsemi dodatnimi in zaščitnimi deli. | m1 | 55.24 | 0 | 0
6504 | 366 | 366-6504 | Pšatnik, odcep 3 | 6 KANALIZACIJSKA DELA | 6.5 Križanja | 6504 - Izvedba križanja z obstoječim podzemnim elektroenergetskim vodom v skladu z navodili upravljavca komunalnega voda | kos | 2 | 0 | 0
1201 | 365 | 365-1201 | Šmarnogorska pot, odsek 1 | 1 PRIPRAVLJALNA DELA | 1.2 Zakoličba | 1201 - Zakoličenje osi kanalizacije, z zavarovanjem osi in oznako revizijskih jaškov in vsa druga geodetska dela v času gradnje, ki so potrebna za nemoteno izvajanje del (smeri, višine, vmesne, začasne in končne zakoličbe…) | m1 | 143.3 | 0 | 0
1202 | 365 | 365-1202 | Šmarnogorska pot, odsek 1 | 1 PRIPRAVLJALNA DELA | 1.2 Zakoličba | 1202 - Postavitev gradbenih profilov na vzpostavljeno os trase cevovoda, ter določitev nivoja za merjenje globine izkopa in polaganje cevovoda. | kom | 7 | 0 | 0
1203 | 365 | 365-1203 | Šmarnogorska pot, odsek 1 | 1 PRIPRAVLJALNA DELA | 1.2 Zakoličba | 1203 - Določanje in označevanje obstoječih podzemnih naprav, ki se križajo ali potekajo vzporedno s predvideno infrastrukturo, z vidnimi znaki na terenu, s pisanjem zapisnika o primopredaji, eventuelne skice. | m1 | 143.3 | 0 | 0
1205 | 365 | 365-1205 | Šmarnogorska pot, odsek 1 | 1 PRIPRAVLJALNA DELA | 1.2 Zakoličba | 1205 - Trasiranje in označevanje trase obstoječega vodovoda, ki se nahaja v bližini predvidene infrastrukture. V ceni je vključena postavitev vidnih znakov na terenu in predaja zapisnika meritev. Obračun po dejanskih stroških + 3% man. str. | kpl | 1 | 0 | 0
1301 | 365 | 365-1301 | Šmarnogorska pot, odsek 1 | 1 PRIPRAVLJALNA DELA | 1.3 Priprava gradbišča | 1301 - Priprava gradbišča, odstranitev eventuelnih ovir in utrditev delovnega platoja. Po končanih delih se gradbišče pospravi in vzpostavi v prvotno stanje. | m1 | 143.3 | 0 | 0
1302 | 365 | 365-1302 | Šmarnogorska pot, odsek 1 | 1 PRIPRAVLJALNA DELA | 1.3 Priprava gradbišča | 1302 - Pridobitev dovoljenja za cestno zaporo občinske ceste, tehnične pogoje, vključno z vsemi elaborati ter ureditev prometnega režima z začasno prometno signalizacijo , v času gradnje vključno z obvestili. Po končanih delih se začasno prometno signalizacijo odstrani in vzpostavi vertikalna in horizontalna prometna signalizacija v predvideno stanje v katastru. Obračun začasne prometne signalizacije se izvede na dan, po tipu zapore predvidenem v elaboratu začasne prometne ureditve (za osnovo se upošteva tekoči meter predvidene kanalizacije (brez upoštevanja odcepov za hišne priključke). | m1 | 143.3 | 0 | 0
1312 | 365 | 365-1312 | Šmarnogorska pot, odsek 1 | 1 PRIPRAVLJALNA DELA | 1.3 Priprava gradbišča | 1312 - Vgradnja reperjev na objekte v bližini izkopa | kos | 3 | 0 | 0
1311 | 365 | 365-1311 | Šmarnogorska pot, odsek 1 | 1 PRIPRAVLJALNA DELA | 1.3 Priprava gradbišča | 1311 - Fotoevidentiranje obstoječih objektov pred pričetkom gradnje. V ceni je zajeta izdelava poročila v obliki elaborata v 4-ih pisnih izvodih in 1 izvodu na nosilcu CD. | kpl | 1 | 0 | 0
1310 | 365 | 365-1310 | Šmarnogorska pot, odsek 1 | 1 PRIPRAVLJALNA DELA | 1.3 Priprava gradbišča | 1310 - Izdelava začasnega delovnega platoja in utrjenih površin po izvedbi kanalizacijskih del iz drobljenega kamnitega materiala v debelini do 60 cm. V ceni je zajeta dobava materiala iz začasne gradbene deponije, | m3 | 108 | 0 | 0
1401 | 365 | 365-1401 | Šmarnogorska pot, odsek 1 | 1 PRIPRAVLJALNA DELA | 1.4 Nadzor | 1401 - Izvedba projektantskega nadzora, obračun na podlagi potrditve nadzornega organa | ur | 15 | 0 | 0
1402 | 365 | 365-1402 | Šmarnogorska pot, odsek 1 | 1 PRIPRAVLJALNA DELA | 1.4 Nadzor | 1402 - Nadzor pristojnih služb ostalih komunalnih vodov na območju, obračun na podlagi potrditve nadzornga organa. | ur | 5 | 0 | 0
1403 | 365 | 365-1403 | Šmarnogorska pot, odsek 1 | 1 PRIPRAVLJALNA DELA | 1.4 Nadzor | 1403 - Izvedba geomehanskega nadzora, prevzem gradbene jame in temeljnih tal, obračun na podlagi potrditve nadzornga organa | ur | 8 | 0 | 0
12309 | 365 | 365-12309 | Šmarnogorska pot, odsek 1 | 2 POSEGI V OBSTOJEČE VOZIŠČE | 2.1 Preddela - zgornji ustroj | 12309 - Porušitev in odstranitev asfaltne plasti v debelini nad 10 cm vključno z nakladanjem na prevozno sredstvo, odvozom na stalno gradbeno depoinijo in plačilom deponijske takse. | m2 | 323 | 0 | 0
12328 | 365 | 365-12328 | Šmarnogorska pot, odsek 1 | 2 POSEGI V OBSTOJEČE VOZIŠČE | 2.1 Preddela - zgornji ustroj | 12328 - Rezanje asfaltne plasti s talno diamantno žago, debele 11 do 15 cm | m1 | 287 | 0 | 0
12331 | 365 | 365-12331 | Šmarnogorska pot, odsek 1 | 2 POSEGI V OBSTOJEČE VOZIŠČE | 2.1 Preddela - zgornji ustroj | 12331 - Porušitev in odstranitev robnika iz cementnega betona vključno z nakladanjem na prevozno sredstvo, odvozom na stalno gradbeno depoinijo in plačilom deponijske takse. | m1 | 10 | 0 | 0
24405 | 365 | 365-24405 | Šmarnogorska pot, odsek 1 | 2 POSEGI V OBSTOJEČE VOZIŠČE | 2.2 Posegi v voziščno konstrukcijo | 24405 - Izdelava posteljice iz drobljenih kamnitih zrn v debelini 40 cm vključno z nabavo in dobavo materiala | m3 | 72 | 0 | 0
31302 | 365 | 365-31302 | Šmarnogorska pot, odsek 1 | 2 POSEGI V OBSTOJEČE VOZIŠČE | 2.2 Posegi v voziščno konstrukcijo | 31302 - Izdelava nevezane nosilne plasti enakomerno zrnatega drobljenca iz kamnine v debelini 21 do 30 cm vključno z nabavo in dobavo materiala | m3 | 36 | 0 | 0
22103 | 365 | 365-22103 | Šmarnogorska pot, odsek 1 | 2 POSEGI V OBSTOJEČE VOZIŠČE | 2.2 Posegi v voziščno konstrukcijo | 22103 - Ureditev planuma temeljnih tal zrnate kamnine – 3. kategorije | m2 | 323 | 0 | 0
31602 | 365 | 365-31602 | Šmarnogorska pot, odsek 1 | 2 POSEGI V OBSTOJEČE VOZIŠČE | 2.2 Posegi v voziščno konstrukcijo | 31602 - Izdelava nosilne plasti bituminizirane zmesi AC 22 base B 50/70 A3 v debelini 6 cm. V ceni je zajeta nabava, dobava in vgradnja materiala. V ceni je zajeta izdelava v projektiranih padcih, s predpripravo ustrezne površine in naklonov ter vsa dodatna, pomožna, zaščitna in zaključna dela. | m2 | 323 | 0 | 0
32208 | 365 | 365-32208 | Šmarnogorska pot, odsek 1 | 2 POSEGI V OBSTOJEČE VOZIŠČE | 2.2 Posegi v voziščno konstrukcijo | 32208 - Izdelava obrabne in zaporne plasti bituminizirane zmesi AC 8 surf B 50/70 A3 v debelini 4 cm vključno z nabavo in dobavo materiala | m2 | 323 | 0 | 0
4124 | 365 | 365-4124 | Šmarnogorska pot, odsek 1 | 4 KANALIZACIJA - ZEMELJSKA DELA | 4.1 Izkopi | 4124 - Ureditev črpalnih jaškov in črpanje talne vode iz gradbene jame pri izvedbi del. | ur | 10 | 0 | 0
4101 | 365 | 365-4101 | Šmarnogorska pot, odsek 1 | 4 KANALIZACIJA - ZEMELJSKA DELA | 4.1 Izkopi | 4101 - Zavarovanje gradbene jame z razpiranjem z jeklenimi opaži -sistem z vodili (kot npr. SBH, KRINGS ali podobno). Globina jarka do 4,0m. Vključno z vsemi pomožnimi materiali, deli in transporti. | m2 | 637 | 0 | 0
4105 | 365 | 365-4105 | Šmarnogorska pot, odsek 1 | 4 KANALIZACIJA - ZEMELJSKA DELA | 4.1 Izkopi | 4105 - Vertikalni strojni izkop gradbene jame globine 0-4m, v terenu III. kat. z nakladanjem na kamion in odvozom na začasno gradbeno deponijo po izboru izvajalca vključno z vsemi stroški deponije | m3 | 156 | 0 | 0
4106 | 365 | 365-4106 | Šmarnogorska pot, odsek 1 | 4 KANALIZACIJA - ZEMELJSKA DELA | 4.1 Izkopi | 4106 - Vertikalni strojni izkop gradbene jame globine 0-4m, v terenu III. kat. z nakladanjem na kamion in odvozom na trajno gradbeno deponijo, vključno s stroški deponije. | m3 | 226 | 0 | 0
4117 | 365 | 365-4117 | Šmarnogorska pot, odsek 1 | 4 KANALIZACIJA - ZEMELJSKA DELA | 4.1 Izkopi | 4117 - Vertikalni strojni izkop gradbene jame globine 0-4m, v terenu V. kat. z nakladanjem na kamion in odvozom na trajno gradbeno deponijo, vključno s stroški deponije. | m3 | 4 | 0 | 0
4121 | 365 | 365-4121 | Šmarnogorska pot, odsek 1 | 4 KANALIZACIJA - ZEMELJSKA DELA | 4.1 Izkopi | 4121 - Ročni izkop jarka globine 0 - 2 m, z nakladanjem na kamion in odvozom na začasno gradbeno deponijo po izboru izvajalca vključno z vsemi stroški deponije | m3 | 12 | 0 | 0
4202 | 365 | 365-4202 | Šmarnogorska pot, odsek 1 | 4 KANALIZACIJA - ZEMELJSKA DELA | 4.2 Zasipi | 4202 - Ročno planiranje dna jarka s točnostjo +/- 3 cm po projektiranem padcu. | m2 | 180 | 0 | 0
4203 | 365 | 365-4203 | Šmarnogorska pot, odsek 1 | 4 KANALIZACIJA - ZEMELJSKA DELA | 4.2 Zasipi | 4203 - Dobava in vgraditev peščenega materiala granulacije 8 do 16 mm za peščeno ležišče cevi (POSTELJICA) s sprotno višinsko kontrolo do predpisane kote dna cevi (10cm + D/10) z komprimacijo do stopnje 97% SPP (standardni Proctorjev preizkus), vključno z nabavo in transportom materiala. | m3 | 180 | 0 | 0
4204 | 365 | 365-4204 | Šmarnogorska pot, odsek 1 | 4 KANALIZACIJA - ZEMELJSKA DELA | 4.2 Zasipi | 4204 - Dobava in vgraditev peščenega materiala granulacije 8 do 16 mm s komprimacijo, v coni cevovoda v debelini 30 cm nad temenom, s komprimacijo v plasteh po 20 cm, zbitost 95% po proctorju, vključno z nabavo in transportom materiala. | m3 | 92 | 0 | 0
4205 | 365 | 365-4205 | Šmarnogorska pot, odsek 1 | 4 KANALIZACIJA - ZEMELJSKA DELA | 4.2 Zasipi | 4205 - Nabava, dobava in vgraditev geotekstila za ločilno plast in ovijanje obsipa cevi, natezna trdnost 14 do 16 kN/m2, gostote minimalno 300 g/m2. V ceni so zajeti preklopi in ves potreben pritrdilni material. | m2 | 323 | 0 | 0
4206 | 365 | 365-4206 | Šmarnogorska pot, odsek 1 | 4 KANALIZACIJA - ZEMELJSKA DELA | 4.2 Zasipi | 4206 - Zasipavanje jarka z izkopanim materialom, s komprimiranjem v slojih po 30 cm, do 95 % zgoščenosti po standardnem Proctorjevem postopku, vključno z dovozom z začasne deponije. | m3 | 156 | 0 | 0
4207 | 365 | 365-4207 | Šmarnogorska pot, odsek 1 | 4 KANALIZACIJA - ZEMELJSKA DELA | 4.2 Zasipi | 4207 - Zasip jarka z dovozom novega gramoznega zasipnega materiala različnih frakcij z utrjevanjem v slojih po 30 cm do 95 % trdnosti po standardnem Proctorjevem postopku; vključno z nabavo in dobavo zasipnega materiala. | m3 | 10 | 0 | 0
6101 | 365 | 365-6101 | Šmarnogorska pot, odsek 1 | 6 KANALIZACIJSKA DELA | 6.1 Cevi | 6101 - Nabava, dobava in montaža kanalizacijskih cevi DN 250 mm iz armiranega poliestra (GRP) izdelane po SIST EN 14364: 2013, nazivne togosti SN 10.000 N/m2, kompletno z potrebnimi spojkami. Cev ima na eni strani montirano spojko iz poliestra z EPDM tesnilom. Spoj (tesnilo) mora biti zaradi zagotovitve kvalitete spoja preizkušen skupaj s cevmi (certifikat). Notranji zaščitni sloj cevi iz čistega poliestra, brez polnila in ojačitve, mora imeti minimalno debelino 1,0 mm s ciljem doseganja tesnosti, kemijske in abrazijske obstojnosti in odpornosti na obrus pri visokotlačnem čiščenju. Vključen je tudi prevoz in prenos kanalizacijskih cevi iz deponije do mesta vgradnje. | m1 | 143.3 | 0 | 0
6202 | 365 | 365-6202 | Šmarnogorska pot, odsek 1 | 6 KANALIZACIJSKA DELA | 6.2 Jaški | 6202 - Nabava, dobava in montaža revizijskih jaškov iz armiranega poliestra po SIST EN 14364, min. SN 5.000 N/m2, komplet z izdelano muldo in priključnimi cevmi (vtok, Iztok). Premer jaška 1000mm, globina 1 - 2m, za priključno cev DN250mm. Minimalna debelina sten revizijskega jaška je 15mm. V ceni je vključena tudi izdelava AB temeljne plošče jaška debeline 20cm, iz betona C25/30. Jaški morajo biti izdelani po enaki tehnologiji kot kanalizacijske cevi. Vgradnja po detajlu. | kos | 3 | 0 | 0
6204 | 365 | 365-6204 | Šmarnogorska pot, odsek 1 | 6 KANALIZACIJSKA DELA | 6.2 Jaški | 6204 - Nabava, dobava in montaža revizijskih jaškov iz armiranega poliestra po SIST EN 14364, min. SN 5.000 N/m2, komplet z izdelano muldo in priključnimi cevmi (vtok, Iztok). Premer jaška 1000mm, globina 2 - 3m, za priključno cev DN250mm. Minimalna debelina sten revizijskega jaška je 15mm. V ceni je vključena tudi izdelava AB temeljne plošče jaška debeline 20cm, iz betona C25/30. Jaški morajo biti izdelani po enaki tehnologiji kot kanalizacijske cevi. Vgradnja po detajlu. | kos | 3 | 0 | 0
6206 | 365 | 365-6206 | Šmarnogorska pot, odsek 1 | 6 KANALIZACIJSKA DELA | 6.2 Jaški | 6206 - Nabava, dobava in montaža revizijskih jaškov iz armiranega poliestra po SIST EN 14364, min. SN 5.000 N/m2, komplet z izdelano muldo in priključnimi cevmi (vtok, Iztok). Premer jaška 1000mm, globina 3 - 4m, za priključno cev DN250mm. Minimalna debelina sten revizijskega jaška je 15mm. V ceni je vključena tudi izdelava AB temeljne plošče jaška debeline 20cm, iz betona C25/30. Jaški morajo biti izdelani po enaki tehnologiji kot kanalizacijske cevi. Vgradnja po detajlu. | kos | 1 | 0 | 0
6257 | 365 | 365-6257 | Šmarnogorska pot, odsek 1 | 6 KANALIZACIJSKA DELA | 6.2 Jaški | 6257 - Izdelava priklopa projektiranega kanala na obstoječi fekalni kanal preko jaška, z vsemi pomožnimi deli, materiali ter prenosi. | kos | 2 | 0 | 0
6253 | 365 | 365-6253 | Šmarnogorska pot, odsek 1 | 6 KANALIZACIJSKA DELA | 6.2 Jaški | 6253 - Dobava in vgradnja LTŽ pokrova fi 600mm, skladno s SIST EN 124-1:2015 D 400 kN, kjer je predviden promet s težkimi vozili ali vzdrževanje 30T. Pokrov izveden na zaklep z odprtinami za zračenje. Kot npr. tip: Norinco, PAM ali enakovredno.. Skupaj z razbremenilno AB ploščo za montažo na cev DN 1000 mm, ter vsemi potrebnimi deli in materiali. Vključno z AB vencem za vgradnjo LTŽ pokrova ter dobavo in vgrajevanjem betona C16/20 in vso potrebno armaturo za betoniranje pete revizijskih jaškov. | kos | 7 | 0 | 0
6302 | 365 | 365-6302 | Šmarnogorska pot, odsek 1 | 6 KANALIZACIJSKA DELA | 6.3 Odcepi za hišne priključke | 6302 - Dobava revizijskih jaškov iz armiranega poliestra po SIST EN 14 364: 2013, komplet z izdelano muldo. Komplet z razbremenilno ploščo za pokrov, AB vencem in LŽ pokrovom fi 600 mm, EN 124-1:2015 nosilnost vsaj C400 kN. Premer jaška 1000mm za priključno cev DN200 mm do globine jaška 3m. V ceni je vključena tudi izdelava AB temeljne plošče jaška debeline 20cm, iz betona C25/30. Postavitev jaška za parcelno mejo s pokrovom nosilnosti 400 kN - povozne površine. | kos | 3 | 0 | 0
6301 | 365 | 365-6301 | Šmarnogorska pot, odsek 1 | 6 KANALIZACIJSKA DELA | 6.3 Odcepi za hišne priključke | 6301 - Izdelava odcepov za hišne priključke na projektirani kanal. Odcep na cevi izvesti s prefabriciranim sedlastim nastavkom ali fazonskim kosom iz enakih cevi kot je javna kanalizacija, v nadaljevanju odcepa uporaba cevi iz PVC cevi DN 160 SN8, po standardu EN1401-1. Vključno z izkopom in varovanjem gradbene jame, nakladanjem in odvozom na stalno deponijo, skupaj s stroški deponije. Vključno s planiranjem in utrjevanjem dna jarka, nabavo, dobavo in vgradnjo betona za izdelavo posteljice in obbetoniranjem cevi ter zasipom do kote terena (po detajlu). Posteljica in obsip se ob potrditvi geomehanika in projektanta priključka lahko izvede tudi iz peščenega materiala. Nabava, dobava in vgradnja novega zasipnega materiala. Vključno s črpanjem vode iz gradbene jame. Vključno z nabavo in položitvijo PVC cevi (z vsemi koleni in fazonskimi kosi) od odcepa do revizijskega jaška. Vključno z vzpostavitvijo prvotnega stanja. Pri izdelavi hišnega priključka so vključena vsa režijska dela, zakoličba, postavitev profilov, rezanje asfalta, rušenje asfalta, odstranjevanje tlakovcev, robnikov, izkop, križanje z obstoječimi komunalnimi vodi in ostala dela v povezavi s hišnimi priključki. Izvede se ureditev in vsi potrebni ukrepi pri križanju s komunalno infrastrukturo skladno z navodili upravljavcev. Vključno z izdelavo geodetskega posnetka v skladu z zahtevami upravljavca kanalizacijskega omrežja. Vgradnja po detajlu. | kos | 3 | 0 | 0
6405 | 365 | 365-6405 | Šmarnogorska pot, odsek 1 | 6 KANALIZACIJSKA DELA | 6.4 Pregled | 6405 - Pregled in snemanje s TV kamero vseh gravitacijskih kanalizacijskih cevi, jaškov in vseh cevnih odsekov. Snemanje kanala po standardu SIST EN 13508-2:2003 in skladno z nemškimi smernicami ATV-M 143-2. | m1 | 143.3 | 0 | 0
6401 | 365 | 365-6401 | Šmarnogorska pot, odsek 1 | 6 KANALIZACIJSKA DELA | 6.4 Pregled | 6401 - Čiščenje kanala pred izvedbo preizkusa tesnosti. | m1 | 143.3 | 0 | 0
6402 | 365 | 365-6402 | Šmarnogorska pot, odsek 1 | 6 KANALIZACIJSKA DELA | 6.4 Pregled | 6402 - Preizkus tesnosti kanala po standardu SIST EN 1610 - gravitacijski kanal. Vključno z vsemi dodatnimi in zaščitnimi deli. | m1 | 143.3 | 0 | 0
6501 | 365 | 365-6501 | Šmarnogorska pot, odsek 1 | 6 KANALIZACIJSKA DELA | 6.5 Križanja | 6501 - Izvedba križanja z obstoječim vodovodom v skladu z navodili upravljavca komunalnega voda | kos | 1 | 0 | 0
1201 | 364 | 364-1201 | Šmarnogorska pot, odsek 2 | 1 PRIPRAVLJALNA DELA | 1.2 Zakoličba | 1201 - Zakoličenje osi kanalizacije, z zavarovanjem osi in oznako revizijskih jaškov in vsa druga geodetska dela v času gradnje, ki so potrebna za nemoteno izvajanje del (smeri, višine, vmesne, začasne in končne zakoličbe…) | m1 | 158.42 | 0 | 0
1202 | 364 | 364-1202 | Šmarnogorska pot, odsek 2 | 1 PRIPRAVLJALNA DELA | 1.2 Zakoličba | 1202 - Postavitev gradbenih profilov na vzpostavljeno os trase cevovoda, ter določitev nivoja za merjenje globine izkopa in polaganje cevovoda. | kom | 13 | 0 | 0
1203 | 364 | 364-1203 | Šmarnogorska pot, odsek 2 | 1 PRIPRAVLJALNA DELA | 1.2 Zakoličba | 1203 - Določanje in označevanje obstoječih podzemnih naprav, ki se križajo ali potekajo vzporedno s predvideno infrastrukturo, z vidnimi znaki na terenu, s pisanjem zapisnika o primopredaji, eventuelne skice. | m1 | 158.42 | 0 | 0
1301 | 364 | 364-1301 | Šmarnogorska pot, odsek 2 | 1 PRIPRAVLJALNA DELA | 1.3 Priprava gradbišča | 1301 - Priprava gradbišča, odstranitev eventuelnih ovir in utrditev delovnega platoja. Po končanih delih se gradbišče pospravi in vzpostavi v prvotno stanje. | m1 | 158.42 | 0 | 0
1302 | 364 | 364-1302 | Šmarnogorska pot, odsek 2 | 1 PRIPRAVLJALNA DELA | 1.3 Priprava gradbišča | 1302 - Pridobitev dovoljenja za cestno zaporo občinske ceste, tehnične pogoje, vključno z vsemi elaborati ter ureditev prometnega režima z začasno prometno signalizacijo , v času gradnje vključno z obvestili. Po končanih delih se začasno prometno signalizacijo odstrani in vzpostavi vertikalna in horizontalna prometna signalizacija v predvideno stanje v katastru. Obračun začasne prometne signalizacije se izvede na dan, po tipu zapore predvidenem v elaboratu začasne prometne ureditve (za osnovo se upošteva tekoči meter predvidene kanalizacije (brez upoštevanja odcepov za hišne priključke). | m1 | 158.42 | 0 | 0
1312 | 364 | 364-1312 | Šmarnogorska pot, odsek 2 | 1 PRIPRAVLJALNA DELA | 1.3 Priprava gradbišča | 1312 - Vgradnja reperjev na objekte v bližini izkopa | kos | 8 | 0 | 0
1311 | 364 | 364-1311 | Šmarnogorska pot, odsek 2 | 1 PRIPRAVLJALNA DELA | 1.3 Priprava gradbišča | 1311 - Fotoevidentiranje obstoječih objektov pred pričetkom gradnje. V ceni je zajeta izdelava poročila v obliki elaborata v 4-ih pisnih izvodih in 1 izvodu na nosilcu CD. | kpl | 1 | 0 | 0
1310 | 364 | 364-1310 | Šmarnogorska pot, odsek 2 | 1 PRIPRAVLJALNA DELA | 1.3 Priprava gradbišča | 1310 - Izdelava začasnega delovnega platoja in utrjenih površin po izvedbi kanalizacijskih del iz drobljenega kamnitega materiala v debelini do 60 cm. V ceni je zajeta dobava materiala iz začasne gradbene deponije, | m3 | 119 | 0 | 0
1401 | 364 | 364-1401 | Šmarnogorska pot, odsek 2 | 1 PRIPRAVLJALNA DELA | 1.4 Nadzor | 1401 - Izvedba projektantskega nadzora, obračun na podlagi potrditve nadzornega organa | ur | 20 | 0 | 0
1402 | 364 | 364-1402 | Šmarnogorska pot, odsek 2 | 1 PRIPRAVLJALNA DELA | 1.4 Nadzor | 1402 - Nadzor pristojnih služb ostalih komunalnih vodov na območju, obračun na podlagi potrditve nadzornga organa. | ur | 5 | 0 | 0
1403 | 364 | 364-1403 | Šmarnogorska pot, odsek 2 | 1 PRIPRAVLJALNA DELA | 1.4 Nadzor | 1403 - Izvedba geomehanskega nadzora, prevzem gradbene jame in temeljnih tal, obračun na podlagi potrditve nadzornga organa | ur | 10 | 0 | 0
12309 | 364 | 364-12309 | Šmarnogorska pot, odsek 2 | 2 POSEGI V OBSTOJEČE VOZIŠČE | 2.1 Preddela - zgornji ustroj | 12309 - Porušitev in odstranitev asfaltne plasti v debelini nad 10 cm vključno z nakladanjem na prevozno sredstvo, odvozom na stalno gradbeno depoinijo in plačilom deponijske takse. | m2 | 357 | 0 | 0
12328 | 364 | 364-12328 | Šmarnogorska pot, odsek 2 | 2 POSEGI V OBSTOJEČE VOZIŠČE | 2.1 Preddela - zgornji ustroj | 12328 - Rezanje asfaltne plasti s talno diamantno žago, debele 11 do 15 cm | m1 | 317 | 0 | 0
12331 | 364 | 364-12331 | Šmarnogorska pot, odsek 2 | 2 POSEGI V OBSTOJEČE VOZIŠČE | 2.1 Preddela - zgornji ustroj | 12331 - Porušitev in odstranitev robnika iz cementnega betona vključno z nakladanjem na prevozno sredstvo, odvozom na stalno gradbeno depoinijo in plačilom deponijske takse. | m1 | 10 | 0 | 0
24505 | 364 | 364-24505 | Šmarnogorska pot, odsek 2 | 2 POSEGI V OBSTOJEČE VOZIŠČE | 2.2 Posegi v voziščno konstrukcijo | 24505 - Ureditev planuma utrjene/stabilizirane vezljive zemljine – 3. kategorije | m2 | 80 | 0 | 0
31302 | 364 | 364-31302 | Šmarnogorska pot, odsek 2 | 2 POSEGI V OBSTOJEČE VOZIŠČE | 2.2 Posegi v voziščno konstrukcijo | 31302 - Izdelava nevezane nosilne plasti enakomerno zrnatega drobljenca iz kamnine v debelini 21 do 30 cm vključno z nabavo in dobavo materiala | m3 | 40 | 0 | 0
22103 | 364 | 364-22103 | Šmarnogorska pot, odsek 2 | 2 POSEGI V OBSTOJEČE VOZIŠČE | 2.2 Posegi v voziščno konstrukcijo | 22103 - Ureditev planuma temeljnih tal zrnate kamnine – 3. kategorije | m2 | 357 | 0 | 0
31602 | 364 | 364-31602 | Šmarnogorska pot, odsek 2 | 2 POSEGI V OBSTOJEČE VOZIŠČE | 2.2 Posegi v voziščno konstrukcijo | 31602 - Izdelava nosilne plasti bituminizirane zmesi AC 22 base B 50/70 A3 v debelini 6 cm. V ceni je zajeta nabava, dobava in vgradnja materiala. V ceni je zajeta izdelava v projektiranih padcih, s predpripravo ustrezne površine in naklonov ter vsa dodatna, pomožna, zaščitna in zaključna dela. | m2 | 357 | 0 | 0
32208 | 364 | 364-32208 | Šmarnogorska pot, odsek 2 | 2 POSEGI V OBSTOJEČE VOZIŠČE | 2.2 Posegi v voziščno konstrukcijo | 32208 - Izdelava obrabne in zaporne plasti bituminizirane zmesi AC 8 surf B 50/70 A3 v debelini 4 cm vključno z nabavo in dobavo materiala | m2 | 357 | 0 | 0
4124 | 364 | 364-4124 | Šmarnogorska pot, odsek 2 | 4 KANALIZACIJA - ZEMELJSKA DELA | 4.1 Izkopi | 4124 - Ureditev črpalnih jaškov in črpanje talne vode iz gradbene jame pri izvedbi del. | ur | 20 | 0 | 0
4101 | 364 | 364-4101 | Šmarnogorska pot, odsek 2 | 4 KANALIZACIJA - ZEMELJSKA DELA | 4.1 Izkopi | 4101 - Zavarovanje gradbene jame z razpiranjem z jeklenimi opaži -sistem z vodili (kot npr. SBH, KRINGS ali podobno). Globina jarka do 4,0m. Vključno z vsemi pomožnimi materiali, deli in transporti. | m2 | 511 | 0 | 0
4105 | 364 | 364-4105 | Šmarnogorska pot, odsek 2 | 4 KANALIZACIJA - ZEMELJSKA DELA | 4.1 Izkopi | 4105 - Vertikalni strojni izkop gradbene jame globine 0-4m, v terenu III. kat. z nakladanjem na kamion in odvozom na začasno gradbeno deponijo po izboru izvajalca vključno z vsemi stroški deponije | m3 | 52 | 0 | 0
4106 | 364 | 364-4106 | Šmarnogorska pot, odsek 2 | 4 KANALIZACIJA - ZEMELJSKA DELA | 4.1 Izkopi | 4106 - Vertikalni strojni izkop gradbene jame globine 0-4m, v terenu III. kat. z nakladanjem na kamion in odvozom na trajno gradbeno deponijo, vključno s stroški deponije. | m3 | 255 | 0 | 0
4117 | 364 | 364-4117 | Šmarnogorska pot, odsek 2 | 4 KANALIZACIJA - ZEMELJSKA DELA | 4.1 Izkopi | 4117 - Vertikalni strojni izkop gradbene jame globine 0-4m, v terenu V. kat. z nakladanjem na kamion in odvozom na trajno gradbeno deponijo, vključno s stroški deponije. | m3 | 4 | 0 | 0
4121 | 364 | 364-4121 | Šmarnogorska pot, odsek 2 | 4 KANALIZACIJA - ZEMELJSKA DELA | 4.1 Izkopi | 4121 - Ročni izkop jarka globine 0 - 2 m, z nakladanjem na kamion in odvozom na začasno gradbeno deponijo po izboru izvajalca vključno z vsemi stroški deponije | m3 | 10 | 0 | 0
4202 | 364 | 364-4202 | Šmarnogorska pot, odsek 2 | 4 KANALIZACIJA - ZEMELJSKA DELA | 4.2 Zasipi | 4202 - Ročno planiranje dna jarka s točnostjo +/- 3 cm po projektiranem padcu. | m2 | 198 | 0 | 0
4203 | 364 | 364-4203 | Šmarnogorska pot, odsek 2 | 4 KANALIZACIJA - ZEMELJSKA DELA | 4.2 Zasipi | 4203 - Dobava in vgraditev peščenega materiala granulacije 8 do 16 mm za peščeno ležišče cevi (POSTELJICA) s sprotno višinsko kontrolo do predpisane kote dna cevi (10cm + D/10) z komprimacijo do stopnje 97% SPP (standardni Proctorjev preizkus), vključno z nabavo in transportom materiala. | m3 | 21 | 0 | 0
4204 | 364 | 364-4204 | Šmarnogorska pot, odsek 2 | 4 KANALIZACIJA - ZEMELJSKA DELA | 4.2 Zasipi | 4204 - Dobava in vgraditev peščenega materiala granulacije 8 do 16 mm s komprimacijo, v coni cevovoda v debelini 30 cm nad temenom, s komprimacijo v plasteh po 20 cm, zbitost 95% po proctorju, vključno z nabavo in transportom materiala. | m3 | 102 | 0 | 0
4205 | 364 | 364-4205 | Šmarnogorska pot, odsek 2 | 4 KANALIZACIJA - ZEMELJSKA DELA | 4.2 Zasipi | 4205 - Nabava, dobava in vgraditev geotekstila za ločilno plast in ovijanje obsipa cevi, natezna trdnost 14 do 16 kN/m2, gostote minimalno 300 g/m2. V ceni so zajeti preklopi in ves potreben pritrdilni material. | m2 | 357 | 0 | 0
4206 | 364 | 364-4206 | Šmarnogorska pot, odsek 2 | 4 KANALIZACIJA - ZEMELJSKA DELA | 4.2 Zasipi | 4206 - Zasipavanje jarka z izkopanim materialom, s komprimiranjem v slojih po 30 cm, do 95 % zgoščenosti po standardnem Proctorjevem postopku, vključno z dovozom z začasne deponije. | m3 | 52 | 0 | 0
4207 | 364 | 364-4207 | Šmarnogorska pot, odsek 2 | 4 KANALIZACIJA - ZEMELJSKA DELA | 4.2 Zasipi | 4207 - Zasip jarka z dovozom novega gramoznega zasipnega materiala različnih frakcij z utrjevanjem v slojih po 30 cm do 95 % trdnosti po standardnem Proctorjevem postopku; vključno z nabavo in dobavo zasipnega materiala. | m3 | 5 | 0 | 0
6101 | 364 | 364-6101 | Šmarnogorska pot, odsek 2 | 6 KANALIZACIJSKA DELA | 6.1 Cevi | 6101 - Nabava, dobava in montaža kanalizacijskih cevi DN 250 mm iz armiranega poliestra (GRP) izdelane po SIST EN 14364: 2013, nazivne togosti SN 10.000 N/m2, kompletno z potrebnimi spojkami. Cev ima na eni strani montirano spojko iz poliestra z EPDM tesnilom. Spoj (tesnilo) mora biti zaradi zagotovitve kvalitete spoja preizkušen skupaj s cevmi (certifikat). Notranji zaščitni sloj cevi iz čistega poliestra, brez polnila in ojačitve, mora imeti minimalno debelino 1,0 mm s ciljem doseganja tesnosti, kemijske in abrazijske obstojnosti in odpornosti na obrus pri visokotlačnem čiščenju. Vključen je tudi prevoz in prenos kanalizacijskih cevi iz deponije do mesta vgradnje. | m1 | 158.42 | 0 | 0
6202 | 364 | 364-6202 | Šmarnogorska pot, odsek 2 | 6 KANALIZACIJSKA DELA | 6.2 Jaški | 6202 - Nabava, dobava in montaža revizijskih jaškov iz armiranega poliestra po SIST EN 14364, min. SN 5.000 N/m2, komplet z izdelano muldo in priključnimi cevmi (vtok, Iztok). Premer jaška 1000mm, globina 1 - 2m, za priključno cev DN250mm. Minimalna debelina sten revizijskega jaška je 15mm. V ceni je vključena tudi izdelava AB temeljne plošče jaška debeline 20cm, iz betona C25/30. Jaški morajo biti izdelani po enaki tehnologiji kot kanalizacijske cevi. Vgradnja po detajlu. | kos | 12 | 0 | 0
6204 | 364 | 364-6204 | Šmarnogorska pot, odsek 2 | 6 KANALIZACIJSKA DELA | 6.2 Jaški | 6204 - Nabava, dobava in montaža revizijskih jaškov iz armiranega poliestra po SIST EN 14364, min. SN 5.000 N/m2, komplet z izdelano muldo in priključnimi cevmi (vtok, Iztok). Premer jaška 1000mm, globina 2 - 3m, za priključno cev DN250mm. Minimalna debelina sten revizijskega jaška je 15mm. V ceni je vključena tudi izdelava AB temeljne plošče jaška debeline 20cm, iz betona C25/30. Jaški morajo biti izdelani po enaki tehnologiji kot kanalizacijske cevi. Vgradnja po detajlu. | kos | 1 | 0 | 0
6257 | 364 | 364-6257 | Šmarnogorska pot, odsek 2 | 6 KANALIZACIJSKA DELA | 6.2 Jaški | 6257 - Izdelava priklopa projektiranega kanala na obstoječi fekalni kanal preko jaška, z vsemi pomožnimi deli, materiali ter prenosi. | kos | 1 | 0 | 0
6253 | 364 | 364-6253 | Šmarnogorska pot, odsek 2 | 6 KANALIZACIJSKA DELA | 6.2 Jaški | 6253 - Dobava in vgradnja LTŽ pokrova fi 600mm, skladno s SIST EN 124-1:2015 D 400 kN, kjer je predviden promet s težkimi vozili ali vzdrževanje 30T. Pokrov izveden na zaklep z odprtinami za zračenje. Kot npr. tip: Norinco, PAM ali enakovredno.. Skupaj z razbremenilno AB ploščo za montažo na cev DN 1000 mm, ter vsemi potrebnimi deli in materiali. Vključno z AB vencem za vgradnjo LTŽ pokrova ter dobavo in vgrajevanjem betona C16/20 in vso potrebno armaturo za betoniranje pete revizijskih jaškov. | kos | 13 | 0 | 0
6302 | 364 | 364-6302 | Šmarnogorska pot, odsek 2 | 6 KANALIZACIJSKA DELA | 6.3 Odcepi za hišne priključke | 6302 - Dobava revizijskih jaškov iz armiranega poliestra po SIST EN 14 364: 2013, komplet z izdelano muldo. Komplet z razbremenilno ploščo za pokrov, AB vencem in LŽ pokrovom fi 600 mm, EN 124-1:2015 nosilnost vsaj C400 kN. Premer jaška 1000mm za priključno cev DN200 mm do globine jaška 3m. V ceni je vključena tudi izdelava AB temeljne plošče jaška debeline 20cm, iz betona C25/30. Postavitev jaška za parcelno mejo s pokrovom nosilnosti 400 kN - povozne površine. | kos | 8 | 0 | 0
6301 | 364 | 364-6301 | Šmarnogorska pot, odsek 2 | 6 KANALIZACIJSKA DELA | 6.3 Odcepi za hišne priključke | 6301 - Izdelava odcepov za hišne priključke na projektirani kanal. Odcep na cevi izvesti s prefabriciranim sedlastim nastavkom ali fazonskim kosom iz enakih cevi kot je javna kanalizacija, v nadaljevanju odcepa uporaba cevi iz PVC cevi DN 160 SN8, po standardu EN1401-1. Vključno z izkopom in varovanjem gradbene jame, nakladanjem in odvozom na stalno deponijo, skupaj s stroški deponije. Vključno s planiranjem in utrjevanjem dna jarka, nabavo, dobavo in vgradnjo betona za izdelavo posteljice in obbetoniranjem cevi ter zasipom do kote terena (po detajlu). Posteljica in obsip se ob potrditvi geomehanika in projektanta priključka lahko izvede tudi iz peščenega materiala. Nabava, dobava in vgradnja novega zasipnega materiala. Vključno s črpanjem vode iz gradbene jame. Vključno z nabavo in položitvijo PVC cevi (z vsemi koleni in fazonskimi kosi) od odcepa do revizijskega jaška. Vključno z vzpostavitvijo prvotnega stanja. Pri izdelavi hišnega priključka so vključena vsa režijska dela, zakoličba, postavitev profilov, rezanje asfalta, rušenje asfalta, odstranjevanje tlakovcev, robnikov, izkop, križanje z obstoječimi komunalnimi vodi in ostala dela v povezavi s hišnimi priključki. Izvede se ureditev in vsi potrebni ukrepi pri križanju s komunalno infrastrukturo skladno z navodili upravljavcev. Vključno z izdelavo geodetskega posnetka v skladu z zahtevami upravljavca kanalizacijskega omrežja. Vgradnja po detajlu. | kos | 8 | 0 | 0
6405 | 364 | 364-6405 | Šmarnogorska pot, odsek 2 | 6 KANALIZACIJSKA DELA | 6.4 Pregled | 6405 - Pregled in snemanje s TV kamero vseh gravitacijskih kanalizacijskih cevi, jaškov in vseh cevnih odsekov. Snemanje kanala po standardu SIST EN 13508-2:2003 in skladno z nemškimi smernicami ATV-M 143-2. | m1 | 158.42 | 0 | 0
6401 | 364 | 364-6401 | Šmarnogorska pot, odsek 2 | 6 KANALIZACIJSKA DELA | 6.4 Pregled | 6401 - Čiščenje kanala pred izvedbo preizkusa tesnosti. | m1 | 158.42 | 0 | 0
6402 | 364 | 364-6402 | Šmarnogorska pot, odsek 2 | 6 KANALIZACIJSKA DELA | 6.4 Pregled | 6402 - Preizkus tesnosti kanala po standardu SIST EN 1610 - gravitacijski kanal. Vključno z vsemi dodatnimi in zaščitnimi deli. | m1 | 158.42 | 0 | 0
1201 | 481 | 481-1201 | Šmartno (DC), odsek 2 | 1 PRIPRAVLJALNA DELA | 1.2 Zakoličba | 1201 - Zakoličenje osi kanalizacije, z zavarovanjem osi in oznako revizijskih jaškov in vsa druga geodetska dela v času gradnje, ki so potrebna za nemoteno izvajanje del (smeri, višine, vmesne, začasne in končne zakoličbe…) | m1 | 176.24 | 0 | 0
1202 | 481 | 481-1202 | Šmartno (DC), odsek 2 | 1 PRIPRAVLJALNA DELA | 1.2 Zakoličba | 1202 - Postavitev gradbenih profilov na vzpostavljeno os trase cevovoda, ter določitev nivoja za merjenje globine izkopa in polaganje cevovoda. | kom | 8 | 0 | 0
1203 | 481 | 481-1203 | Šmartno (DC), odsek 2 | 1 PRIPRAVLJALNA DELA | 1.2 Zakoličba | 1203 - Določanje in označevanje obstoječih podzemnih naprav, ki se križajo ali potekajo vzporedno s predvideno infrastrukturo, z vidnimi znaki na terenu, s pisanjem zapisnika o primopredaji, eventuelne skice. | m1 | 176.24 | 0 | 0
1205 | 481 | 481-1205 | Šmartno (DC), odsek 2 | 1 PRIPRAVLJALNA DELA | 1.2 Zakoličba | 1205 - Trasiranje in označevanje trase obstoječega vodovoda, ki se nahaja v bližini predvidene infrastrukture. V ceni je vključena postavitev vidnih znakov na terenu in predaja zapisnika meritev. Obračun po dejanskih stroških + 3% man. str. | kpl | 2 | 0 | 0
1211 | 481 | 481-1211 | Šmartno (DC), odsek 2 | 1 PRIPRAVLJALNA DELA | 1.2 Zakoličba | 1211 - Trasiranje in označevanje trase obstoječega telekomunikacijskega omrežja, ki se nahaja v bližini predvidene infrastrukture. V ceni je vključena postavitev vidnih znakov na terenu in predaja zapisnika meritev. Obračun po dejanskih stroških + 3% man. str. | kpl | 1 | 0 | 0
1301 | 481 | 481-1301 | Šmartno (DC), odsek 2 | 1 PRIPRAVLJALNA DELA | 1.3 Priprava gradbišča | 1301 - Priprava gradbišča, odstranitev eventuelnih ovir in utrditev delovnega platoja. Po končanih delih se gradbišče pospravi in vzpostavi v prvotno stanje. | m1 | 176.24 | 0 | 0
1302 | 481 | 481-1302 | Šmartno (DC), odsek 2 | 1 PRIPRAVLJALNA DELA | 1.3 Priprava gradbišča | 1302 - Pridobitev dovoljenja za cestno zaporo občinske ceste, tehnične pogoje, vključno z vsemi elaborati ter ureditev prometnega režima z začasno prometno signalizacijo , v času gradnje vključno z obvestili. Po končanih delih se začasno prometno signalizacijo odstrani in vzpostavi vertikalna in horizontalna prometna signalizacija v predvideno stanje v katastru. Obračun začasne prometne signalizacije se izvede na dan, po tipu zapore predvidenem v elaboratu začasne prometne ureditve (za osnovo se upošteva tekoči meter predvidene kanalizacije (brez upoštevanja odcepov za hišne priključke). | m1 | 176.24 | 0 | 0
1312 | 481 | 481-1312 | Šmartno (DC), odsek 2 | 1 PRIPRAVLJALNA DELA | 1.3 Priprava gradbišča | 1312 - Vgradnja reperjev na objekte v bližini izkopa | kos | 4 | 0 | 0
1311 | 481 | 481-1311 | Šmartno (DC), odsek 2 | 1 PRIPRAVLJALNA DELA | 1.3 Priprava gradbišča | 1311 - Fotoevidentiranje obstoječih objektov pred pričetkom gradnje. V ceni je zajeta izdelava poročila v obliki elaborata v 4-ih pisnih izvodih in 1 izvodu na nosilcu CD. | kpl | 1 | 0 | 0
1310 | 481 | 481-1310 | Šmartno (DC), odsek 2 | 1 PRIPRAVLJALNA DELA | 1.3 Priprava gradbišča | 1310 - Izdelava začasnega delovnega platoja in utrjenih površin po izvedbi kanalizacijskih del iz drobljenega kamnitega materiala v debelini do 60 cm. V ceni je zajeta dobava materiala iz začasne gradbene deponije, | m3 | 132.18 | 0 | 0
1401 | 481 | 481-1401 | Šmartno (DC), odsek 2 | 1 PRIPRAVLJALNA DELA | 1.4 Nadzor | 1401 - Izvedba projektantskega nadzora, obračun na podlagi potrditve nadzornega organa | ur | 10 | 0 | 0
1402 | 481 | 481-1402 | Šmartno (DC), odsek 2 | 1 PRIPRAVLJALNA DELA | 1.4 Nadzor | 1402 - Nadzor pristojnih služb ostalih komunalnih vodov na območju, obračun na podlagi potrditve nadzornga organa. | ur | 5 | 0 | 0
1403 | 481 | 481-1403 | Šmartno (DC), odsek 2 | 1 PRIPRAVLJALNA DELA | 1.4 Nadzor | 1403 - Izvedba geomehanskega nadzora, prevzem gradbene jame in temeljnih tal, obračun na podlagi potrditve nadzornga organa | ur | 5 | 0 | 0
4124 | 481 | 481-4124 | Šmartno (DC), odsek 2 | 4 KANALIZACIJA - ZEMELJSKA DELA | 4.1 Izkopi | 4124 - Ureditev črpalnih jaškov in črpanje talne vode iz gradbene jame pri izvedbi del. | ur | 10 | 0 | 0
4101 | 481 | 481-4101 | Šmartno (DC), odsek 2 | 4 KANALIZACIJA - ZEMELJSKA DELA | 4.1 Izkopi | 4101 - Zavarovanje gradbene jame z razpiranjem z jeklenimi opaži -sistem z vodili (kot npr. SBH, KRINGS ali podobno). Globina jarka do 4,0m. Vključno z vsemi pomožnimi materiali, deli in transporti. | m2 | 748 | 0 | 0
4105 | 481 | 481-4105 | Šmartno (DC), odsek 2 | 4 KANALIZACIJA - ZEMELJSKA DELA | 4.1 Izkopi | 4105 - Vertikalni strojni izkop gradbene jame globine 0-4m, v terenu III. kat. z nakladanjem na kamion in odvozom na začasno gradbeno deponijo po izboru izvajalca vključno z vsemi stroški deponije | m3 | 170 | 0 | 0
4106 | 481 | 481-4106 | Šmartno (DC), odsek 2 | 4 KANALIZACIJA - ZEMELJSKA DELA | 4.1 Izkopi | 4106 - Vertikalni strojni izkop gradbene jame globine 0-4m, v terenu III. kat. z nakladanjem na kamion in odvozom na trajno gradbeno deponijo, vključno s stroški deponije. | m3 | 279 | 0 | 0
4117 | 481 | 481-4117 | Šmartno (DC), odsek 2 | 4 KANALIZACIJA - ZEMELJSKA DELA | 4.1 Izkopi | 4117 - Vertikalni strojni izkop gradbene jame globine 0-4m, v terenu V. kat. z nakladanjem na kamion in odvozom na trajno gradbeno deponijo, vključno s stroški deponije. | m3 | 5 | 0 | 0
4121 | 481 | 481-4121 | Šmartno (DC), odsek 2 | 4 KANALIZACIJA - ZEMELJSKA DELA | 4.1 Izkopi | 4121 - Ročni izkop jarka globine 0 - 2 m, z nakladanjem na kamion in odvozom na začasno gradbeno deponijo po izboru izvajalca vključno z vsemi stroški deponije | m3 | 14 | 0 | 0
4202 | 481 | 481-4202 | Šmartno (DC), odsek 2 | 4 KANALIZACIJA - ZEMELJSKA DELA | 4.2 Zasipi | 4202 - Ročno planiranje dna jarka s točnostjo +/- 3 cm po projektiranem padcu. | m2 | 220.3 | 0 | 0
4203 | 481 | 481-4203 | Šmartno (DC), odsek 2 | 4 KANALIZACIJA - ZEMELJSKA DELA | 4.2 Zasipi | 4203 - Dobava in vgraditev peščenega materiala granulacije 8 do 16 mm za peščeno ležišče cevi (POSTELJICA) s sprotno višinsko kontrolo do predpisane kote dna cevi (10cm + D/10) z komprimacijo do stopnje 97% SPP (standardni Proctorjev preizkus), vključno z nabavo in transportom materiala. | m3 | 23 | 0 | 0
4204 | 481 | 481-4204 | Šmartno (DC), odsek 2 | 4 KANALIZACIJA - ZEMELJSKA DELA | 4.2 Zasipi | 4204 - Dobava in vgraditev peščenega materiala granulacije 8 do 16 mm s komprimacijo, v coni cevovoda v debelini 30 cm nad temenom, s komprimacijo v plasteh po 20 cm, zbitost 95% po proctorju, vključno z nabavo in transportom materiala. | m3 | 113 | 0 | 0
4205 | 481 | 481-4205 | Šmartno (DC), odsek 2 | 4 KANALIZACIJA - ZEMELJSKA DELA | 4.2 Zasipi | 4205 - Nabava, dobava in vgraditev geotekstila za ločilno plast in ovijanje obsipa cevi, natezna trdnost 14 do 16 kN/m2, gostote minimalno 300 g/m2. V ceni so zajeti preklopi in ves potreben pritrdilni material. | m2 | 397 | 0 | 0
4206 | 481 | 481-4206 | Šmartno (DC), odsek 2 | 4 KANALIZACIJA - ZEMELJSKA DELA | 4.2 Zasipi | 4206 - Zasipavanje jarka z izkopanim materialom, s komprimiranjem v slojih po 30 cm, do 95 % zgoščenosti po standardnem Proctorjevem postopku, vključno z dovozom z začasne deponije. | m3 | 170 | 0 | 0
4207 | 481 | 481-4207 | Šmartno (DC), odsek 2 | 4 KANALIZACIJA - ZEMELJSKA DELA | 4.2 Zasipi | 4207 - Zasip jarka z dovozom novega gramoznega zasipnega materiala različnih frakcij z utrjevanjem v slojih po 30 cm do 95 % trdnosti po standardnem Proctorjevem postopku; vključno z nabavo in dobavo zasipnega materiala. | m3 | 5 | 0 | 0
6101 | 481 | 481-6101 | Šmartno (DC), odsek 2 | 6 KANALIZACIJSKA DELA | 6.1 Cevi | 6101 - Nabava, dobava in montaža kanalizacijskih cevi DN 250 mm iz armiranega poliestra (GRP) izdelane po SIST EN 14364: 2013, nazivne togosti SN 10.000 N/m2, kompletno z potrebnimi spojkami. Cev ima na eni strani montirano spojko iz poliestra z EPDM tesnilom. Spoj (tesnilo) mora biti zaradi zagotovitve kvalitete spoja preizkušen skupaj s cevmi (certifikat). Notranji zaščitni sloj cevi iz čistega poliestra, brez polnila in ojačitve, mora imeti minimalno debelino 1,0 mm s ciljem doseganja tesnosti, kemijske in abrazijske obstojnosti in odpornosti na obrus pri visokotlačnem čiščenju. Vključen je tudi prevoz in prenos kanalizacijskih cevi iz deponije do mesta vgradnje. | m1 | 176.24 | 0 | 0
6202 | 481 | 481-6202 | Šmartno (DC), odsek 2 | 6 KANALIZACIJSKA DELA | 6.2 Jaški | 6202 - Nabava, dobava in montaža revizijskih jaškov iz armiranega poliestra po SIST EN 14364, min. SN 5.000 N/m2, komplet z izdelano muldo in priključnimi cevmi (vtok, Iztok). Premer jaška 1000mm, globina 1 - 2m, za priključno cev DN250mm. Minimalna debelina sten revizijskega jaška je 15mm. V ceni je vključena tudi izdelava AB temeljne plošče jaška debeline 20cm, iz betona C25/30. Jaški morajo biti izdelani po enaki tehnologiji kot kanalizacijske cevi. Vgradnja po detajlu. | kos | 3 | 0 | 0
6204 | 481 | 481-6204 | Šmartno (DC), odsek 2 | 6 KANALIZACIJSKA DELA | 6.2 Jaški | 6204 - Nabava, dobava in montaža revizijskih jaškov iz armiranega poliestra po SIST EN 14364, min. SN 5.000 N/m2, komplet z izdelano muldo in priključnimi cevmi (vtok, Iztok). Premer jaška 1000mm, globina 2 - 3m, za priključno cev DN250mm. Minimalna debelina sten revizijskega jaška je 15mm. V ceni je vključena tudi izdelava AB temeljne plošče jaška debeline 20cm, iz betona C25/30. Jaški morajo biti izdelani po enaki tehnologiji kot kanalizacijske cevi. Vgradnja po detajlu. | kos | 5 | 0 | 0
6257 | 481 | 481-6257 | Šmartno (DC), odsek 2 | 6 KANALIZACIJSKA DELA | 6.2 Jaški | 6257 - Izdelava priklopa projektiranega kanala na obstoječi fekalni kanal preko jaška, z vsemi pomožnimi deli, materiali ter prenosi. | kos | 1 | 0 | 0
6253 | 481 | 481-6253 | Šmartno (DC), odsek 2 | 6 KANALIZACIJSKA DELA | 6.2 Jaški | 6253 - Dobava in vgradnja LTŽ pokrova fi 600mm, skladno s SIST EN 124-1:2015 D 400 kN, kjer je predviden promet s težkimi vozili ali vzdrževanje 30T. Pokrov izveden na zaklep z odprtinami za zračenje. Kot npr. tip: Norinco, PAM ali enakovredno.. Skupaj z razbremenilno AB ploščo za montažo na cev DN 1000 mm, ter vsemi potrebnimi deli in materiali. Vključno z AB vencem za vgradnjo LTŽ pokrova ter dobavo in vgrajevanjem betona C16/20 in vso potrebno armaturo za betoniranje pete revizijskih jaškov. | kos | 8 | 0 | 0
6302 | 481 | 481-6302 | Šmartno (DC), odsek 2 | 6 KANALIZACIJSKA DELA | 6.3 Odcepi za hišne priključke | 6302 - Dobava revizijskih jaškov iz armiranega poliestra po SIST EN 14 364: 2013, komplet z izdelano muldo. Komplet z razbremenilno ploščo za pokrov, AB vencem in LŽ pokrovom fi 600 mm, EN 124-1:2015 nosilnost vsaj C400 kN. Premer jaška 1000mm za priključno cev DN200 mm do globine jaška 3m. V ceni je vključena tudi izdelava AB temeljne plošče jaška debeline 20cm, iz betona C25/30. Postavitev jaška za parcelno mejo s pokrovom nosilnosti 400 kN - povozne površine. | kos | 4 | 0 | 0
6301 | 481 | 481-6301 | Šmartno (DC), odsek 2 | 6 KANALIZACIJSKA DELA | 6.3 Odcepi za hišne priključke | 6301 - Izdelava odcepov za hišne priključke na projektirani kanal. Odcep na cevi izvesti s prefabriciranim sedlastim nastavkom ali fazonskim kosom iz enakih cevi kot je javna kanalizacija, v nadaljevanju odcepa uporaba cevi iz PVC cevi DN 160 SN8, po standardu EN1401-1. Vključno z izkopom in varovanjem gradbene jame, nakladanjem in odvozom na stalno deponijo, skupaj s stroški deponije. Vključno s planiranjem in utrjevanjem dna jarka, nabavo, dobavo in vgradnjo betona za izdelavo posteljice in obbetoniranjem cevi ter zasipom do kote terena (po detajlu). Posteljica in obsip se ob potrditvi geomehanika in projektanta priključka lahko izvede tudi iz peščenega materiala. Nabava, dobava in vgradnja novega zasipnega materiala. Vključno s črpanjem vode iz gradbene jame. Vključno z nabavo in položitvijo PVC cevi (z vsemi koleni in fazonskimi kosi) od odcepa do revizijskega jaška. Vključno z vzpostavitvijo prvotnega stanja. Pri izdelavi hišnega priključka so vključena vsa režijska dela, zakoličba, postavitev profilov, rezanje asfalta, rušenje asfalta, odstranjevanje tlakovcev, robnikov, izkop, križanje z obstoječimi komunalnimi vodi in ostala dela v povezavi s hišnimi priključki. Izvede se ureditev in vsi potrebni ukrepi pri križanju s komunalno infrastrukturo skladno z navodili upravljavcev. Vključno z izdelavo geodetskega posnetka v skladu z zahtevami upravljavca kanalizacijskega omrežja. Vgradnja po detajlu. | kos | 4 | 0 | 0
6405 | 481 | 481-6405 | Šmartno (DC), odsek 2 | 6 KANALIZACIJSKA DELA | 6.4 Pregled | 6405 - Pregled in snemanje s TV kamero vseh gravitacijskih kanalizacijskih cevi, jaškov in vseh cevnih odsekov. Snemanje kanala po standardu SIST EN 13508-2:2003 in skladno z nemškimi smernicami ATV-M 143-2. | m1 | 176.24 | 0 | 0
6401 | 481 | 481-6401 | Šmartno (DC), odsek 2 | 6 KANALIZACIJSKA DELA | 6.4 Pregled | 6401 - Čiščenje kanala pred izvedbo preizkusa tesnosti. | m1 | 176.24 | 0 | 0
6402 | 481 | 481-6402 | Šmartno (DC), odsek 2 | 6 KANALIZACIJSKA DELA | 6.4 Pregled | 6402 - Preizkus tesnosti kanala po standardu SIST EN 1610 - gravitacijski kanal. Vključno z vsemi dodatnimi in zaščitnimi deli. | m1 | 176.24 | 0 | 0
6501 | 481 | 481-6501 | Šmartno (DC), odsek 2 | 6 KANALIZACIJSKA DELA | 6.5 Križanja | 6501 - Izvedba križanja z obstoječim vodovodom v skladu z navodili upravljavca komunalnega voda | kos | 2 | 0 | 0
6503 | 481 | 481-6503 | Šmartno (DC), odsek 2 | 6 KANALIZACIJSKA DELA | 6.5 Križanja | 6503 - Izvedba križanja z obstoječim podzemnim telekomunikacijskim vodom v skladu z navodili upravljavca komunalnega voda | kos | 1 | 0 | 0
1201 | 368 | 368-1201 | Šmartno, odcep 1 | 1 PRIPRAVLJALNA DELA | 1.2 Zakoličba | 1201 - Zakoličenje osi kanalizacije, z zavarovanjem osi in oznako revizijskih jaškov in vsa druga geodetska dela v času gradnje, ki so potrebna za nemoteno izvajanje del (smeri, višine, vmesne, začasne in končne zakoličbe…) | m1 | 24.49 | 0 | 0
1202 | 368 | 368-1202 | Šmartno, odcep 1 | 1 PRIPRAVLJALNA DELA | 1.2 Zakoličba | 1202 - Postavitev gradbenih profilov na vzpostavljeno os trase cevovoda, ter določitev nivoja za merjenje globine izkopa in polaganje cevovoda. | kom | 2 | 0 | 0
1203 | 368 | 368-1203 | Šmartno, odcep 1 | 1 PRIPRAVLJALNA DELA | 1.2 Zakoličba | 1203 - Določanje in označevanje obstoječih podzemnih naprav, ki se križajo ali potekajo vzporedno s predvideno infrastrukturo, z vidnimi znaki na terenu, s pisanjem zapisnika o primopredaji, eventuelne skice. | m1 | 24.49 | 0 | 0
1301 | 368 | 368-1301 | Šmartno, odcep 1 | 1 PRIPRAVLJALNA DELA | 1.3 Priprava gradbišča | 1301 - Priprava gradbišča, odstranitev eventuelnih ovir in utrditev delovnega platoja. Po končanih delih se gradbišče pospravi in vzpostavi v prvotno stanje. | m1 | 24.49 | 0 | 0
1302 | 368 | 368-1302 | Šmartno, odcep 1 | 1 PRIPRAVLJALNA DELA | 1.3 Priprava gradbišča | 1302 - Pridobitev dovoljenja za cestno zaporo občinske ceste, tehnične pogoje, vključno z vsemi elaborati ter ureditev prometnega režima z začasno prometno signalizacijo , v času gradnje vključno z obvestili. Po končanih delih se začasno prometno signalizacijo odstrani in vzpostavi vertikalna in horizontalna prometna signalizacijav predvideno stanje v katastru Obračun začasne prometne signalizacije se izvede na dan, po tipu zapore predvidenem v elaboratu začasne prometne ureditve (za osnovo se upošteva tekoči meter predvidene kanalizacije (brez upoštevanja odcepov za hišne priključke). | m1 | 24.49 | 0 | 0
1312 | 368 | 368-1312 | Šmartno, odcep 1 | 1 PRIPRAVLJALNA DELA | 1.3 Priprava gradbišča | 1312 - Vgradnja reperjev na objekte v bližini izkopa | kos | 4 | 0 | 0
1311 | 368 | 368-1311 | Šmartno, odcep 1 | 1 PRIPRAVLJALNA DELA | 1.3 Priprava gradbišča | 1311 - Fotoevidentiranje obstoječih objektov pred pričetkom gradnje. V ceni je zajeta izdelava poročila v obliki elaborata v 4-ih pisnih izvodih in 1 izvodu na nosilcu CD. | kpl | 1 | 0 | 0
1310 | 368 | 368-1310 | Šmartno, odcep 1 | 1 PRIPRAVLJALNA DELA | 1.3 Priprava gradbišča | 1310 - Izdelava začasnega delovnega platoja in utrjenih površin po izvedbi kanalizacijskih del iz drobljenega kamnitega materiala v debelini do 60 cm. V ceni je zajeta dobava materiala iz začasne gradbene deponije, | m3 | 132.18 | 0 | 0
1401 | 368 | 368-1401 | Šmartno, odcep 1 | 1 PRIPRAVLJALNA DELA | 1.4 Nadzor | 1401 - Izvedba projektantskega nadzora, obračun na podlagi potrditve nadzornega organa | ur | 5 | 0 | 0
1403 | 368 | 368-1403 | Šmartno, odcep 1 | 1 PRIPRAVLJALNA DELA | 1.4 Nadzor | 1403 - Izvedba geomehanskega nadzora, prevzem gradbene jame in temeljnih tal, obračun na podlagi potrditve nadzornga organa | ur | 2 | 0 | 0
12309 | 368 | 368-12309 | Šmartno, odcep 1 | 2 POSEGI V OBSTOJEČE VOZIŠČE | 2.1 Preddela - zgornji ustroj | 12309 - Porušitev in odstranitev asfaltne plasti v debelini nad 10 cm vključno z nakladanjem na prevozno sredstvo, odvozom na stalno gradbeno depoinijo in plačilom deponijske takse. | m2 | 55.11 | 0 | 0
12328 | 368 | 368-12328 | Šmartno, odcep 1 | 2 POSEGI V OBSTOJEČE VOZIŠČE | 2.1 Preddela - zgornji ustroj | 12328 - Rezanje asfaltne plasti s talno diamantno žago, debele 11 do 15 cm | m1 | 49 | 0 | 0
12331 | 368 | 368-12331 | Šmartno, odcep 1 | 2 POSEGI V OBSTOJEČE VOZIŠČE | 2.1 Preddela - zgornji ustroj | 12331 - Porušitev in odstranitev robnika iz cementnega betona vključno z nakladanjem na prevozno sredstvo, odvozom na stalno gradbeno depoinijo in plačilom deponijske takse. | m1 | 5 | 0 | 0
24405 | 368 | 368-24405 | Šmartno, odcep 1 | 2 POSEGI V OBSTOJEČE VOZIŠČE | 2.2 Posegi v voziščno konstrukcijo | 24405 - Izdelava posteljice iz drobljenih kamnitih zrn v debelini 40 cm vključno z nabavo in dobavo materiala | m3 | 13 | 0 | 0
31302 | 368 | 368-31302 | Šmartno, odcep 1 | 2 POSEGI V OBSTOJEČE VOZIŠČE | 2.2 Posegi v voziščno konstrukcijo | 31302 - Izdelava nevezane nosilne plasti enakomerno zrnatega drobljenca iz kamnine v debelini 21 do 30 cm vključno z nabavo in dobavo materiala | m3 | 7 | 0 | 0
22103 | 368 | 368-22103 | Šmartno, odcep 1 | 2 POSEGI V OBSTOJEČE VOZIŠČE | 2.2 Posegi v voziščno konstrukcijo | 22103 - Ureditev planuma temeljnih tal zrnate kamnine – 3. kategorije | m2 | 55.11 | 0 | 0
31602 | 368 | 368-31602 | Šmartno, odcep 1 | 2 POSEGI V OBSTOJEČE VOZIŠČE | 2.2 Posegi v voziščno konstrukcijo | 31602 - Izdelava nosilne plasti bituminizirane zmesi AC 22 base B 50/70 A3 v debelini 6 cm. V ceni je zajeta nabava, dobava in vgradnja materiala. V ceni je zajeta izdelava v projektiranih padcih, s predpripravo ustrezne površine in naklonov ter vsa dodatna, pomožna, zaščitna in zaključna dela. | m2 | 55.11 | 0 | 0
32208 | 368 | 368-32208 | Šmartno, odcep 1 | 2 POSEGI V OBSTOJEČE VOZIŠČE | 2.2 Posegi v voziščno konstrukcijo | 32208 - Izdelava obrabne in zaporne plasti bituminizirane zmesi AC 8 surf B 50/70 A3 v debelini 4 cm vključno z nabavo in dobavo materiala | m2 | 55.11 | 0 | 0
4124 | 368 | 368-4124 | Šmartno, odcep 1 | 4 KANALIZACIJA - ZEMELJSKA DELA | 4.1 Izkopi | 4124 - Ureditev črpalnih jaškov in črpanje talne vode iz gradbene jame pri izvedbi del. | ur | 2 | 0 | 0
4101 | 368 | 368-4101 | Šmartno, odcep 1 | 4 KANALIZACIJA - ZEMELJSKA DELA | 4.1 Izkopi | 4101 - Zavarovanje gradbene jame z razpiranjem z jeklenimi opaži -sistem z vodili (kot npr. SBH, KRINGS ali podobno). Globina jarka do 4,0m. Vključno z vsemi pomožnimi materiali, deli in transporti. | m2 | 109 | 0 | 0
4105 | 368 | 368-4105 | Šmartno, odcep 1 | 4 KANALIZACIJA - ZEMELJSKA DELA | 4.1 Izkopi | 4105 - Vertikalni strojni izkop gradbene jame globine 0-4m, v terenu III. kat. z nakladanjem na kamion in odvozom na začasno gradbeno deponijo po izboru izvajalca vključno z vsemi stroški deponije | m3 | 27 | 0 | 0
4106 | 368 | 368-4106 | Šmartno, odcep 1 | 4 KANALIZACIJA - ZEMELJSKA DELA | 4.1 Izkopi | 4106 - Vertikalni strojni izkop gradbene jame globine 0-4m, v terenu III. kat. z nakladanjem na kamion in odvozom na trajno gradbeno deponijo, vključno s stroški deponije. | m3 | 39 | 0 | 0
4117 | 368 | 368-4117 | Šmartno, odcep 1 | 4 KANALIZACIJA - ZEMELJSKA DELA | 4.1 Izkopi | 4117 - Vertikalni strojni izkop gradbene jame globine 0-4m, v terenu V. kat. z nakladanjem na kamion in odvozom na trajno gradbeno deponijo, vključno s stroški deponije. | m3 | 1 | 0 | 0
4121 | 368 | 368-4121 | Šmartno, odcep 1 | 4 KANALIZACIJA - ZEMELJSKA DELA | 4.1 Izkopi | 4121 - Ročni izkop jarka globine 0 - 2 m, z nakladanjem na kamion in odvozom na začasno gradbeno deponijo po izboru izvajalca vključno z vsemi stroški deponije | m3 | 2.04 | 0 | 0
4202 | 368 | 368-4202 | Šmartno, odcep 1 | 4 KANALIZACIJA - ZEMELJSKA DELA | 4.2 Zasipi | 4202 - Ročno planiranje dna jarka s točnostjo +/- 3 cm po projektiranem padcu. | m2 | 31 | 0 | 0
4203 | 368 | 368-4203 | Šmartno, odcep 1 | 4 KANALIZACIJA - ZEMELJSKA DELA | 4.2 Zasipi | 4203 - Dobava in vgraditev peščenega materiala granulacije 8 do 16 mm za peščeno ležišče cevi (POSTELJICA) s sprotno višinsko kontrolo do predpisane kote dna cevi (10cm + D/10) z komprimacijo do stopnje 97% SPP (standardni Proctorjev preizkus), vključno z nabavo in transportom materiala. | m3 | 4 | 0 | 0
4204 | 368 | 368-4204 | Šmartno, odcep 1 | 4 KANALIZACIJA - ZEMELJSKA DELA | 4.2 Zasipi | 4204 - Dobava in vgraditev peščenega materiala granulacije 8 do 16 mm s komprimacijo, v coni cevovoda v debelini 30 cm nad temenom, s komprimacijo v plasteh po 20 cm, zbitost 95% po proctorju, vključno z nabavo in transportom materiala. | m3 | 16 | 0 | 0
4205 | 368 | 368-4205 | Šmartno, odcep 1 | 4 KANALIZACIJA - ZEMELJSKA DELA | 4.2 Zasipi | 4205 - Nabava, dobava in vgraditev geotekstila za ločilno plast in ovijanje obsipa cevi, natezna trdnost 14 do 16 kN/m2, gostote minimalno 300 g/m2. V ceni so zajeti preklopi in ves potreben pritrdilni material. | m2 | 55.11 | 0 | 0
4206 | 368 | 368-4206 | Šmartno, odcep 1 | 4 KANALIZACIJA - ZEMELJSKA DELA | 4.2 Zasipi | 4206 - Zasipavanje jarka z izkopanim materialom, s komprimiranjem v slojih po 30 cm, do 95 % zgoščenosti po standardnem Proctorjevem postopku, vključno z dovozom z začasne deponije. | m3 | 27 | 0 | 0
4207 | 368 | 368-4207 | Šmartno, odcep 1 | 4 KANALIZACIJA - ZEMELJSKA DELA | 4.2 Zasipi | 4207 - Zasip jarka z dovozom novega gramoznega zasipnega materiala različnih frakcij z utrjevanjem v slojih po 30 cm do 95 % trdnosti po standardnem Proctorjevem postopku; vključno z nabavo in dobavo zasipnega materiala. | m3 | 1 | 0 | 0
6101 | 368 | 368-6101 | Šmartno, odcep 1 | 6 KANALIZACIJSKA DELA | 6.1 Cevi | 6101 - Nabava, dobava in montaža kanalizacijskih cevi DN 250 mm iz armiranega poliestra (GRP) izdelane po SIST EN 14364: 2013, nazivne togosti SN 10.000 N/m2, kompletno z potrebnimi spojkami. Cev ima na eni strani montirano spojko iz poliestra z EPDM tesnilom. Spoj (tesnilo) mora biti zaradi zagotovitve kvalitete spoja preizkušen skupaj s cevmi (certifikat). Notranji zaščitni sloj cevi iz čistega poliestra, brez polnila in ojačitve, mora imeti minimalno debelino 1,0 mm s ciljem doseganja tesnosti, kemijske in abrazijske obstojnosti in odpornosti na obrus pri visokotlačnem čiščenju. Vključen je tudi prevoz in prenos kanalizacijskih cevi iz deponije do mesta vgradnje. | m1 | 24.49 | 0 | 0
6204 | 368 | 368-6204 | Šmartno, odcep 1 | 6 KANALIZACIJSKA DELA | 6.2 Jaški | 6204 - Nabava, dobava in montaža revizijskih jaškov iz armiranega poliestra po SIST EN 14364, min. SN 5.000 N/m2, komplet z izdelano muldo in priključnimi cevmi (vtok, Iztok). Premer jaška 1000mm, globina 2 - 3m, za priključno cev DN250mm. Minimalna debelina sten revizijskega jaška je 15mm. V ceni je vključena tudi izdelava AB temeljne plošče jaška debeline 20cm, iz betona C25/30. Jaški morajo biti izdelani po enaki tehnologiji kot kanalizacijske cevi. Vgradnja po detajlu. | kos | 2 | 0 | 0
6257 | 368 | 368-6257 | Šmartno, odcep 1 | 6 KANALIZACIJSKA DELA | 6.2 Jaški | 6257 - Izdelava priklopa projektiranega kanala na obstoječi fekalni kanal preko jaška, z vsemi pomožnimi deli, materiali ter prenosi. | kos | 1 | 0 | 0
6253 | 368 | 368-6253 | Šmartno, odcep 1 | 6 KANALIZACIJSKA DELA | 6.2 Jaški | 6253 - Dobava in vgradnja LTŽ pokrova fi 600mm, skladno s SIST EN 124-1:2015 D 400 kN, kjer je predviden promet s težkimi vozili ali vzdrževanje 30T. Pokrov izveden na zaklep z odprtinami za zračenje. Kot npr. tip: Norinco, PAM ali enakovredno.. Skupaj z razbremenilno AB ploščo za montažo na cev DN 1000 mm, ter vsemi potrebnimi deli in materiali. Vključno z AB vencem za vgradnjo LTŽ pokrova ter dobavo in vgrajevanjem betona C16/20 in vso potrebno armaturo za betoniranje pete revizijskih jaškov. | kos | 2 | 0 | 0
6302 | 368 | 368-6302 | Šmartno, odcep 1 | 6 KANALIZACIJSKA DELA | 6.3 Odcepi za hišne priključke | 6302 - Dobava revizijskih jaškov iz armiranega poliestra po SIST EN 14 364: 2013, komplet z izdelano muldo. Komplet z razbremenilno ploščo za pokrov, AB vencem in LŽ pokrovom fi 600 mm, EN 124-1:2015 nosilnost vsaj C400 kN. Premer jaška 1000mm za priključno cev DN200 mm do globine jaška 3m. V ceni je vključena tudi izdelava AB temeljne plošče jaška debeline 20cm, iz betona C25/30. Postavitev jaška za parcelno mejo s pokrovom nosilnosti 400 kN - povozne površine. | kos | 4 | 0 | 0
6301 | 368 | 368-6301 | Šmartno, odcep 1 | 6 KANALIZACIJSKA DELA | 6.3 Odcepi za hišne priključke | 6301 - Izdelava odcepov za hišne priključke na projektirani kanal. Odcep na cevi izvesti s prefabriciranim sedlastim nastavkom ali fazonskim kosom iz enakih cevi kot je javna kanalizacija, v nadaljevanju odcepa uporaba cevi iz PVC cevi DN 160 SN8, po standardu EN1401-1. Vključno z izkopom in varovanjem gradbene jame, nakladanjem in odvozom na stalno deponijo, skupaj s stroški deponije. Vključno s planiranjem in utrjevanjem dna jarka, nabavo, dobavo in vgradnjo betona za izdelavo posteljice in obbetoniranjem cevi ter zasipom do kote terena (po detajlu). Posteljica in obsip se ob potrditvi geomehanika in projektanta priključka lahko izvede tudi iz peščenega materiala. Nabava, dobava in vgradnja novega zasipnega materiala. Vključno s črpanjem vode iz gradbene jame. Vključno z nabavo in položitvijo PVC cevi (z vsemi koleni in fazonskimi kosi) od odcepa do revizijskega jaška. Vključno z vzpostavitvijo prvotnega stanja. Pri izdelavi hišnega priključka so vključena vsa režijska dela, zakoličba, postavitev profilov, rezanje asfalta, rušenje asfalta, odstranjevanje tlakovcev, robnikov, izkop, križanje z obstoječimi komunalnimi vodi in ostala dela v povezavi s hišnimi priključki. Izvede se ureditev in vsi potrebni ukrepi pri križanju s komunalno infrastrukturo skladno z navodili upravljavcev. Vključno z izdelavo geodetskega posnetka v skladu z zahtevami upravljavca kanalizacijskega omrežja. Vgradnja po detajlu. | kos | 4 | 0 | 0
6405 | 368 | 368-6405 | Šmartno, odcep 1 | 6 KANALIZACIJSKA DELA | 6.4 Pregled | 6405 - Pregled in snemanje s TV kamero vseh gravitacijskih kanalizacijskih cevi, jaškov in vseh cevnih odsekov. Snemanje kanala po standardu SIST EN 13508-2:2003 in skladno z nemškimi smernicami ATV-M 143-2. | m1 | 24.49 | 0 | 0
6401 | 368 | 368-6401 | Šmartno, odcep 1 | 6 KANALIZACIJSKA DELA | 6.4 Pregled | 6401 - Čiščenje kanala pred izvedbo preizkusa tesnosti. | m1 | 24.49 | 0 | 0
6402 | 368 | 368-6402 | Šmartno, odcep 1 | 6 KANALIZACIJSKA DELA | 6.4 Pregled | 6402 - Preizkus tesnosti kanala po standardu SIST EN 1610 - gravitacijski kanal. Vključno z vsemi dodatnimi in zaščitnimi deli. | m1 | 24.49 | 0 | 0
1201 | 370 | 370-1201 | Šmartno, odcep 2 | 1 PRIPRAVLJALNA DELA | 1.2 Zakoličba | 1201 - Zakoličenje osi kanalizacije, z zavarovanjem osi in oznako revizijskih jaškov in vsa druga geodetska dela v času gradnje, ki so potrebna za nemoteno izvajanje del (smeri, višine, vmesne, začasne in končne zakoličbe…) | m1 | 118.3 | 0 | 0
1202 | 370 | 370-1202 | Šmartno, odcep 2 | 1 PRIPRAVLJALNA DELA | 1.2 Zakoličba | 1202 - Postavitev gradbenih profilov na vzpostavljeno os trase cevovoda, ter določitev nivoja za merjenje globine izkopa in polaganje cevovoda. | kom | 6 | 0 | 0
1203 | 370 | 370-1203 | Šmartno, odcep 2 | 1 PRIPRAVLJALNA DELA | 1.2 Zakoličba | 1203 - Določanje in označevanje obstoječih podzemnih naprav, ki se križajo ali potekajo vzporedno s predvideno infrastrukturo, z vidnimi znaki na terenu, s pisanjem zapisnika o primopredaji, eventuelne skice. | m1 | 118.3 | 0 | 0
1211 | 370 | 370-1211 | Šmartno, odcep 2 | 1 PRIPRAVLJALNA DELA | 1.2 Zakoličba | 1211 - Trasiranje in označevanje trase obstoječega telekomunikacijskega omrežja, ki se nahaja v bližini predvidene infrastrukture. V ceni je vključena postavitev vidnih znakov na terenu in predaja zapisnika meritev. Obračun po dejanskih stroških + 3% man. str. | kpl | 1 | 0 | 0
1213 | 370 | 370-1213 | Šmartno, odcep 2 | 1 PRIPRAVLJALNA DELA | 1.2 Zakoličba | 1213 - Trasiranje in označevanje trase obstoječe meteorne kanalizacije, ki se nahaja v bližini predvidene infrastrukture. V ceni je vključena postavitev vidnih znakov na terenu in predaja zapisnika meritev. Obračun po dejanskih stroških + 3% man. str. | kpl | 1 | 0 | 0
1301 | 370 | 370-1301 | Šmartno, odcep 2 | 1 PRIPRAVLJALNA DELA | 1.3 Priprava gradbišča | 1301 - Priprava gradbišča, odstranitev eventuelnih ovir in utrditev delovnega platoja. Po končanih delih se gradbišče pospravi in vzpostavi v prvotno stanje. | m1 | 118.3 | 0 | 0
1302 | 370 | 370-1302 | Šmartno, odcep 2 | 1 PRIPRAVLJALNA DELA | 1.3 Priprava gradbišča | 1302 - Pridobitev dovoljenja za cestno zaporo občinske ceste, tehnične pogoje, vključno z vsemi elaborati ter ureditev prometnega režima z začasno prometno signalizacijo , v času gradnje vključno z obvestili. Po končanih delih se začasno prometno signalizacijo odstrani in vzpostavi vertikalna in horizontalna prometna signalizacija v predvideno stanje v katastru. Obračun začasne prometne signalizacije se izvede na dan, po tipu zapore predvidenem v elaboratu začasne prometne ureditve (za osnovo se upošteva tekoči meter predvidene kanalizacije (brez upoštevanja odcepov za hišne priključke). | m1 | 118.3 | 0 | 0
1312 | 370 | 370-1312 | Šmartno, odcep 2 | 1 PRIPRAVLJALNA DELA | 1.3 Priprava gradbišča | 1312 - Vgradnja reperjev na objekte v bližini izkopa | kos | 10 | 0 | 0
1311 | 370 | 370-1311 | Šmartno, odcep 2 | 1 PRIPRAVLJALNA DELA | 1.3 Priprava gradbišča | 1311 - Fotoevidentiranje obstoječih objektov pred pričetkom gradnje. V ceni je zajeta izdelava poročila v obliki elaborata v 4-ih pisnih izvodih in 1 izvodu na nosilcu CD. | kpl | 1 | 0 | 0
1310 | 370 | 370-1310 | Šmartno, odcep 2 | 1 PRIPRAVLJALNA DELA | 1.3 Priprava gradbišča | 1310 - Izdelava začasnega delovnega platoja in utrjenih površin po izvedbi kanalizacijskih del iz drobljenega kamnitega materiala v debelini do 60 cm. V ceni je zajeta dobava materiala iz začasne gradbene deponije, | m3 | 89 | 0 | 0
1401 | 370 | 370-1401 | Šmartno, odcep 2 | 1 PRIPRAVLJALNA DELA | 1.4 Nadzor | 1401 - Izvedba projektantskega nadzora, obračun na podlagi potrditve nadzornega organa | ur | 10 | 0 | 0
1402 | 370 | 370-1402 | Šmartno, odcep 2 | 1 PRIPRAVLJALNA DELA | 1.4 Nadzor | 1402 - Nadzor pristojnih služb ostalih komunalnih vodov na območju, obračun na podlagi potrditve nadzornga organa. | ur | 5 | 0 | 0
1403 | 370 | 370-1403 | Šmartno, odcep 2 | 1 PRIPRAVLJALNA DELA | 1.4 Nadzor | 1403 - Izvedba geomehanskega nadzora, prevzem gradbene jame in temeljnih tal, obračun na podlagi potrditve nadzornga organa | ur | 5 | 0 | 0
12309 | 370 | 370-12309 | Šmartno, odcep 2 | 2 POSEGI V OBSTOJEČE VOZIŠČE | 2.1 Preddela - zgornji ustroj | 12309 - Porušitev in odstranitev asfaltne plasti v debelini nad 10 cm vključno z nakladanjem na prevozno sredstvo, odvozom na stalno gradbeno depoinijo in plačilom deponijske takse. | m2 | 267 | 0 | 0
12328 | 370 | 370-12328 | Šmartno, odcep 2 | 2 POSEGI V OBSTOJEČE VOZIŠČE | 2.1 Preddela - zgornji ustroj | 12328 - Rezanje asfaltne plasti s talno diamantno žago, debele 11 do 15 cm | m1 | 237 | 0 | 0
12331 | 370 | 370-12331 | Šmartno, odcep 2 | 2 POSEGI V OBSTOJEČE VOZIŠČE | 2.1 Preddela - zgornji ustroj | 12331 - Porušitev in odstranitev robnika iz cementnega betona vključno z nakladanjem na prevozno sredstvo, odvozom na stalno gradbeno depoinijo in plačilom deponijske takse. | m1 | 10 | 0 | 0
24405 | 370 | 370-24405 | Šmartno, odcep 2 | 2 POSEGI V OBSTOJEČE VOZIŠČE | 2.2 Posegi v voziščno konstrukcijo | 24405 - Izdelava posteljice iz drobljenih kamnitih zrn v debelini 40 cm vključno z nabavo in dobavo materiala | m3 | 60 | 0 | 0
31302 | 370 | 370-31302 | Šmartno, odcep 2 | 2 POSEGI V OBSTOJEČE VOZIŠČE | 2.2 Posegi v voziščno konstrukcijo | 31302 - Izdelava nevezane nosilne plasti enakomerno zrnatega drobljenca iz kamnine v debelini 21 do 30 cm vključno z nabavo in dobavo materiala | m3 | 30 | 0 | 0
22103 | 370 | 370-22103 | Šmartno, odcep 2 | 2 POSEGI V OBSTOJEČE VOZIŠČE | 2.2 Posegi v voziščno konstrukcijo | 22103 - Ureditev planuma temeljnih tal zrnate kamnine – 3. kategorije | m2 | 267 | 0 | 0
31602 | 370 | 370-31602 | Šmartno, odcep 2 | 2 POSEGI V OBSTOJEČE VOZIŠČE | 2.2 Posegi v voziščno konstrukcijo | 31602 - Izdelava nosilne plasti bituminizirane zmesi AC 22 base B 50/70 A3 v debelini 6 cm. V ceni je zajeta nabava, dobava in vgradnja materiala. V ceni je zajeta izdelava v projektiranih padcih, s predpripravo ustrezne površine in naklonov ter vsa dodatna, pomožna, zaščitna in zaključna dela. | m2 | 267 | 0 | 0
32208 | 370 | 370-32208 | Šmartno, odcep 2 | 2 POSEGI V OBSTOJEČE VOZIŠČE | 2.2 Posegi v voziščno konstrukcijo | 32208 - Izdelava obrabne in zaporne plasti bituminizirane zmesi AC 8 surf B 50/70 A3 v debelini 4 cm vključno z nabavo in dobavo materiala | m2 | 267 | 0 | 0
4124 | 370 | 370-4124 | Šmartno, odcep 2 | 4 KANALIZACIJA - ZEMELJSKA DELA | 4.1 Izkopi | 4124 - Ureditev črpalnih jaškov in črpanje talne vode iz gradbene jame pri izvedbi del. | ur | 10 | 0 | 0
4101 | 370 | 370-4101 | Šmartno, odcep 2 | 4 KANALIZACIJA - ZEMELJSKA DELA | 4.1 Izkopi | 4101 - Zavarovanje gradbene jame z razpiranjem z jeklenimi opaži -sistem z vodili (kot npr. SBH, KRINGS ali podobno). Globina jarka do 4,0m. Vključno z vsemi pomožnimi materiali, deli in transporti. | m2 | 391 | 0 | 0
4105 | 370 | 370-4105 | Šmartno, odcep 2 | 4 KANALIZACIJA - ZEMELJSKA DELA | 4.1 Izkopi | 4105 - Vertikalni strojni izkop gradbene jame globine 0-4m, v terenu III. kat. z nakladanjem na kamion in odvozom na začasno gradbeno deponijo po izboru izvajalca vključno z vsemi stroški deponije | m3 | 45 | 0 | 0
4106 | 370 | 370-4106 | Šmartno, odcep 2 | 4 KANALIZACIJA - ZEMELJSKA DELA | 4.1 Izkopi | 4106 - Vertikalni strojni izkop gradbene jame globine 0-4m, v terenu III. kat. z nakladanjem na kamion in odvozom na trajno gradbeno deponijo, vključno s stroški deponije. | m3 | 190 | 0 | 0
4117 | 370 | 370-4117 | Šmartno, odcep 2 | 4 KANALIZACIJA - ZEMELJSKA DELA | 4.1 Izkopi | 4117 - Vertikalni strojni izkop gradbene jame globine 0-4m, v terenu V. kat. z nakladanjem na kamion in odvozom na trajno gradbeno deponijo, vključno s stroški deponije. | m3 | 3 | 0 | 0
4121 | 370 | 370-4121 | Šmartno, odcep 2 | 4 KANALIZACIJA - ZEMELJSKA DELA | 4.1 Izkopi | 4121 - Ročni izkop jarka globine 0 - 2 m, z nakladanjem na kamion in odvozom na začasno gradbeno deponijo po izboru izvajalca vključno z vsemi stroški deponije | m3 | 8 | 0 | 0
4202 | 370 | 370-4202 | Šmartno, odcep 2 | 4 KANALIZACIJA - ZEMELJSKA DELA | 4.2 Zasipi | 4202 - Ročno planiranje dna jarka s točnostjo +/- 3 cm po projektiranem padcu. | m2 | 148 | 0 | 0
4203 | 370 | 370-4203 | Šmartno, odcep 2 | 4 KANALIZACIJA - ZEMELJSKA DELA | 4.2 Zasipi | 4203 - Dobava in vgraditev peščenega materiala granulacije 8 do 16 mm za peščeno ležišče cevi (POSTELJICA) s sprotno višinsko kontrolo do predpisane kote dna cevi (10cm + D/10) z komprimacijo do stopnje 97% SPP (standardni Proctorjev preizkus), vključno z nabavo in transportom materiala. | m3 | 16 | 0 | 0
4204 | 370 | 370-4204 | Šmartno, odcep 2 | 4 KANALIZACIJA - ZEMELJSKA DELA | 4.2 Zasipi | 4204 - Dobava in vgraditev peščenega materiala granulacije 8 do 16 mm s komprimacijo, v coni cevovoda v debelini 30 cm nad temenom, s komprimacijo v plasteh po 20 cm, zbitost 95% po proctorju, vključno z nabavo in transportom materiala. | m3 | 76 | 0 | 0
4205 | 370 | 370-4205 | Šmartno, odcep 2 | 4 KANALIZACIJA - ZEMELJSKA DELA | 4.2 Zasipi | 4205 - Nabava, dobava in vgraditev geotekstila za ločilno plast in ovijanje obsipa cevi, natezna trdnost 14 do 16 kN/m2, gostote minimalno 300 g/m2. V ceni so zajeti preklopi in ves potreben pritrdilni material. | m2 | 267 | 0 | 0
4206 | 370 | 370-4206 | Šmartno, odcep 2 | 4 KANALIZACIJA - ZEMELJSKA DELA | 4.2 Zasipi | 4206 - Zasipavanje jarka z izkopanim materialom, s komprimiranjem v slojih po 30 cm, do 95 % zgoščenosti po standardnem Proctorjevem postopku, vključno z dovozom z začasne deponije. | m3 | 45 | 0 | 0
4207 | 370 | 370-4207 | Šmartno, odcep 2 | 4 KANALIZACIJA - ZEMELJSKA DELA | 4.2 Zasipi | 4207 - Zasip jarka z dovozom novega gramoznega zasipnega materiala različnih frakcij z utrjevanjem v slojih po 30 cm do 95 % trdnosti po standardnem Proctorjevem postopku; vključno z nabavo in dobavo zasipnega materiala. | m3 | 5 | 0 | 0
6101 | 370 | 370-6101 | Šmartno, odcep 2 | 6 KANALIZACIJSKA DELA | 6.1 Cevi | 6101 - Nabava, dobava in montaža kanalizacijskih cevi DN 250 mm iz armiranega poliestra (GRP) izdelane po SIST EN 14364: 2013, nazivne togosti SN 10.000 N/m2, kompletno z potrebnimi spojkami. Cev ima na eni strani montirano spojko iz poliestra z EPDM tesnilom. Spoj (tesnilo) mora biti zaradi zagotovitve kvalitete spoja preizkušen skupaj s cevmi (certifikat). Notranji zaščitni sloj cevi iz čistega poliestra, brez polnila in ojačitve, mora imeti minimalno debelino 1,0 mm s ciljem doseganja tesnosti, kemijske in abrazijske obstojnosti in odpornosti na obrus pri visokotlačnem čiščenju. Vključen je tudi prevoz in prenos kanalizacijskih cevi iz deponije do mesta vgradnje. | m1 | 118.3 | 0 | 0
6202 | 370 | 370-6202 | Šmartno, odcep 2 | 6 KANALIZACIJSKA DELA | 6.2 Jaški | 6202 - Nabava, dobava in montaža revizijskih jaškov iz armiranega poliestra po SIST EN 14364, min. SN 5.000 N/m2, komplet z izdelano muldo in priključnimi cevmi (vtok, Iztok). Premer jaška 1000mm, globina 1 - 2m, za priključno cev DN250mm. Minimalna debelina sten revizijskega jaška je 15mm. V ceni je vključena tudi izdelava AB temeljne plošče jaška debeline 20cm, iz betona C25/30. Jaški morajo biti izdelani po enaki tehnologiji kot kanalizacijske cevi. Vgradnja po detajlu. | kos | 4 | 0 | 0
6204 | 370 | 370-6204 | Šmartno, odcep 2 | 6 KANALIZACIJSKA DELA | 6.2 Jaški | 6204 - Nabava, dobava in montaža revizijskih jaškov iz armiranega poliestra po SIST EN 14364, min. SN 5.000 N/m2, komplet z izdelano muldo in priključnimi cevmi (vtok, Iztok). Premer jaška 1000mm, globina 2 - 3m, za priključno cev DN250mm. Minimalna debelina sten revizijskega jaška je 15mm. V ceni je vključena tudi izdelava AB temeljne plošče jaška debeline 20cm, iz betona C25/30. Jaški morajo biti izdelani po enaki tehnologiji kot kanalizacijske cevi. Vgradnja po detajlu. | kos | 2 | 0 | 0
6257 | 370 | 370-6257 | Šmartno, odcep 2 | 6 KANALIZACIJSKA DELA | 6.2 Jaški | 6257 - Izdelava priklopa projektiranega kanala na obstoječi fekalni kanal preko jaška, z vsemi pomožnimi deli, materiali ter prenosi. | kos | 1 | 0 | 0
6253 | 370 | 370-6253 | Šmartno, odcep 2 | 6 KANALIZACIJSKA DELA | 6.2 Jaški | 6253 - Dobava in vgradnja LTŽ pokrova fi 600mm, skladno s SIST EN 124-1:2015 D 400 kN, kjer je predviden promet s težkimi vozili ali vzdrževanje 30T. Pokrov izveden na zaklep z odprtinami za zračenje. Kot npr. tip: Norinco, PAM ali enakovredno.. Skupaj z razbremenilno AB ploščo za montažo na cev DN 1000 mm, ter vsemi potrebnimi deli in materiali. Vključno z AB vencem za vgradnjo LTŽ pokrova ter dobavo in vgrajevanjem betona C16/20 in vso potrebno armaturo za betoniranje pete revizijskih jaškov. | kos | 6 | 0 | 0
6302 | 370 | 370-6302 | Šmartno, odcep 2 | 6 KANALIZACIJSKA DELA | 6.3 Odcepi za hišne priključke | 6302 - Dobava revizijskih jaškov iz armiranega poliestra po SIST EN 14 364: 2013, komplet z izdelano muldo. Komplet z razbremenilno ploščo za pokrov, AB vencem in LŽ pokrovom fi 600 mm, EN 124-1:2015 nosilnost vsaj C400 kN. Premer jaška 1000mm za priključno cev DN200 mm do globine jaška 3m. V ceni je vključena tudi izdelava AB temeljne plošče jaška debeline 20cm, iz betona C25/30. Postavitev jaška za parcelno mejo s pokrovom nosilnosti 400 kN - povozne površine. | kos | 10 | 0 | 0
6301 | 370 | 370-6301 | Šmartno, odcep 2 | 6 KANALIZACIJSKA DELA | 6.3 Odcepi za hišne priključke | 6301 - Izdelava odcepov za hišne priključke na projektirani kanal. Odcep na cevi izvesti s prefabriciranim sedlastim nastavkom ali fazonskim kosom iz enakih cevi kot je javna kanalizacija, v nadaljevanju odcepa uporaba cevi iz PVC cevi DN 160 SN8, po standardu EN1401-1. Vključno z izkopom in varovanjem gradbene jame, nakladanjem in odvozom na stalno deponijo, skupaj s stroški deponije. Vključno s planiranjem in utrjevanjem dna jarka, nabavo, dobavo in vgradnjo betona za izdelavo posteljice in obbetoniranjem cevi ter zasipom do kote terena (po detajlu). Posteljica in obsip se ob potrditvi geomehanika in projektanta priključka lahko izvede tudi iz peščenega materiala. Nabava, dobava in vgradnja novega zasipnega materiala. Vključno s črpanjem vode iz gradbene jame. Vključno z nabavo in položitvijo PVC cevi (z vsemi koleni in fazonskimi kosi) od odcepa do revizijskega jaška. Vključno z vzpostavitvijo prvotnega stanja. Pri izdelavi hišnega priključka so vključena vsa režijska dela, zakoličba, postavitev profilov, rezanje asfalta, rušenje asfalta, odstranjevanje tlakovcev, robnikov, izkop, križanje z obstoječimi komunalnimi vodi in ostala dela v povezavi s hišnimi priključki. Izvede se ureditev in vsi potrebni ukrepi pri križanju s komunalno infrastrukturo skladno z navodili upravljavcev. Vključno z izdelavo geodetskega posnetka v skladu z zahtevami upravljavca kanalizacijskega omrežja. Vgradnja po detajlu. | kos | 10 | 0 | 0
6405 | 370 | 370-6405 | Šmartno, odcep 2 | 6 KANALIZACIJSKA DELA | 6.4 Pregled | 6405 - Pregled in snemanje s TV kamero vseh gravitacijskih kanalizacijskih cevi, jaškov in vseh cevnih odsekov. Snemanje kanala po standardu SIST EN 13508-2:2003 in skladno z nemškimi smernicami ATV-M 143-2. | m1 | 118.3 | 0 | 0
6401 | 370 | 370-6401 | Šmartno, odcep 2 | 6 KANALIZACIJSKA DELA | 6.4 Pregled | 6401 - Čiščenje kanala pred izvedbo preizkusa tesnosti. | m1 | 118.3 | 0 | 0
6402 | 370 | 370-6402 | Šmartno, odcep 2 | 6 KANALIZACIJSKA DELA | 6.4 Pregled | 6402 - Preizkus tesnosti kanala po standardu SIST EN 1610 - gravitacijski kanal. Vključno z vsemi dodatnimi in zaščitnimi deli. | m1 | 118.3 | 0 | 0
6503 | 370 | 370-6503 | Šmartno, odcep 2 | 6 KANALIZACIJSKA DELA | 6.5 Križanja | 6503 - Izvedba križanja z obstoječim podzemnim telekomunikacijskim vodom v skladu z navodili upravljavca komunalnega voda | kos | 1 | 0 | 0
6505 | 370 | 370-6505 | Šmartno, odcep 2 | 6 KANALIZACIJSKA DELA | 6.5 Križanja | 6505 - Izvedba križanja z obstoječim kanalom za odpadno padavinsko vodo v skladu z navodili upravljavca komunalnega voda | kos | 1 | 0 | 0
1201 | 372 | 372-1201 | Ulica Jožeta Štruklja | 1 PRIPRAVLJALNA DELA | 1.2 Zakoličba | 1201 - Zakoličenje osi kanalizacije, z zavarovanjem osi in oznako revizijskih jaškov in vsa druga geodetska dela v času gradnje, ki so potrebna za nemoteno izvajanje del (smeri, višine, vmesne, začasne in končne zakoličbe…) | m1 | 90.42 | 0 | 0
1202 | 372 | 372-1202 | Ulica Jožeta Štruklja | 1 PRIPRAVLJALNA DELA | 1.2 Zakoličba | 1202 - Postavitev gradbenih profilov na vzpostavljeno os trase cevovoda, ter določitev nivoja za merjenje globine izkopa in polaganje cevovoda. | kom | 7 | 0 | 0
1203 | 372 | 372-1203 | Ulica Jožeta Štruklja | 1 PRIPRAVLJALNA DELA | 1.2 Zakoličba | 1203 - Določanje in označevanje obstoječih podzemnih naprav, ki se križajo ali potekajo vzporedno s predvideno infrastrukturo, z vidnimi znaki na terenu, s pisanjem zapisnika o primopredaji, eventuelne skice. | m1 | 90.42 | 0 | 0
1207 | 372 | 372-1207 | Ulica Jožeta Štruklja | 1 PRIPRAVLJALNA DELA | 1.2 Zakoličba | 1207 - Trasiranje in označevanje trase obstoječega elektro-energetskega omrežja, ki se nahaja v bližini predvidene infrastrukture. V ceni je vključena postavitev vidnih znakov na terenu in predaja zapisnika meritev. Obračun po dejanskih stroških + 3% man. str. | kpl | 3 | 0 | 0
1211 | 372 | 372-1211 | Ulica Jožeta Štruklja | 1 PRIPRAVLJALNA DELA | 1.2 Zakoličba | 1211 - Trasiranje in označevanje trase obstoječega telekomunikacijskega omrežja, ki se nahaja v bližini predvidene infrastrukture. V ceni je vključena postavitev vidnih znakov na terenu in predaja zapisnika meritev. Obračun po dejanskih stroških + 3% man. str. | kpl | 2 | 0 | 0
1301 | 372 | 372-1301 | Ulica Jožeta Štruklja | 1 PRIPRAVLJALNA DELA | 1.3 Priprava gradbišča | 1301 - Priprava gradbišča, odstranitev eventuelnih ovir in utrditev delovnega platoja. Po končanih delih se gradbišče pospravi in vzpostavi v prvotno stanje. | m1 | 90.42 | 0 | 0
1302 | 372 | 372-1302 | Ulica Jožeta Štruklja | 1 PRIPRAVLJALNA DELA | 1.3 Priprava gradbišča | 1302 - Pridobitev dovoljenja za cestno zaporo občinske ceste, tehnične pogoje, vključno z vsemi elaborati ter ureditev prometnega režima z začasno prometno signalizacijo , v času gradnje vključno z obvestili. Po končanih delih se začasno prometno signalizacijo odstrani in vzpostavi vertikalna in horizontalna prometna signalizacija v predvideno stanje v katastru. Obračun začasne prometne signalizacije se izvede na dan, po tipu zapore predvidenem v elaboratu začasne prometne ureditve (za osnovo se upošteva tekoči meter predvidene kanalizacije (brez upoštevanja odcepov za hišne priključke). | m1 | 90.42 | 0 | 0
1312 | 372 | 372-1312 | Ulica Jožeta Štruklja | 1 PRIPRAVLJALNA DELA | 1.3 Priprava gradbišča | 1312 - Vgradnja reperjev na objekte v bližini izkopa | kos | 4 | 0 | 0
1311 | 372 | 372-1311 | Ulica Jožeta Štruklja | 1 PRIPRAVLJALNA DELA | 1.3 Priprava gradbišča | 1311 - Fotoevidentiranje obstoječih objektov pred pričetkom gradnje. V ceni je zajeta izdelava poročila v obliki elaborata v 4-ih pisnih izvodih in 1 izvodu na nosilcu CD. | kpl | 1 | 0 | 0
1310 | 372 | 372-1310 | Ulica Jožeta Štruklja | 1 PRIPRAVLJALNA DELA | 1.3 Priprava gradbišča | 1310 - Izdelava začasnega delovnega platoja in utrjenih površin po izvedbi kanalizacijskih del iz drobljenega kamnitega materiala v debelini do 60 cm. V ceni je zajeta dobava materiala iz začasne gradbene deponije, | m3 | 98 | 0 | 0
1401 | 372 | 372-1401 | Ulica Jožeta Štruklja | 1 PRIPRAVLJALNA DELA | 1.4 Nadzor | 1401 - Izvedba projektantskega nadzora, obračun na podlagi potrditve nadzornega organa | ur | 10 | 0 | 0
1402 | 372 | 372-1402 | Ulica Jožeta Štruklja | 1 PRIPRAVLJALNA DELA | 1.4 Nadzor | 1402 - Nadzor pristojnih služb ostalih komunalnih vodov na območju, obračun na podlagi potrditve nadzornga organa. | ur | 5 | 0 | 0
1403 | 372 | 372-1403 | Ulica Jožeta Štruklja | 1 PRIPRAVLJALNA DELA | 1.4 Nadzor | 1403 - Izvedba geomehanskega nadzora, prevzem gradbene jame in temeljnih tal, obračun na podlagi potrditve nadzornga organa | ur | 5 | 0 | 0
12309 | 372 | 372-12309 | Ulica Jožeta Štruklja | 2 POSEGI V OBSTOJEČE VOZIŠČE | 2.1 Preddela - zgornji ustroj | 12309 - Porušitev in odstranitev asfaltne plasti v debelini nad 10 cm vključno z nakladanjem na prevozno sredstvo, odvozom na stalno gradbeno depoinijo in plačilom deponijske takse. | m2 | 204 | 0 | 0
12328 | 372 | 372-12328 | Ulica Jožeta Štruklja | 2 POSEGI V OBSTOJEČE VOZIŠČE | 2.1 Preddela - zgornji ustroj | 12328 - Rezanje asfaltne plasti s talno diamantno žago, debele 11 do 15 cm | m1 | 181 | 0 | 0
12331 | 372 | 372-12331 | Ulica Jožeta Štruklja | 2 POSEGI V OBSTOJEČE VOZIŠČE | 2.1 Preddela - zgornji ustroj | 12331 - Porušitev in odstranitev robnika iz cementnega betona vključno z nakladanjem na prevozno sredstvo, odvozom na stalno gradbeno depoinijo in plačilom deponijske takse. | m1 | 10 | 0 | 0
24405 | 372 | 372-24405 | Ulica Jožeta Štruklja | 2 POSEGI V OBSTOJEČE VOZIŠČE | 2.2 Posegi v voziščno konstrukcijo | 24405 - Izdelava posteljice iz drobljenih kamnitih zrn v debelini 40 cm vključno z nabavo in dobavo materiala | m3 | 45.21 | 0 | 0
31302 | 372 | 372-31302 | Ulica Jožeta Štruklja | 2 POSEGI V OBSTOJEČE VOZIŠČE | 2.2 Posegi v voziščno konstrukcijo | 31302 - Izdelava nevezane nosilne plasti enakomerno zrnatega drobljenca iz kamnine v debelini 21 do 30 cm vključno z nabavo in dobavo materiala | m3 | 22.61 | 0 | 0
22103 | 372 | 372-22103 | Ulica Jožeta Štruklja | 2 POSEGI V OBSTOJEČE VOZIŠČE | 2.2 Posegi v voziščno konstrukcijo | 22103 - Ureditev planuma temeljnih tal zrnate kamnine – 3. kategorije | m2 | 204 | 0 | 0
31602 | 372 | 372-31602 | Ulica Jožeta Štruklja | 2 POSEGI V OBSTOJEČE VOZIŠČE | 2.2 Posegi v voziščno konstrukcijo | 31602 - Izdelava nosilne plasti bituminizirane zmesi AC 22 base B 50/70 A3 v debelini 6 cm. V ceni je zajeta nabava, dobava in vgradnja materiala. V ceni je zajeta izdelava v projektiranih padcih, s predpripravo ustrezne površine in naklonov ter vsa dodatna, pomožna, zaščitna in zaključna dela. | m2 | 204 | 0 | 0
32208 | 372 | 372-32208 | Ulica Jožeta Štruklja | 2 POSEGI V OBSTOJEČE VOZIŠČE | 2.2 Posegi v voziščno konstrukcijo | 32208 - Izdelava obrabne in zaporne plasti bituminizirane zmesi AC 8 surf B 50/70 A3 v debelini 4 cm vključno z nabavo in dobavo materiala | m2 | 204 | 0 | 0
4124 | 372 | 372-4124 | Ulica Jožeta Štruklja | 4 KANALIZACIJA - ZEMELJSKA DELA | 4.1 Izkopi | 4124 - Ureditev črpalnih jaškov in črpanje talne vode iz gradbene jame pri izvedbi del. | ur | 10 | 0 | 0
4101 | 372 | 372-4101 | Ulica Jožeta Štruklja | 4 KANALIZACIJA - ZEMELJSKA DELA | 4.1 Izkopi | 4101 - Zavarovanje gradbene jame z razpiranjem z jeklenimi opaži -sistem z vodili (kot npr. SBH, KRINGS ali podobno). Globina jarka do 4,0m. Vključno z vsemi pomožnimi materiali, deli in transporti. | m2 | 362 | 0 | 0
4105 | 372 | 372-4105 | Ulica Jožeta Štruklja | 4 KANALIZACIJA - ZEMELJSKA DELA | 4.1 Izkopi | 4105 - Vertikalni strojni izkop gradbene jame globine 0-4m, v terenu III. kat. z nakladanjem na kamion in odvozom na začasno gradbeno deponijo po izboru izvajalca vključno z vsemi stroški deponije | m3 | 74 | 0 | 0
4106 | 372 | 372-4106 | Ulica Jožeta Štruklja | 4 KANALIZACIJA - ZEMELJSKA DELA | 4.1 Izkopi | 4106 - Vertikalni strojni izkop gradbene jame globine 0-4m, v terenu III. kat. z nakladanjem na kamion in odvozom na trajno gradbeno deponijo, vključno s stroški deponije. | m3 | 144 | 0 | 0
4107 | 372 | 372-4107 | Ulica Jožeta Štruklja | 4 KANALIZACIJA - ZEMELJSKA DELA | 4.1 Izkopi | 4107 - Vertikalni strojni izkop gradbene jame globine 4-6m, v terenu III. kat. z nakladanjem na kamion in odvozom na začasno gradbeno deponijo po izboru izvajalca vključno z vsemi stroški deponije | m3 | 3 | 0 | 0
4121 | 372 | 372-4121 | Ulica Jožeta Štruklja | 4 KANALIZACIJA - ZEMELJSKA DELA | 4.1 Izkopi | 4121 - Ročni izkop jarka globine 0 - 2 m, z nakladanjem na kamion in odvozom na začasno gradbeno deponijo po izboru izvajalca vključno z vsemi stroški deponije | m3 | 7 | 0 | 0
4202 | 372 | 372-4202 | Ulica Jožeta Štruklja | 4 KANALIZACIJA - ZEMELJSKA DELA | 4.2 Zasipi | 4202 - Ročno planiranje dna jarka s točnostjo +/- 3 cm po projektiranem padcu. | m2 | 113.03 | 0 | 0
4203 | 372 | 372-4203 | Ulica Jožeta Štruklja | 4 KANALIZACIJA - ZEMELJSKA DELA | 4.2 Zasipi | 4203 - Dobava in vgraditev peščenega materiala granulacije 8 do 16 mm za peščeno ležišče cevi (POSTELJICA) s sprotno višinsko kontrolo do predpisane kote dna cevi (10cm + D/10) z komprimacijo do stopnje 97% SPP (standardni Proctorjev preizkus), vključno z nabavo in transportom materiala. | m3 | 12 | 0 | 0
4204 | 372 | 372-4204 | Ulica Jožeta Štruklja | 4 KANALIZACIJA - ZEMELJSKA DELA | 4.2 Zasipi | 4204 - Dobava in vgraditev peščenega materiala granulacije 8 do 16 mm s komprimacijo, v coni cevovoda v debelini 30 cm nad temenom, s komprimacijo v plasteh po 20 cm, zbitost 95% po proctorju, vključno z nabavo in transportom materiala. | m3 | 58 | 0 | 0
4205 | 372 | 372-4205 | Ulica Jožeta Štruklja | 4 KANALIZACIJA - ZEMELJSKA DELA | 4.2 Zasipi | 4205 - Nabava, dobava in vgraditev geotekstila za ločilno plast in ovijanje obsipa cevi, natezna trdnost 14 do 16 kN/m2, gostote minimalno 300 g/m2. V ceni so zajeti preklopi in ves potreben pritrdilni material. | m2 | 204 | 0 | 0
4206 | 372 | 372-4206 | Ulica Jožeta Štruklja | 4 KANALIZACIJA - ZEMELJSKA DELA | 4.2 Zasipi | 4206 - Zasipavanje jarka z izkopanim materialom, s komprimiranjem v slojih po 30 cm, do 95 % zgoščenosti po standardnem Proctorjevem postopku, vključno z dovozom z začasne deponije. | m3 | 74 | 0 | 0
4207 | 372 | 372-4207 | Ulica Jožeta Štruklja | 4 KANALIZACIJA - ZEMELJSKA DELA | 4.2 Zasipi | 4207 - Zasip jarka z dovozom novega gramoznega zasipnega materiala različnih frakcij z utrjevanjem v slojih po 30 cm do 95 % trdnosti po standardnem Proctorjevem postopku; vključno z nabavo in dobavo zasipnega materiala. | m3 | 5 | 0 | 0
6101 | 372 | 372-6101 | Ulica Jožeta Štruklja | 6 KANALIZACIJSKA DELA | 6.1 Cevi | 6101 - Nabava, dobava in montaža kanalizacijskih cevi DN 250 mm iz armiranega poliestra (GRP) izdelane po SIST EN 14364: 2013, nazivne togosti SN 10.000 N/m2, kompletno z potrebnimi spojkami. Cev ima na eni strani montirano spojko iz poliestra z EPDM tesnilom. Spoj (tesnilo) mora biti zaradi zagotovitve kvalitete spoja preizkušen skupaj s cevmi (certifikat). Notranji zaščitni sloj cevi iz čistega poliestra, brez polnila in ojačitve, mora imeti minimalno debelino 1,0 mm s ciljem doseganja tesnosti, kemijske in abrazijske obstojnosti in odpornosti na obrus pri visokotlačnem čiščenju. Vključen je tudi prevoz in prenos kanalizacijskih cevi iz deponije do mesta vgradnje. | m1 | 90.42 | 0 | 0
6202 | 372 | 372-6202 | Ulica Jožeta Štruklja | 6 KANALIZACIJSKA DELA | 6.2 Jaški | 6202 - Nabava, dobava in montaža revizijskih jaškov iz armiranega poliestra po SIST EN 14364, min. SN 5.000 N/m2, komplet z izdelano muldo in priključnimi cevmi (vtok, Iztok). Premer jaška 1000mm, globina 1 - 2m, za priključno cev DN250mm. Minimalna debelina sten revizijskega jaška je 15mm. V ceni je vključena tudi izdelava AB temeljne plošče jaška debeline 20cm, iz betona C25/30. Jaški morajo biti izdelani po enaki tehnologiji kot kanalizacijske cevi. Vgradnja po detajlu. | kos | 4 | 0 | 0
6204 | 372 | 372-6204 | Ulica Jožeta Štruklja | 6 KANALIZACIJSKA DELA | 6.2 Jaški | 6204 - Nabava, dobava in montaža revizijskih jaškov iz armiranega poliestra po SIST EN 14364, min. SN 5.000 N/m2, komplet z izdelano muldo in priključnimi cevmi (vtok, Iztok). Premer jaška 1000mm, globina 2 - 3m, za priključno cev DN250mm. Minimalna debelina sten revizijskega jaška je 15mm. V ceni je vključena tudi izdelava AB temeljne plošče jaška debeline 20cm, iz betona C25/30. Jaški morajo biti izdelani po enaki tehnologiji kot kanalizacijske cevi. Vgradnja po detajlu. | kos | 3 | 0 | 0
6257 | 372 | 372-6257 | Ulica Jožeta Štruklja | 6 KANALIZACIJSKA DELA | 6.2 Jaški | 6257 - Izdelava priklopa projektiranega kanala na obstoječi fekalni kanal preko jaška, z vsemi pomožnimi deli, materiali ter prenosi. | kos | 1 | 0 | 0
6253 | 372 | 372-6253 | Ulica Jožeta Štruklja | 6 KANALIZACIJSKA DELA | 6.2 Jaški | 6253 - Dobava in vgradnja LTŽ pokrova fi 600mm, skladno s SIST EN 124-1:2015 D 400 kN, kjer je predviden promet s težkimi vozili ali vzdrževanje 30T. Pokrov izveden na zaklep z odprtinami za zračenje. Kot npr. tip: Norinco, PAM ali enakovredno.. Skupaj z razbremenilno AB ploščo za montažo na cev DN 1000 mm, ter vsemi potrebnimi deli in materiali. Vključno z AB vencem za vgradnjo LTŽ pokrova ter dobavo in vgrajevanjem betona C16/20 in vso potrebno armaturo za betoniranje pete revizijskih jaškov. | kos | 7 | 0 | 0
6302 | 372 | 372-6302 | Ulica Jožeta Štruklja | 6 KANALIZACIJSKA DELA | 6.3 Odcepi za hišne priključke | 6302 - Dobava revizijskih jaškov iz armiranega poliestra po SIST EN 14 364: 2013, komplet z izdelano muldo. Komplet z razbremenilno ploščo za pokrov, AB vencem in LŽ pokrovom fi 600 mm, EN 124-1:2015 nosilnost vsaj C400 kN. Premer jaška 1000mm za priključno cev DN200 mm do globine jaška 3m. V ceni je vključena tudi izdelava AB temeljne plošče jaška debeline 20cm, iz betona C25/30. Postavitev jaška za parcelno mejo s pokrovom nosilnosti 400 kN - povozne površine. | kos | 4 | 0 | 0
6301 | 372 | 372-6301 | Ulica Jožeta Štruklja | 6 KANALIZACIJSKA DELA | 6.3 Odcepi za hišne priključke | 6301 - Izdelava odcepov za hišne priključke na projektirani kanal. Odcep na cevi izvesti s prefabriciranim sedlastim nastavkom ali fazonskim kosom iz enakih cevi kot je javna kanalizacija, v nadaljevanju odcepa uporaba cevi iz PVC cevi DN 160 SN8, po standardu EN1401-1. Vključno z izkopom in varovanjem gradbene jame, nakladanjem in odvozom na stalno deponijo, skupaj s stroški deponije. Vključno s planiranjem in utrjevanjem dna jarka, nabavo, dobavo in vgradnjo betona za izdelavo posteljice in obbetoniranjem cevi ter zasipom do kote terena (po detajlu). Posteljica in obsip se ob potrditvi geomehanika in projektanta priključka lahko izvede tudi iz peščenega materiala. Nabava, dobava in vgradnja novega zasipnega materiala. Vključno s črpanjem vode iz gradbene jame. Vključno z nabavo in položitvijo PVC cevi (z vsemi koleni in fazonskimi kosi) od odcepa do revizijskega jaška. Vključno z vzpostavitvijo prvotnega stanja. Pri izdelavi hišnega priključka so vključena vsa režijska dela, zakoličba, postavitev profilov, rezanje asfalta, rušenje asfalta, odstranjevanje tlakovcev, robnikov, izkop, križanje z obstoječimi komunalnimi vodi in ostala dela v povezavi s hišnimi priključki. Izvede se ureditev in vsi potrebni ukrepi pri križanju s komunalno infrastrukturo skladno z navodili upravljavcev. Vključno z izdelavo geodetskega posnetka v skladu z zahtevami upravljavca kanalizacijskega omrežja. Vgradnja po detajlu. | kos | 4 | 0 | 0
6405 | 372 | 372-6405 | Ulica Jožeta Štruklja | 6 KANALIZACIJSKA DELA | 6.4 Pregled | 6405 - Pregled in snemanje s TV kamero vseh gravitacijskih kanalizacijskih cevi, jaškov in vseh cevnih odsekov. Snemanje kanala po standardu SIST EN 13508-2:2003 in skladno z nemškimi smernicami ATV-M 143-2. | m1 | 90.42 | 0 | 0
6401 | 372 | 372-6401 | Ulica Jožeta Štruklja | 6 KANALIZACIJSKA DELA | 6.4 Pregled | 6401 - Čiščenje kanala pred izvedbo preizkusa tesnosti. | m1 | 90.42 | 0 | 0
6402 | 372 | 372-6402 | Ulica Jožeta Štruklja | 6 KANALIZACIJSKA DELA | 6.4 Pregled | 6402 - Preizkus tesnosti kanala po standardu SIST EN 1610 - gravitacijski kanal. Vključno z vsemi dodatnimi in zaščitnimi deli. | m1 | 90.42 | 0 | 0
6503 | 372 | 372-6503 | Ulica Jožeta Štruklja | 6 KANALIZACIJSKA DELA | 6.5 Križanja | 6503 - Izvedba križanja z obstoječim podzemnim telekomunikacijskim vodom v skladu z navodili upravljavca komunalnega voda | kos | 2 | 0 | 0
6504 | 372 | 372-6504 | Ulica Jožeta Štruklja | 6 KANALIZACIJSKA DELA | 6.5 Križanja | 6504 - Izvedba križanja z obstoječim podzemnim elektroenergetskim vodom v skladu z navodili upravljavca komunalnega voda | kos | 3 | 0 | 0

## 23 Sos j
Območje ID
[5 empty] | 23_1 | Območje: 23 Sostro jug
Rekapitulacija
[5 empty] | Ulica ID | Ulica (odsek, odcep) |  |  |  | EUR brez DDV
[6 empty] | Izdelava načrtov |  |  |  | 0
[5 empty] | 548 | Sadinja vas, odcep 1 |  |  |  | 0
[5 empty] | 547 | Sadinja vas, odcep 2 |  |  |  | 0
[5 empty] | 74 | Sostrska cesta in Sadinja vas |  |  |  | 0
[5 empty] | 546 | Sostrska cesta, odcep 1 |  |  |  | 0
[5 empty] | 542 | Sostrska cesta, odcep 2 |  |  |  | 0
[5 empty] | 531 | Sostrska cesta, odcep 3 |  |  |  | 0
[5 empty] | 535 | Sostrska cesta, odcep 4 |  |  |  | 0
[5 empty] | 543 | Sostrska cesta, odcep 5 |  |  |  | 0
[5 empty] | 551 | Sostrska cesta, odcep 6 |  |  |  | 0
[5 empty] | 84 | V Češnjico |  |  |  | 0
[5 empty] | 549 | V Češnjico, odsek 1 |  |  |  | 0
[5 empty] | 544 | V Češnjico, odsek 2 |  |  |  | 0
[5 empty] | 23ČP_J | ČP Sostro jug |  |  |  | 0
[5 empty] | 23_1NA | Nadzor bodočega upravljavca kanalizacije |  |  |  | 0
[8 empty] | Skupaj |  | 0
Izdelava načrtov
- |  | ŠIFRA POSTAVKE | SKUPINA_DEL |  | PODSKUPINA_DEL | POSTAVKA | ENOTA | KOLICINA | PONUDBENA CENA | ZNESEK
1101 |  | 1101-231 | 0 PREDDELA IN GRADBIŠČNA DOKUMENTACIJA |  | 0.1 Izdelava načrtov | 1101 - Izdelava Projekta za izvedbo (PZI) v skladu s Pravilnikom o projektni dokumentaciji (Uradni list RS, št. 55/08). Upoštevati 6 izvodov v tiskani obliki in 2 izvoda v elektronski obliki (formati: risbe v dwg, teksti v doc, preglednice v xls). Na projekt za izvedbo (PZI) je treba pridobiti soglasja, ki so zahtevana v soglasjih k Projektu za pridobitev gradbenega dovoljenja (PGD). Načrti vezani na objekte (črpališče ali vakuumska postaja) so zajeti v skupini postavk za objekte. | kpl | 1 |  | 0
1102 |  | 1102-231 |  |  |  | 1102 - Izdelava varnostnega načrta po predpisih o zagotavljanju varnosti in zdravja pri delu. V treh izvodih. | kpl | 1 |  | 0
1103 |  | 1103-231 |  |  |  | 1103 - Izdelava Projekta izvedenih del (PID) v treh izvodih v skladu s Pravilnikom o projektni dokumentaciji (Uradni list RS, št. 55/08) in zahtevami bodočega upravljavca. PID se preda tudi v elektronski obliki v 2 izvodih (formati: risbe v dwg, teksti v doc, preglednice v xls). | kpl | 1 |  | 0
1104 |  | 1104-231 |  |  |  | 1104 - Izdelava dokazila o zanesljivosti v treh izvodih v skladu s Pravilnikom o dokazilu o zanesljivosti objekta (Uradni list RS, št. 55/08). | kpl | 1 |  | 0
1105 |  | 1105-231 |  |  |  | 1105 - Izdelava poročila o ravnanju z gradbenimi odpadki v skladu z Uredbo o ravnanju z gradbenimi odpadki, ki nastanejo pri gradbenih delih. V treh izvodih. | kpl | 1 |  | 0
1106 |  | 1106-231 |  |  |  | 1106 - Izdelava geodetskega posnetka in vris v kataster. Zajema tudi izdelavo geodetskega načrta s certifikatom, skico meritev, terenski zapisnik ter kopijo situacij starega in novega stanja. Datoteka koordinat z atributi za odcepe za hišne priključke z jaškom, prijava spremembe komunalnega voda v ASCII datoteki za prenos podatkov v GIS bazo JP VO - KA. Izdelano v tiskani (v treh izvodih) in elektronski obliki. | m1 | 2752 |  | 0
201 | 0201 | 201-231 |  |  | 0.2 Gradbiščna tabla | 0201 - Nabava, dobava in postavitev gradbiščne table - gradbiščna tabla po ZGO. | kos | 1 | 0 | 0
- |  |  | Kanali po posameznih ulicah
K_SIFRA_C | AGLOM_ULICA_ID | SIFRA POSTAVKE | ULICA | SKUPINA_DEL | PODSKUPINA_DEL | POSTAVKA | ENOTA | KOLICINA | PONUDBENA CENA | ZNESEK
1201 | 548 | 548-1201 | Sadinja vas, odcep 1 | 1 PRIPRAVLJALNA DELA | 1.2 Zakoličba | 1201 - Zakoličenje osi kanalizacije, z zavarovanjem osi in oznako revizijskih jaškov in vsa druga geodetska dela v času gradnje, ki so potrebna za nemoteno izvajanje del (smeri, višine, vmesne, začasne in končne zakoličbe…) | m1 | 176 | 0 | 0
1202 | 548 | 548-1202 | Sadinja vas, odcep 1 | 1 PRIPRAVLJALNA DELA | 1.2 Zakoličba | 1202 - Postavitev gradbenih profilov na vzpostavljeno os trase cevovoda, ter določitev nivoja za merjenje globine izkopa in polaganje cevovoda. | kom | 7 | 0 | 0
1203 | 548 | 548-1203 | Sadinja vas, odcep 1 | 1 PRIPRAVLJALNA DELA | 1.2 Zakoličba | 1203 - Določanje in označevanje obstoječih podzemnih naprav, ki se križajo ali potekajo vzporedno s predvideno infrastrukturo, z vidnimi znaki na terenu, s pisanjem zapisnika o primopredaji, eventuelne skice. | m1 | 176 | 0 | 0
1205 | 548 | 548-1205 | Sadinja vas, odcep 1 | 1 PRIPRAVLJALNA DELA | 1.2 Zakoličba | 1205 - Trasiranje in označevanje trase obstoječega vodovoda, ki se nahaja v bližini predvidene infrastrukture. V ceni je vključena postavitev vidnih znakov na terenu in predaja zapisnika meritev. Obračun po dejanskih stroških + 3% man. str. | kpl | 3 | 0 | 0
1206 | 548 | 548-1206 | Sadinja vas, odcep 1 | 1 PRIPRAVLJALNA DELA | 1.2 Zakoličba | 1206 - Trasiranje in označevanje trase obstoječega plinovoda, ki se nahaja v bližini predvidene infrastrukture. V ceni je vključena postavitev vidnih znakov na terenu in predaja zapisnika meritev. Obračun po dejanskih stroških + 3% man. str. | kpl | 3 | 0 | 0
1207 | 548 | 548-1207 | Sadinja vas, odcep 1 | 1 PRIPRAVLJALNA DELA | 1.2 Zakoličba | 1207 - Trasiranje in označevanje trase obstoječega elektro-energetskega omrežja, ki se nahaja v bližini predvidene infrastrukture. V ceni je vključena postavitev vidnih znakov na terenu in predaja zapisnika meritev. Obračun po dejanskih stroških + 3% man. str. | kpl | 1 | 0 | 0
1208 | 548 | 548-1208 | Sadinja vas, odcep 1 | 1 PRIPRAVLJALNA DELA | 1.2 Zakoličba | 1208 - Trasiranje in označevanje trase obstoječega telekomunikacijskega omrežja - TELEKOM, ki se nahaja v bližini predvidene infrastrukture. V ceni je vključena postavitev vidnih znakov na terenu in predaja zapisnika meritev. Obračun po dejanskih stroških + 3% man. str. | kpl | 3 | 0 | 0
1212 | 548 | 548-1212 | Sadinja vas, odcep 1 | 1 PRIPRAVLJALNA DELA | 1.2 Zakoličba | 1212 - Trasiranje in označevanje trase obstoječega omrežja javne razsvetljave, ki se nahaja v bližini predvidene infrastrukture. V ceni je vključena postavitev vidnih znakov na terenu in predaja zapisnika meritev. Obračun po dejanskih stroških + 3% man. str. | kpl | 1 | 0 | 0
1213 | 548 | 548-1213 | Sadinja vas, odcep 1 | 1 PRIPRAVLJALNA DELA | 1.2 Zakoličba | 1213 - Trasiranje in označevanje trase obstoječe meteorne kanalizacije, ki se nahaja v bližini predvidene infrastrukture. V ceni je vključena postavitev vidnih znakov na terenu in predaja zapisnika meritev. Obračun po dejanskih stroških + 3% man. str. | kpl | 3 | 0 | 0
1301 | 548 | 548-1301 | Sadinja vas, odcep 1 | 1 PRIPRAVLJALNA DELA | 1.3 Priprava gradbišča | 1301 - Priprava gradbišča, odstranitev eventuelnih ovir in utrditev delovnega platoja. Po končanih delih se gradbišče pospravi in vzpostavi v prvotno stanje. | m1 | 176 | 0 | 0
1302 | 548 | 548-1302 | Sadinja vas, odcep 1 | 1 PRIPRAVLJALNA DELA | 1.3 Priprava gradbišča | 1302 - Pridobitev dovoljenja za cestno zaporo občinske ceste, tehnične pogoje, vključno z vsemi elaborati ter ureditev prometnega režima z začasno prometno signalizacijo , v času gradnje vključno z obvestili. Po končanih delih se začasno prometno signalizacijo odstrani in vzpostavi vertikalna in horizontalna prometna signalizacija v predvideno stanje v katastru. Obračun začasne prometne signalizacije se izvede na dan, po tipu zapore predvidenem v elaboratu začasne prometne ureditve (za osnovo se upošteva tekoči meter predvidene kanalizacije (brez upoštevanja odcepov za hišne priključke). | m1 | 176 | 0 | 0
1304 | 548 | 548-1304 | Sadinja vas, odcep 1 | 1 PRIPRAVLJALNA DELA | 1.3 Priprava gradbišča | 1304 - Pridobitev dovoljenja za cestno zaporo občinske ceste, tehnične pogoje, vključno z vsemi elaborati ter ureditev prometnega režima z začasno prometno signalizacijo, v času gradnje vključno z obvestili. Po končanih delih se začasno prometno signalizacijo odstrani in vzpostavi vertikalna in horizontalna prometna signalizacijav predvideno stanje v katastru Obračun začasne prometne signalizacije se izvede na dan, po tipu zapore predvidenem v elaboratu začasne prometne ureditve (za osnovo se upošteva tekoči meter predvidene kanalizacije (brez upoštevanja odcepov za hišne priključke). Prečkanje občinskih cest dolžine do 10m. | kos | 3 | 0 | 0
1307 | 548 | 548-1307 | Sadinja vas, odcep 1 | 1 PRIPRAVLJALNA DELA | 1.3 Priprava gradbišča | 1307 - Izdelava lesenih mostičkov oziroma provizorij dostopov za pešce do objektov preko izkopanih jarkov iz plohov debeline 5 cm. Na provizorij dostopih se uredi ograja iz desk in tramičev. Vse po statičnem izračunu in načrtu izvajalca. | kos | 6 | 0 | 0
1310 | 548 | 548-1310 | Sadinja vas, odcep 1 | 1 PRIPRAVLJALNA DELA | 1.3 Priprava gradbišča | 1310 - Izdelava začasnega delovnega platoja in utrjenih površin po izvedbi kanalizacijskih del iz drobljenega kamnitega materiala v debelini do 60 cm. V ceni je zajeta dobava materiala iz začasne gradbene deponije, | m3 | 124.704 | 0 | 0
1401 | 548 | 548-1401 | Sadinja vas, odcep 1 | 1 PRIPRAVLJALNA DELA | 1.4 Nadzor | 1401 - Izvedba projektantskega nadzora, obračun na podlagi potrditve nadzornega organa | ur | 3.52 | 0 | 0
1402 | 548 | 548-1402 | Sadinja vas, odcep 1 | 1 PRIPRAVLJALNA DELA | 1.4 Nadzor | 1402 - Nadzor pristojnih služb ostalih komunalnih vodov na območju, obračun na podlagi potrditve nadzornga organa. | ur | 3.5 | 0 | 0
1403 | 548 | 548-1403 | Sadinja vas, odcep 1 | 1 PRIPRAVLJALNA DELA | 1.4 Nadzor | 1403 - Izvedba geomehanskega nadzora, prevzem gradbene jame in temeljnih tal, obračun na podlagi potrditve nadzornga organa | ur | 1.75 | 0 | 0
12309 | 548 | 548-12309 | Sadinja vas, odcep 1 | 2 POSEGI V OBSTOJEČE VOZIŠČE | 2.1 Preddela - zgornji ustroj | 12309 - Porušitev in odstranitev asfaltne plasti v debelini nad 10 cm vključno z nakladanjem na prevozno sredstvo, odvozom na stalno gradbeno depoinijo in plačilom deponijske takse. | m2 | 131.59 | 0 | 0
12328 | 548 | 548-12328 | Sadinja vas, odcep 1 | 2 POSEGI V OBSTOJEČE VOZIŠČE | 2.1 Preddela - zgornji ustroj | 12328 - Rezanje asfaltne plasti s talno diamantno žago, debele 11 do 15 cm | m1 | 290 | 0 | 0
22102 | 548 | 548-22102 | Sadinja vas, odcep 1 | 2 POSEGI V OBSTOJEČE VOZIŠČE | 2.1 Preddela - zgornji ustroj | 22102 - Ureditev planuma temeljnih tal vezljive zemljine – 3. kategorije | m2 | 207.84 | 0 | 0
2208 | 548 | 548-2208 | Sadinja vas, odcep 1 | 2 POSEGI V OBSTOJEČE VOZIŠČE | 2.2 Posegi v voziščno konstrukcijo | 2208 - Strojno čiščenje asfalta pred pobrizgom z bitumensko emulzijo. | m2 | 207.84 | 0 | 0
22103 | 548 | 548-22103 | Sadinja vas, odcep 1 | 2 POSEGI V OBSTOJEČE VOZIŠČE | 2.2 Posegi v voziščno konstrukcijo | 22103 - Ureditev planuma temeljnih tal zrnate kamnine – 3. kategorije | m2 | 207.84 | 0 | 0
24405 | 548 | 548-24405 | Sadinja vas, odcep 1 | 2 POSEGI V OBSTOJEČE VOZIŠČE | 2.2 Posegi v voziščno konstrukcijo | 24405 - Izdelava posteljice iz drobljenih kamnitih zrn v debelini 40 cm vključno z nabavo in dobavo materiala | m3 | 83.136 | 0 | 0
31302 | 548 | 548-31302 | Sadinja vas, odcep 1 | 2 POSEGI V OBSTOJEČE VOZIŠČE | 2.2 Posegi v voziščno konstrukcijo | 31302 - Izdelava nevezane nosilne plasti enakomerno zrnatega drobljenca iz kamnine v debelini 21 do 30 cm vključno z nabavo in dobavo materiala | m3 | 41.568 | 0 | 0
31602 | 548 | 548-31602 | Sadinja vas, odcep 1 | 2 POSEGI V OBSTOJEČE VOZIŠČE | 2.2 Posegi v voziščno konstrukcijo | 31602 - Izdelava nosilne plasti bituminizirane zmesi AC 22 base B 50/70 A3 v debelini 6 cm. V ceni je zajeta nabava, dobava in vgradnja materiala. V ceni je zajeta izdelava v projektiranih padcih, s predpripravo ustrezne površine in naklonov ter vsa dodatna, pomožna, zaščitna in zaključna dela. | m2 | 207.84 | 0 | 0
32311 | 548 | 548-32311 | Sadinja vas, odcep 1 | 2 POSEGI V OBSTOJEČE VOZIŠČE | 2.2 Posegi v voziščno konstrukcijo | 32311 - Izdelava obrabne in zaporne plasti bituminizirane zmesi AC 11 surf B 50/70 A3 v debelini 4 cm vključno z nabavo in dobavo materiala | m2 | 207.84 | 0 | 0
4101 | 548 | 548-4101 | Sadinja vas, odcep 1 | 4 KANALIZACIJA - ZEMELJSKA DELA | 4.1 Izkopi | 4101 - Zavarovanje gradbene jame z razpiranjem z jeklenimi opaži -sistem z vodili (kot npr. SBH, KRINGS ali podobno). Globina jarka do 4,0m. Vključno z vsemi pomožnimi materiali, deli in transporti. | m2 | 550.7946 | 0 | 0
4105 | 548 | 548-4105 | Sadinja vas, odcep 1 | 4 KANALIZACIJA - ZEMELJSKA DELA | 4.1 Izkopi | 4105 - Vertikalni strojni izkop gradbene jame globine 0-4m, v terenu III. kat. z nakladanjem na kamion in odvozom na začasno gradbeno deponijo po izboru izvajalca vključno z vsemi stroški deponije | m3 | 59.2155 | 0 | 0
4106 | 548 | 548-4106 | Sadinja vas, odcep 1 | 4 KANALIZACIJA - ZEMELJSKA DELA | 4.1 Izkopi | 4106 - Vertikalni strojni izkop gradbene jame globine 0-4m, v terenu III. kat. z nakladanjem na kamion in odvozom na trajno gradbeno deponijo, vključno s stroški deponije. | m3 | 202.0206 | 0 | 0
4113 | 548 | 548-4113 | Sadinja vas, odcep 1 | 4 KANALIZACIJA - ZEMELJSKA DELA | 4.1 Izkopi | 4113 - Vertikalni strojni izkop gradbene jame globine 0-4m, v terenu IV. kat. z nakladanjem na kamion in odvozom na trajno gradbeno deponijo, vključno s stroški deponije. | m3 | 26.1236 | 0 | 0
4121 | 548 | 548-4121 | Sadinja vas, odcep 1 | 4 KANALIZACIJA - ZEMELJSKA DELA | 4.1 Izkopi | 4121 - Ročni izkop jarka globine 0 - 2 m, z nakladanjem na kamion in odvozom na začasno gradbeno deponijo po izboru izvajalca vključno z vsemi stroški deponije | m3 | 32.6545 | 0 | 0
4124 | 548 | 548-4124 | Sadinja vas, odcep 1 | 4 KANALIZACIJA - ZEMELJSKA DELA | 4.1 Izkopi | 4124 - Ureditev črpalnih jaškov in črpanje talne vode iz gradbene jame pri izvedbi del. | ur | 8.8 | 0 | 0
4201 | 548 | 548-4201 | Sadinja vas, odcep 1 | 4 KANALIZACIJA - ZEMELJSKA DELA | 4.2 Zasipi | 4201 - Mehanska utrditev planuma naravnih temeljnih tal do predpisane nosilnosti, skladno z navodili geomehanskega poročila. | m2 | 220 | 0 | 0
4202 | 548 | 548-4202 | Sadinja vas, odcep 1 | 4 KANALIZACIJA - ZEMELJSKA DELA | 4.2 Zasipi | 4202 - Ročno planiranje dna jarka s točnostjo +/- 3 cm po projektiranem padcu. | m2 | 220 | 0 | 0
4203 | 548 | 548-4203 | Sadinja vas, odcep 1 | 4 KANALIZACIJA - ZEMELJSKA DELA | 4.2 Zasipi | 4203 - Dobava in vgraditev peščenega materiala granulacije 8 do 16 mm za peščeno ležišče cevi (POSTELJICA) s sprotno višinsko kontrolo do predpisane kote dna cevi (10cm + D/10) z komprimacijo do stopnje 97% SPP (standardni Proctorjev preizkus), vključno z nabavo in transportom materiala. | m3 | 21.36 | 0 | 0
4204 | 548 | 548-4204 | Sadinja vas, odcep 1 | 4 KANALIZACIJA - ZEMELJSKA DELA | 4.2 Zasipi | 4204 - Dobava in vgraditev peščenega materiala granulacije 8 do 16 mm s komprimacijo, v coni cevovoda v debelini 30 cm nad temenom, s komprimacijo v plasteh po 20 cm, zbitost 95% po proctorju, vključno z nabavo in transportom materiala. | m3 | 95.6776 | 0 | 0
4205 | 548 | 548-4205 | Sadinja vas, odcep 1 | 4 KANALIZACIJA - ZEMELJSKA DELA | 4.2 Zasipi | 4205 - Nabava, dobava in vgraditev geotekstila za ločilno plast in ovijanje obsipa cevi, natezna trdnost 14 do 16 kN/m2, gostote minimalno 300 g/m2. V ceni so zajeti preklopi in ves potreben pritrdilni material. | m2 | 633.6 | 0 | 0
4206 | 548 | 548-4206 | Sadinja vas, odcep 1 | 4 KANALIZACIJA - ZEMELJSKA DELA | 4.2 Zasipi | 4206 - Zasipavanje jarka z izkopanim materialom, s komprimiranjem v slojih po 30 cm, do 95 % zgoščenosti po standardnem Proctorjevem postopku, vključno z dovozom z začasne deponije. | m3 | 59.2155 | 0 | 0
4207 | 548 | 548-4207 | Sadinja vas, odcep 1 | 4 KANALIZACIJA - ZEMELJSKA DELA | 4.2 Zasipi | 4207 - Zasip jarka z dovozom novega gramoznega zasipnega materiala različnih frakcij z utrjevanjem v slojih po 30 cm do 95 % trdnosti po standardnem Proctorjevem postopku; vključno z nabavo in dobavo zasipnega materiala. | m3 | 30 | 0 | 0
6101 | 548 | 548-6101 | Sadinja vas, odcep 1 | 6 KANALIZACIJSKA DELA | 6.1 Cevi | 6101 - Nabava, dobava in montaža kanalizacijskih cevi DN 250 mm iz armiranega poliestra (GRP) izdelane po SIST EN 14364: 2013, nazivne togosti SN 10.000 N/m2, kompletno z potrebnimi spojkami. Cev ima na eni strani montirano spojko iz poliestra z EPDM tesnilom. Spoj (tesnilo) mora biti zaradi zagotovitve kvalitete spoja preizkušen skupaj s cevmi (certifikat). Notranji zaščitni sloj cevi iz čistega poliestra, brez polnila in ojačitve, mora imeti minimalno debelino 1,0 mm s ciljem doseganja tesnosti, kemijske in abrazijske obstojnosti in odpornosti na obrus pri visokotlačnem čiščenju. Vključen je tudi prevoz in prenos kanalizacijskih cevi iz deponije do mesta vgradnje. | m1 | 100 | 0 | 0
6105 | 548 | 548-6105 | Sadinja vas, odcep 1 | 6 KANALIZACIJSKA DELA | 6.1 Cevi | 6105 - Nabava, dobava in montaža PEHD cevi d90x5,4 za tlačni cevovod s prevozom in prenos kanalizacijskih cevi do mesta vgraditve. V ceni je všteta nabava, dobava in montaža PEHD fazonskih kosov za tlačni cevovod. | m1 | 76 | 0 | 0
6202 | 548 | 548-6202 | Sadinja vas, odcep 1 | 6 KANALIZACIJSKA DELA | 6.2 Jaški | 6202 - Nabava, dobava in montaža revizijskih jaškov iz armiranega poliestra po SIST EN 14364, min. SN 5.000 N/m2, komplet z izdelano muldo in priključnimi cevmi (vtok, Iztok). Premer jaška 1000mm, globina 1 - 2m, za priključno cev DN250mm. Minimalna debelina sten revizijskega jaška je 15mm. V ceni je vključena tudi izdelava AB temeljne plošče jaška debeline 20cm, iz betona C25/30. Jaški morajo biti izdelani po enaki tehnologiji kot kanalizacijske cevi. Vgradnja po detajlu. | kos | 7 | 0 | 0
6253 | 548 | 548-6253 | Sadinja vas, odcep 1 | 6 KANALIZACIJSKA DELA | 6.2 Jaški | 6253 - Dobava in vgradnja LTŽ pokrova fi 600mm, skladno s SIST EN 124-1:2015 D 400 kN, kjer je predviden promet s težkimi vozili ali vzdrževanje 30T. Pokrov izveden na zaklep z odprtinami za zračenje. Kot npr. tip: Norinco, PAM ali enakovredno.. Skupaj z razbremenilno AB ploščo za montažo na cev DN 1000 mm, ter vsemi potrebnimi deli in materiali. Vključno z AB vencem za vgradnjo LTŽ pokrova ter dobavo in vgrajevanjem betona C16/20 in vso potrebno armaturo za betoniranje pete revizijskih jaškov. | kos | 6 | 0 | 0
6257 | 548 | 548-6257 | Sadinja vas, odcep 1 | 6 KANALIZACIJSKA DELA | 6.2 Jaški | 6257 - Izdelava priklopa projektiranega kanala na obstoječi fekalni kanal preko jaška, z vsemi pomožnimi deli, materiali ter prenosi. | kos | 6 | 0 | 0
6301 | 548 | 548-6301 | Sadinja vas, odcep 1 | 6 KANALIZACIJSKA DELA | 6.3 Odcepi za hišne priključke | 6301 - Izdelava odcepov za hišne priključke na projektirani kanal. Odcep na cevi izvesti s prefabriciranim sedlastim nastavkom ali fazonskim kosom iz enakih cevi kot je javna kanalizacija, v nadaljevanju odcepa uporaba cevi iz PVC cevi DN 160 SN8, po standardu EN1401-1. Vključno z izkopom in varovanjem gradbene jame, nakladanjem in odvozom na stalno deponijo, skupaj s stroški deponije. Vključno s planiranjem in utrjevanjem dna jarka, nabavo, dobavo in vgradnjo betona za izdelavo posteljice in obbetoniranjem cevi ter zasipom do kote terena (po detajlu). Posteljica in obsip se ob potrditvi geomehanika in projektanta priključka lahko izvede tudi iz peščenega materiala. Nabava, dobava in vgradnja novega zasipnega materiala. Vključno s črpanjem vode iz gradbene jame. Vključno z nabavo in položitvijo PVC cevi (z vsemi koleni in fazonskimi kosi) od odcepa do revizijskega jaška. Vključno z vzpostavitvijo prvotnega stanja. Pri izdelavi hišnega priključka so vključena vsa režijska dela, zakoličba, postavitev profilov, rezanje asfalta, rušenje asfalta, odstranjevanje tlakovcev, robnikov, izkop, križanje z obstoječimi komunalnimi vodi in ostala dela v povezavi s hišnimi priključki. Izvede se ureditev in vsi potrebni ukrepi pri križanju s komunalno infrastrukturo skladno z navodili upravljavcev. Vključno z izdelavo geodetskega posnetka v skladu z zahtevami upravljavca kanalizacijskega omrežja. Vgradnja po detajlu. | kos | 6 | 0 | 0
6302 | 548 | 548-6302 | Sadinja vas, odcep 1 | 6 KANALIZACIJSKA DELA | 6.3 Odcepi za hišne priključke | 6302 - Dobava revizijskih jaškov iz armiranega poliestra po SIST EN 14 364: 2013, komplet z izdelano muldo. Komplet z razbremenilno ploščo za pokrov, AB vencem in LŽ pokrovom fi 600 mm, EN 124-1:2015 nosilnost vsaj C400 kN. Premer jaška 1000mm za priključno cev DN200 mm do globine jaška 3m. V ceni je vključena tudi izdelava AB temeljne plošče jaška debeline 20cm, iz betona C25/30. Postavitev jaška za parcelno mejo s pokrovom nosilnosti 400 kN - povozne površine. | kos | 6 | 0 | 0
6401 | 548 | 548-6401 | Sadinja vas, odcep 1 | 6 KANALIZACIJSKA DELA | 6.4 Pregled | 6401 - Čiščenje kanala pred izvedbo preizkusa tesnosti. | m1 | 176 | 0 | 0
6402 | 548 | 548-6402 | Sadinja vas, odcep 1 | 6 KANALIZACIJSKA DELA | 6.4 Pregled | 6402 - Preizkus tesnosti kanala po standardu SIST EN 1610 - gravitacijski kanal. Vključno z vsemi dodatnimi in zaščitnimi deli. | m1 | 100 | 0 | 0
6403 | 548 | 548-6403 | Sadinja vas, odcep 1 | 6 KANALIZACIJSKA DELA | 6.4 Pregled | 6403 - Preizkus tesnosti kanala po standardu SIST EN 805 - tlačni kanal. Vključno z vsemi dodatnimi in zaščitnimi deli. | m1 | 76 | 0 | 0
6405 | 548 | 548-6405 | Sadinja vas, odcep 1 | 6 KANALIZACIJSKA DELA | 6.4 Pregled | 6405 - Pregled in snemanje s TV kamero vseh gravitacijskih kanalizacijskih cevi, jaškov in vseh cevnih odsekov. Snemanje kanala po standardu SIST EN 13508-2:2003 in skladno z nemškimi smernicami ATV-M 143-2. | m1 | 176 | 0 | 0
6501 | 548 | 548-6501 | Sadinja vas, odcep 1 | 6 KANALIZACIJSKA DELA | 6.5 Križanja | 6501 - Izvedba križanja z obstoječim vodovodom v skladu z navodili upravljavca komunalnega voda | kos | 3 | 0 | 0
6502 | 548 | 548-6502 | Sadinja vas, odcep 1 | 6 KANALIZACIJSKA DELA | 6.5 Križanja | 6502 - Izvedba križanja z obstoječim podzemnim vodom javne razsvetljave v skladu z navodili upravljavca komunalnega voda | kos | 1 | 0 | 0
6503 | 548 | 548-6503 | Sadinja vas, odcep 1 | 6 KANALIZACIJSKA DELA | 6.5 Križanja | 6503 - Izvedba križanja z obstoječim podzemnim telekomunikacijskim vodom v skladu z navodili upravljavca komunalnega voda | kos | 6 | 0 | 0
6504 | 548 | 548-6504 | Sadinja vas, odcep 1 | 6 KANALIZACIJSKA DELA | 6.5 Križanja | 6504 - Izvedba križanja z obstoječim podzemnim elektroenergetskim vodom v skladu z navodili upravljavca komunalnega voda | kos | 3 | 0 | 0
6507 | 548 | 548-6507 | Sadinja vas, odcep 1 | 6 KANALIZACIJSKA DELA | 6.5 Križanja | 6507 - Izvedba križanja z obstoječim plinovodom v skladu z navodili upravljavca komunalnega voda | kos | 3 | 0 | 0
1201 | 547 | 547-1201 | Sadinja vas, odcep 2 | 1 PRIPRAVLJALNA DELA | 1.2 Zakoličba | 1201 - Zakoličenje osi kanalizacije, z zavarovanjem osi in oznako revizijskih jaškov in vsa druga geodetska dela v času gradnje, ki so potrebna za nemoteno izvajanje del (smeri, višine, vmesne, začasne in končne zakoličbe…) | m1 | 174 | 0 | 0
1202 | 547 | 547-1202 | Sadinja vas, odcep 2 | 1 PRIPRAVLJALNA DELA | 1.2 Zakoličba | 1202 - Postavitev gradbenih profilov na vzpostavljeno os trase cevovoda, ter določitev nivoja za merjenje globine izkopa in polaganje cevovoda. | kom | 9 | 0 | 0
1203 | 547 | 547-1203 | Sadinja vas, odcep 2 | 1 PRIPRAVLJALNA DELA | 1.2 Zakoličba | 1203 - Določanje in označevanje obstoječih podzemnih naprav, ki se križajo ali potekajo vzporedno s predvideno infrastrukturo, z vidnimi znaki na terenu, s pisanjem zapisnika o primopredaji, eventuelne skice. | m1 | 174 | 0 | 0
1205 | 547 | 547-1205 | Sadinja vas, odcep 2 | 1 PRIPRAVLJALNA DELA | 1.2 Zakoličba | 1205 - Trasiranje in označevanje trase obstoječega vodovoda, ki se nahaja v bližini predvidene infrastrukture. V ceni je vključena postavitev vidnih znakov na terenu in predaja zapisnika meritev. Obračun po dejanskih stroških + 3% man. str. | kpl | 1 | 0 | 0
1206 | 547 | 547-1206 | Sadinja vas, odcep 2 | 1 PRIPRAVLJALNA DELA | 1.2 Zakoličba | 1206 - Trasiranje in označevanje trase obstoječega plinovoda, ki se nahaja v bližini predvidene infrastrukture. V ceni je vključena postavitev vidnih znakov na terenu in predaja zapisnika meritev. Obračun po dejanskih stroških + 3% man. str. | kpl | 1 | 0 | 0
1207 | 547 | 547-1207 | Sadinja vas, odcep 2 | 1 PRIPRAVLJALNA DELA | 1.2 Zakoličba | 1207 - Trasiranje in označevanje trase obstoječega elektro-energetskega omrežja, ki se nahaja v bližini predvidene infrastrukture. V ceni je vključena postavitev vidnih znakov na terenu in predaja zapisnika meritev. Obračun po dejanskih stroških + 3% man. str. | kpl | 1 | 0 | 0
1208 | 547 | 547-1208 | Sadinja vas, odcep 2 | 1 PRIPRAVLJALNA DELA | 1.2 Zakoličba | 1208 - Trasiranje in označevanje trase obstoječega telekomunikacijskega omrežja - TELEKOM, ki se nahaja v bližini predvidene infrastrukture. V ceni je vključena postavitev vidnih znakov na terenu in predaja zapisnika meritev. Obračun po dejanskih stroških + 3% man. str. | kpl | 1 | 0 | 0
1212 | 547 | 547-1212 | Sadinja vas, odcep 2 | 1 PRIPRAVLJALNA DELA | 1.2 Zakoličba | 1212 - Trasiranje in označevanje trase obstoječega omrežja javne razsvetljave, ki se nahaja v bližini predvidene infrastrukture. V ceni je vključena postavitev vidnih znakov na terenu in predaja zapisnika meritev. Obračun po dejanskih stroških + 3% man. str. | kpl | 1 | 0 | 0
1213 | 547 | 547-1213 | Sadinja vas, odcep 2 | 1 PRIPRAVLJALNA DELA | 1.2 Zakoličba | 1213 - Trasiranje in označevanje trase obstoječe meteorne kanalizacije, ki se nahaja v bližini predvidene infrastrukture. V ceni je vključena postavitev vidnih znakov na terenu in predaja zapisnika meritev. Obračun po dejanskih stroških + 3% man. str. | kpl | 1 | 0 | 0
1301 | 547 | 547-1301 | Sadinja vas, odcep 2 | 1 PRIPRAVLJALNA DELA | 1.3 Priprava gradbišča | 1301 - Priprava gradbišča, odstranitev eventuelnih ovir in utrditev delovnega platoja. Po končanih delih se gradbišče pospravi in vzpostavi v prvotno stanje. | m1 | 174 | 0 | 0
1302 | 547 | 547-1302 | Sadinja vas, odcep 2 | 1 PRIPRAVLJALNA DELA | 1.3 Priprava gradbišča | 1302 - Pridobitev dovoljenja za cestno zaporo občinske ceste, tehnične pogoje, vključno z vsemi elaborati ter ureditev prometnega režima z začasno prometno signalizacijo , v času gradnje vključno z obvestili. Po končanih delih se začasno prometno signalizacijo odstrani in vzpostavi vertikalna in horizontalna prometna signalizacija v predvideno stanje v katastru. Obračun začasne prometne signalizacije se izvede na dan, po tipu zapore predvidenem v elaboratu začasne prometne ureditve (za osnovo se upošteva tekoči meter predvidene kanalizacije (brez upoštevanja odcepov za hišne priključke). | m1 | 174 | 0 | 0
1304 | 547 | 547-1304 | Sadinja vas, odcep 2 | 1 PRIPRAVLJALNA DELA | 1.3 Priprava gradbišča | 1304 - Pridobitev dovoljenja za cestno zaporo občinske ceste, tehnične pogoje, vključno z vsemi elaborati ter ureditev prometnega režima z začasno prometno signalizacijo, v času gradnje vključno z obvestili. Po končanih delih se začasno prometno signalizacijo odstrani in vzpostavi vertikalna in horizontalna prometna signalizacijav predvideno stanje v katastru Obračun začasne prometne signalizacije se izvede na dan, po tipu zapore predvidenem v elaboratu začasne prometne ureditve (za osnovo se upošteva tekoči meter predvidene kanalizacije (brez upoštevanja odcepov za hišne priključke). Prečkanje občinskih cest dolžine do 10m. | kos | 1 | 0 | 0
1307 | 547 | 547-1307 | Sadinja vas, odcep 2 | 1 PRIPRAVLJALNA DELA | 1.3 Priprava gradbišča | 1307 - Izdelava lesenih mostičkov oziroma provizorij dostopov za pešce do objektov preko izkopanih jarkov iz plohov debeline 5 cm. Na provizorij dostopih se uredi ograja iz desk in tramičev. Vse po statičnem izračunu in načrtu izvajalca. | kos | 5 | 0 | 0
1310 | 547 | 547-1310 | Sadinja vas, odcep 2 | 1 PRIPRAVLJALNA DELA | 1.3 Priprava gradbišča | 1310 - Izdelava začasnega delovnega platoja in utrjenih površin po izvedbi kanalizacijskih del iz drobljenega kamnitega materiala v debelini do 60 cm. V ceni je zajeta dobava materiala iz začasne gradbene deponije, | m3 | 130.5 | 0 | 0
1401 | 547 | 547-1401 | Sadinja vas, odcep 2 | 1 PRIPRAVLJALNA DELA | 1.4 Nadzor | 1401 - Izvedba projektantskega nadzora, obračun na podlagi potrditve nadzornega organa | ur | 3.48 | 0 | 0
1402 | 547 | 547-1402 | Sadinja vas, odcep 2 | 1 PRIPRAVLJALNA DELA | 1.4 Nadzor | 1402 - Nadzor pristojnih služb ostalih komunalnih vodov na območju, obračun na podlagi potrditve nadzornga organa. | ur | 4.5 | 0 | 0
1403 | 547 | 547-1403 | Sadinja vas, odcep 2 | 1 PRIPRAVLJALNA DELA | 1.4 Nadzor | 1403 - Izvedba geomehanskega nadzora, prevzem gradbene jame in temeljnih tal, obračun na podlagi potrditve nadzornga organa | ur | 2.25 | 0 | 0
12309 | 547 | 547-12309 | Sadinja vas, odcep 2 | 2 POSEGI V OBSTOJEČE VOZIŠČE | 2.1 Preddela - zgornji ustroj | 12309 - Porušitev in odstranitev asfaltne plasti v debelini nad 10 cm vključno z nakladanjem na prevozno sredstvo, odvozom na stalno gradbeno depoinijo in plačilom deponijske takse. | m2 | 217.5 | 0 | 0
12328 | 547 | 547-12328 | Sadinja vas, odcep 2 | 2 POSEGI V OBSTOJEČE VOZIŠČE | 2.1 Preddela - zgornji ustroj | 12328 - Rezanje asfaltne plasti s talno diamantno žago, debele 11 do 15 cm | m1 | 378 | 0 | 0
22102 | 547 | 547-22102 | Sadinja vas, odcep 2 | 2 POSEGI V OBSTOJEČE VOZIŠČE | 2.1 Preddela - zgornji ustroj | 22102 - Ureditev planuma temeljnih tal vezljive zemljine – 3. kategorije | m2 | 217.5 | 0 | 0
2208 | 547 | 547-2208 | Sadinja vas, odcep 2 | 2 POSEGI V OBSTOJEČE VOZIŠČE | 2.2 Posegi v voziščno konstrukcijo | 2208 - Strojno čiščenje asfalta pred pobrizgom z bitumensko emulzijo. | m2 | 217.5 | 0 | 0
22103 | 547 | 547-22103 | Sadinja vas, odcep 2 | 2 POSEGI V OBSTOJEČE VOZIŠČE | 2.2 Posegi v voziščno konstrukcijo | 22103 - Ureditev planuma temeljnih tal zrnate kamnine – 3. kategorije | m2 | 217.5 | 0 | 0
24405 | 547 | 547-24405 | Sadinja vas, odcep 2 | 2 POSEGI V OBSTOJEČE VOZIŠČE | 2.2 Posegi v voziščno konstrukcijo | 24405 - Izdelava posteljice iz drobljenih kamnitih zrn v debelini 40 cm vključno z nabavo in dobavo materiala | m3 | 87 | 0 | 0
31302 | 547 | 547-31302 | Sadinja vas, odcep 2 | 2 POSEGI V OBSTOJEČE VOZIŠČE | 2.2 Posegi v voziščno konstrukcijo | 31302 - Izdelava nevezane nosilne plasti enakomerno zrnatega drobljenca iz kamnine v debelini 21 do 30 cm vključno z nabavo in dobavo materiala | m3 | 43.5 | 0 | 0
31602 | 547 | 547-31602 | Sadinja vas, odcep 2 | 2 POSEGI V OBSTOJEČE VOZIŠČE | 2.2 Posegi v voziščno konstrukcijo | 31602 - Izdelava nosilne plasti bituminizirane zmesi AC 22 base B 50/70 A3 v debelini 6 cm. V ceni je zajeta nabava, dobava in vgradnja materiala. V ceni je zajeta izdelava v projektiranih padcih, s predpripravo ustrezne površine in naklonov ter vsa dodatna, pomožna, zaščitna in zaključna dela. | m2 | 217.5 | 0 | 0
32311 | 547 | 547-32311 | Sadinja vas, odcep 2 | 2 POSEGI V OBSTOJEČE VOZIŠČE | 2.2 Posegi v voziščno konstrukcijo | 32311 - Izdelava obrabne in zaporne plasti bituminizirane zmesi AC 11 surf B 50/70 A3 v debelini 4 cm vključno z nabavo in dobavo materiala | m2 | 217.5 | 0 | 0
4101 | 547 | 547-4101 | Sadinja vas, odcep 2 | 4 KANALIZACIJA - ZEMELJSKA DELA | 4.1 Izkopi | 4101 - Zavarovanje gradbene jame z razpiranjem z jeklenimi opaži -sistem z vodili (kot npr. SBH, KRINGS ali podobno). Globina jarka do 4,0m. Vključno z vsemi pomožnimi materiali, deli in transporti. | m2 | 808.6747 | 0 | 0
4105 | 547 | 547-4105 | Sadinja vas, odcep 2 | 4 KANALIZACIJA - ZEMELJSKA DELA | 4.1 Izkopi | 4105 - Vertikalni strojni izkop gradbene jame globine 0-4m, v terenu III. kat. z nakladanjem na kamion in odvozom na začasno gradbeno deponijo po izboru izvajalca vključno z vsemi stroški deponije | m3 | 211.7967 | 0 | 0
4106 | 547 | 547-4106 | Sadinja vas, odcep 2 | 4 KANALIZACIJA - ZEMELJSKA DELA | 4.1 Izkopi | 4106 - Vertikalni strojni izkop gradbene jame globine 0-4m, v terenu III. kat. z nakladanjem na kamion in odvozom na trajno gradbeno deponijo, vključno s stroški deponije. | m3 | 192.5407 | 0 | 0
4113 | 547 | 547-4113 | Sadinja vas, odcep 2 | 4 KANALIZACIJA - ZEMELJSKA DELA | 4.1 Izkopi | 4113 - Vertikalni strojni izkop gradbene jame globine 0-4m, v terenu IV. kat. z nakladanjem na kamion in odvozom na trajno gradbeno deponijo, vključno s stroški deponije. | m3 | 40.4337 | 0 | 0
4121 | 547 | 547-4121 | Sadinja vas, odcep 2 | 4 KANALIZACIJA - ZEMELJSKA DELA | 4.1 Izkopi | 4121 - Ročni izkop jarka globine 0 - 2 m, z nakladanjem na kamion in odvozom na začasno gradbeno deponijo po izboru izvajalca vključno z vsemi stroški deponije | m3 | 50.5422 | 0 | 0
4124 | 547 | 547-4124 | Sadinja vas, odcep 2 | 4 KANALIZACIJA - ZEMELJSKA DELA | 4.1 Izkopi | 4124 - Ureditev črpalnih jaškov in črpanje talne vode iz gradbene jame pri izvedbi del. | ur | 8.7 | 0 | 0
4201 | 547 | 547-4201 | Sadinja vas, odcep 2 | 4 KANALIZACIJA - ZEMELJSKA DELA | 4.2 Zasipi | 4201 - Mehanska utrditev planuma naravnih temeljnih tal do predpisane nosilnosti, skladno z navodili geomehanskega poročila. | m2 | 217.5 | 0 | 0
4202 | 547 | 547-4202 | Sadinja vas, odcep 2 | 4 KANALIZACIJA - ZEMELJSKA DELA | 4.2 Zasipi | 4202 - Ročno planiranje dna jarka s točnostjo +/- 3 cm po projektiranem padcu. | m2 | 217.5 | 0 | 0
4203 | 547 | 547-4203 | Sadinja vas, odcep 2 | 4 KANALIZACIJA - ZEMELJSKA DELA | 4.2 Zasipi | 4203 - Dobava in vgraditev peščenega materiala granulacije 8 do 16 mm za peščeno ležišče cevi (POSTELJICA) s sprotno višinsko kontrolo do predpisane kote dna cevi (10cm + D/10) z komprimacijo do stopnje 97% SPP (standardni Proctorjev preizkus), vključno z nabavo in transportom materiala. | m3 | 22.62 | 0 | 0
4204 | 547 | 547-4204 | Sadinja vas, odcep 2 | 4 KANALIZACIJA - ZEMELJSKA DELA | 4.2 Zasipi | 4204 - Dobava in vgraditev peščenega materiala granulacije 8 do 16 mm s komprimacijo, v coni cevovoda v debelini 30 cm nad temenom, s komprimacijo v plasteh po 20 cm, zbitost 95% po proctorju, vključno z nabavo in transportom materiala. | m3 | 111.085 | 0 | 0
4205 | 547 | 547-4205 | Sadinja vas, odcep 2 | 4 KANALIZACIJA - ZEMELJSKA DELA | 4.2 Zasipi | 4205 - Nabava, dobava in vgraditev geotekstila za ločilno plast in ovijanje obsipa cevi, natezna trdnost 14 do 16 kN/m2, gostote minimalno 300 g/m2. V ceni so zajeti preklopi in ves potreben pritrdilni material. | m2 | 626.4 | 0 | 0
4206 | 547 | 547-4206 | Sadinja vas, odcep 2 | 4 KANALIZACIJA - ZEMELJSKA DELA | 4.2 Zasipi | 4206 - Zasipavanje jarka z izkopanim materialom, s komprimiranjem v slojih po 30 cm, do 95 % zgoščenosti po standardnem Proctorjevem postopku, vključno z dovozom z začasne deponije. | m3 | 211.7967 | 0 | 0
4207 | 547 | 547-4207 | Sadinja vas, odcep 2 | 4 KANALIZACIJA - ZEMELJSKA DELA | 4.2 Zasipi | 4207 - Zasip jarka z dovozom novega gramoznega zasipnega materiala različnih frakcij z utrjevanjem v slojih po 30 cm do 95 % trdnosti po standardnem Proctorjevem postopku; vključno z nabavo in dobavo zasipnega materiala. | m3 | 10 | 0 | 0
6101 | 547 | 547-6101 | Sadinja vas, odcep 2 | 6 KANALIZACIJSKA DELA | 6.1 Cevi | 6101 - Nabava, dobava in montaža kanalizacijskih cevi DN 250 mm iz armiranega poliestra (GRP) izdelane po SIST EN 14364: 2013, nazivne togosti SN 10.000 N/m2, kompletno z potrebnimi spojkami. Cev ima na eni strani montirano spojko iz poliestra z EPDM tesnilom. Spoj (tesnilo) mora biti zaradi zagotovitve kvalitete spoja preizkušen skupaj s cevmi (certifikat). Notranji zaščitni sloj cevi iz čistega poliestra, brez polnila in ojačitve, mora imeti minimalno debelino 1,0 mm s ciljem doseganja tesnosti, kemijske in abrazijske obstojnosti in odpornosti na obrus pri visokotlačnem čiščenju. Vključen je tudi prevoz in prenos kanalizacijskih cevi iz deponije do mesta vgradnje. | m1 | 174 | 0 | 0
6202 | 547 | 547-6202 | Sadinja vas, odcep 2 | 6 KANALIZACIJSKA DELA | 6.2 Jaški | 6202 - Nabava, dobava in montaža revizijskih jaškov iz armiranega poliestra po SIST EN 14364, min. SN 5.000 N/m2, komplet z izdelano muldo in priključnimi cevmi (vtok, Iztok). Premer jaška 1000mm, globina 1 - 2m, za priključno cev DN250mm. Minimalna debelina sten revizijskega jaška je 15mm. V ceni je vključena tudi izdelava AB temeljne plošče jaška debeline 20cm, iz betona C25/30. Jaški morajo biti izdelani po enaki tehnologiji kot kanalizacijske cevi. Vgradnja po detajlu. | kos | 4 | 0 | 0
6204 | 547 | 547-6204 | Sadinja vas, odcep 2 | 6 KANALIZACIJSKA DELA | 6.2 Jaški | 6204 - Nabava, dobava in montaža revizijskih jaškov iz armiranega poliestra po SIST EN 14364, min. SN 5.000 N/m2, komplet z izdelano muldo in priključnimi cevmi (vtok, Iztok). Premer jaška 1000mm, globina 2 - 3m, za priključno cev DN250mm. Minimalna debelina sten revizijskega jaška je 15mm. V ceni je vključena tudi izdelava AB temeljne plošče jaška debeline 20cm, iz betona C25/30. Jaški morajo biti izdelani po enaki tehnologiji kot kanalizacijske cevi. Vgradnja po detajlu. | kos | 5 | 0 | 0
6253 | 547 | 547-6253 | Sadinja vas, odcep 2 | 6 KANALIZACIJSKA DELA | 6.2 Jaški | 6253 - Dobava in vgradnja LTŽ pokrova fi 600mm, skladno s SIST EN 124-1:2015 D 400 kN, kjer je predviden promet s težkimi vozili ali vzdrževanje 30T. Pokrov izveden na zaklep z odprtinami za zračenje. Kot npr. tip: Norinco, PAM ali enakovredno.. Skupaj z razbremenilno AB ploščo za montažo na cev DN 1000 mm, ter vsemi potrebnimi deli in materiali. Vključno z AB vencem za vgradnjo LTŽ pokrova ter dobavo in vgrajevanjem betona C16/20 in vso potrebno armaturo za betoniranje pete revizijskih jaškov. | kos | 5 | 0 | 0
6257 | 547 | 547-6257 | Sadinja vas, odcep 2 | 6 KANALIZACIJSKA DELA | 6.2 Jaški | 6257 - Izdelava priklopa projektiranega kanala na obstoječi fekalni kanal preko jaška, z vsemi pomožnimi deli, materiali ter prenosi. | kos | 5 | 0 | 0
6301 | 547 | 547-6301 | Sadinja vas, odcep 2 | 6 KANALIZACIJSKA DELA | 6.3 Odcepi za hišne priključke | 6301 - Izdelava odcepov za hišne priključke na projektirani kanal. Odcep na cevi izvesti s prefabriciranim sedlastim nastavkom ali fazonskim kosom iz enakih cevi kot je javna kanalizacija, v nadaljevanju odcepa uporaba cevi iz PVC cevi DN 160 SN8, po standardu EN1401-1. Vključno z izkopom in varovanjem gradbene jame, nakladanjem in odvozom na stalno deponijo, skupaj s stroški deponije. Vključno s planiranjem in utrjevanjem dna jarka, nabavo, dobavo in vgradnjo betona za izdelavo posteljice in obbetoniranjem cevi ter zasipom do kote terena (po detajlu). Posteljica in obsip se ob potrditvi geomehanika in projektanta priključka lahko izvede tudi iz peščenega materiala. Nabava, dobava in vgradnja novega zasipnega materiala. Vključno s črpanjem vode iz gradbene jame. Vključno z nabavo in položitvijo PVC cevi (z vsemi koleni in fazonskimi kosi) od odcepa do revizijskega jaška. Vključno z vzpostavitvijo prvotnega stanja. Pri izdelavi hišnega priključka so vključena vsa režijska dela, zakoličba, postavitev profilov, rezanje asfalta, rušenje asfalta, odstranjevanje tlakovcev, robnikov, izkop, križanje z obstoječimi komunalnimi vodi in ostala dela v povezavi s hišnimi priključki. Izvede se ureditev in vsi potrebni ukrepi pri križanju s komunalno infrastrukturo skladno z navodili upravljavcev. Vključno z izdelavo geodetskega posnetka v skladu z zahtevami upravljavca kanalizacijskega omrežja. Vgradnja po detajlu. | kos | 5 | 0 | 0
6302 | 547 | 547-6302 | Sadinja vas, odcep 2 | 6 KANALIZACIJSKA DELA | 6.3 Odcepi za hišne priključke | 6302 - Dobava revizijskih jaškov iz armiranega poliestra po SIST EN 14 364: 2013, komplet z izdelano muldo. Komplet z razbremenilno ploščo za pokrov, AB vencem in LŽ pokrovom fi 600 mm, EN 124-1:2015 nosilnost vsaj C400 kN. Premer jaška 1000mm za priključno cev DN200 mm do globine jaška 3m. V ceni je vključena tudi izdelava AB temeljne plošče jaška debeline 20cm, iz betona C25/30. Postavitev jaška za parcelno mejo s pokrovom nosilnosti 400 kN - povozne površine. | kos | 5 | 0 | 0
6401 | 547 | 547-6401 | Sadinja vas, odcep 2 | 6 KANALIZACIJSKA DELA | 6.4 Pregled | 6401 - Čiščenje kanala pred izvedbo preizkusa tesnosti. | m1 | 174 | 0 | 0
6402 | 547 | 547-6402 | Sadinja vas, odcep 2 | 6 KANALIZACIJSKA DELA | 6.4 Pregled | 6402 - Preizkus tesnosti kanala po standardu SIST EN 1610 - gravitacijski kanal. Vključno z vsemi dodatnimi in zaščitnimi deli. | m1 | 174 | 0 | 0
6405 | 547 | 547-6405 | Sadinja vas, odcep 2 | 6 KANALIZACIJSKA DELA | 6.4 Pregled | 6405 - Pregled in snemanje s TV kamero vseh gravitacijskih kanalizacijskih cevi, jaškov in vseh cevnih odsekov. Snemanje kanala po standardu SIST EN 13508-2:2003 in skladno z nemškimi smernicami ATV-M 143-2. | m1 | 174 | 0 | 0
6501 | 547 | 547-6501 | Sadinja vas, odcep 2 | 6 KANALIZACIJSKA DELA | 6.5 Križanja | 6501 - Izvedba križanja z obstoječim vodovodom v skladu z navodili upravljavca komunalnega voda | kos | 1 | 0 | 0
6502 | 547 | 547-6502 | Sadinja vas, odcep 2 | 6 KANALIZACIJSKA DELA | 6.5 Križanja | 6502 - Izvedba križanja z obstoječim podzemnim vodom javne razsvetljave v skladu z navodili upravljavca komunalnega voda | kos | 1 | 0 | 0
6503 | 547 | 547-6503 | Sadinja vas, odcep 2 | 6 KANALIZACIJSKA DELA | 6.5 Križanja | 6503 - Izvedba križanja z obstoječim podzemnim telekomunikacijskim vodom v skladu z navodili upravljavca komunalnega voda | kos | 3 | 0 | 0
6504 | 547 | 547-6504 | Sadinja vas, odcep 2 | 6 KANALIZACIJSKA DELA | 6.5 Križanja | 6504 - Izvedba križanja z obstoječim podzemnim elektroenergetskim vodom v skladu z navodili upravljavca komunalnega voda | kos | 2 | 0 | 0
1201 | 74 | 74-1201 | Sostrska cesta in Sadinja vas | 1 PRIPRAVLJALNA DELA | 1.2 Zakoličba | 1201 - Zakoličenje osi kanalizacije, z zavarovanjem osi in oznako revizijskih jaškov in vsa druga geodetska dela v času gradnje, ki so potrebna za nemoteno izvajanje del (smeri, višine, vmesne, začasne in končne zakoličbe…) | m1 | 1473 | 0 | 0
1202 | 74 | 74-1202 | Sostrska cesta in Sadinja vas | 1 PRIPRAVLJALNA DELA | 1.2 Zakoličba | 1202 - Postavitev gradbenih profilov na vzpostavljeno os trase cevovoda, ter določitev nivoja za merjenje globine izkopa in polaganje cevovoda. | kom | 51 | 0 | 0
1203 | 74 | 74-1203 | Sostrska cesta in Sadinja vas | 1 PRIPRAVLJALNA DELA | 1.2 Zakoličba | 1203 - Določanje in označevanje obstoječih podzemnih naprav, ki se križajo ali potekajo vzporedno s predvideno infrastrukturo, z vidnimi znaki na terenu, s pisanjem zapisnika o primopredaji, eventuelne skice. | m1 | 1473 | 0 | 0
1205 | 74 | 74-1205 | Sostrska cesta in Sadinja vas | 1 PRIPRAVLJALNA DELA | 1.2 Zakoličba | 1205 - Trasiranje in označevanje trase obstoječega vodovoda, ki se nahaja v bližini predvidene infrastrukture. V ceni je vključena postavitev vidnih znakov na terenu in predaja zapisnika meritev. Obračun po dejanskih stroških + 3% man. str. | kpl | 1 | 0 | 0
1206 | 74 | 74-1206 | Sostrska cesta in Sadinja vas | 1 PRIPRAVLJALNA DELA | 1.2 Zakoličba | 1206 - Trasiranje in označevanje trase obstoječega plinovoda, ki se nahaja v bližini predvidene infrastrukture. V ceni je vključena postavitev vidnih znakov na terenu in predaja zapisnika meritev. Obračun po dejanskih stroških + 3% man. str. | kpl | 1 | 0 | 0
1207 | 74 | 74-1207 | Sostrska cesta in Sadinja vas | 1 PRIPRAVLJALNA DELA | 1.2 Zakoličba | 1207 - Trasiranje in označevanje trase obstoječega elektro-energetskega omrežja, ki se nahaja v bližini predvidene infrastrukture. V ceni je vključena postavitev vidnih znakov na terenu in predaja zapisnika meritev. Obračun po dejanskih stroških + 3% man. str. | kpl | 1 | 0 | 0
1208 | 74 | 74-1208 | Sostrska cesta in Sadinja vas | 1 PRIPRAVLJALNA DELA | 1.2 Zakoličba | 1208 - Trasiranje in označevanje trase obstoječega telekomunikacijskega omrežja - TELEKOM, ki se nahaja v bližini predvidene infrastrukture. V ceni je vključena postavitev vidnih znakov na terenu in predaja zapisnika meritev. Obračun po dejanskih stroških + 3% man. str. | kpl | 1 | 0 | 0
1212 | 74 | 74-1212 | Sostrska cesta in Sadinja vas | 1 PRIPRAVLJALNA DELA | 1.2 Zakoličba | 1212 - Trasiranje in označevanje trase obstoječega omrežja javne razsvetljave, ki se nahaja v bližini predvidene infrastrukture. V ceni je vključena postavitev vidnih znakov na terenu in predaja zapisnika meritev. Obračun po dejanskih stroških + 3% man. str. | kpl | 1 | 0 | 0
1213 | 74 | 74-1213 | Sostrska cesta in Sadinja vas | 1 PRIPRAVLJALNA DELA | 1.2 Zakoličba | 1213 - Trasiranje in označevanje trase obstoječe meteorne kanalizacije, ki se nahaja v bližini predvidene infrastrukture. V ceni je vključena postavitev vidnih znakov na terenu in predaja zapisnika meritev. Obračun po dejanskih stroških + 3% man. str. | kpl | 1 | 0 | 0
1301 | 74 | 74-1301 | Sostrska cesta in Sadinja vas | 1 PRIPRAVLJALNA DELA | 1.3 Priprava gradbišča | 1301 - Priprava gradbišča, odstranitev eventuelnih ovir in utrditev delovnega platoja. Po končanih delih se gradbišče pospravi in vzpostavi v prvotno stanje. | m1 | 1473 | 0 | 0
1302 | 74 | 74-1302 | Sostrska cesta in Sadinja vas | 1 PRIPRAVLJALNA DELA | 1.3 Priprava gradbišča | 1302 - Pridobitev dovoljenja za cestno zaporo občinske ceste, tehnične pogoje, vključno z vsemi elaborati ter ureditev prometnega režima z začasno prometno signalizacijo , v času gradnje vključno z obvestili. Po končanih delih se začasno prometno signalizacijo odstrani in vzpostavi vertikalna in horizontalna prometna signalizacija v predvideno stanje v katastru. Obračun začasne prometne signalizacije se izvede na dan, po tipu zapore predvidenem v elaboratu začasne prometne ureditve (za osnovo se upošteva tekoči meter predvidene kanalizacije (brez upoštevanja odcepov za hišne priključke). | m1 | 1473 | 0 | 0
1304 | 74 | 74-1304 | Sostrska cesta in Sadinja vas | 1 PRIPRAVLJALNA DELA | 1.3 Priprava gradbišča | 1304 - Pridobitev dovoljenja za cestno zaporo občinske ceste, tehnične pogoje, vključno z vsemi elaborati ter ureditev prometnega režima z začasno prometno signalizacijo, v času gradnje vključno z obvestili. Po končanih delih se začasno prometno signalizacijo odstrani in vzpostavi vertikalna in horizontalna prometna signalizacijav predvideno stanje v katastru Obračun začasne prometne signalizacije se izvede na dan, po tipu zapore predvidenem v elaboratu začasne prometne ureditve (za osnovo se upošteva tekoči meter predvidene kanalizacije (brez upoštevanja odcepov za hišne priključke). Prečkanje občinskih cest dolžine do 10m. | kos | 1 | 0 | 0
1307 | 74 | 74-1307 | Sostrska cesta in Sadinja vas | 1 PRIPRAVLJALNA DELA | 1.3 Priprava gradbišča | 1307 - Izdelava lesenih mostičkov oziroma provizorij dostopov za pešce do objektov preko izkopanih jarkov iz plohov debeline 5 cm. Na provizorij dostopih se uredi ograja iz desk in tramičev. Vse po statičnem izračunu in načrtu izvajalca. | kos | 65 | 0 | 0
1310 | 74 | 74-1310 | Sostrska cesta in Sadinja vas | 1 PRIPRAVLJALNA DELA | 1.3 Priprava gradbišča | 1310 - Izdelava začasnega delovnega platoja in utrjenih površin po izvedbi kanalizacijskih del iz drobljenega kamnitega materiala v debelini do 60 cm. V ceni je zajeta dobava materiala iz začasne gradbene deponije, | m3 | 1104.75 | 0 | 0
1401 | 74 | 74-1401 | Sostrska cesta in Sadinja vas | 1 PRIPRAVLJALNA DELA | 1.4 Nadzor | 1401 - Izvedba projektantskega nadzora, obračun na podlagi potrditve nadzornega organa | ur | 29.46 | 0 | 0
1402 | 74 | 74-1402 | Sostrska cesta in Sadinja vas | 1 PRIPRAVLJALNA DELA | 1.4 Nadzor | 1402 - Nadzor pristojnih služb ostalih komunalnih vodov na območju, obračun na podlagi potrditve nadzornga organa. | ur | 25.5 | 0 | 0
1403 | 74 | 74-1403 | Sostrska cesta in Sadinja vas | 1 PRIPRAVLJALNA DELA | 1.4 Nadzor | 1403 - Izvedba geomehanskega nadzora, prevzem gradbene jame in temeljnih tal, obračun na podlagi potrditve nadzornga organa | ur | 12.75 | 0 | 0
12309 | 74 | 74-12309 | Sostrska cesta in Sadinja vas | 2 POSEGI V OBSTOJEČE VOZIŠČE | 2.1 Preddela - zgornji ustroj | 12309 - Porušitev in odstranitev asfaltne plasti v debelini nad 10 cm vključno z nakladanjem na prevozno sredstvo, odvozom na stalno gradbeno depoinijo in plačilom deponijske takse. | m2 | 1841.25 | 0 | 0
12328 | 74 | 74-12328 | Sostrska cesta in Sadinja vas | 2 POSEGI V OBSTOJEČE VOZIŠČE | 2.1 Preddela - zgornji ustroj | 12328 - Rezanje asfaltne plasti s talno diamantno žago, debele 11 do 15 cm | m1 | 2976 | 0 | 0
22102 | 74 | 74-22102 | Sostrska cesta in Sadinja vas | 2 POSEGI V OBSTOJEČE VOZIŠČE | 2.1 Preddela - zgornji ustroj | 22102 - Ureditev planuma temeljnih tal vezljive zemljine – 3. kategorije | m2 | 1841.25 | 0 | 0
2208 | 74 | 74-2208 | Sostrska cesta in Sadinja vas | 2 POSEGI V OBSTOJEČE VOZIŠČE | 2.2 Posegi v voziščno konstrukcijo | 2208 - Strojno čiščenje asfalta pred pobrizgom z bitumensko emulzijo. | m2 | 1841.25 | 0 | 0
22103 | 74 | 74-22103 | Sostrska cesta in Sadinja vas | 2 POSEGI V OBSTOJEČE VOZIŠČE | 2.2 Posegi v voziščno konstrukcijo | 22103 - Ureditev planuma temeljnih tal zrnate kamnine – 3. kategorije | m2 | 1841.25 | 0 | 0
24405 | 74 | 74-24405 | Sostrska cesta in Sadinja vas | 2 POSEGI V OBSTOJEČE VOZIŠČE | 2.2 Posegi v voziščno konstrukcijo | 24405 - Izdelava posteljice iz drobljenih kamnitih zrn v debelini 40 cm vključno z nabavo in dobavo materiala | m3 | 736.5 | 0 | 0
31302 | 74 | 74-31302 | Sostrska cesta in Sadinja vas | 2 POSEGI V OBSTOJEČE VOZIŠČE | 2.2 Posegi v voziščno konstrukcijo | 31302 - Izdelava nevezane nosilne plasti enakomerno zrnatega drobljenca iz kamnine v debelini 21 do 30 cm vključno z nabavo in dobavo materiala | m3 | 368.25 | 0 | 0
31602 | 74 | 74-31602 | Sostrska cesta in Sadinja vas | 2 POSEGI V OBSTOJEČE VOZIŠČE | 2.2 Posegi v voziščno konstrukcijo | 31602 - Izdelava nosilne plasti bituminizirane zmesi AC 22 base B 50/70 A3 v debelini 6 cm. V ceni je zajeta nabava, dobava in vgradnja materiala. V ceni je zajeta izdelava v projektiranih padcih, s predpripravo ustrezne površine in naklonov ter vsa dodatna, pomožna, zaščitna in zaključna dela. | m2 | 920.625 | 0 | 0
31704 | 74 | 74-31704 | Sostrska cesta in Sadinja vas | 2 POSEGI V OBSTOJEČE VOZIŠČE | 2.2 Posegi v voziščno konstrukcijo | 31704 - Izdelava nosilne plasti bituminizirane zmesi AC 32 base B 50/70 A3 v debelini 10 cm. V ceni je zajeta nabava, dobava in vgradnja materiala. V ceni je zajeta izdelava v projektiranih padcih, s predpripravo ustrezne površine in naklonov ter vsa dodatna, pomožna, zaščitna in zaključna dela. | m2 | 920.625 | 0 | 0
32311 | 74 | 74-32311 | Sostrska cesta in Sadinja vas | 2 POSEGI V OBSTOJEČE VOZIŠČE | 2.2 Posegi v voziščno konstrukcijo | 32311 - Izdelava obrabne in zaporne plasti bituminizirane zmesi AC 11 surf B 50/70 A3 v debelini 4 cm vključno z nabavo in dobavo materiala | m2 | 1841.25 | 0 | 0
4101 | 74 | 74-4101 | Sostrska cesta in Sadinja vas | 4 KANALIZACIJA - ZEMELJSKA DELA | 4.1 Izkopi | 4101 - Zavarovanje gradbene jame z razpiranjem z jeklenimi opaži -sistem z vodili (kot npr. SBH, KRINGS ali podobno). Globina jarka do 4,0m. Vključno z vsemi pomožnimi materiali, deli in transporti. | m2 | 6834.72 | 0 | 0
4105 | 74 | 74-4105 | Sostrska cesta in Sadinja vas | 4 KANALIZACIJA - ZEMELJSKA DELA | 4.1 Izkopi | 4105 - Vertikalni strojni izkop gradbene jame globine 0-4m, v terenu III. kat. z nakladanjem na kamion in odvozom na začasno gradbeno deponijo po izboru izvajalca vključno z vsemi stroški deponije | m3 | 1786.0125 | 0 | 0
4106 | 74 | 74-4106 | Sostrska cesta in Sadinja vas | 4 KANALIZACIJA - ZEMELJSKA DELA | 4.1 Izkopi | 4106 - Vertikalni strojni izkop gradbene jame globine 0-4m, v terenu III. kat. z nakladanjem na kamion in odvozom na trajno gradbeno deponijo, vključno s stroški deponije. | m3 | 1631.3475 | 0 | 0
4113 | 74 | 74-4113 | Sostrska cesta in Sadinja vas | 4 KANALIZACIJA - ZEMELJSKA DELA | 4.1 Izkopi | 4113 - Vertikalni strojni izkop gradbene jame globine 0-4m, v terenu IV. kat. z nakladanjem na kamion in odvozom na trajno gradbeno deponijo, vključno s stroški deponije. | m3 | 341.736 | 0 | 0
4121 | 74 | 74-4121 | Sostrska cesta in Sadinja vas | 4 KANALIZACIJA - ZEMELJSKA DELA | 4.1 Izkopi | 4121 - Ročni izkop jarka globine 0 - 2 m, z nakladanjem na kamion in odvozom na začasno gradbeno deponijo po izboru izvajalca vključno z vsemi stroški deponije | m3 | 427.17 | 0 | 0
4124 | 74 | 74-4124 | Sostrska cesta in Sadinja vas | 4 KANALIZACIJA - ZEMELJSKA DELA | 4.1 Izkopi | 4124 - Ureditev črpalnih jaškov in črpanje talne vode iz gradbene jame pri izvedbi del. | ur | 73.65 | 0 | 0
4201 | 74 | 74-4201 | Sostrska cesta in Sadinja vas | 4 KANALIZACIJA - ZEMELJSKA DELA | 4.2 Zasipi | 4201 - Mehanska utrditev planuma naravnih temeljnih tal do predpisane nosilnosti, skladno z navodili geomehanskega poročila. | m2 | 1841.25 | 0 | 0
4202 | 74 | 74-4202 | Sostrska cesta in Sadinja vas | 4 KANALIZACIJA - ZEMELJSKA DELA | 4.2 Zasipi | 4202 - Ročno planiranje dna jarka s točnostjo +/- 3 cm po projektiranem padcu. | m2 | 1841.25 | 0 | 0
4203 | 74 | 74-4203 | Sostrska cesta in Sadinja vas | 4 KANALIZACIJA - ZEMELJSKA DELA | 4.2 Zasipi | 4203 - Dobava in vgraditev peščenega materiala granulacije 8 do 16 mm za peščeno ležišče cevi (POSTELJICA) s sprotno višinsko kontrolo do predpisane kote dna cevi (10cm + D/10) z komprimacijo do stopnje 97% SPP (standardni Proctorjev preizkus), vključno z nabavo in transportom materiala. | m3 | 191.49 | 0 | 0
4204 | 74 | 74-4204 | Sostrska cesta in Sadinja vas | 4 KANALIZACIJA - ZEMELJSKA DELA | 4.2 Zasipi | 4204 - Dobava in vgraditev peščenega materiala granulacije 8 do 16 mm s komprimacijo, v coni cevovoda v debelini 30 cm nad temenom, s komprimacijo v plasteh po 20 cm, zbitost 95% po proctorju, vključno z nabavo in transportom materiala. | m3 | 940.3775 | 0 | 0
4205 | 74 | 74-4205 | Sostrska cesta in Sadinja vas | 4 KANALIZACIJA - ZEMELJSKA DELA | 4.2 Zasipi | 4205 - Nabava, dobava in vgraditev geotekstila za ločilno plast in ovijanje obsipa cevi, natezna trdnost 14 do 16 kN/m2, gostote minimalno 300 g/m2. V ceni so zajeti preklopi in ves potreben pritrdilni material. | m2 | 5302.8 | 0 | 0
4206 | 74 | 74-4206 | Sostrska cesta in Sadinja vas | 4 KANALIZACIJA - ZEMELJSKA DELA | 4.2 Zasipi | 4206 - Zasipavanje jarka z izkopanim materialom, s komprimiranjem v slojih po 30 cm, do 95 % zgoščenosti po standardnem Proctorjevem postopku, vključno z dovozom z začasne deponije. | m3 | 1786.0125 | 0 | 0
4207 | 74 | 74-4207 | Sostrska cesta in Sadinja vas | 4 KANALIZACIJA - ZEMELJSKA DELA | 4.2 Zasipi | 4207 - Zasip jarka z dovozom novega gramoznega zasipnega materiala različnih frakcij z utrjevanjem v slojih po 30 cm do 95 % trdnosti po standardnem Proctorjevem postopku; vključno z nabavo in dobavo zasipnega materiala. | m3 | 10 | 0 | 0
5108 | 74 | 74-5108 | Sostrska cesta in Sadinja vas | 5 KANALIZACIJA - GRADBENA DELA | 5.1 Rušitvena in pripravljalna dela | 5108 - Izvedba začasnega provizorija za vodovod, vključno s prevezavo hišnih vodovodnih priključkov. Vključno z vsemi gradbenimi deli, vodovodnim materialom in montažo za izvedbo provizorija, vključno z vsemi potrebnimi materiali, deli in transporti. | m | 480 | 0 | 0
6101 | 74 | 74-6101 | Sostrska cesta in Sadinja vas | 6 KANALIZACIJSKA DELA | 6.1 Cevi | 6101 - Nabava, dobava in montaža kanalizacijskih cevi DN 250 mm iz armiranega poliestra (GRP) izdelane po SIST EN 14364: 2013, nazivne togosti SN 10.000 N/m2, kompletno z potrebnimi spojkami. Cev ima na eni strani montirano spojko iz poliestra z EPDM tesnilom. Spoj (tesnilo) mora biti zaradi zagotovitve kvalitete spoja preizkušen skupaj s cevmi (certifikat). Notranji zaščitni sloj cevi iz čistega poliestra, brez polnila in ojačitve, mora imeti minimalno debelino 1,0 mm s ciljem doseganja tesnosti, kemijske in abrazijske obstojnosti in odpornosti na obrus pri visokotlačnem čiščenju. Vključen je tudi prevoz in prenos kanalizacijskih cevi iz deponije do mesta vgradnje. | m1 | 1473 | 0 | 0
6202 | 74 | 74-6202 | Sostrska cesta in Sadinja vas | 6 KANALIZACIJSKA DELA | 6.2 Jaški | 6202 - Nabava, dobava in montaža revizijskih jaškov iz armiranega poliestra po SIST EN 14364, min. SN 5.000 N/m2, komplet z izdelano muldo in priključnimi cevmi (vtok, Iztok). Premer jaška 1000mm, globina 1 - 2m, za priključno cev DN250mm. Minimalna debelina sten revizijskega jaška je 15mm. V ceni je vključena tudi izdelava AB temeljne plošče jaška debeline 20cm, iz betona C25/30. Jaški morajo biti izdelani po enaki tehnologiji kot kanalizacijske cevi. Vgradnja po detajlu. | kos | 25 | 0 | 0
6204 | 74 | 74-6204 | Sostrska cesta in Sadinja vas | 6 KANALIZACIJSKA DELA | 6.2 Jaški | 6204 - Nabava, dobava in montaža revizijskih jaškov iz armiranega poliestra po SIST EN 14364, min. SN 5.000 N/m2, komplet z izdelano muldo in priključnimi cevmi (vtok, Iztok). Premer jaška 1000mm, globina 2 - 3m, za priključno cev DN250mm. Minimalna debelina sten revizijskega jaška je 15mm. V ceni je vključena tudi izdelava AB temeljne plošče jaška debeline 20cm, iz betona C25/30. Jaški morajo biti izdelani po enaki tehnologiji kot kanalizacijske cevi. Vgradnja po detajlu. | kos | 22 | 0 | 0
6207 | 74 | 74-6207 | Sostrska cesta in Sadinja vas | 6 KANALIZACIJSKA DELA | 6.2 Jaški | 6207 - Nabava, dobava in montaža kaskadnih revizijskih jaškov iz armiranega poliestra po SIST EN 14364, min. SN 5.000 N/m2, komplet z izdelano muldo in priključnimi cevmi (vtok, Iztok). Premer jaška 1000mm, globina 3 - 4m, za priključno cev DN250mm. Minimalna debelina sten kaskadnega revizijskega jaška je 15mm. V ceni je vključena tudi izdelava AB temeljne plošče jaška debeline 20cm, iz betona C25/30. Jaški morajo biti izdelani po enaki tehnologiji kot kanalizacijske cevi. Vgradnja po detajlu. | kos | 4 | 0 | 0
6253 | 74 | 74-6253 | Sostrska cesta in Sadinja vas | 6 KANALIZACIJSKA DELA | 6.2 Jaški | 6253 - Dobava in vgradnja LTŽ pokrova fi 600mm, skladno s SIST EN 124-1:2015 D 400 kN, kjer je predviden promet s težkimi vozili ali vzdrževanje 30T. Pokrov izveden na zaklep z odprtinami za zračenje. Kot npr. tip: Norinco, PAM ali enakovredno.. Skupaj z razbremenilno AB ploščo za montažo na cev DN 1000 mm, ter vsemi potrebnimi deli in materiali. Vključno z AB vencem za vgradnjo LTŽ pokrova ter dobavo in vgrajevanjem betona C16/20 in vso potrebno armaturo za betoniranje pete revizijskih jaškov. | kos | 65 | 0 | 0
6257 | 74 | 74-6257 | Sostrska cesta in Sadinja vas | 6 KANALIZACIJSKA DELA | 6.2 Jaški | 6257 - Izdelava priklopa projektiranega kanala na obstoječi fekalni kanal preko jaška, z vsemi pomožnimi deli, materiali ter prenosi. | kos | 65 | 0 | 0
6301 | 74 | 74-6301 | Sostrska cesta in Sadinja vas | 6 KANALIZACIJSKA DELA | 6.3 Odcepi za hišne priključke | 6301 - Izdelava odcepov za hišne priključke na projektirani kanal. Odcep na cevi izvesti s prefabriciranim sedlastim nastavkom ali fazonskim kosom iz enakih cevi kot je javna kanalizacija, v nadaljevanju odcepa uporaba cevi iz PVC cevi DN 160 SN8, po standardu EN1401-1. Vključno z izkopom in varovanjem gradbene jame, nakladanjem in odvozom na stalno deponijo, skupaj s stroški deponije. Vključno s planiranjem in utrjevanjem dna jarka, nabavo, dobavo in vgradnjo betona za izdelavo posteljice in obbetoniranjem cevi ter zasipom do kote terena (po detajlu). Posteljica in obsip se ob potrditvi geomehanika in projektanta priključka lahko izvede tudi iz peščenega materiala. Nabava, dobava in vgradnja novega zasipnega materiala. Vključno s črpanjem vode iz gradbene jame. Vključno z nabavo in položitvijo PVC cevi (z vsemi koleni in fazonskimi kosi) od odcepa do revizijskega jaška. Vključno z vzpostavitvijo prvotnega stanja. Pri izdelavi hišnega priključka so vključena vsa režijska dela, zakoličba, postavitev profilov, rezanje asfalta, rušenje asfalta, odstranjevanje tlakovcev, robnikov, izkop, križanje z obstoječimi komunalnimi vodi in ostala dela v povezavi s hišnimi priključki. Izvede se ureditev in vsi potrebni ukrepi pri križanju s komunalno infrastrukturo skladno z navodili upravljavcev. Vključno z izdelavo geodetskega posnetka v skladu z zahtevami upravljavca kanalizacijskega omrežja. Vgradnja po detajlu. | kos | 65 | 0 | 0
6302 | 74 | 74-6302 | Sostrska cesta in Sadinja vas | 6 KANALIZACIJSKA DELA | 6.3 Odcepi za hišne priključke | 6302 - Dobava revizijskih jaškov iz armiranega poliestra po SIST EN 14 364: 2013, komplet z izdelano muldo. Komplet z razbremenilno ploščo za pokrov, AB vencem in LŽ pokrovom fi 600 mm, EN 124-1:2015 nosilnost vsaj C400 kN. Premer jaška 1000mm za prikljuNCHECKBUTTONButton.HoverButton.Selected.HoverButton.PressedButton.SelectedButton.Selected.PressedButton.DisabledimagelabelMiddleCenter#OOUIButtonUIStyleelementAutoToggleIsCheckedLensButtonMainBUTTONDROPDOWNSrcne. | kos | 65 | 0 | 0
6401 | 74 | 74-6401 | Sostrska cesta in Sadinja vas | 6 KANALIZACIJSKA DELA | 6.4 Pregled | 6401 - Čiščenje kanala pred izvedbo preizkusa tesnosti. | m1 | 1473 | 0 | 0
6402 | 74 | 74-6402 | Sostrska cesta in Sadinja vas | 6 KANALIZACIJSKA DELA | 6.4 Pregled | 6402 - Preizkus tesnosti kanala po standardu SIST EN 1610 - gravitacijski kanal. Vključno z vsemi dodatnimi in zaščitnimi deli. | m1 | 1473 | 0 | 0
6405 | 74 | 74-6405 | Sostrska cesta in Sadinja vas | 6 KANALIZACIJSKA DELA | 6.4 Pregled | 6405 - Pregled in snemanje s TV kamero vseh gravitacijskih kanalizacijskih cevi, jaškov in vseh cevnih odsekov. Snemanje kanala po standardu SIST EN 13508-2:2003 in skladno z nemškimi smernicami ATV-M 143-2. | m1 | 1473 | 0 | 0
6501 | 74 | 74-6501 | Sostrska cesta in Sadinja vas | 6 KANALIZACIJSKA DELA | 6.5 Križanja | 6501 - Izvedba križanja z obstoječim vodovodom v skladu z navodili upravljavca komunalnega voda | kos | 5 | 0 | 0
6502 | 74 | 74-6502 | Sostrska cesta in Sadinja vas | 6 KANALIZACIJSKA DELA | 6.5 Križanja | 6502 - Izvedba križanja z obstoječim podzemnim vodom javne razsvetljave v skladu z navodili upravljavca komunalnega voda | kos | 5 | 0 | 0
6503 | 74 | 74-6503 | Sostrska cesta in Sadinja vas | 6 KANALIZACIJSKA DELA | 6.5 Križanja | 6503 - Izvedba križanja z obstoječim podzemnim telekomunikacijskim vodom v skladu z navodili upravljavca komunalnega voda | kos | 17 | 0 | 0
6504 | 74 | 74-6504 | Sostrska cesta in Sadinja vas | 6 KANALIZACIJSKA DELA | 6.5 Križanja | 6504 - Izvedba križanja z obstoječim podzemnim elektroenergetskim vodom v skladu z navodili upravljavca komunalnega voda | kos | 14 | 0 | 0
6507 | 74 | 74-6507 | Sostrska cesta in Sadinja vas | 6 KANALIZACIJSKA DELA | 6.5 Križanja | 6507 - Izvedba križanja z obstoječim plinovodom v skladu z navodili upravljavca komunalnega voda | kos | 20 | 0 | 0
1201 | 546 | 546-1201 | Sostrska cesta, odcep 1 | 1 PRIPRAVLJALNA DELA | 1.2 Zakoličba | 1201 - Zakoličenje osi kanalizacije, z zavarovanjem osi in oznako revizijskih jaškov in vsa druga geodetska dela v času gradnje, ki so potrebna za nemoteno izvajanje del (smeri, višine, vmesne, začasne in končne zakoličbe…) | m1 | 126 | 0 | 0
1202 | 546 | 546-1202 | Sostrska cesta, odcep 1 | 1 PRIPRAVLJALNA DELA | 1.2 Zakoličba | 1202 - Postavitev gradbenih profilov na vzpostavljeno os trase cevovoda, ter določitev nivoja za merjenje globine izkopa in polaganje cevovoda. | kom | 5 | 0 | 0
1203 | 546 | 546-1203 | Sostrska cesta, odcep 1 | 1 PRIPRAVLJALNA DELA | 1.2 Zakoličba | 1203 - Določanje in označevanje obstoječih podzemnih naprav, ki se križajo ali potekajo vzporedno s predvideno infrastrukturo, z vidnimi znaki na terenu, s pisanjem zapisnika o primopredaji, eventuelne skice. | m1 | 126 | 0 | 0
1205 | 546 | 546-1205 | Sostrska cesta, odcep 1 | 1 PRIPRAVLJALNA DELA | 1.2 Zakoličba | 1205 - Trasiranje in označevanje trase obstoječega vodovoda, ki se nahaja v bližini predvidene infrastrukture. V ceni je vključena postavitev vidnih znakov na terenu in predaja zapisnika meritev. Obračun po dejanskih stroških + 3% man. str. | kpl | 1 | 0 | 0
1206 | 546 | 546-1206 | Sostrska cesta, odcep 1 | 1 PRIPRAVLJALNA DELA | 1.2 Zakoličba | 1206 - Trasiranje in označevanje trase obstoječega plinovoda, ki se nahaja v bližini predvidene infrastrukture. V ceni je vključena postavitev vidnih znakov na terenu in predaja zapisnika meritev. Obračun po dejanskih stroških + 3% man. str. | kpl | 1 | 0 | 0
1207 | 546 | 546-1207 | Sostrska cesta, odcep 1 | 1 PRIPRAVLJALNA DELA | 1.2 Zakoličba | 1207 - Trasiranje in označevanje trase obstoječega elektro-energetskega omrežja, ki se nahaja v bližini predvidene infrastrukture. V ceni je vključena postavitev vidnih znakov na terenu in predaja zapisnika meritev. Obračun po dejanskih stroških + 3% man. str. | kpl | 1 | 0 | 0
1208 | 546 | 546-1208 | Sostrska cesta, odcep 1 | 1 PRIPRAVLJALNA DELA | 1.2 Zakoličba | 1208 - Trasiranje in označevanje trase obstoječega telekomunikacijskega omrežja - TELEKOM, ki se nahaja v bližini predvidene infrastrukture. V ceni je vključena postavitev vidnih znakov na terenu in predaja zapisnika meritev. Obračun po dejanskih stroških + 3% man. str. | kpl | 1 | 0 | 0
1213 | 546 | 546-1213 | Sostrska cesta, odcep 1 | 1 PRIPRAVLJALNA DELA | 1.2 Zakoličba | 1213 - Trasiranje in označevanje trase obstoječe meteorne kanalizacije, ki se nahaja v bližini predvidene infrastrukture. V ceni je vključena postavitev vidnih znakov na terenu in predaja zapisnika meritev. Obračun po dejanskih stroških + 3% man. str. | kpl | 1 | 0 | 0
1301 | 546 | 546-1301 | Sostrska cesta, odcep 1 | 1 PRIPRAVLJALNA DELA | 1.3 Priprava gradbišča | 1301 - Priprava gradbišča, odstranitev eventuelnih ovir in utrditev delovnega platoja. Po končanih delih se gradbišče pospravi in vzpostavi v prvotno stanje. | m1 | 126 | 0 | 0
1302 | 546 | 546-1302 | Sostrska cesta, odcep 1 | 1 PRIPRAVLJALNA DELA | 1.3 Priprava gradbišča | 1302 - Pridobitev dovoljenja za cestno zaporo občinske ceste, tehnične pogoje, vključno z vsemi elaborati ter ureditev prometnega režima z začasno prometno signalizacijo , v času gradnje vključno z obvestili. Po končanih delih se začasno prometno signalizacijo odstrani in vzpostavi vertikalna in horizontalna prometna signalizacija v predvideno stanje v katastru. Obračun začasne prometne signalizacije se izvede na dan, po tipu zapore predvidenem v elaboratu začasne prometne ureditve (za osnovo se upošteva tekoči meter predvidene kanalizacije (brez upoštevanja odcepov za hišne priključke). | m1 | 126 | 0 | 0
1304 | 546 | 546-1304 | Sostrska cesta, odcep 1 | 1 PRIPRAVLJALNA DELA | 1.3 Priprava gradbišča | 1304 - Pridobitev dovoljenja za cestno zaporo občinske ceste, tehnične pogoje, vključno z vsemi elaborati ter ureditev prometnega režima z začasno prometno signalizacijo, v času gradnje vključno z obvestili. Po končanih delih se začasno prometno signalizacijo odstrani in vzpostavi vertikalna in horizontalna prometna signalizacijav predvideno stanje v katastru Obračun začasne prometne signalizacije se izvede na dan, po tipu zapore predvidenem v elaboratu začasne prometne ureditve (za osnovo se upošteva tekoči meter predvidene kanalizacije (brez upoštevanja odcepov za hišne priključke). Prečkanje občinskih cest dolžine do 10m. | kos | 1 | 0 | 0
1307 | 546 | 546-1307 | Sostrska cesta, odcep 1 | 1 PRIPRAVLJALNA DELA | 1.3 Priprava gradbišča | 1307 - Izdelava lesenih mostičkov oziroma provizorij dostopov za pešce do objektov preko izkopanih jarkov iz plohov debeline 5 cm. Na provizorij dostopih se uredi ograja iz desk in tramičev. Vse po statičnem izračunu in načrtu izvajalca. | kos | 9 | 0 | 0
1310 | 546 | 546-1310 | Sostrska cesta, odcep 1 | 1 PRIPRAVLJALNA DELA | 1.3 Priprava gradbišča | 1310 - Izdelava začasnega delovnega platoja in utrjenih površin po izvedbi kanalizacijskih del iz drobljenega kamnitega materiala v debelini do 60 cm. V ceni je zajeta dobava materiala iz začasne gradbene deponije, | m3 | 94.5 | 0 | 0
1401 | 546 | 546-1401 | Sostrska cesta, odcep 1 | 1 PRIPRAVLJALNA DELA | 1.4 Nadzor | 1401 - Izvedba projektantskega nadzora, obračun na podlagi potrditve nadzornega organa | ur | 2.52 | 0 | 0
1402 | 546 | 546-1402 | Sostrska cesta, odcep 1 | 1 PRIPRAVLJALNA DELA | 1.4 Nadzor | 1402 - Nadzor pristojnih služb ostalih komunalnih vodov na območju, obračun na podlagi potrditve nadzornga organa. | ur | 2.5 | 0 | 0
1403 | 546 | 546-1403 | Sostrska cesta, odcep 1 | 1 PRIPRAVLJALNA DELA | 1.4 Nadzor | 1403 - Izvedba geomehanskega nadzora, prevzem gradbene jame in temeljnih tal, obračun na podlagi potrditve nadzornga organa | ur | 1.25 | 0 | 0
12309 | 546 | 546-12309 | Sostrska cesta, odcep 1 | 2 POSEGI V OBSTOJEČE VOZIŠČE | 2.1 Preddela - zgornji ustroj | 12309 - Porušitev in odstranitev asfaltne plasti v debelini nad 10 cm vključno z nakladanjem na prevozno sredstvo, odvozom na stalno gradbeno depoinijo in plačilom deponijske takse. | m2 | 157.5 | 0 | 0
12328 | 546 | 546-12328 | Sostrska cesta, odcep 1 | 2 POSEGI V OBSTOJEČE VOZIŠČE | 2.1 Preddela - zgornji ustroj | 12328 - Rezanje asfaltne plasti s talno diamantno žago, debele 11 do 15 cm | m1 | 282 | 0 | 0
22102 | 546 | 546-22102 | Sostrska cesta, odcep 1 | 2 POSEGI V OBSTOJEČE VOZIŠČE | 2.1 Preddela - zgornji ustroj | 22102 - Ureditev planuma temeljnih tal vezljive zemljine – 3. kategorije | m2 | 157.5 | 0 | 0
2208 | 546 | 546-2208 | Sostrska cesta, odcep 1 | 2 POSEGI V OBSTOJEČE VOZIŠČE | 2.2 Posegi v voziščno konstrukcijo | 2208 - Strojno čiščenje asfalta pred pobrizgom z bitumensko emulzijo. | m2 | 157.5 | 0 | 0
22103 | 546 | 546-22103 | Sostrska cesta, odcep 1 | 2 POSEGI V OBSTOJEČE VOZIŠČE | 2.2 Posegi v voziščno konstrukcijo | 22103 - Ureditev planuma temeljnih tal zrnate kamnine – 3. kategorije | m2 | 157.5 | 0 | 0
24405 | 546 | 546-24405 | Sostrska cesta, odcep 1 | 2 POSEGI V OBSTOJEČE VOZIŠČE | 2.2 Posegi v voziščno konstrukcijo | 24405 - Izdelava posteljice iz drobljenih kamnitih zrn v debelini 40 cm vključno z nabavo in dobavo materiala | m3 | 63 | 0 | 0
31302 | 546 | 546-31302 | Sostrska cesta, odcep 1 | 2 POSEGI V OBSTOJEČE VOZIŠČE | 2.2 Posegi v voziščno konstrukcijo | 31302 - Izdelava nevezane nosilne plasti enakomerno zrnatega drobljenca iz kamnine v debelini 21 do 30 cm vključno z nabavo in dobavo materiala | m3 | 31.5 | 0 | 0
31602 | 546 | 546-31602 | Sostrska cesta, odcep 1 | 2 POSEGI V OBSTOJEČE VOZIŠČE | 2.2 Posegi v voziščno konstrukcijo | 31602 - Izdelava nosilne plasti bituminizirane zmesi AC 22 base B 50/70 A3 v debelini 6 cm. V ceni je zajeta nabava, dobava in vgradnja materiala. V ceni je zajeta izdelava v projektiranih padcih, s predpripravo ustrezne površine in naklonov ter vsa dodatna, pomožna, zaščitna in zaključna dela. | m2 | 157.5 | 0 | 0
32311 | 546 | 546-32311 | Sostrska cesta, odcep 1 | 2 POSEGI V OBSTOJEČE VOZIŠČE | 2.2 Posegi v voziščno konstrukcijo | 32311 - Izdelava obrabne in zaporne plasti bituminizirane zmesi AC 11 surf B 50/70 A3 v debelini 4 cm vključno z nabavo in dobavo materiala | m2 | 157.5 | 0 | 0
4101 | 546 | 546-4101 | Sostrska cesta, odcep 1 | 4 KANALIZACIJA - ZEMELJSKA DELA | 4.1 Izkopi | 4101 - Zavarovanje gradbene jame z razpiranjem z jeklenimi opaži -sistem z vodili (kot npr. SBH, KRINGS ali podobno). Globina jarka do 4,0m. Vključno z vsemi pomožnimi materiali, deli in transporti. | m2 | 490.959 | 0 | 0
4105 | 546 | 546-4105 | Sostrska cesta, odcep 1 | 4 KANALIZACIJA - ZEMELJSKA DELA | 4.1 Izkopi | 4105 - Vertikalni strojni izkop gradbene jame globine 0-4m, v terenu III. kat. z nakladanjem na kamion in odvozom na začasno gradbeno deponijo po izboru izvajalca vključno z vsemi stroški deponije | m3 | 94.2244 | 0 | 0
4106 | 546 | 546-4106 | Sostrska cesta, odcep 1 | 4 KANALIZACIJA - ZEMELJSKA DELA | 4.1 Izkopi | 4106 - Vertikalni strojni izkop gradbene jame globine 0-4m, v terenu III. kat. z nakladanjem na kamion in odvozom na trajno gradbeno deponijo, vključno s stroški deponije. | m3 | 151.2551 | 0 | 0
4113 | 546 | 546-4113 | Sostrska cesta, odcep 1 | 4 KANALIZACIJA - ZEMELJSKA DELA | 4.1 Izkopi | 4113 - Vertikalni strojni izkop gradbene jame globine 0-4m, v terenu IV. kat. z nakladanjem na kamion in odvozom na trajno gradbeno deponijo, vključno s stroški deponije. | m3 | 24.548 | 0 | 0
4121 | 546 | 546-4121 | Sostrska cesta, odcep 1 | 4 KANALIZACIJA - ZEMELJSKA DELA | 4.1 Izkopi | 4121 - Ročni izkop jarka globine 0 - 2 m, z nakladanjem na kamion in odvozom na začasno gradbeno deponijo po izboru izvajalca vključno z vsemi stroški deponije | m3 | 30.6849 | 0 | 0
4124 | 546 | 546-4124 | Sostrska cesta, odcep 1 | 4 KANALIZACIJA - ZEMELJSKA DELA | 4.1 Izkopi | 4124 - Ureditev črpalnih jaškov in črpanje talne vode iz gradbene jame pri izvedbi del. | ur | 6.3 | 0 | 0
4201 | 546 | 546-4201 | Sostrska cesta, odcep 1 | 4 KANALIZACIJA - ZEMELJSKA DELA | 4.2 Zasipi | 4201 - Mehanska utrditev planuma naravnih temeljnih tal do predpisane nosilnosti, skladno z navodili geomehanskega poročila. | m2 | 157.5 | 0 | 0
4202 | 546 | 546-4202 | Sostrska cesta, odcep 1 | 4 KANALIZACIJA - ZEMELJSKA DELA | 4.2 Zasipi | 4202 - Ročno planiranje dna jarka s točnostjo +/- 3 cm po projektiranem padcu. | m2 | 157.5 | 0 | 0
4203 | 546 | 546-4203 | Sostrska cesta, odcep 1 | 4 KANALIZACIJA - ZEMELJSKA DELA | 4.2 Zasipi | 4203 - Dobava in vgraditev peščenega materiala granulacije 8 do 16 mm za peščeno ležišče cevi (POSTELJICA) s sprotno višinsko kontrolo do predpisane kote dna cevi (10cm + D/10) z komprimacijo do stopnje 97% SPP (standardni Proctorjev preizkus), vključno z nabavo in transportom materiala. | m3 | 16.38 | 0 | 0
4204 | 546 | 546-4204 | Sostrska cesta, odcep 1 | 4 KANALIZACIJA - ZEMELJSKA DELA | 4.2 Zasipi | 4204 - Dobava in vgraditev peščenega materiala granulacije 8 do 16 mm s komprimacijo, v coni cevovoda v debelini 30 cm nad temenom, s komprimacijo v plasteh po 20 cm, zbitost 95% po proctorju, vključno z nabavo in transportom materiala. | m3 | 80.435 | 0 | 0
4205 | 546 | 546-4205 | Sostrska cesta, odcep 1 | 4 KANALIZACIJA - ZEMELJSKA DELA | 4.2 Zasipi | 4205 - Nabava, dobava in vgraditev geotekstila za ločilno plast in ovijanje obsipa cevi, natezna trdnost 14 do 16 kN/m2, gostote minimalno 300 g/m2. V ceni so zajeti preklopi in ves potreben pritrdilni material. | m2 | 453.6 | 0 | 0
4206 | 546 | 546-4206 | Sostrska cesta, odcep 1 | 4 KANALIZACIJA - ZEMELJSKA DELA | 4.2 Zasipi | 4206 - Zasipavanje jarka z izkopanim materialom, s komprimiranjem v slojih po 30 cm, do 95 % zgoščenosti po standardnem Proctorjevem postopku, vključno z dovozom z začasne deponije. | m3 | 94.2244 | 0 | 0
4207 | 546 | 546-4207 | Sostrska cesta, odcep 1 | 4 KANALIZACIJA - ZEMELJSKA DELA | 4.2 Zasipi | 4207 - Zasip jarka z dovozom novega gramoznega zasipnega materiala različnih frakcij z utrjevanjem v slojih po 30 cm do 95 % trdnosti po standardnem Proctorjevem postopku; vključno z nabavo in dobavo zasipnega materiala. | m3 | 10 | 0 | 0
6101 | 546 | 546-6101 | Sostrska cesta, odcep 1 | 6 KANALIZACIJSKA DELA | 6.1 Cevi | 6101 - Nabava, dobava in montaža kanalizacijskih cevi DN 250 mm iz armiranega poliestra (GRP) izdelane po SIST EN 14364: 2013, nazivne togosti SN 10.000 N/m2, kompletno z potrebnimi spojkami. Cev ima na eni strani montirano spojko iz poliestra z EPDM tesnilom. Spoj (tesnilo) mora biti zaradi zagotovitve kvalitete spoja preizkušen skupaj s cevmi (certifikat). Notranji zaščitni sloj cevi iz čistega poliestra, brez polnila in ojačitve, mora imeti minimalno debelino 1,0 mm s ciljem doseganja tesnosti, kemijske in abrazijske obstojnosti in odpornosti na obrus pri visokotlačnem čiščenju. Vključen je tudi prevoz in prenos kanalizacijskih cevi iz deponije do mesta vgradnje. | m1 | 126 | 0 | 0
6202 | 546 | 546-6202 | Sostrska cesta, odcep 1 | 6 KANALIZACIJSKA DELA | 6.2 Jaški | 6202 - Nabava, dobava in montaža revizijskih jaškov iz armiranega poliestra po SIST EN 14364, min. SN 5.000 N/m2, komplet z izdelano muldo in priključnimi cevmi (vtok, Iztok). Premer jaška 1000mm, globina 1 - 2m, za priključno cev DN250mm. Minimalna debelina sten revizijskega jaška je 15mm. V ceni je vključena tudi izdelava AB temeljne plošče jaška debeline 20cm, iz betona C25/30. Jaški morajo biti izdelani po enaki tehnologiji kot kanalizacijske cevi. Vgradnja po detajlu. | kos | 2 | 0 | 0
6204 | 546 | 546-6204 | Sostrska cesta, odcep 1 | 6 KANALIZACIJSKA DELA | 6.2 Jaški | 6204 - Nabava, dobava in montaža revizijskih jaškov iz armiranega poliestra po SIST EN 14364, min. SN 5.000 N/m2, komplet z izdelano muldo in priključnimi cevmi (vtok, Iztok). Premer jaška 1000mm, globina 2 - 3m, za priključno cev DN250mm. Minimalna debelina sten revizijskega jaška je 15mm. V ceni je vključena tudi izdelava AB temeljne plošče jaška debeline 20cm, iz betona C25/30. Jaški morajo biti izdelani po enaki tehnologiji kot kanalizacijske cevi. Vgradnja po detajlu. | kos | 3 | 0 | 0
6253 | 546 | 546-6253 | Sostrska cesta, odcep 1 | 6 KANALIZACIJSKA DELA | 6.2 Jaški | 6253 - Dobava in vgradnja LTŽ pokrova fi 600mm, skladno s SIST EN 124-1:2015 D 400 kN, kjer je predviden promet s težkimi vozili ali vzdrževanje 30T. Pokrov izveden na zaklep z odprtinami za zračenje. Kot npr. tip: Norinco, PAM ali enakovredno.. Skupaj z razbremenilno AB ploščo za montažo na cev DN 1000 mm, ter vsemi potrebnimi deli in materiali. Vključno z AB vencem za vgradnjo LTŽ pokrova ter dobavo in vgrajevanjem betona C16/20 in vso potrebno armaturo za betoniranje pete revizijskih jaškov. | kos | 9 | 0 | 0
6257 | 546 | 546-6257 | Sostrska cesta, odcep 1 | 6 KANALIZACIJSKA DELA | 6.2 Jaški | 6257 - Izdelava priklopa projektiranega kanala na obstoječi fekalni kanal preko jaška, z vsemi pomožnimi deli, materiali ter prenosi. | kos | 9 | 0 | 0
6301 | 546 | 546-6301 | Sostrska cesta, odcep 1 | 6 KANALIZACIJSKA DELA | 6.3 Odcepi za hišne priključke | 6301 - Izdelava odcepov za hišne priključke na projektirani kanal. Odcep na cevi izvesti s prefabriciranim sedlastim nastavkom ali fazonskim kosom iz enakih cevi kot je javna kanalizacija, v nadaljevanju odcepa uporaba cevi iz PVC cevi DN 160 SN8, po standardu EN1401-1. Vključno z izkopom in varovanjem gradbene jame, nakladanjem in odvozom na stalno deponijo, skupaj s stroški deponije. Vključno s planiranjem in utrjevanjem dna jarka, nabavo, dobavo in vgradnjo betona za izdelavo posteljice in obbetoniranjem cevi ter zasipom do kote terena (po detajlu). Posteljica in obsip se ob potrditvi geomehanika in projektanta priključka lahko izvede tudi iz peščenega materiala. Nabava, dobava in vgradnja novega zasipnega materiala. Vključno s črpanjem vode iz gradbene jame. Vključno z nabavo in položitvijo PVC cevi (z vsemi koleni in fazonskimi kosi) od odcepa do revizijskega jaška. Vključno z vzpostavitvijo prvotnega stanja. Pri izdelavi hišnega priključka so vključena vsa režijska dela, zakoličba, postavitev profilov, rezanje asfalta, rušenje asfalta, odstranjevanje tlakovcev, robnikov, izkop, križanje z obstoječimi komunalnimi vodi in ostala dela v povezavi s hišnimi priključki. Izvede se ureditev in vsi potrebni ukrepi pri križanju s komunalno infrastrukturo skladno z navodili upravljavcev. Vključno z izdelavo geodetskega posnetka v skladu z zahtevami upravljavca kanalizacijskega omrežja. Vgradnja po detajlu. | kos | 9 | 0 | 0
6302 | 546 | 546-6302 | Sostrska cesta, odcep 1 | 6 KANALIZACIJSKA DELA | 6.3 Odcepi za hišne priključke | 6302 - Dobava revizijskih jaškov iz armiranega poliestra po SIST EN 14 364: 2013, komplet z izdelano muldo. Komplet z razbremenilno ploščo za pokrov, AB vencem in LŽ pokrovom fi 600 mm, EN 124-1:2015 nosilnost vsaj C400 kN. Premer jaška 1000mm za prikljuꔎШк䰀⊉杚Ш䰄⊉枀Ш 䰈⊉枦Шв䰌⊉柌Шо䰐⊉柲Ш䰔⊉栘Ш 䰘⊉栾ШЪ䰜⊉桤ШЦ䰠⊉梊Ш䰤⊉械Ш 䰨⊉棘ШЙ䰬⊉椀ШМ䰰⊉椨Ш䰴⊉楐Ш 䰸⊉榈ШВ䰼⊉槀ШЇ䱀⊉槸Ш䱄⊉樰Ш 䱈⊉橨Шϻ䱌⊉檠ШЁ䱐⊉ | kos | 9 | 0 | 0
6401 | 546 | 546-6401 | Sostrska cesta, odcep 1 | 6 KANALIZACIJSKA DELA | 6.4 Pregled | 6401 - Čiščenje kanala pred izvedbo preizkusa tesnosti. | m1 | 126 | 0 | 0
6402 | 546 | 546-6402 | Sostrska cesta, odcep 1 | 6 KANALIZACIJSKA DELA | 6.4 Pregled | 6402 - Preizkus tesnosti kanala po standardu SIST EN 1610 - gravitacijski kanal. Vključno z vsemi dodatnimi in zaščitnimi deli. | m1 | 126 | 0 | 0
6405 | 546 | 546-6405 | Sostrska cesta, odcep 1 | 6 KANALIZACIJSKA DELA | 6.4 Pregled | 6405 - Pregled in snemanje s TV kamero vseh gravitacijskih kanalizacijskih cevi, jaškov in vseh cevnih odsekov. Snemanje kanala po standardu SIST EN 13508-2:2003 in skladno z nemškimi smernicami ATV-M 143-2. | m1 | 126 | 0 | 0
6501 | 546 | 546-6501 | Sostrska cesta, odcep 1 | 6 KANALIZACIJSKA DELA | 6.5 Križanja | 6501 - Izvedba križanja z obstoječim vodovodom v skladu z navodili upravljavca komunalnega voda | kos | 1 | 0 | 0
6503 | 546 | 546-6503 | Sostrska cesta, odcep 1 | 6 KANALIZACIJSKA DELA | 6.5 Križanja | 6503 - Izvedba križanja z obstoječim podzemnim telekomunikacijskim vodom v skladu z navodili upravljavca komunalnega voda | kos | 2 | 0 | 0
6504 | 546 | 546-6504 | Sostrska cesta, odcep 1 | 6 KANALIZACIJSKA DELA | 6.5 Križanja | 6504 - Izvedba križanja z obstoječim podzemnim elektroenergetskim vodom v skladu z navodili upravljavca komunalnega voda | kos | 4 | 0 | 0
6507 | 546 | 546-6507 | Sostrska cesta, odcep 1 | 6 KANALIZACIJSKA DELA | 6.5 Križanja | 6507 - Izvedba križanja z obstoječim plinovodom v skladu z navodili upravljavca komunalnega voda | kos | 4 | 0 | 0
1201 | 542 | 542-1201 | Sostrska cesta, odcep 2 | 1 PRIPRAVLJALNA DELA | 1.2 Zakoličba | 1201 - Zakoličenje osi kanalizacije, z zavarovanjem osi in oznako revizijskih jaškov in vsa druga geodetska dela v času gradnje, ki so potrebna za nemoteno izvajanje del (smeri, višine, vmesne, začasne in končne zakoličbe…) | m1 | 80 | 0 | 0
1202 | 542 | 542-1202 | Sostrska cesta, odcep 2 | 1 PRIPRAVLJALNA DELA | 1.2 Zakoličba | 1202 - Postavitev gradbenih profilov na vzpostavljeno os trase cevovoda, ter določitev nivoja za merjenje globine izkopa in polaganje cevovoda. | kom | 4 | 0 | 0
1203 | 542 | 542-1203 | Sostrska cesta, odcep 2 | 1 PRIPRAVLJALNA DELA | 1.2 Zakoličba | 1203 - Določanje in označevanje obstoječih podzemnih naprav, ki se križajo ali potekajo vzporedno s predvideno infrastrukturo, z vidnimi znaki na terenu, s pisanjem zapisnika o primopredaji, eventuelne skice. | m1 | 80 | 0 | 0
1207 | 542 | 542-1207 | Sostrska cesta, odcep 2 | 1 PRIPRAVLJALNA DELA | 1.2 Zakoličba | 1207 - Trasiranje in označevanje trase obstoječega elektro-energetskega omrežja, ki se nahaja v bližini predvidene infrastrukture. V ceni je vključena postavitev vidnih znakov na terenu in predaja zapisnika meritev. Obračun po dejanskih stroških + 3% man. str. | kpl | 1 | 0 | 0
1208 | 542 | 542-1208 | Sostrska cesta, odcep 2 | 1 PRIPRAVLJALNA DELA | 1.2 Zakoličba | 1208 - Trasiranje in označevanje trase obstoječega telekomunikacijskega omrežja - TELEKOM, ki se nahaja v bližini predvidene infrastrukture. V ceni je vključena postavitev vidnih znakov na terenu in predaja zapisnika meritev. Obračun po dejanskih stroških + 3% man. str. | kpl | 1 | 0 | 0
1213 | 542 | 542-1213 | Sostrska cesta, odcep 2 | 1 PRIPRAVLJALNA DELA | 1.2 Zakoličba | 1213 - Trasiranje in označevanje trase obstoječe meteorne kanalizacije, ki se nahaja v bližini predvidene infrastrukture. V ceni je vključena postavitev vidnih znakov na terenu in predaja zapisnika meritev. Obračun po dejanskih stroških + 3% man. str. | kpl | 1 | 0 | 0
1301 | 542 | 542-1301 | Sostrska cesta, odcep 2 | 1 PRIPRAVLJALNA DELA | 1.3 Priprava gradbišča | 1301 - Priprava gradbišča, odstranitev eventuelnih ovir in utrditev delovnega platoja. Po končanih delih se gradbišče pospravi in vzpostavi v prvotno stanje. | m1 | 80 | 0 | 0
1302 | 542 | 542-1302 | Sostrska cesta, odcep 2 | 1 PRIPRAVLJALNA DELA | 1.3 Priprava gradbišča | 1302 - Pridobitev dovoljenja za cestno zaporo občinske ceste, tehnične pogoje, vključno z vsemi elaborati ter ureditev prometnega režima z začasno prometno signalizacijo , v času gradnje vključno z obvestili. Po končanih delih se začasno prometno signalizacijo odstrani in vzpostavi vertikalna in horizontalna prometna signalizacija v predvideno stanje v katastru. Obračun začasne prometne signalizacije se izvede na dan, po tipu zapore predvidenem v elaboratu začasne prometne ureditve (za osnovo se upošteva tekoči meter predvidene kanalizacije (brez upoštevanja odcepov za hišne priključke). | m1 | 80 | 0 | 0
1304 | 542 | 542-1304 | Sostrska cesta, odcep 2 | 1 PRIPRAVLJALNA DELA | 1.3 Priprava gradbišča | 1304 - Pridobitev dovoljenja za cestno zaporo občinske ceste, tehnične pogoje, vključno z vsemi elaborati ter ureditev prometnega režima z začasno prometno signalizacijo, v času gradnje vključno z obvestili. Po končanih delih se začasno prometno signalizacijo odstrani in vzpostavi vertikalna in horizontalna prometna signalizacijav predvideno stanje v katastru Obračun začasne prometne signalizacije se izvede na dan, po tipu zapore predvidenem v elaboratu začasne prometne ureditve (za osnovo se upošteva tekoči meter predvidene kanalizacije (brez upoštevanja odcepov za hišne priključke). Prečkanje občinskih cest dolžine do 10m. | kos | 1 | 0 | 0
1307 | 542 | 542-1307 | Sostrska cesta, odcep 2 | 1 PRIPRAVLJALNA DELA | 1.3 Priprava gradbišča | 1307 - Izdelava lesenih mostičkov oziroma provizorij dostopov za pešce do objektov preko izkopanih jarkov iz plohov debeline 5 cm. Na provizorij dostopih se uredi ograja iz desk in tramičev. Vse po statičnem izračunu in načrtu izvajalca. | kos | 3 | 0 | 0
1310 | 542 | 542-1310 | Sostrska cesta, odcep 2 | 1 PRIPRAVLJALNA DELA | 1.3 Priprava gradbišča | 1310 - Izdelava začasnega delovnega platoja in utrjenih površin po izvedbi kanalizacijskih del iz drobljenega kamnitega materiala v debelini do 60 cm. V ceni je zajeta dobava materiala iz začasne gradbene deponije, | m3 | 60 | 0 | 0
1401 | 542 | 542-1401 | Sostrska cesta, odcep 2 | 1 PRIPRAVLJALNA DELA | 1.4 Nadzor | 1401 - Izvedba projektantskega nadzora, obračun na podlagi potrditve nadzornega organa | ur | 1.6 | 0 | 0
1402 | 542 | 542-1402 | Sostrska cesta, odcep 2 | 1 PRIPRAVLJALNA DELA | 1.4 Nadzor | 1402 - Nadzor pristojnih služb ostalih komunalnih vodov na območju, obračun na podlagi potrditve nadzornga organa. | ur | 2 | 0 | 0
1403 | 542 | 542-1403 | Sostrska cesta, odcep 2 | 1 PRIPRAVLJALNA DELA | 1.4 Nadzor | 1403 - Izvedba geomehanskega nadzora, prevzem gradbene jame in temeljnih tal, obračun na podlagi potrditve nadzornga organa | ur | 1 | 0 | 0
12309 | 542 | 542-12309 | Sostrska cesta, odcep 2 | 2 POSEGI V OBSTOJEČE VOZIŠČE | 2.1 Preddela - zgornji ustroj | 12309 - Porušitev in odstranitev asfaltne plasti v debelini nad 10 cm vključno z nakladanjem na prevozno sredstvo, odvozom na stalno gradbeno depoinijo in plačilom deponijske takse. | m2 | 100 | 0 | 0
12328 | 542 | 542-12328 | Sostrska cesta, odcep 2 | 2 POSEGI V OBSTOJEČE VOZIŠČE | 2.1 Preddela - zgornji ustroj | 12328 - Rezanje asfaltne plasti s talno diamantno žago, debele 11 do 15 cm | m1 | 190 | 0 | 0
22102 | 542 | 542-22102 | Sostrska cesta, odcep 2 | 2 POSEGI V OBSTOJEČE VOZIŠČE | 2.1 Preddela - zgornji ustroj | 22102 - Ureditev planuma temeljnih tal vezljive zemljine – 3. kategorije | m2 | 100 | 0 | 0
2208 | 542 | 542-2208 | Sostrska cesta, odcep 2 | 2 POSEGI V OBSTOJEČE VOZIŠČE | 2.2 Posegi v voziščno konstrukcijo | 2208 - Strojno čiščenje asfalta pred pobrizgom z bitumensko emulzijo. | m2 | 100 | 0 | 0
22103 | 542 | 542-22103 | Sostrska cesta, odcep 2 | 2 POSEGI V OBSTOJEČE VOZIŠČE | 2.2 Posegi v voziščno konstrukcijo | 22103 - Ureditev planuma temeljnih tal zrnate kamnine – 3. kategorije | m2 | 100 | 0 | 0
24405 | 542 | 542-24405 | Sostrska cesta, odcep 2 | 2 POSEGI V OBSTOJEČE VOZIŠČE | 2.2 Posegi v voziščno konstrukcijo | 24405 - Izdelava posteljice iz drobljenih kamnitih zrn v debelini 40 cm vključno z nabavo in dobavo materiala | m3 | 40 | 0 | 0
31302 | 542 | 542-31302 | Sostrska cesta, odcep 2 | 2 POSEGI V OBSTOJEČE VOZIŠČE | 2.2 Posegi v voziščno konstrukcijo | 31302 - Izdelava nevezane nosilne plasti enakomerno zrnatega drobljenca iz kamnine v debelini 21 do 30 cm vključno z nabavo in dobavo materiala | m3 | 20 | 0 | 0
31602 | 542 | 542-31602 | Sostrska cesta, odcep 2 | 2 POSEGI V OBSTOJEČE VOZIŠČE | 2.2 Posegi v voziščno konstrukcijo | 31602 - Izdelava nosilne plasti bituminizirane zmesi AC 22 base B 50/70 A3 v debelini 6 cm. V ceni je zajeta nabava, dobava in vgradnja materiala. V ceni je zajeta izdelava v projektiranih padcih, s predpripravo ustrezne površine in naklonov ter vsa dodatna, pomožna, zaščitna in zaključna dela. | m2 | 100 | 0 | 0
32311 | 542 | 542-32311 | Sostrska cesta, odcep 2 | 2 POSEGI V OBSTOJEČE VOZIŠČE | 2.2 Posegi v voziščno konstrukcijo | 32311 - Izdelava obrabne in zaporne plasti bituminizirane zmesi AC 11 surf B 50/70 A3 v debelini 4 cm vključno z nabavo in dobavo materiala | m2 | 100 | 0 | 0
4101 | 542 | 542-4101 | Sostrska cesta, odcep 2 | 4 KANALIZACIJA - ZEMELJSKA DELA | 4.1 Izkopi | 4101 - Zavarovanje gradbene jame z razpiranjem z jeklenimi opaži -sistem z vodili (kot npr. SBH, KRINGS ali podobno). Globina jarka do 4,0m. Vključno z vsemi pomožnimi materiali, deli in transporti. | m2 | 278.88 | 0 | 0
4105 | 542 | 542-4105 | Sostrska cesta, odcep 2 | 4 KANALIZACIJA - ZEMELJSKA DELA | 4.1 Izkopi | 4105 - Vertikalni strojni izkop gradbene jame globine 0-4m, v terenu III. kat. z nakladanjem na kamion in odvozom na začasno gradbeno deponijo po izboru izvajalca vključno z vsemi stroški deponije | m3 | 39.3 | 0 | 0
4106 | 542 | 542-4106 | Sostrska cesta, odcep 2 | 4 KANALIZACIJA - ZEMELJSKA DELA | 4.1 Izkopi | 4106 - Vertikalni strojni izkop gradbene jame globine 0-4m, v terenu III. kat. z nakladanjem na kamion in odvozom na trajno gradbeno deponijo, vključno s stroški deponije. | m3 | 100.14 | 0 | 0
4113 | 542 | 542-4113 | Sostrska cesta, odcep 2 | 4 KANALIZACIJA - ZEMELJSKA DELA | 4.1 Izkopi | 4113 - Vertikalni strojni izkop gradbene jame globine 0-4m, v terenu IV. kat. z nakladanjem na kamion in odvozom na trajno gradbeno deponijo, vključno s stroški deponije. | m3 | 13.944 | 0 | 0
4121 | 542 | 542-4121 | Sostrska cesta, odcep 2 | 4 KANALIZACIJA - ZEMELJSKA DELA | 4.1 Izkopi | 4121 - Ročni izkop jarka globine 0 - 2 m, z nakladanjem na kamion in odvozom na začasno gradbeno deponijo po izboru izvajalca vključno z vsemi stroški deponije | m3 | 17.43 | 0 | 0
4124 | 542 | 542-4124 | Sostrska cesta, odcep 2 | 4 KANALIZACIJA - ZEMELJSKA DELA | 4.1 Izkopi | 4124 - Ureditev črpalnih jaškov in črpanje talne vode iz gradbene jame pri izvedbi del. | ur | 4 | 0 | 0
4201 | 542 | 542-4201 | Sostrska cesta, odcep 2 | 4 KANALIZACIJA - ZEMELJSKA DELA | 4.2 Zasipi | 4201 - Mehanska utrditev planuma naravnih temeljnih tal do predpisane nosilnosti, skladno z navodili geomehanskega poročila. | m2 | 100 | 0 | 0
4202 | 542 | 542-4202 | Sostrska cesta, odcep 2 | 4 KANALIZACIJA - ZEMELJSKA DELA | 4.2 Zasipi | 4202 - Ročno planiranje dna jarka s točnostjo +/- 3 cm po projektiranem padcu. | m2 | 100 | 0 | 0
4203 | 542 | 542-4203 | Sostrska cesta, odcep 2 | 4 KANALIZACIJA - ZEMELJSKA DELA | 4.2 Zasipi | 4203 - Dobava in vgraditev peščenega materiala granulacije 8 do 16 mm za peščeno ležišče cevi (POSTELJICA) s sprotno višinsko kontrolo do predpisane kote dna cevi (10cm + D/10) z komprimacijo do stopnje 97% SPP (standardni Proctorjev preizkus), vključno z nabavo in transportom materiala. | m3 | 10.4 | 0 | 0
4204 | 542 | 542-4204 | Sostrska cesta, odcep 2 | 4 KANALIZACIJA - ZEMELJSKA DELA | 4.2 Zasipi | 4204 - Dobava in vgraditev peščenega materiala granulacije 8 do 16 mm s komprimacijo, v coni cevovoda v debelini 30 cm nad temenom, s komprimacijo v plasteh po 20 cm, zbitost 95% po proctorju, vključno z nabavo in transportom materiala. | m3 | 51.07 | 0 | 0
4205 | 542 | 542-4205 | Sostrska cesta, odcep 2 | 4 KANALIZACIJA - ZEMELJSKA DELA | 4.2 Zasipi | 4205 - Nabava, dobava in vgraditev geotekstila za ločilno plast in ovijanje obsipa cevi, natezna trdnost 14 do 16 kN/m2, gostote minimalno 300 g/m2. V ceni so zajeti preklopi in ves potreben pritrdilni material. | m2 | 288 | 0 | 0
4206 | 542 | 542-4206 | Sostrska cesta, odcep 2 | 4 KANALIZACIJA - ZEMELJSKA DELA | 4.2 Zasipi | 4206 - Zasipavanje jarka z izkopanim materialom, s komprimiranjem v slojih po 30 cm, do 95 % zgoščenosti po standardnem Proctorjevem postopku, vključno z dovozom z začasne deponije. | m3 | 39.3 | 0 | 0
4207 | 542 | 542-4207 | Sostrska cesta, odcep 2 | 4 KANALIZACIJA - ZEMELJSKA DELA | 4.2 Zasipi | 4207 - Zasip jarka z dovozom novega gramoznega zasipnega materiala različnih frakcij z utrjevanjem v slojih po 30 cm do 95 % trdnosti po standardnem Proctorjevem postopku; vključno z nabavo in dobavo zasipnega materiala. | m3 | 10 | 0 | 0
6101 | 542 | 542-6101 | Sostrska cesta, odcep 2 | 6 KANALIZACIJSKA DELA | 6.1 Cevi | 6101 - Nabava, dobava in montaža kanalizacijskih cevi DN 250 mm iz armiranega poliestra (GRP) izdelane po SIST EN 14364: 2013, nazivne togosti SN 10.000 N/m2, kompletno z potrebnimi spojkami. Cev ima na eni strani montirano spojko iz poliestra z EPDM tesnilom. Spoj (tesnilo) mora biti zaradi zagotovitve kvalitete spoja preizkušen skupaj s cevmi (certifikat). Notranji zaščitni sloj cevi iz čistega poliestra, brez polnila in ojačitve, mora imeti minimalno debelino 1,0 mm s ciljem doseganja tesnosti, kemijske in abrazijske obstojnosti in odpornosti na obrus pri visokotlačnem čiščenju. Vključen je tudi prevoz in prenos kanalizacijskih cevi iz deponije do mesta vgradnje. | m1 | 80 | 0 | 0
6202 | 542 | 542-6202 | Sostrska cesta, odcep 2 | 6 KANALIZACIJSKA DELA | 6.2 Jaški | 6202 - Nabava, dobava in montaža revizijskih jaškov iz armiranega poliestra po SIST EN 14364, min. SN 5.000 N/m2, komplet z izdelano muldo in priključnimi cevmi (vtok, Iztok). Premer jaška 1000mm, globina 1 - 2m, za priključno cev DN250mm. Minimalna debelina sten revizijskega jaška je 15mm. V ceni je vključena tudi izdelava AB temeljne plošče jaška debeline 20cm, iz betona C25/30. Jaški morajo biti izdelani po enaki tehnologiji kot kanalizacijske cevi. Vgradnja po detajlu. | kos | 4 | 0 | 0
6253 | 542 | 542-6253 | Sostrska cesta, odcep 2 | 6 KANALIZACIJSKA DELA | 6.2 Jaški | 6253 - Dobava in vgradnja LTŽ pokrova fi 600mm, skladno s SIST EN 124-1:2015 D 400 kN, kjer je predviden promet s težkimi vozili ali vzdrževanje 30T. Pokrov izveden na zaklep z odprtinami za zračenje. Kot npr. tip: Norinco, PAM ali enakovredno.. Skupaj z razbremenilno AB ploščo za montažo na cev DN 1000 mm, ter vsemi potrebnimi deli in materiali. Vključno z AB vencem za vgradnjo LTŽ pokrova ter dobavo in vgrajevanjem betona C16/20 in vso potrebno armaturo za betoniranje pete revizijskih jaškov. | kos | 3 | 0 | 0
6257 | 542 | 542-6257 | Sostrska cesta, odcep 2 | 6 KANALIZACIJSKA DELA | 6.2 Jaški | 6257 - Izdelava priklopa projektiranega kanala na obstoječi fekalni kanal preko jaška, z vsemi pomožnimi deli, materiali ter prenosi. | kos | 3 | 0 | 0
6301 | 542 | 542-6301 | Sostrska cesta, odcep 2 | 6 KANALIZACIJSKA DELA | 6.3 Odcepi za hišne priključke | 6301 - Izdelava odcepov za hišne priključke na projektirani kanal. Odcep na cevi izvesti s prefabriciranim sedlastim nastavkom ali fazonskim kosom iz enakih cevi kot je javna kanalizacija, v nadaljevanju odcepa uporaba cevi iz PVC cevi DN 160 SN8, po standardu EN1401-1. Vključno z izkopom in varovanjem gradbene jame, nakladanjem in odvozom na stalno deponijo, skupaj s stroški deponije. Vključno s planiranjem in utrjevanjem dna jarka, nabavo, dobavo in vgradnjo betona za izdelavo posteljice in obbetoniranjem cevi ter zasipom do kote terena (po detajlu). Posteljica in obsip se ob potrditvi geomehanika in projektanta priključka lahko izvede tudi iz peščenega materiala. Nabava, dobava in vgradnja novega zasipnega materiala. Vključno s črpanjem vode iz gradbene jame. Vključno z nabavo in položitvijo PVC cevi (z vsemi koleni in fazonskimi kosi) od odcepa do revizijskega jaška. Vključno z vzpostavitvijo prvotnega stanja. Pri izdelavi hišnega priključka so vključena vsa režijska dela, zakoličba, postavitev profilov, rezanje asfalta, rušenje asfalta, odstranjevanje tlakovcev, robnikov, izkop, križanje z obstoječimi komunalnimi vodi in ostala dela v povezavi s hišnimi priključki. Izvede se ureditev in vsi potrebni ukrepi pri križanju s komunalno infrastrukturo skladno z navodili upravljavcev. Vključno z izdelavo geodetskega posnetka v skladu z zahtevami upravljavca kanalizacijskega omrežja. Vgradnja po detajlu. | kos | 3 | 0 | 0
6302 | 542 | 542-6302 | Sostrska cesta, odcep 2 | 6 KANALIZACIJSKA DELA | 6.3 Odcepi za hišne priključke | 6302 - Dobava revizijskih jaškov iz armiranega poliestra po SIST EN 14 364: 2013, komplet z izdelano muldo. Komplet z razbremenilno ploščo za pokrov, AB vencem in LŽ pokrovom fi 600 mm, EN 124-1:2015 nosilnost vsaj C400 kN. Premer jaška 1000mm za prikljuꔎШЅ䦨⊉杚Ш䦬⊉枀Ш 䦰⊉枦ШБ䦴⊉柌ШД䦸⊉柲Ш䦼⊉栘Ш 䧀⊉栾Шϥ䧄⊉桤Шϩ䧈⊉梊Ш䧌⊉械Ш 䧐⊉棘Шϯ䧔⊉椀Шϴ䧘⊉椨Ш䧜⊉楐Ш 䧠⊉榈Шϋ䧤⊉槀Шχ䧨⊉槸Ш䧬⊉樰Ш 䧰⊉橨Шϙ䧴⊉檠Шϛ䧸⊉ | kos | 3 | 0 | 0
6401 | 542 | 542-6401 | Sostrska cesta, odcep 2 | 6 KANALIZACIJSKA DELA | 6.4 Pregled | 6401 - Čiščenje kanala pred izvedbo preizkusa tesnosti. | m1 | 80 | 0 | 0
6402 | 542 | 542-6402 | Sostrska cesta, odcep 2 | 6 KANALIZACIJSKA DELA | 6.4 Pregled | 6402 - Preizkus tesnosti kanala po standardu SIST EN 1610 - gravitacijski kanal. Vključno z vsemi dodatnimi in zaščitnimi deli. | m1 | 80 | 0 | 0
6405 | 542 | 542-6405 | Sostrska cesta, odcep 2 | 6 KANALIZACIJSKA DELA | 6.4 Pregled | 6405 - Pregled in snemanje s TV kamero vseh gravitacijskih kanalizacijskih cevi, jaškov in vseh cevnih odsekov. Snemanje kanala po standardu SIST EN 13508-2:2003 in skladno z nemškimi smernicami ATV-M 143-2. | m1 | 80 | 0 | 0
6503 | 542 | 542-6503 | Sostrska cesta, odcep 2 | 6 KANALIZACIJSKA DELA | 6.5 Križanja | 6503 - Izvedba križanja z obstoječim podzemnim telekomunikacijskim vodom v skladu z navodili upravljavca komunalnega voda | kos | 2 | 0 | 0
6504 | 542 | 542-6504 | Sostrska cesta, odcep 2 | 6 KANALIZACIJSKA DELA | 6.5 Križanja | 6504 - Izvedba križanja z obstoječim podzemnim elektroenergetskim vodom v skladu z navodili upravljavca komunalnega voda | kos | 1 | 0 | 0
1201 | 531 | 531-1201 | Sostrska cesta, odcep 3 | 1 PRIPRAVLJALNA DELA | 1.2 Zakoličba | 1201 - Zakoličenje osi kanalizacije, z zavarovanjem osi in oznako revizijskih jaškov in vsa druga geodetska dela v času gradnje, ki so potrebna za nemoteno izvajanje del (smeri, višine, vmesne, začasne in končne zakoličbe…) | m1 | 81 | 0 | 0
1202 | 531 | 531-1202 | Sostrska cesta, odcep 3 | 1 PRIPRAVLJALNA DELA | 1.2 Zakoličba | 1202 - Postavitev gradbenih profilov na vzpostavljeno os trase cevovoda, ter določitev nivoja za merjenje globine izkopa in polaganje cevovoda. | kom | 3 | 0 | 0
1203 | 531 | 531-1203 | Sostrska cesta, odcep 3 | 1 PRIPRAVLJALNA DELA | 1.2 Zakoličba | 1203 - Določanje in označevanje obstoječih podzemnih naprav, ki se križajo ali potekajo vzporedno s predvideno infrastrukturo, z vidnimi znaki na terenu, s pisanjem zapisnika o primopredaji, eventuelne skice. | m1 | 81 | 0 | 0
1206 | 531 | 531-1206 | Sostrska cesta, odcep 3 | 1 PRIPRAVLJALNA DELA | 1.2 Zakoličba | 1206 - Trasiranje in označevanje trase obstoječega plinovoda, ki se nahaja v bližini predvidene infrastrukture. V ceni je vključena postavitev vidnih znakov na terenu in predaja zapisnika meritev. Obračun po dejanskih stroških + 3% man. str. | kpl | 1 | 0 | 0
1207 | 531 | 531-1207 | Sostrska cesta, odcep 3 | 1 PRIPRAVLJALNA DELA | 1.2 Zakoličba | 1207 - Trasiranje in označevanje trase obstoječega elektro-energetskega omrežja, ki se nahaja v bližini predvidene infrastrukture. V ceni je vključena postavitev vidnih znakov na terenu in predaja zapisnika meritev. Obračun po dejanskih stroških + 3% man. str. | kpl | 1 | 0 | 0
1208 | 531 | 531-1208 | Sostrska cesta, odcep 3 | 1 PRIPRAVLJALNA DELA | 1.2 Zakoličba | 1208 - Trasiranje in označevanje trase obstoječega telekomunikacijskega omrežja - TELEKOM, ki se nahaja v bližini predvidene infrastrukture. V ceni je vključena postavitev vidnih znakov na terenu in predaja zapisnika meritev. Obračun po dejanskih stroških + 3% man. str. | kpl | 1 | 0 | 0
1213 | 531 | 531-1213 | Sostrska cesta, odcep 3 | 1 PRIPRAVLJALNA DELA | 1.2 Zakoličba | 1213 - Trasiranje in označevanje trase obstoječe meteorne kanalizacije, ki se nahaja v bližini predvidene infrastrukture. V ceni je vključena postavitev vidnih znakov na terenu in predaja zapisnika meritev. Obračun po dejanskih stroških + 3% man. str. | kpl | 1 | 0 | 0
1301 | 531 | 531-1301 | Sostrska cesta, odcep 3 | 1 PRIPRAVLJALNA DELA | 1.3 Priprava gradbišča | 1301 - Priprava gradbišča, odstranitev eventuelnih ovir in utrditev delovnega platoja. Po končanih delih se gradbišče pospravi in vzpostavi v prvotno stanje. | m1 | 81 | 0 | 0
1302 | 531 | 531-1302 | Sostrska cesta, odcep 3 | 1 PRIPRAVLJALNA DELA | 1.3 Priprava gradbišča | 1302 - Pridobitev dovoljenja za cestno zaporo občinske ceste, tehnične pogoje, vključno z vsemi elaborati ter ureditev prometnega režima z začasno prometno signalizacijo , v času gradnje vključno z obvestili. Po končanih delih se začasno prometno signalizacijo odstrani in vzpostavi vertikalna in horizontalna prometna signalizacija v predvideno stanje v katastru. Obračun začasne prometne signalizacije se izvede na dan, po tipu zapore predvidenem v elaboratu začasne prometne ureditve (za osnovo se upošteva tekoči meter predvidene kanalizacije (brez upoštevanja odcepov za hišne priključke). | m1 | 81 | 0 | 0
1304 | 531 | 531-1304 | Sostrska cesta, odcep 3 | 1 PRIPRAVLJALNA DELA | 1.3 Priprava gradbišča | 1304 - Pridobitev dovoljenja za cestno zaporo občinske ceste, tehnične pogoje, vključno z vsemi elaborati ter ureditev prometnega režima z začasno prometno signalizacijo, v času gradnje vključno z obvestili. Po končanih delih se začasno prometno signalizacijo odstrani in vzpostavi vertikalna in horizontalna prometna signalizacijav predvideno stanje v katastru Obračun začasne prometne signalizacije se izvede na dan, po tipu zapore predvidenem v elaboratu začasne prometne ureditve (za osnovo se upošteva tekoči meter predvidene kanalizacije (brez upoštevanja odcepov za hišne priključke). Prečkanje občinskih cest dolžine do 10m. | kos | 1 | 0 | 0
1307 | 531 | 531-1307 | Sostrska cesta, odcep 3 | 1 PRIPRAVLJALNA DELA | 1.3 Priprava gradbišča | 1307 - Izdelava lesenih mostičkov oziroma provizorij dostopov za pešce do objektov preko izkopanih jarkov iz plohov debeline 5 cm. Na provizorij dostopih se uredi ograja iz desk in tramičev. Vse po statičnem izračunu in načrtu izvajalca. | kos | 3 | 0 | 0
1310 | 531 | 531-1310 | Sostrska cesta, odcep 3 | 1 PRIPRAVLJALNA DELA | 1.3 Priprava gradbišča | 1310 - Izdelava začasnega delovnega platoja in utrjenih površin po izvedbi kanalizacijskih del iz drobljenega kamnitega materiala v debelini do 60 cm. V ceni je zajeta dobava materiala iz začasne gradbene deponije, | m3 | 60.75 | 0 | 0
1401 | 531 | 531-1401 | Sostrska cesta, odcep 3 | 1 PRIPRAVLJALNA DELA | 1.4 Nadzor | 1401 - Izvedba projektantskega nadzora, obračun na podlagi potrditve nadzornega organa | ur | 1.62 | 0 | 0
1402 | 531 | 531-1402 | Sostrska cesta, odcep 3 | 1 PRIPRAVLJALNA DELA | 1.4 Nadzor | 1402 - Nadzor pristojnih služb ostalih komunalnih vodov na območju, obračun na podlagi potrditve nadzornga organa. | ur | 1.5 | 0 | 0
1403 | 531 | 531-1403 | Sostrska cesta, odcep 3 | 1 PRIPRAVLJALNA DELA | 1.4 Nadzor | 1403 - Izvedba geomehanskega nadzora, prevzem gradbene jame in temeljnih tal, obračun na podlagi potrditve nadzornga organa | ur | 0.75 | 0 | 0
12309 | 531 | 531-12309 | Sostrska cesta, odcep 3 | 2 POSEGI V OBSTOJEČE VOZIŠČE | 2.1 Preddela - zgornji ustroj | 12309 - Porušitev in odstranitev asfaltne plasti v debelini nad 10 cm vključno z nakladanjem na prevozno sredstvo, odvozom na stalno gradbeno depoinijo in plačilom deponijske takse. | m2 | 101.25 | 0 | 0
12328 | 531 | 531-12328 | Sostrska cesta, odcep 3 | 2 POSEGI V OBSTOJEČE VOZIŠČE | 2.1 Preddela - zgornji ustroj | 12328 - Rezanje asfaltne plasti s talno diamantno žago, debele 11 do 15 cm | m1 | 192 | 0 | 0
22102 | 531 | 531-22102 | Sostrska cesta, odcep 3 | 2 POSEGI V OBSTOJEČE VOZIŠČE | 2.1 Preddela - zgornji ustroj | 22102 - Ureditev planuma temeljnih tal vezljive zemljine – 3. kategorije | m2 | 101.25 | 0 | 0
2208 | 531 | 531-2208 | Sostrska cesta, odcep 3 | 2 POSEGI V OBSTOJEČE VOZIŠČE | 2.2 Posegi v voziščno konstrukcijo | 2208 - Strojno čiščenje asfalta pred pobrizgom z bitumensko emulzijo. | m2 | 101.25 | 0 | 0
22103 | 531 | 531-22103 | Sostrska cesta, odcep 3 | 2 POSEGI V OBSTOJEČE VOZIŠČE | 2.2 Posegi v voziščno konstrukcijo | 22103 - Ureditev planuma temeljnih tal zrnate kamnine – 3. kategorije | m2 | 101.25 | 0 | 0
24405 | 531 | 531-24405 | Sostrska cesta, odcep 3 | 2 POSEGI V OBSTOJEČE VOZIŠČE | 2.2 Posegi v voziščno konstrukcijo | 24405 - Izdelava posteljice iz drobljenih kamnitih zrn v debelini 40 cm vključno z nabavo in dobavo materiala | m3 | 40.5 | 0 | 0
31302 | 531 | 531-31302 | Sostrska cesta, odcep 3 | 2 POSEGI V OBSTOJEČE VOZIŠČE | 2.2 Posegi v voziščno konstrukcijo | 31302 - Izdelava nevezane nosilne plasti enakomerno zrnatega drobljenca iz kamnine v debelini 21 do 30 cm vključno z nabavo in dobavo materiala | m3 | 20.25 | 0 | 0
31602 | 531 | 531-31602 | Sostrska cesta, odcep 3 | 2 POSEGI V OBSTOJEČE VOZIŠČE | 2.2 Posegi v voziščno konstrukcijo | 31602 - Izdelava nosilne plasti bituminizirane zmesi AC 22 base B 50/70 A3 v debelini 6 cm. V ceni je zajeta nabava, dobava in vgradnja materiala. V ceni je zajeta izdelava v projektiranih padcih, s predpripravo ustrezne površine in naklonov ter vsa dodatna, pomožna, zaščitna in zaključna dela. | m2 | 101.25 | 0 | 0
32311 | 531 | 531-32311 | Sostrska cesta, odcep 3 | 2 POSEGI V OBSTOJEČE VOZIŠČE | 2.2 Posegi v voziščno konstrukcijo | 32311 - Izdelava obrabne in zaporne plasti bituminizirane zmesi AC 11 surf B 50/70 A3 v debelini 4 cm vključno z nabavo in dobavo materiala | m2 | 101.25 | 0 | 0
4101 | 531 | 531-4101 | Sostrska cesta, odcep 3 | 4 KANALIZACIJA - ZEMELJSKA DELA | 4.1 Izkopi | 4101 - Zavarovanje gradbene jame z razpiranjem z jeklenimi opaži -sistem z vodili (kot npr. SBH, KRINGS ali podobno). Globina jarka do 4,0m. Vključno z vsemi pomožnimi materiali, deli in transporti. | m2 | 393.66 | 0 | 0
4105 | 531 | 531-4105 | Sostrska cesta, odcep 3 | 4 KANALIZACIJA - ZEMELJSKA DELA | 4.1 Izkopi | 4105 - Vertikalni strojni izkop gradbene jame globine 0-4m, v terenu III. kat. z nakladanjem na kamion in odvozom na začasno gradbeno deponijo po izboru izvajalca vključno z vsemi stroški deponije | m3 | 109.35 | 0 | 0
4106 | 531 | 531-4106 | Sostrska cesta, odcep 3 | 4 KANALIZACIJA - ZEMELJSKA DELA | 4.1 Izkopi | 4106 - Vertikalni strojni izkop gradbene jame globine 0-4m, v terenu III. kat. z nakladanjem na kamion in odvozom na trajno gradbeno deponijo, vključno s stroški deponije. | m3 | 87.48 | 0 | 0
4113 | 531 | 531-4113 | Sostrska cesta, odcep 3 | 4 KANALIZACIJA - ZEMELJSKA DELA | 4.1 Izkopi | 4113 - Vertikalni strojni izkop gradbene jame globine 0-4m, v terenu IV. kat. z nakladanjem na kamion in odvozom na trajno gradbeno deponijo, vključno s stroški deponije. | m3 | 19.683 | 0 | 0
4121 | 531 | 531-4121 | Sostrska cesta, odcep 3 | 4 KANALIZACIJA - ZEMELJSKA DELA | 4.1 Izkopi | 4121 - Ročni izkop jarka globine 0 - 2 m, z nakladanjem na kamion in odvozom na začasno gradbeno deponijo po izboru izvajalca vključno z vsemi stroški deponije | m3 | 24.6038 | 0 | 0
4124 | 531 | 531-4124 | Sostrska cesta, odcep 3 | 4 KANALIZACIJA - ZEMELJSKA DELA | 4.1 Izkopi | 4124 - Ureditev črpalnih jaškov in črpanje talne vode iz gradbene jame pri izvedbi del. | ur | 4.05 | 0 | 0
4201 | 531 | 531-4201 | Sostrska cesta, odcep 3 | 4 KANALIZACIJA - ZEMELJSKA DELA | 4.2 Zasipi | 4201 - Mehanska utrditev planuma naravnih temeljnih tal do predpisane nosilnosti, skladno z navodili geomehanskega poročila. | m2 | 101.25 | 0 | 0
4202 | 531 | 531-4202 | Sostrska cesta, odcep 3 | 4 KANALIZACIJA - ZEMELJSKA DELA | 4.2 Zasipi | 4202 - Ročno planiranje dna jarka s točnostjo +/- 3 cm po projektiranem padcu. | m2 | 101.25 | 0 | 0
4203 | 531 | 531-4203 | Sostrska cesta, odcep 3 | 4 KANALIZACIJA - ZEMELJSKA DELA | 4.2 Zasipi | 4203 - Dobava in vgraditev peščenega materiala granulacije 8 do 16 mm za peščeno ležišče cevi (POSTELJICA) s sprotno višinsko kontrolo do predpisane kote dna cevi (10cm + D/10) z komprimacijo do stopnje 97% SPP (standardni Proctorjev preizkus), vključno z nabavo in transportom materiala. | m3 | 10.53 | 0 | 0
4204 | 531 | 531-4204 | Sostrska cesta, odcep 3 | 4 KANALIZACIJA - ZEMELJSKA DELA | 4.2 Zasipi | 4204 - Dobava in vgraditev peščenega materiala granulacije 8 do 16 mm s komprimacijo, v coni cevovoda v debelini 30 cm nad temenom, s komprimacijo v plasteh po 20 cm, zbitost 95% po proctorju, vključno z nabavo in transportom materiala. | m3 | 51.7075 | 0 | 0
4205 | 531 | 531-4205 | Sostrska cesta, odcep 3 | 4 KANALIZACIJA - ZEMELJSKA DELA | 4.2 Zasipi | 4205 - Nabava, dobava in vgraditev geotekstila za ločilno plast in ovijanje obsipa cevi, natezna trdnost 14 do 16 kN/m2, gostote minimalno 300 g/m2. V ceni so zajeti preklopi in ves potreben pritrdilni material. | m2 | 291.6 | 0 | 0
4206 | 531 | 531-4206 | Sostrska cesta, odcep 3 | 4 KANALIZACIJA - ZEMELJSKA DELA | 4.2 Zasipi | 4206 - Zasipavanje jarka z izkopanim materialom, s komprimiranjem v slojih po 30 cm, do 95 % zgoščenosti po standardnem Proctorjevem postopku, vključno z dovozom z začasne deponije. | m3 | 109.35 | 0 | 0
4207 | 531 | 531-4207 | Sostrska cesta, odcep 3 | 4 KANALIZACIJA - ZEMELJSKA DELA | 4.2 Zasipi | 4207 - Zasip jarka z dovozom novega gramoznega zasipnega materiala različnih frakcij z utrjevanjem v slojih po 30 cm do 95 % trdnosti po standardnem Proctorjevem postopku; vključno z nabavo in dobavo zasipnega materiala. | m3 | 10 | 0 | 0
6101 | 531 | 531-6101 | Sostrska cesta, odcep 3 | 6 KANALIZACIJSKA DELA | 6.1 Cevi | 6101 - Nabava, dobava in montaža kanalizacijskih cevi DN 250 mm iz armiranega poliestra (GRP) izdelane po SIST EN 14364: 2013, nazivne togosti SN 10.000 N/m2, kompletno z potrebnimi spojkami. Cev ima na eni strani montirano spojko iz poliestra z EPDM tesnilom. Spoj (tesnilo) mora biti zaradi zagotovitve kvalitete spoja preizkušen skupaj s cevmi (certifikat). Notranji zaščitni sloj cevi iz čistega poliestra, brez polnila in ojačitve, mora imeti minimalno debelino 1,0 mm s ciljem doseganja tesnosti, kemijske in abrazijske obstojnosti in odpornosti na obrus pri visokotlačnem čiščenju. Vključen je tudi prevoz in prenos kanalizacijskih cevi iz deponije do mesta vgradnje. | m1 | 81 | 0 | 0
6202 | 531 | 531-6202 | Sostrska cesta, odcep 3 | 6 KANALIZACIJSKA DELA | 6.2 Jaški | 6202 - Nabava, dobava in montaža revizijskih jaškov iz armiranega poliestra po SIST EN 14364, min. SN 5.000 N/m2, komplet z izdelano muldo in priključnimi cevmi (vtok, Iztok). Premer jaška 1000mm, globina 1 - 2m, za priključno cev DN250mm. Minimalna debelina sten revizijskega jaška je 15mm. V ceni je vključena tudi izdelava AB temeljne plošče jaška debeline 20cm, iz betona C25/30. Jaški morajo biti izdelani po enaki tehnologiji kot kanalizacijske cevi. Vgradnja po detajlu. | kos | 1 | 0 | 0
6204 | 531 | 531-6204 | Sostrska cesta, odcep 3 | 6 KANALIZACIJSKA DELA | 6.2 Jaški | 6204 - Nabava, dobava in montaža revizijskih jaškov iz armiranega poliestra po SIST EN 14364, min. SN 5.000 N/m2, komplet z izdelano muldo in priključnimi cevmi (vtok, Iztok). Premer jaška 1000mm, globina 2 - 3m, za priključno cev DN250mm. Minimalna debelina sten revizijskega jaška je 15mm. V ceni je vključena tudi izdelava AB temeljne plošče jaška debeline 20cm, iz betona C25/30. Jaški morajo biti izdelani po enaki tehnologiji kot kanalizacijske cevi. Vgradnja po detajlu. | kos | 2 | 0 | 0
6253 | 531 | 531-6253 | Sostrska cesta, odcep 3 | 6 KANALIZACIJSKA DELA | 6.2 Jaški | 6253 - Dobava in vgradnja LTŽ pokrova fi 600mm, skladno s SIST EN 124-1:2015 D 400 kN, kjer je predviden promet s težkimi vozili ali vzdrževanje 30T. Pokrov izveden na zaklep z odprtinami za zračenje. Kot npr. tip: Norinco, PAM ali enakovredno.. Skupaj z razbremenilno AB ploščo za montažo na cev DN 1000 mm, ter vsemi potrebnimi deli in materiali. Vključno z AB vencem za vgradnjo LTŽ pokrova ter dobavo in vgrajevanjem betona C16/20 in vso potrebno armaturo za betoniranje pete revizijskih jaškov. | kos | 3 | 0 | 0
6257 | 531 | 531-6257 | Sostrska cesta, odcep 3 | 6 KANALIZACIJSKA DELA | 6.2 Jaški | 6257 - Izdelava priklopa projektiranega kanala na obstoječi fekalni kanal preko jaška, z vsemi pomožnimi deli, materiali ter prenosi. | kos | 3 | 0 | 0
6301 | 531 | 531-6301 | Sostrska cesta, odcep 3 | 6 KANALIZACIJSKA DELA | 6.3 Odcepi za hišne priključke | 6301 - Izdelava odcepov za hišne priključke na projektirani kanal. Odcep na cevi izvesti s prefabriciranim sedlastim nastavkom ali fazonskim kosom iz enakih cevi kot je javna kanalizacija, v nadaljevanju odcepa uporaba cevi iz PVC cevi DN 160 SN8, po standardu EN1401-1. Vključno z izkopom in varovanjem gradbene jame, nakladanjem in odvozom na stalno deponijo, skupaj s stroški deponije. Vključno s planiranjem in utrjevanjem dna jarka, nabavo, dobavo in vgradnjo betona za izdelavo posteljice in obbetoniranjem cevi ter zasipom do kote terena (po detajlu). Posteljica in obsip se ob potrditvi geomehanika in projektanta priključka lahko izvede tudi iz peščenega materiala. Nabava, dobava in vgradnja novega zasipnega materiala. Vključno s črpanjem vode iz gradbene jame. Vključno z nabavo in položitvijo PVC cevi (z vsemi koleni in fazonskimi kosi) od odcepa do revizijskega jaška. Vključno z vzpostavitvijo prvotnega stanja. Pri izdelavi hišnega priključka so vključena vsa režijska dela, zakoličba, postavitev profilov, rezanje asfalta, rušenje asfalta, odstranjevanje tlakovcev, robnikov, izkop, križanje z obstoječimi komunalnimi vodi in ostala dela v povezavi s hišnimi priključki. Izvede se ureditev in vsi potrebni ukrepi pri križanju s komunalno infrastrukturo skladno z navodili upravljavcev. Vključno z izdelavo geodetskega posnetka v skladu z zahtevami upravljavca kanalizacijskega omrežja. Vgradnja po detajlu. | kos | 3 | 0 | 0
6302 | 531 | 531-6302 | Sostrska cesta, odcep 3 | 6 KANALIZACIJSKA DELA | 6.3 Odcepi za hišne priključke | 6302 - Dobava revizijskih jaškov iz armiranega poliestra po SIST EN 14 364: 2013, komplet z izdelano muldo. Komplet z razbremenilno ploščo za pokrov, AB vencem in LŽ pokrovom fi 600 mm, EN 124-1:2015 nosilnost vsaj C400 kN. Premer jaška 1000mm za prikljun ⮄n૷n吀∧n?∝n⠀∞n退∢n∝nȀ䠁備ٯ渡渡⑜渢Ự渢❔渢Ḩ渢Ă饈潐倄⇸nⰀ⇸n吀∧n∝ǹ䠁備ͯ渡❔渢᷸渢Ăꏀ潐倁⇸ǹ̃䠁備࡯渡渡⩈渢Ŕ渢❔渢ᷜ渢Ḩ渢ὰ渢̃䰁傥ѯ쵐渢?渢ᷜ渢᷸渢ăꏀ潐렆⋅n吀∧n?∝n∞n退∢n∝nȀ谁傤ѯ磐渢碔渢신渓⩈渢̃Src | kos | 3 | 0 | 0
6401 | 531 | 531-6401 | Sostrska cesta, odcep 3 | 6 KANALIZACIJSKA DELA | 6.4 Pregled | 6401 - Čiščenje kanala pred izvedbo preizkusa tesnosti. | m1 | 81 | 0 | 0
6402 | 531 | 531-6402 | Sostrska cesta, odcep 3 | 6 KANALIZACIJSKA DELA | 6.4 Pregled | 6402 - Preizkus tesnosti kanala po standardu SIST EN 1610 - gravitacijski kanal. Vključno z vsemi dodatnimi in zaščitnimi deli. | m1 | 81 | 0 | 0
6405 | 531 | 531-6405 | Sostrska cesta, odcep 3 | 6 KANALIZACIJSKA DELA | 6.4 Pregled | 6405 - Pregled in snemanje s TV kamero vseh gravitacijskih kanalizacijskih cevi, jaškov in vseh cevnih odsekov. Snemanje kanala po standardu SIST EN 13508-2:2003 in skladno z nemškimi smernicami ATV-M 143-2. | m1 | 81 | 0 | 0
6503 | 531 | 531-6503 | Sostrska cesta, odcep 3 | 6 KANALIZACIJSKA DELA | 6.5 Križanja | 6503 - Izvedba križanja z obstoječim podzemnim telekomunikacijskim vodom v skladu z navodili upravljavca komunalnega voda | kos | 4 | 0 | 0
6504 | 531 | 531-6504 | Sostrska cesta, odcep 3 | 6 KANALIZACIJSKA DELA | 6.5 Križanja | 6504 - Izvedba križanja z obstoječim podzemnim elektroenergetskim vodom v skladu z navodili upravljavca komunalnega voda | kos | 1 | 0 | 0
6507 | 531 | 531-6507 | Sostrska cesta, odcep 3 | 6 KANALIZACIJSKA DELA | 6.5 Križanja | 6507 - Izvedba križanja z obstoječim plinovodom v skladu z navodili upravljavca komunalnega voda | kos | 1 | 0 | 0
1201 | 535 | 535-1201 | Sostrska cesta, odcep 4 | 1 PRIPRAVLJALNA DELA | 1.2 Zakoličba | 1201 - Zakoličenje osi kanalizacije, z zavarovanjem osi in oznako revizijskih jaškov in vsa druga geodetska dela v času gradnje, ki so potrebna za nemoteno izvajanje del (smeri, višine, vmesne, začasne in končne zakoličbe…) | m1 | 118 | 0 | 0
1202 | 535 | 535-1202 | Sostrska cesta, odcep 4 | 1 PRIPRAVLJALNA DELA | 1.2 Zakoličba | 1202 - Postavitev gradbenih profilov na vzpostavljeno os trase cevovoda, ter določitev nivoja za merjenje globine izkopa in polaganje cevovoda. | kom | 4 | 0 | 0
1203 | 535 | 535-1203 | Sostrska cesta, odcep 4 | 1 PRIPRAVLJALNA DELA | 1.2 Zakoličba | 1203 - Določanje in označevanje obstoječih podzemnih naprav, ki se križajo ali potekajo vzporedno s predvideno infrastrukturo, z vidnimi znaki na terenu, s pisanjem zapisnika o primopredaji, eventuelne skice. | m1 | 118 | 0 | 0
1206 | 535 | 535-1206 | Sostrska cesta, odcep 4 | 1 PRIPRAVLJALNA DELA | 1.2 Zakoličba | 1206 - Trasiranje in označevanje trase obstoječega plinovoda, ki se nahaja v bližini predvidene infrastrukture. V ceni je vključena postavitev vidnih znakov na terenu in predaja zapisnika meritev. Obračun po dejanskih stroških + 3% man. str. | kpl | 1 | 0 | 0
1207 | 535 | 535-1207 | Sostrska cesta, odcep 4 | 1 PRIPRAVLJALNA DELA | 1.2 Zakoličba | 1207 - Trasiranje in označevanje trase obstoječega elektro-energetskega omrežja, ki se nahaja v bližini predvidene infrastrukture. V ceni je vključena postavitev vidnih znakov na terenu in predaja zapisnika meritev. Obračun po dejanskih stroških + 3% man. str. | kpl | 1 | 0 | 0
1208 | 535 | 535-1208 | Sostrska cesta, odcep 4 | 1 PRIPRAVLJALNA DELA | 1.2 Zakoličba | 1208 - Trasiranje in označevanje trase obstoječega telekomunikacijskega omrežja - TELEKOM, ki se nahaja v bližini predvidene infrastrukture. V ceni je vključena postavitev vidnih znakov na terenu in predaja zapisnika meritev. Obračun po dejanskih stroških + 3% man. str. | kpl | 1 | 0 | 0
1213 | 535 | 535-1213 | Sostrska cesta, odcep 4 | 1 PRIPRAVLJALNA DELA | 1.2 Zakoličba | 1213 - Trasiranje in označevanje trase obstoječe meteorne kanalizacije, ki se nahaja v bližini predvidene infrastrukture. V ceni je vključena postavitev vidnih znakov na terenu in predaja zapisnika meritev. Obračun po dejanskih stroških + 3% man. str. | kpl | 1 | 0 | 0
1301 | 535 | 535-1301 | Sostrska cesta, odcep 4 | 1 PRIPRAVLJALNA DELA | 1.3 Priprava gradbišča | 1301 - Priprava gradbišča, odstranitev eventuelnih ovir in utrditev delovnega platoja. Po končanih delih se gradbišče pospravi in vzpostavi v prvotno stanje. | m1 | 118 | 0 | 0
1302 | 535 | 535-1302 | Sostrska cesta, odcep 4 | 1 PRIPRAVLJALNA DELA | 1.3 Priprava gradbišča | 1302 - Pridobitev dovoljenja za cestno zaporo občinske ceste, tehnične pogoje, vključno z vsemi elaborati ter ureditev prometnega režima z začasno prometno signalizacijo , v času gradnje vključno z obvestili. Po končanih delih se začasno prometno signalizacijo odstrani in vzpostavi vertikalna in horizontalna prometna signalizacija v predvideno stanje v katastru. Obračun začasne prometne signalizacije se izvede na dan, po tipu zapore predvidenem v elaboratu začasne prometne ureditve (za osnovo se upošteva tekoči meter predvidene kanalizacije (brez upoštevanja odcepov za hišne priključke). | m1 | 118 | 0 | 0
1304 | 535 | 535-1304 | Sostrska cesta, odcep 4 | 1 PRIPRAVLJALNA DELA | 1.3 Priprava gradbišča | 1304 - Pridobitev dovoljenja za cestno zaporo občinske ceste, tehnične pogoje, vključno z vsemi elaborati ter ureditev prometnega režima z začasno prometno signalizacijo, v času gradnje vključno z obvestili. Po končanih delih se začasno prometno signalizacijo odstrani in vzpostavi vertikalna in horizontalna prometna signalizacijav predvideno stanje v katastru Obračun začasne prometne signalizacije se izvede na dan, po tipu zapore predvidenem v elaboratu začasne prometne ureditve (za osnovo se upošteva tekoči meter predvidene kanalizacije (brez upoštevanja odcepov za hišne priključke). Prečkanje občinskih cest dolžine do 10m. | kos | 1 | 0 | 0
1307 | 535 | 535-1307 | Sostrska cesta, odcep 4 | 1 PRIPRAVLJALNA DELA | 1.3 Priprava gradbišča | 1307 - Izdelava lesenih mostičkov oziroma provizorij dostopov za pešce do objektov preko izkopanih jarkov iz plohov debeline 5 cm. Na provizorij dostopih se uredi ograja iz desk in tramičev. Vse po statičnem izračunu in načrtu izvajalca. | kos | 6 | 0 | 0
1310 | 535 | 535-1310 | Sostrska cesta, odcep 4 | 1 PRIPRAVLJALNA DELA | 1.3 Priprava gradbišča | 1310 - Izdelava začasnega delovnega platoja in utrjenih površin po izvedbi kanalizacijskih del iz drobljenega kamnitega materiala v debelini do 60 cm. V ceni je zajeta dobava materiala iz začasne gradbene deponije, | m3 | 88.5 | 0 | 0
1401 | 535 | 535-1401 | Sostrska cesta, odcep 4 | 1 PRIPRAVLJALNA DELA | 1.4 Nadzor | 1401 - Izvedba projektantskega nadzora, obračun na podlagi potrditve nadzornega organa | ur | 2.36 | 0 | 0
1402 | 535 | 535-1402 | Sostrska cesta, odcep 4 | 1 PRIPRAVLJALNA DELA | 1.4 Nadzor | 1402 - Nadzor pristojnih služb ostalih komunalnih vodov na območju, obračun na podlagi potrditve nadzornga organa. | ur | 2 | 0 | 0
1403 | 535 | 535-1403 | Sostrska cesta, odcep 4 | 1 PRIPRAVLJALNA DELA | 1.4 Nadzor | 1403 - Izvedba geomehanskega nadzora, prevzem gradbene jame in temeljnih tal, obračun na podlagi potrditve nadzornga organa | ur | 1 | 0 | 0
12309 | 535 | 535-12309 | Sostrska cesta, odcep 4 | 2 POSEGI V OBSTOJEČE VOZIŠČE | 2.1 Preddela - zgornji ustroj | 12309 - Porušitev in odstranitev asfaltne plasti v debelini nad 10 cm vključno z nakladanjem na prevozno sredstvo, odvozom na stalno gradbeno depoinijo in plačilom deponijske takse. | m2 | 147.5 | 0 | 0
12328 | 535 | 535-12328 | Sostrska cesta, odcep 4 | 2 POSEGI V OBSTOJEČE VOZIŠČE | 2.1 Preddela - zgornji ustroj | 12328 - Rezanje asfaltne plasti s talno diamantno žago, debele 11 do 15 cm | m1 | 266 | 0 | 0
22102 | 535 | 535-22102 | Sostrska cesta, odcep 4 | 2 POSEGI V OBSTOJEČE VOZIŠČE | 2.1 Preddela - zgornji ustroj | 22102 - Ureditev planuma temeljnih tal vezljive zemljine – 3. kategorije | m2 | 147.5 | 0 | 0
2208 | 535 | 535-2208 | Sostrska cesta, odcep 4 | 2 POSEGI V OBSTOJEČE VOZIŠČE | 2.2 Posegi v voziščno konstrukcijo | 2208 - Strojno čiščenje asfalta pred pobrizgom z bitumensko emulzijo. | m2 | 147.5 | 0 | 0
22103 | 535 | 535-22103 | Sostrska cesta, odcep 4 | 2 POSEGI V OBSTOJEČE VOZIŠČE | 2.2 Posegi v voziščno konstrukcijo | 22103 - Ureditev planuma temeljnih tal zrnate kamnine – 3. kategorije | m2 | 147.5 | 0 | 0
24405 | 535 | 535-24405 | Sostrska cesta, odcep 4 | 2 POSEGI V OBSTOJEČE VOZIŠČE | 2.2 Posegi v voziščno konstrukcijo | 24405 - Izdelava posteljice iz drobljenih kamnitih zrn v debelini 40 cm vključno z nabavo in dobavo materiala | m3 | 59 | 0 | 0
31302 | 535 | 535-31302 | Sostrska cesta, odcep 4 | 2 POSEGI V OBSTOJEČE VOZIŠČE | 2.2 Posegi v voziščno konstrukcijo | 31302 - Izdelava nevezane nosilne plasti enakomerno zrnatega drobljenca iz kamnine v debelini 21 do 30 cm vključno z nabavo in dobavo materiala | m3 | 29.5 | 0 | 0
31602 | 535 | 535-31602 | Sostrska cesta, odcep 4 | 2 POSEGI V OBSTOJEČE VOZIŠČE | 2.2 Posegi v voziščno konstrukcijo | 31602 - Izdelava nosilne plasti bituminizirane zmesi AC 22 base B 50/70 A3 v debelini 6 cm. V ceni je zajeta nabava, dobava in vgradnja materiala. V ceni je zajeta izdelava v projektiranih padcih, s predpripravo ustrezne površine in naklonov ter vsa dodatna, pomožna, zaščitna in zaključna dela. | m2 | 147.5 | 0 | 0
32311 | 535 | 535-32311 | Sostrska cesta, odcep 4 | 2 POSEGI V OBSTOJEČE VOZIŠČE | 2.2 Posegi v voziščno konstrukcijo | 32311 - Izdelava obrabne in zaporne plasti bituminizirane zmesi AC 11 surf B 50/70 A3 v debelini 4 cm vključno z nabavo in dobavo materiala | m2 | 147.5 | 0 | 0
4101 | 535 | 535-4101 | Sostrska cesta, odcep 4 | 4 KANALIZACIJA - ZEMELJSKA DELA | 4.1 Izkopi | 4101 - Zavarovanje gradbene jame z razpiranjem z jeklenimi opaži -sistem z vodili (kot npr. SBH, KRINGS ali podobno). Globina jarka do 4,0m. Vključno z vsemi pomožnimi materiali, deli in transporti. | m2 | 473.947 | 0 | 0
4105 | 535 | 535-4105 | Sostrska cesta, odcep 4 | 4 KANALIZACIJA - ZEMELJSKA DELA | 4.1 Izkopi | 4105 - Vertikalni strojni izkop gradbene jame globine 0-4m, v terenu III. kat. z nakladanjem na kamion in odvozom na začasno gradbeno deponijo po izboru izvajalca vključno z vsemi stroški deponije | m3 | 97.0919 | 0 | 0
4106 | 535 | 535-4106 | Sostrska cesta, odcep 4 | 4 KANALIZACIJA - ZEMELJSKA DELA | 4.1 Izkopi | 4106 - Vertikalni strojni izkop gradbene jame globine 0-4m, v terenu III. kat. z nakladanjem na kamion in odvozom na trajno gradbeno deponijo, vključno s stroški deponije. | m3 | 139.8816 | 0 | 0
4113 | 535 | 535-4113 | Sostrska cesta, odcep 4 | 4 KANALIZACIJA - ZEMELJSKA DELA | 4.1 Izkopi | 4113 - Vertikalni strojni izkop gradbene jame globine 0-4m, v terenu IV. kat. z nakladanjem na kamion in odvozom na trajno gradbeno deponijo, vključno s stroški deponije. | m3 | 23.6974 | 0 | 0
4121 | 535 | 535-4121 | Sostrska cesta, odcep 4 | 4 KANALIZACIJA - ZEMELJSKA DELA | 4.1 Izkopi | 4121 - Ročni izkop jarka globine 0 - 2 m, z nakladanjem na kamion in odvozom na začasno gradbeno deponijo po izboru izvajalca vključno z vsemi stroški deponije | m3 | 29.6217 | 0 | 0
4124 | 535 | 535-4124 | Sostrska cesta, odcep 4 | 4 KANALIZACIJA - ZEMELJSKA DELA | 4.1 Izkopi | 4124 - Ureditev črpalnih jaškov in črpanje talne vode iz gradbene jame pri izvedbi del. | ur | 5.9 | 0 | 0
4201 | 535 | 535-4201 | Sostrska cesta, odcep 4 | 4 KANALIZACIJA - ZEMELJSKA DELA | 4.2 Zasipi | 4201 - Mehanska utrditev planuma naravnih temeljnih tal do predpisane nosilnosti, skladno z navodili geomehanskega poročila. | m2 | 147.5 | 0 | 0
4202 | 535 | 535-4202 | Sostrska cesta, odcep 4 | 4 KANALIZACIJA - ZEMELJSKA DELA | 4.2 Zasipi | 4202 - Ročno planiranje dna jarka s točnostjo +/- 3 cm po projektiranem padcu. | m2 | 147.5 | 0 | 0
4203 | 535 | 535-4203 | Sostrska cesta, odcep 4 | 4 KANALIZACIJA - ZEMELJSKA DELA | 4.2 Zasipi | 4203 - Dobava in vgraditev peščenega materiala granulacije 8 do 16 mm za peščeno ležišče cevi (POSTELJICA) s sprotno višinsko kontrolo do predpisane kote dna cevi (10cm + D/10) z komprimacijo do stopnje 97% SPP (standardni Proctorjev preizkus), vključno z nabavo in transportom materiala. | m3 | 15.34 | 0 | 0
4204 | 535 | 535-4204 | Sostrska cesta, odcep 4 | 4 KANALIZACIJA - ZEMELJSKA DELA | 4.2 Zasipi | 4204 - Dobava in vgraditev peščenega materiala granulacije 8 do 16 mm s komprimacijo, v coni cevovoda v debelini 30 cm nad temenom, s komprimacijo v plasteh po 20 cm, zbitost 95% po proctorju, vključno z nabavo in transportom materiala. | m3 | 75.335 | 0 | 0
4205 | 535 | 535-4205 | Sostrska cesta, odcep 4 | 4 KANALIZACIJA - ZEMELJSKA DELA | 4.2 Zasipi | 4205 - Nabava, dobava in vgraditev geotekstila za ločilno plast in ovijanje obsipa cevi, natezna trdnost 14 do 16 kN/m2, gostote minimalno 300 g/m2. V ceni so zajeti preklopi in ves potreben pritrdilni material. | m2 | 424.8 | 0 | 0
4206 | 535 | 535-4206 | Sostrska cesta, odcep 4 | 4 KANALIZACIJA - ZEMELJSKA DELA | 4.2 Zasipi | 4206 - Zasipavanje jarka z izkopanim materialom, s komprimiranjem v slojih po 30 cm, do 95 % zgoščenosti po standardnem Proctorjevem postopku, vključno z dovozom z začasne deponije. | m3 | 97.0919 | 0 | 0
4207 | 535 | 535-4207 | Sostrska cesta, odcep 4 | 4 KANALIZACIJA - ZEMELJSKA DELA | 4.2 Zasipi | 4207 - Zasip jarka z dovozom novega gramoznega zasipnega materiala različnih frakcij z utrjevanjem v slojih po 30 cm do 95 % trdnosti po standardnem Proctorjevem postopku; vključno z nabavo in dobavo zasipnega materiala. | m3 | 10 | 0 | 0
6101 | 535 | 535-6101 | Sostrska cesta, odcep 4 | 6 KANALIZACIJSKA DELA | 6.1 Cevi | 6101 - Nabava, dobava in montaža kanalizacijskih cevi DN 250 mm iz armiranega poliestra (GRP) izdelane po SIST EN 14364: 2013, nazivne togosti SN 10.000 N/m2, kompletno z potrebnimi spojkami. Cev ima na eni strani montirano spojko iz poliestra z EPDM tesnilom. Spoj (tesnilo) mora biti zaradi zagotovitve kvalitete spoja preizkušen skupaj s cevmi (certifikat). Notranji zaščitni sloj cevi iz čistega poliestra, brez polnila in ojačitve, mora imeti minimalno debelino 1,0 mm s ciljem doseganja tesnosti, kemijske in abrazijske obstojnosti in odpornosti na obrus pri visokotlačnem čiščenju. Vključen je tudi prevoz in prenos kanalizacijskih cevi iz deponije do mesta vgradnje. | m1 | 118 | 0 | 0
6202 | 535 | 535-6202 | Sostrska cesta, odcep 4 | 6 KANALIZACIJSKA DELA | 6.2 Jaški | 6202 - Nabava, dobava in montaža revizijskih jaškov iz armiranega poliestra po SIST EN 14364, min. SN 5.000 N/m2, komplet z izdelano muldo in priključnimi cevmi (vtok, Iztok). Premer jaška 1000mm, globina 1 - 2m, za priključno cev DN250mm. Minimalna debelina sten revizijskega jaška je 15mm. V ceni je vključena tudi izdelava AB temeljne plošče jaška debeline 20cm, iz betona C25/30. Jaški morajo biti izdelani po enaki tehnologiji kot kanalizacijske cevi. Vgradnja po detajlu. | kos | 2 | 0 | 0
6204 | 535 | 535-6204 | Sostrska cesta, odcep 4 | 6 KANALIZACIJSKA DELA | 6.2 Jaški | 6204 - Nabava, dobava in montaža revizijskih jaškov iz armiranega poliestra po SIST EN 14364, min. SN 5.000 N/m2, komplet z izdelano muldo in priključnimi cevmi (vtok, Iztok). Premer jaška 1000mm, globina 2 - 3m, za priključno cev DN250mm. Minimalna debelina sten revizijskega jaška je 15mm. V ceni je vključena tudi izdelava AB temeljne plošče jaška debeline 20cm, iz betona C25/30. Jaški morajo biti izdelani po enaki tehnologiji kot kanalizacijske cevi. Vgradnja po detajlu. | kos | 2 | 0 | 0
6253 | 535 | 535-6253 | Sostrska cesta, odcep 4 | 6 KANALIZACIJSKA DELA | 6.2 Jaški | 6253 - Dobava in vgradnja LTŽ pokrova fi 600mm, skladno s SIST EN 124-1:2015 D 400 kN, kjer je predviden promet s težkimi vozili ali vzdrževanje 30T. Pokrov izveden na zaklep z odprtinami za zračenje. Kot npr. tip: Norinco, PAM ali enakovredno.. Skupaj z razbremenilno AB ploščo za montažo na cev DN 1000 mm, ter vsemi potrebnimi deli in materiali. Vključno z AB vencem za vgradnjo LTŽ pokrova ter dobavo in vgrajevanjem betona C16/20 in vso potrebno armaturo za betoniranje pete revizijskih jaškov. | kos | 6 | 0 | 0
6257 | 535 | 535-6257 | Sostrska cesta, odcep 4 | 6 KANALIZACIJSKA DELA | 6.2 Jaški | 6257 - Izdelava priklopa projektiranega kanala na obstoječi fekalni kanal preko jaška, z vsemi pomožnimi deli, materiali ter prenosi. | kos | 6 | 0 | 0
6301 | 535 | 535-6301 | Sostrska cesta, odcep 4 | 6 KANALIZACIJSKA DELA | 6.3 Odcepi za hišne priključke | 6301 - Izdelava odcepov za hišne priključke na projektirani kanal. Odcep na cevi izvesti s prefabriciranim sedlastim nastavkom ali fazonskim kosom iz enakih cevi kot je javna kanalizacija, v nadaljevanju odcepa uporaba cevi iz PVC cevi DN 160 SN8, po standardu EN1401-1. Vključno z izkopom in varovanjem gradbene jame, nakladanjem in odvozom na stalno deponijo, skupaj s stroški deponije. Vključno s planiranjem in utrjevanjem dna jarka, nabavo, dobavo in vgradnjo betona za izdelavo posteljice in obbetoniranjem cevi ter zasipom do kote terena (po detajlu). Posteljica in obsip se ob potrditvi geomehanika in projektanta priključka lahko izvede tudi iz peščenega materiala. Nabava, dobava in vgradnja novega zasipnega materiala. Vključno s črpanjem vode iz gradbene jame. Vključno z nabavo in položitvijo PVC cevi (z vsemi koleni in fazonskimi kosi) od odcepa do revizijskega jaška. Vključno z vzpostavitvijo prvotnega stanja. Pri izdelavi hišnega priključka so vključena vsa režijska dela, zakoličba, postavitev profilov, rezanje asfalta, rušenje asfalta, odstranjevanje tlakovcev, robnikov, izkop, križanje z obstoječimi komunalnimi vodi in ostala dela v povezavi s hišnimi priključki. Izvede se ureditev in vsi potrebni ukrepi pri križanju s komunalno infrastrukturo skladno z navodili upravljavcev. Vključno z izdelavo geodetskega posnetka v skladu z zahtevami upravljavca kanalizacijskega omrežja. Vgradnja po detajlu. | kos | 6 | 0 | 0
6302 | 535 | 535-6302 | Sostrska cesta, odcep 4 | 6 KANALIZACIJSKA DELA | 6.3 Odcepi za hišne priključke | 6302 - Dobava revizijskih jaškov iz armiranega poliestra po SIST EN 14 364: 2013, komplet z izdelano muldo. Komplet z razbremenilno ploščo za pokrov, AB vencem in LŽ pokrovom fi 600 mm, EN 124-1:2015 nosilnost vsaj C400 kN. Premer jaška 1000mm za prikljuNCHECKBUTTONButton.HoverButton.Selected.HoverButton.PressedButton.SelectedButton.Selected.PressedButton.DisabledimagelabelMiddleCenter#OOUIButtonUIStyleelementAutoToggleIsCheckedLensButtonMainBUTTONDROPDOWNSrcne. | kos | 6 | 0 | 0
6401 | 535 | 535-6401 | Sostrska cesta, odcep 4 | 6 KANALIZACIJSKA DELA | 6.4 Pregled | 6401 - Čiščenje kanala pred izvedbo preizkusa tesnosti. | m1 | 118 | 0 | 0
6402 | 535 | 535-6402 | Sostrska cesta, odcep 4 | 6 KANALIZACIJSKA DELA | 6.4 Pregled | 6402 - Preizkus tesnosti kanala po standardu SIST EN 1610 - gravitacijski kanal. Vključno z vsemi dodatnimi in zaščitnimi deli. | m1 | 118 | 0 | 0
6405 | 535 | 535-6405 | Sostrska cesta, odcep 4 | 6 KANALIZACIJSKA DELA | 6.4 Pregled | 6405 - Pregled in snemanje s TV kamero vseh gravitacijskih kanalizacijskih cevi, jaškov in vseh cevnih odsekov. Snemanje kanala po standardu SIST EN 13508-2:2003 in skladno z nemškimi smernicami ATV-M 143-2. | m1 | 118 | 0 | 0
6503 | 535 | 535-6503 | Sostrska cesta, odcep 4 | 6 KANALIZACIJSKA DELA | 6.5 Križanja | 6503 - Izvedba križanja z obstoječim podzemnim telekomunikacijskim vodom v skladu z navodili upravljavca komunalnega voda | kos | 3 | 0 | 0
6504 | 535 | 535-6504 | Sostrska cesta, odcep 4 | 6 KANALIZACIJSKA DELA | 6.5 Križanja | 6504 - Izvedba križanja z obstoječim podzemnim elektroenergetskim vodom v skladu z navodili upravljavca komunalnega voda | kos | 1 | 0 | 0
6507 | 535 | 535-6507 | Sostrska cesta, odcep 4 | 6 KANALIZACIJSKA DELA | 6.5 Križanja | 6507 - Izvedba križanja z obstoječim plinovodom v skladu z navodili upravljavca komunalnega voda | kos | 2 | 0 | 0
1201 | 543 | 543-1201 | Sostrska cesta, odcep 5 | 1 PRIPRAVLJALNA DELA | 1.2 Zakoličba | 1201 - Zakoličenje osi kanalizacije, z zavarovanjem osi in oznako revizijskih jaškov in vsa druga geodetska dela v času gradnje, ki so potrebna za nemoteno izvajanje del (smeri, višine, vmesne, začasne in končne zakoličbe…) | m1 | 88 | 0 | 0
1202 | 543 | 543-1202 | Sostrska cesta, odcep 5 | 1 PRIPRAVLJALNA DELA | 1.2 Zakoličba | 1202 - Postavitev gradbenih profilov na vzpostavljeno os trase cevovoda, ter določitev nivoja za merjenje globine izkopa in polaganje cevovoda. | kom | 4 | 0 | 0
1203 | 543 | 543-1203 | Sostrska cesta, odcep 5 | 1 PRIPRAVLJALNA DELA | 1.2 Zakoličba | 1203 - Določanje in označevanje obstoječih podzemnih naprav, ki se križajo ali potekajo vzporedno s predvideno infrastrukturo, z vidnimi znaki na terenu, s pisanjem zapisnika o primopredaji, eventuelne skice. | m1 | 88 | 0 | 0
1206 | 543 | 543-1206 | Sostrska cesta, odcep 5 | 1 PRIPRAVLJALNA DELA | 1.2 Zakoličba | 1206 - Trasiranje in označevanje trase obstoječega plinovoda, ki se nahaja v bližini predvidene infrastrukture. V ceni je vključena postavitev vidnih znakov na terenu in predaja zapisnika meritev. Obračun po dejanskih stroških + 3% man. str. | kpl | 1 | 0 | 0
1207 | 543 | 543-1207 | Sostrska cesta, odcep 5 | 1 PRIPRAVLJALNA DELA | 1.2 Zakoličba | 1207 - Trasiranje in označevanje trase obstoječega elektro-energetskega omrežja, ki se nahaja v bližini predvidene infrastrukture. V ceni je vključena postavitev vidnih znakov na terenu in predaja zapisnika meritev. Obračun po dejanskih stroških + 3% man. str. | kpl | 1 | 0 | 0
1208 | 543 | 543-1208 | Sostrska cesta, odcep 5 | 1 PRIPRAVLJALNA DELA | 1.2 Zakoličba | 1208 - Trasiranje in označevanje trase obstoječega telekomunikacijskega omrežja - TELEKOM, ki se nahaja v bližini predvidene infrastrukture. V ceni je vključena postavitev vidnih znakov na terenu in predaja zapisnika meritev. Obračun po dejanskih stroških + 3% man. str. | kpl | 1 | 0 | 0
1213 | 543 | 543-1213 | Sostrska cesta, odcep 5 | 1 PRIPRAVLJALNA DELA | 1.2 Zakoličba | 1213 - Trasiranje in označevanje trase obstoječe meteorne kanalizacije, ki se nahaja v bližini predvidene infrastrukture. V ceni je vključena postavitev vidnih znakov na terenu in predaja zapisnika meritev. Obračun po dejanskih stroških + 3% man. str. | kpl | 1 | 0 | 0
1301 | 543 | 543-1301 | Sostrska cesta, odcep 5 | 1 PRIPRAVLJALNA DELA | 1.3 Priprava gradbišča | 1301 - Priprava gradbišča, odstranitev eventuelnih ovir in utrditev delovnega platoja. Po končanih delih se gradbišče pospravi in vzpostavi v prvotno stanje. | m1 | 88 | 0 | 0
1302 | 543 | 543-1302 | Sostrska cesta, odcep 5 | 1 PRIPRAVLJALNA DELA | 1.3 Priprava gradbišča | 1302 - Pridobitev dovoljenja za cestno zaporo občinske ceste, tehnične pogoje, vključno z vsemi elaborati ter ureditev prometnega režima z začasno prometno signalizacijo , v času gradnje vključno z obvestili. Po končanih delih se začasno prometno signalizacijo odstrani in vzpostavi vertikalna in horizontalna prometna signalizacijav predvideno stanje v katastru Obračun začasne prometne signalizacije se izvede na dan, po tipu zapore predvidenem v elaboratu začasne prometne ureditve (za osnovo se upošteva tekoči meter predvidene kanalizacije (brez upoštevanja odcepov za hišne priključke). | m1 | 88 | 0 | 0
1304 | 543 | 543-1304 | Sostrska cesta, odcep 5 | 1 PRIPRAVLJALNA DELA | 1.3 Priprava gradbišča | 1304 - Pridobitev dovoljenja za cestno zaporo občinske ceste, tehnične pogoje, vključno z vsemi elaborati ter ureditev prometnega režima z začasno prometno signalizacijo, v času gradnje vključno z obvestili. Po končanih delih se začasno prometno signalizacijo odstrani in vzpostavi vertikalna in horizontalna prometna signalizacijav predvideno stanje v katastru Obračun začasne prometne signalizacije se izvede na dan, po tipu zapore predvidenem v elaboratu začasne prometne ureditve (za osnovo se upošteva tekoči meter predvidene kanalizacije (brez upoštevanja odcepov za hišne priključke). Prečkanje občinskih cest dolžine do 10m. | kos | 1 | 0 | 0
1307 | 543 | 543-1307 | Sostrska cesta, odcep 5 | 1 PRIPRAVLJALNA DELA | 1.3 Priprava gradbišča | 1307 - Izdelava lesenih mostičkov oziroma provizorij dostopov za pešce do objektov preko izkopanih jarkov iz plohov debeline 5 cm. Na provizorij dostopih se uredi ograja iz desk in tramičev. Vse po statičnem izračunu in načrtu izvajalca. | kos | 3 | 0 | 0
1310 | 543 | 543-1310 | Sostrska cesta, odcep 5 | 1 PRIPRAVLJALNA DELA | 1.3 Priprava gradbišča | 1310 - Izdelava začasnega delovnega platoja in utrjenih površin po izvedbi kanalizacijskih del iz drobljenega kamnitega materiala v debelini do 60 cm. V ceni je zajeta dobava materiala iz začasne gradbene deponije, | m3 | 66 | 0 | 0
1401 | 543 | 543-1401 | Sostrska cesta, odcep 5 | 1 PRIPRAVLJALNA DELA | 1.4 Nadzor | 1401 - Izvedba projektantskega nadzora, obračun na podlagi potrditve nadzornega organa | ur | 1.76 | 0 | 0
1402 | 543 | 543-1402 | Sostrska cesta, odcep 5 | 1 PRIPRAVLJALNA DELA | 1.4 Nadzor | 1402 - Nadzor pristojnih služb ostalih komunalnih vodov na območju, obračun na podlagi potrditve nadzornga organa. | ur | 2 | 0 | 0
1403 | 543 | 543-1403 | Sostrska cesta, odcep 5 | 1 PRIPRAVLJALNA DELA | 1.4 Nadzor | 1403 - Izvedba geomehanskega nadzora, prevzem gradbene jame in temeljnih tal, obračun na podlagi potrditve nadzornga organa | ur | 1 | 0 | 0
12309 | 543 | 543-12309 | Sostrska cesta, odcep 5 | 2 POSEGI V OBSTOJEČE VOZIŠČE | 2.1 Preddela - zgornji ustroj | 12309 - Porušitev in odstranitev asfaltne plasti v debelini nad 10 cm vključno z nakladanjem na prevozno sredstvo, odvozom na stalno gradbeno depoinijo in plačilom deponijske takse. | m2 | 110 | 0 | 0
12328 | 543 | 543-12328 | Sostrska cesta, odcep 5 | 2 POSEGI V OBSTOJEČE VOZIŠČE | 2.1 Preddela - zgornji ustroj | 12328 - Rezanje asfaltne plasti s talno diamantno žago, debele 11 do 15 cm | m1 | 206 | 0 | 0
22102 | 543 | 543-22102 | Sostrska cesta, odcep 5 | 2 POSEGI V OBSTOJEČE VOZIŠČE | 2.1 Preddela - zgornji ustroj | 22102 - Ureditev planuma temeljnih tal vezljive zemljine – 3. kategorije | m2 | 110 | 0 | 0
2208 | 543 | 543-2208 | Sostrska cesta, odcep 5 | 2 POSEGI V OBSTOJEČE VOZIŠČE | 2.2 Posegi v voziščno konstrukcijo | 2208 - Strojno čiščenje asfalta pred pobrizgom z bitumensko emulzijo. | m2 | 110 | 0 | 0
22103 | 543 | 543-22103 | Sostrska cesta, odcep 5 | 2 POSEGI V OBSTOJEČE VOZIŠČE | 2.2 Posegi v voziščno konstrukcijo | 22103 - Ureditev planuma temeljnih tal zrnate kamnine – 3. kategorije | m2 | 110 | 0 | 0
24405 | 543 | 543-24405 | Sostrska cesta, odcep 5 | 2 POSEGI V OBSTOJEČE VOZIŠČE | 2.2 Posegi v voziščno konstrukcijo | 24405 - Izdelava posteljice iz drobljenih kamnitih zrn v debelini 40 cm vključno z nabavo in dobavo materiala | m3 | 44 | 0 | 0
31302 | 543 | 543-31302 | Sostrska cesta, odcep 5 | 2 POSEGI V OBSTOJEČE VOZIŠČE | 2.2 Posegi v voziščno konstrukcijo | 31302 - Izdelava nevezane nosilne plasti enakomerno zrnatega drobljenca iz kamnine v debelini 21 do 30 cm vključno z nabavo in dobavo materiala | m3 | 22 | 0 | 0
31602 | 543 | 543-31602 | Sostrska cesta, odcep 5 | 2 POSEGI V OBSTOJEČE VOZIŠČE | 2.2 Posegi v voziščno konstrukcijo | 31602 - Izdelava nosilne plasti bituminizirane zmesi AC 22 base B 50/70 A3 v debelini 6 cm. V ceni je zajeta nabava, dobava in vgradnja materiala. V ceni je zajeta izdelava v projektiranih padcih, s predpripravo ustrezne površine in naklonov ter vsa dodatna, pomožna, zaščitna in zaključna dela. | m2 | 110 | 0 | 0
32311 | 543 | 543-32311 | Sostrska cesta, odcep 5 | 2 POSEGI V OBSTOJEČE VOZIŠČE | 2.2 Posegi v voziščno konstrukcijo | 32311 - Izdelava obrabne in zaporne plasti bituminizirane zmesi AC 11 surf B 50/70 A3 v debelini 4 cm vključno z nabavo in dobavo materiala | m2 | 110 | 0 | 0
4101 | 543 | 543-4101 | Sostrska cesta, odcep 5 | 4 KANALIZACIJA - ZEMELJSKA DELA | 4.1 Izkopi | 4101 - Zavarovanje gradbene jame z razpiranjem z jeklenimi opaži -sistem z vodili (kot npr. SBH, KRINGS ali podobno). Globina jarka do 4,0m. Vključno z vsemi pomožnimi materiali, deli in transporti. | m2 | 324.4853 | 0 | 0
4105 | 543 | 543-4105 | Sostrska cesta, odcep 5 | 4 KANALIZACIJA - ZEMELJSKA DELA | 4.1 Izkopi | 4105 - Vertikalni strojni izkop gradbene jame globine 0-4m, v terenu III. kat. z nakladanjem na kamion in odvozom na začasno gradbeno deponijo po izboru izvajalca vključno z vsemi stroški deponije | m3 | 54.3033 | 0 | 0
4106 | 543 | 543-4106 | Sostrska cesta, odcep 5 | 4 KANALIZACIJA - ZEMELJSKA DELA | 4.1 Izkopi | 4106 - Vertikalni strojni izkop gradbene jame globine 0-4m, v terenu III. kat. z nakladanjem na kamion in odvozom na trajno gradbeno deponijo, vključno s stroški deponije. | m3 | 107.9393 | 0 | 0
4113 | 543 | 543-4113 | Sostrska cesta, odcep 5 | 4 KANALIZACIJA - ZEMELJSKA DELA | 4.1 Izkopi | 4113 - Vertikalni strojni izkop gradbene jame globine 0-4m, v terenu IV. kat. z nakladanjem na kamion in odvozom na trajno gradbeno deponijo, vključno s stroški deponije. | m3 | 16.2243 | 0 | 0
4121 | 543 | 543-4121 | Sostrska cesta, odcep 5 | 4 KANALIZACIJA - ZEMELJSKA DELA | 4.1 Izkopi | 4121 - Ročni izkop jarka globine 0 - 2 m, z nakladanjem na kamion in odvozom na začasno gradbeno deponijo po izboru izvajalca vključno z vsemi stroški deponije | m3 | 20.2803 | 0 | 0
4124 | 543 | 543-4124 | Sostrska cesta, odcep 5 | 4 KANALIZACIJA - ZEMELJSKA DELA | 4.1 Izkopi | 4124 - Ureditev črpalnih jaškov in črpanje talne vode iz gradbene jame pri izvedbi del. | ur | 4.4 | 0 | 0
4201 | 543 | 543-4201 | Sostrska cesta, odcep 5 | 4 KANALIZACIJA - ZEMELJSKA DELA | 4.2 Zasipi | 4201 - Mehanska utrditev planuma naravnih temeljnih tal do predpisane nosilnosti, skladno z navodili geomehanskega poročila. | m2 | 110 | 0 | 0
4202 | 543 | 543-4202 | Sostrska cesta, odcep 5 | 4 KANALIZACIJA - ZEMELJSKA DELA | 4.2 Zasipi | 4202 - Ročno planiranje dna jarka s točnostjo +/- 3 cm po projektiranem padcu. | m2 | 110 | 0 | 0
4203 | 543 | 543-4203 | Sostrska cesta, odcep 5 | 4 KANALIZACIJA - ZEMELJSKA DELA | 4.2 Zasipi | 4203 - Dobava in vgraditev peščenega materiala granulacije 8 do 16 mm za peščeno ležišče cevi (POSTELJICA) s sprotno višinsko kontrolo do predpisane kote dna cevi (10cm + D/10) z komprimacijo do stopnje 97% SPP (standardni Proctorjev preizkus), vključno z nabavo in transportom materiala. | m3 | 11.44 | 0 | 0
4204 | 543 | 543-4204 | Sostrska cesta, odcep 5 | 4 KANALIZACIJA - ZEMELJSKA DELA | 4.2 Zasipi | 4204 - Dobava in vgraditev peščenega materiala granulacije 8 do 16 mm s komprimacijo, v coni cevovoda v debelini 30 cm nad temenom, s komprimacijo v plasteh po 20 cm, zbitost 95% po proctorju, vključno z nabavo in transportom materiala. | m3 | 56.18 | 0 | 0
4205 | 543 | 543-4205 | Sostrska cesta, odcep 5 | 4 KANALIZACIJA - ZEMELJSKA DELA | 4.2 Zasipi | 4205 - Nabava, dobava in vgraditev geotekstila za ločilno plast in ovijanje obsipa cevi, natezna trdnost 14 do 16 kN/m2, gostote minimalno 300 g/m2. V ceni so zajeti preklopi in ves potreben pritrdilni material. | m2 | 316.8 | 0 | 0
4206 | 543 | 543-4206 | Sostrska cesta, odcep 5 | 4 KANALIZACIJA - ZEMELJSKA DELA | 4.2 Zasipi | 4206 - Zasipavanje jarka z izkopanim materialom, s komprimiranjem v slojih po 30 cm, do 95 % zgoščenosti po standardnem Proctorjevem postopku, vključno z dovozom z začasne deponije. | m3 | 54.3033 | 0 | 0
4207 | 543 | 543-4207 | Sostrska cesta, odcep 5 | 4 KANALIZACIJA - ZEMELJSKA DELA | 4.2 Zasipi | 4207 - Zasip jarka z dovozom novega gramoznega zasipnega materiala različnih frakcij z utrjevanjem v slojih po 30 cm do 95 % trdnosti po standardnem Proctorjevem postopku; vključno z nabavo in dobavo zasipnega materiala. | m3 | 10 | 0 | 0
6101 | 543 | 543-6101 | Sostrska cesta, odcep 5 | 6 KANALIZACIJSKA DELA | 6.1 Cevi | 6101 - Nabava, dobava in montaža kanalizacijskih cevi DN 250 mm iz armiranega poliestra (GRP) izdelane po SIST EN 14364: 2013, nazivne togosti SN 10.000 N/m2, kompletno z potrebnimi spojkami. Cev ima na eni strani montirano spojko iz poliestra z EPDM tesnilom. Spoj (tesnilo) mora biti zaradi zagotovitve kvalitete spoja preizkušen skupaj s cevmi (certifikat). Notranji zaščitni sloj cevi iz čistega poliestra, brez polnila in ojačitve, mora imeti minimalno debelino 1,0 mm s ciljem doseganja tesnosti, kemijske in abrazijske obstojnosti in odpornosti na obrus pri visokotlačnem čiščenju. Vključen je tudi prevoz in prenos kanalizacijskih cevi iz deponije do mesta vgradnje. | m1 | 88 | 0 | 0
6202 | 543 | 543-6202 | Sostrska cesta, odcep 5 | 6 KANALIZACIJSKA DELA | 6.2 Jaški | 6202 - Nabava, dobava in montaža revizijskih jaškov iz armiranega poliestra po SIST EN 14364, min. SN 5.000 N/m2, komplet z izdelano muldo in priključnimi cevmi (vtok, Iztok). Premer jaška 1000mm, globina 1 - 2m, za priključno cev DN250mm. Minimalna debelina sten revizijskega jaška je 15mm. V ceni je vključena tudi izdelava AB temeljne plošče jaška debeline 20cm, iz betona C25/30. Jaški morajo biti izdelani po enaki tehnologiji kot kanalizacijske cevi. Vgradnja po detajlu. | kos | 2 | 0 | 0
6204 | 543 | 543-6204 | Sostrska cesta, odcep 5 | 6 KANALIZACIJSKA DELA | 6.2 Jaški | 6204 - Nabava, dobava in montaža revizijskih jaškov iz armiranega poliestra po SIST EN 14364, min. SN 5.000 N/m2, komplet z izdelano muldo in priključnimi cevmi (vtok, Iztok). Premer jaška 1000mm, globina 2 - 3m, za priključno cev DN250mm. Minimalna debelina sten revizijskega jaška je 15mm. V ceni je vključena tudi izdelava AB temeljne plošče jaška debeline 20cm, iz betona C25/30. Jaški morajo biti izdelani po enaki tehnologiji kot kanalizacijske cevi. Vgradnja po detajlu. | kos | 2 | 0 | 0
6253 | 543 | 543-6253 | Sostrska cesta, odcep 5 | 6 KANALIZACIJSKA DELA | 6.2 Jaški | 6253 - Dobava in vgradnja LTŽ pokrova fi 600mm, skladno s SIST EN 124-1:2015 D 400 kN, kjer je predviden promet s težkimi vozili ali vzdrževanje 30T. Pokrov izveden na zaklep z odprtinami za zračenje. Kot npr. tip: Norinco, PAM ali enakovredno.. Skupaj z razbremenilno AB ploščo za montažo na cev DN 1000 mm, ter vsemi potrebnimi deli in materiali. Vključno z AB vencem za vgradnjo LTŽ pokrova ter dobavo in vgrajevanjem betona C16/20 in vso potrebno armaturo za betoniranje pete revizijskih jaškov. | kos | 3 | 0 | 0
6257 | 543 | 543-6257 | Sostrska cesta, odcep 5 | 6 KANALIZACIJSKA DELA | 6.2 Jaški | 6257 - Izdelava priklopa projektiranega kanala na obstoječi fekalni kanal preko jaška, z vsemi pomožnimi deli, materiali ter prenosi. | kos | 3 | 0 | 0
6301 | 543 | 543-6301 | Sostrska cesta, odcep 5 | 6 KANALIZACIJSKA DELA | 6.3 Odcepi za hišne priključke | 6301 - Izdelava odcepov za hišne priključke na projektirani kanal. Odcep na cevi izvesti s prefabriciranim sedlastim nastavkom ali fazonskim kosom iz enakih cevi kot je javna kanalizacija, v nadaljevanju odcepa uporaba cevi iz PVC cevi DN 160 SN8, po standardu EN1401-1. Vključno z izkopom in varovanjem gradbene jame, nakladanjem in odvozom na stalno deponijo, skupaj s stroški deponije. Vključno s planiranjem in utrjevanjem dna jarka, nabavo, dobavo in vgradnjo betona za izdelavo posteljice in obbetoniranjem cevi ter zasipom do kote terena (po detajlu). Posteljica in obsip se ob potrditvi geomehanika in projektanta priključka lahko izvede tudi iz peščenega materiala. Nabava, dobava in vgradnja novega zasipnega materiala. Vključno s črpanjem vode iz gradbene jame. Vključno z nabavo in položitvijo PVC cevi (z vsemi koleni in fazonskimi kosi) od odcepa do revizijskega jaška. Vključno z vzpostavitvijo prvotnega stanja. Pri izdelavi hišnega priključka so vključena vsa režijska dela, zakoličba, postavitev profilov, rezanje asfalta, rušenje asfalta, odstranjevanje tlakovcev, robnikov, izkop, križanje z obstoječimi komunalnimi vodi in ostala dela v povezavi s hišnimi priključki. Izvede se ureditev in vsi potrebni ukrepi pri križanju s komunalno infrastrukturo skladno z navodili upravljavcev. Vključno z izdelavo geodetskega posnetka v skladu z zahtevami upravljavca kanalizacijskega omrežja. Vgradnja po detajlu. | kos | 3 | 0 | 0
6302 | 543 | 543-6302 | Sostrska cesta, odcep 5 | 6 KANALIZACIJSKA DELA | 6.3 Odcepi za hišne priključke | 6302 - Dobava revizijskih jaškov iz armiranega poliestra po SIST EN 14 364: 2013, komplet z izdelano muldo. Komplet z razbremenilno ploščo za pokrov, AB vencem in LŽ pokrovom fi 600 mm, EN 124-1:2015 nosilnost vsaj C400 kN. Premer jaška 1000mm za prikljuꔎШк䰀⊉杚Ш䰄⊉枀Ш 䰈⊉枦Шв䰌⊉柌Шо䰐⊉柲Ш䰔⊉栘Ш 䰘⊉栾ШЪ䰜⊉桤ШЦ䰠⊉梊Ш䰤⊉械Ш 䰨⊉棘ШЙ䰬⊉椀ШМ䰰⊉椨Ш䰴⊉楐Ш 䰸⊉榈ШВ䰼⊉槀ШЇ䱀⊉槸Ш䱄⊉樰Ш 䱈⊉橨Шϻ䱌⊉檠ШЁ䱐⊉ | kos | 3 | 0 | 0
6401 | 543 | 543-6401 | Sostrska cesta, odcep 5 | 6 KANALIZACIJSKA DELA | 6.4 Pregled | 6401 - Čiščenje kanala pred izvedbo preizkusa tesnosti. | m1 | 88 | 0 | 0
6402 | 543 | 543-6402 | Sostrska cesta, odcep 5 | 6 KANALIZACIJSKA DELA | 6.4 Pregled | 6402 - Preizkus tesnosti kanala po standardu SIST EN 1610 - gravitacijski kanal. Vključno z vsemi dodatnimi in zaščitnimi deli. | m1 | 88 | 0 | 0
6405 | 543 | 543-6405 | Sostrska cesta, odcep 5 | 6 KANALIZACIJSKA DELA | 6.4 Pregled | 6405 - Pregled in snemanje s TV kamero vseh gravitacijskih kanalizacijskih cevi, jaškov in vseh cevnih odsekov. Snemanje kanala po standardu SIST EN 13508-2:2003 in skladno z nemškimi smernicami ATV-M 143-2. | m1 | 88 | 0 | 0
6503 | 543 | 543-6503 | Sostrska cesta, odcep 5 | 6 KANALIZACIJSKA DELA | 6.5 Križanja | 6503 - Izvedba križanja z obstoječim podzemnim telekomunikacijskim vodom v skladu z navodili upravljavca komunalnega voda | kos | 3 | 0 | 0
6504 | 543 | 543-6504 | Sostrska cesta, odcep 5 | 6 KANALIZACIJSKA DELA | 6.5 Križanja | 6504 - Izvedba križanja z obstoječim podzemnim elektroenergetskim vodom v skladu z navodili upravljavca komunalnega voda | kos | 3 | 0 | 0
6507 | 543 | 543-6507 | Sostrska cesta, odcep 5 | 6 KANALIZACIJSKA DELA | 6.5 Križanja | 6507 - Izvedba križanja z obstoječim plinovodom v skladu z navodili upravljavca komunalnega voda | kos | 1 | 0 | 0
1201 | 551 | 551-1201 | Sostrska cesta, odcep 6 | 1 PRIPRAVLJALNA DELA | 1.2 Zakoličba | 1201 - Zakoličenje osi kanalizacije, z zavarovanjem osi in oznako revizijskih jaškov in vsa druga geodetska dela v času gradnje, ki so potrebna za nemoteno izvajanje del (smeri, višine, vmesne, začasne in končne zakoličbe…) | m1 | 76 | 0 | 0
1202 | 551 | 551-1202 | Sostrska cesta, odcep 6 | 1 PRIPRAVLJALNA DELA | 1.2 Zakoličba | 1202 - Postavitev gradbenih profilov na vzpostavljeno os trase cevovoda, ter določitev nivoja za merjenje globine izkopa in polaganje cevovoda. | kom | 3 | 0 | 0
1203 | 551 | 551-1203 | Sostrska cesta, odcep 6 | 1 PRIPRAVLJALNA DELA | 1.2 Zakoličba | 1203 - Določanje in označevanje obstoječih podzemnih naprav, ki se križajo ali potekajo vzporedno s predvideno infrastrukturo, z vidnimi znaki na terenu, s pisanjem zapisnika o primopredaji, eventuelne skice. | m1 | 76 | 0 | 0
1206 | 551 | 551-1206 | Sostrska cesta, odcep 6 | 1 PRIPRAVLJALNA DELA | 1.2 Zakoličba | 1206 - Trasiranje in označevanje trase obstoječega plinovoda, ki se nahaja v bližini predvidene infrastrukture. V ceni je vključena postavitev vidnih znakov na terenu in predaja zapisnika meritev. Obračun po dejanskih stroških + 3% man. str. | kpl | 1 | 0 | 0
1207 | 551 | 551-1207 | Sostrska cesta, odcep 6 | 1 PRIPRAVLJALNA DELA | 1.2 Zakoličba | 1207 - Trasiranje in označevanje trase obstoječega elektro-energetskega omrežja, ki se nahaja v bližini predvidene infrastrukture. V ceni je vključena postavitev vidnih znakov na terenu in predaja zapisnika meritev. Obračun po dejanskih stroških + 3% man. str. | kpl | 1 | 0 | 0
1208 | 551 | 551-1208 | Sostrska cesta, odcep 6 | 1 PRIPRAVLJALNA DELA | 1.2 Zakoličba | 1208 - Trasiranje in označevanje trase obstoječega telekomunikacijskega omrežja - TELEKOM, ki se nahaja v bližini predvidene infrastrukture. V ceni je vključena postavitev vidnih znakov na terenu in predaja zapisnika meritev. Obračun po dejanskih stroških + 3% man. str. | kpl | 1 | 0 | 0
1213 | 551 | 551-1213 | Sostrska cesta, odcep 6 | 1 PRIPRAVLJALNA DELA | 1.2 Zakoličba | 1213 - Trasiranje in označevanje trase obstoječe meteorne kanalizacije, ki se nahaja v bližini predvidene infrastrukture. V ceni je vključena postavitev vidnih znakov na terenu in predaja zapisnika meritev. Obračun po dejanskih stroških + 3% man. str. | kpl | 1 | 0 | 0
1301 | 551 | 551-1301 | Sostrska cesta, odcep 6 | 1 PRIPRAVLJALNA DELA | 1.3 Priprava gradbišča | 1301 - Priprava gradbišča, odstranitev eventuelnih ovir in utrditev delovnega platoja. Po končanih delih se gradbišče pospravi in vzpostavi v prvotno stanje. | m1 | 76 | 0 | 0
1302 | 551 | 551-1302 | Sostrska cesta, odcep 6 | 1 PRIPRAVLJALNA DELA | 1.3 Priprava gradbišča | 1302 - Pridobitev dovoljenja za cestno zaporo občinske ceste, tehnične pogoje, vključno z vsemi elaborati ter ureditev prometnega režima z začasno prometno signalizacijo , v času gradnje vključno z obvestili. Po končanih delih se začasno prometno signalizacijo odstrani in vzpostavi vertikalna in horizontalna prometna signalizacijav predvideno stanje v katastru Obračun začasne prometne signalizacije se izvede na dan, po tipu zapore predvidenem v elaboratu začasne prometne ureditve (za osnovo se upošteva tekoči meter predvidene kanalizacije (brez upoštevanja odcepov za hišne priključke). | m1 | 76 | 0 | 0
1304 | 551 | 551-1304 | Sostrska cesta, odcep 6 | 1 PRIPRAVLJALNA DELA | 1.3 Priprava gradbišča | 1304 - Pridobitev dovoljenja za cestno zaporo občinske ceste, tehnične pogoje, vključno z vsemi elaborati ter ureditev prometnega režima z začasno prometno signalizacijo, v času gradnje vključno z obvestili. Po končanih delih se začasno prometno signalizacijo odstrani in vzpostavi vertikalna in horizontalna prometna signalizacijav predvideno stanje v katastru Obračun začasne prometne signalizacije se izvede na dan, po tipu zapore predvidenem v elaboratu začasne prometne ureditve (za osnovo se upošteva tekoči meter predvidene kanalizacije (brez upoštevanja odcepov za hišne priključke). Prečkanje občinskih cest dolžine do 10m. | kos | 1 | 0 | 0
1307 | 551 | 551-1307 | Sostrska cesta, odcep 6 | 1 PRIPRAVLJALNA DELA | 1.3 Priprava gradbišča | 1307 - Izdelava lesenih mostičkov oziroma provizorij dostopov za pešce do objektov preko izkopanih jarkov iz plohov debeline 5 cm. Na provizorij dostopih se uredi ograja iz desk in tramičev. Vse po statičnem izračunu in načrtu izvajalca. | kos | 4 | 0 | 0
1310 | 551 | 551-1310 | Sostrska cesta, odcep 6 | 1 PRIPRAVLJALNA DELA | 1.3 Priprava gradbišča | 1310 - Izdelava začasnega delovnega platoja in utrjenih površin po izvedbi kanalizacijskih del iz drobljenega kamnitega materiala v debelini do 60 cm. V ceni je zajeta dobava materiala iz začasne gradbene deponije, | m3 | 57 | 0 | 0
1401 | 551 | 551-1401 | Sostrska cesta, odcep 6 | 1 PRIPRAVLJALNA DELA | 1.4 Nadzor | 1401 - Izvedba projektantskega nadzora, obračun na podlagi potrditve nadzornega organa | ur | 1.52 | 0 | 0
1402 | 551 | 551-1402 | Sostrska cesta, odcep 6 | 1 PRIPRAVLJALNA DELA | 1.4 Nadzor | 1402 - Nadzor pristojnih služb ostalih komunalnih vodov na območju, obračun na podlagi potrditve nadzornga organa. | ur | 1.5 | 0 | 0
1403 | 551 | 551-1403 | Sostrska cesta, odcep 6 | 1 PRIPRAVLJALNA DELA | 1.4 Nadzor | 1403 - Izvedba geomehanskega nadzora, prevzem gradbene jame in temeljnih tal, obračun na podlagi potrditve nadzornga organa | ur | 0.75 | 0 | 0
12309 | 551 | 551-12309 | Sostrska cesta, odcep 6 | 2 POSEGI V OBSTOJEČE VOZIŠČE | 2.1 Preddela - zgornji ustroj | 12309 - Porušitev in odstranitev asfaltne plasti v debelini nad 10 cm vključno z nakladanjem na prevozno sredstvo, odvozom na stalno gradbeno depoinijo in plačilom deponijske takse. | m2 | 95 | 0 | 0
12328 | 551 | 551-12328 | Sostrska cesta, odcep 6 | 2 POSEGI V OBSTOJEČE VOZIŠČE | 2.1 Preddela - zgornji ustroj | 12328 - Rezanje asfaltne plasti s talno diamantno žago, debele 11 do 15 cm | m1 | 182 | 0 | 0
22102 | 551 | 551-22102 | Sostrska cesta, odcep 6 | 2 POSEGI V OBSTOJEČE VOZIŠČE | 2.1 Preddela - zgornji ustroj | 22102 - Ureditev planuma temeljnih tal vezljive zemljine – 3. kategorije | m2 | 95 | 0 | 0
2208 | 551 | 551-2208 | Sostrska cesta, odcep 6 | 2 POSEGI V OBSTOJEČE VOZIŠČE | 2.2 Posegi v voziščno konstrukcijo | 2208 - Strojno čiščenje asfalta pred pobrizgom z bitumensko emulzijo. | m2 | 95 | 0 | 0
22103 | 551 | 551-22103 | Sostrska cesta, odcep 6 | 2 POSEGI V OBSTOJEČE VOZIŠČE | 2.2 Posegi v voziščno konstrukcijo | 22103 - Ureditev planuma temeljnih tal zrnate kamnine – 3. kategorije | m2 | 95 | 0 | 0
24405 | 551 | 551-24405 | Sostrska cesta, odcep 6 | 2 POSEGI V OBSTOJEČE VOZIŠČE | 2.2 Posegi v voziščno konstrukcijo | 24405 - Izdelava posteljice iz drobljenih kamnitih zrn v debelini 40 cm vključno z nabavo in dobavo materiala | m3 | 38 | 0 | 0
31302 | 551 | 551-31302 | Sostrska cesta, odcep 6 | 2 POSEGI V OBSTOJEČE VOZIŠČE | 2.2 Posegi v voziščno konstrukcijo | 31302 - Izdelava nevezane nosilne plasti enakomerno zrnatega drobljenca iz kamnine v debelini 21 do 30 cm vključno z nabavo in dobavo materiala | m3 | 19 | 0 | 0
31602 | 551 | 551-31602 | Sostrska cesta, odcep 6 | 2 POSEGI V OBSTOJEČE VOZIŠČE | 2.2 Posegi v voziščno konstrukcijo | 31602 - Izdelava nosilne plasti bituminizirane zmesi AC 22 base B 50/70 A3 v debelini 6 cm. V ceni je zajeta nabava, dobava in vgradnja materiala. V ceni je zajeta izdelava v projektiranih padcih, s predpripravo ustrezne površine in naklonov ter vsa dodatna, pomožna, zaščitna in zaključna dela. | m2 | 95 | 0 | 0
32311 | 551 | 551-32311 | Sostrska cesta, odcep 6 | 2 POSEGI V OBSTOJEČE VOZIŠČE | 2.2 Posegi v voziščno konstrukcijo | 32311 - Izdelava obrabne in zaporne plasti bituminizirane zmesi AC 11 surf B 50/70 A3 v debelini 4 cm vključno z nabavo in dobavo materiala | m2 | 95 | 0 | 0
4101 | 551 | 551-4101 | Sostrska cesta, odcep 6 | 4 KANALIZACIJA - ZEMELJSKA DELA | 4.1 Izkopi | 4101 - Zavarovanje gradbene jame z razpiranjem z jeklenimi opaži -sistem z vodili (kot npr. SBH, KRINGS ali podobno). Globina jarka do 4,0m. Vključno z vsemi pomožnimi materiali, deli in transporti. | m2 | 319.086 | 0 | 0
4105 | 551 | 551-4105 | Sostrska cesta, odcep 6 | 4 KANALIZACIJA - ZEMELJSKA DELA | 4.1 Izkopi | 4105 - Vertikalni strojni izkop gradbene jame globine 0-4m, v terenu III. kat. z nakladanjem na kamion in odvozom na začasno gradbeno deponijo po izboru izvajalca vključno z vsemi stroški deponije | m3 | 71.1787 | 0 | 0
4106 | 551 | 551-4106 | Sostrska cesta, odcep 6 | 4 KANALIZACIJA - ZEMELJSKA DELA | 4.1 Izkopi | 4106 - Vertikalni strojni izkop gradbene jame globine 0-4m, v terenu III. kat. z nakladanjem na kamion in odvozom na trajno gradbeno deponijo, vključno s stroški deponije. | m3 | 88.3642 | 0 | 0
4113 | 551 | 551-4113 | Sostrska cesta, odcep 6 | 4 KANALIZACIJA - ZEMELJSKA DELA | 4.1 Izkopi | 4113 - Vertikalni strojni izkop gradbene jame globine 0-4m, v terenu IV. kat. z nakladanjem na kamion in odvozom na trajno gradbeno deponijo, vključno s stroški deponije. | m3 | 15.9543 | 0 | 0
4121 | 551 | 551-4121 | Sostrska cesta, odcep 6 | 4 KANALIZACIJA - ZEMELJSKA DELA | 4.1 Izkopi | 4121 - Ročni izkop jarka globine 0 - 2 m, z nakladanjem na kamion in odvozom na začasno gradbeno deponijo po izboru izvajalca vključno z vsemi stroški deponije | m3 | 19.9429 | 0 | 0
4124 | 551 | 551-4124 | Sostrska cesta, odcep 6 | 4 KANALIZACIJA - ZEMELJSKA DELA | 4.1 Izkopi | 4124 - Ureditev črpalnih jaškov in črpanje talne vode iz gradbene jame pri izvedbi del. | ur | 3.8 | 0 | 0
4201 | 551 | 551-4201 | Sostrska cesta, odcep 6 | 4 KANALIZACIJA - ZEMELJSKA DELA | 4.2 Zasipi | 4201 - Mehanska utrditev planuma naravnih temeljnih tal do predpisane nosilnosti, skladno z navodili geomehanskega poročila. | m2 | 95 | 0 | 0
4202 | 551 | 551-4202 | Sostrska cesta, odcep 6 | 4 KANALIZACIJA - ZEMELJSKA DELA | 4.2 Zasipi | 4202 - Ročno planiranje dna jarka s točnostjo +/- 3 cm po projektiranem padcu. | m2 | 95 | 0 | 0
4203 | 551 | 551-4203 | Sostrska cesta, odcep 6 | 4 KANALIZACIJA - ZEMELJSKA DELA | 4.2 Zasipi | 4203 - Dobava in vgraditev peščenega materiala granulacije 8 do 16 mm za peščeno ležišče cevi (POSTELJICA) s sprotno višinsko kontrolo do predpisane kote dna cevi (10cm + D/10) z komprimacijo do stopnje 97% SPP (standardni Proctorjev preizkus), vključno z nabavo in transportom materiala. | m3 | 9.88 | 0 | 0
4204 | 551 | 551-4204 | Sostrska cesta, odcep 6 | 4 KANALIZACIJA - ZEMELJSKA DELA | 4.2 Zasipi | 4204 - Dobava in vgraditev peščenega materiala granulacije 8 do 16 mm s komprimacijo, v coni cevovoda v debelini 30 cm nad temenom, s komprimacijo v plasteh po 20 cm, zbitost 95% po proctorju, vključno z nabavo in transportom materiala. | m3 | 48.52 | 0 | 0
4205 | 551 | 551-4205 | Sostrska cesta, odcep 6 | 4 KANALIZACIJA - ZEMELJSKA DELA | 4.2 Zasipi | 4205 - Nabava, dobava in vgraditev geotekstila za ločilno plast in ovijanje obsipa cevi, natezna trdnost 14 do 16 kN/m2, gostote minimalno 300 g/m2. V ceni so zajeti preklopi in ves potreben pritrdilni material. | m2 | 273.6 | 0 | 0
4206 | 551 | 551-4206 | Sostrska cesta, odcep 6 | 4 KANALIZACIJA - ZEMELJSKA DELA | 4.2 Zasipi | 4206 - Zasipavanje jarka z izkopanim materialom, s komprimiranjem v slojih po 30 cm, do 95 % zgoščenosti po standardnem Proctorjevem postopku, vključno z dovozom z začasne deponije. | m3 | 71.1787 | 0 | 0
4207 | 551 | 551-4207 | Sostrska cesta, odcep 6 | 4 KANALIZACIJA - ZEMELJSKA DELA | 4.2 Zasipi | 4207 - Zasip jarka z dovozom novega gramoznega zasipnega materiala različnih frakcij z utrjevanjem v slojih po 30 cm do 95 % trdnosti po standardnem Proctorjevem postopku; vključno z nabavo in dobavo zasipnega materiala. | m3 | 10 | 0 | 0
6101 | 551 | 551-6101 | Sostrska cesta, odcep 6 | 6 KANALIZACIJSKA DELA | 6.1 Cevi | 6101 - Nabava, dobava in montaža kanalizacijskih cevi DN 250 mm iz armiranega poliestra (GRP) izdelane po SIST EN 14364: 2013, nazivne togosti SN 10.000 N/m2, kompletno z potrebnimi spojkami. Cev ima na eni strani montirano spojko iz poliestra z EPDM tesnilom. Spoj (tesnilo) mora biti zaradi zagotovitve kvalitete spoja preizkušen skupaj s cevmi (certifikat). Notranji zaščitni sloj cevi iz čistega poliestra, brez polnila in ojačitve, mora imeti minimalno debelino 1,0 mm s ciljem doseganja tesnosti, kemijske in abrazijske obstojnosti in odpornosti na obrus pri visokotlačnem čiščenju. Vključen je tudi prevoz in prenos kanalizacijskih cevi iz deponije do mesta vgradnje. | m1 | 76 | 0 | 0
6202 | 551 | 551-6202 | Sostrska cesta, odcep 6 | 6 KANALIZACIJSKA DELA | 6.2 Jaški | 6202 - Nabava, dobava in montaža revizijskih jaškov iz armiranega poliestra po SIST EN 14364, min. SN 5.000 N/m2, komplet z izdelano muldo in priključnimi cevmi (vtok, Iztok). Premer jaška 1000mm, globina 1 - 2m, za priključno cev DN250mm. Minimalna debelina sten revizijskega jaška je 15mm. V ceni je vključena tudi izdelava AB temeljne plošče jaška debeline 20cm, iz betona C25/30. Jaški morajo biti izdelani po enaki tehnologiji kot kanalizacijske cevi. Vgradnja po detajlu. | kos | 2 | 0 | 0
6204 | 551 | 551-6204 | Sostrska cesta, odcep 6 | 6 KANALIZACIJSKA DELA | 6.2 Jaški | 6204 - Nabava, dobava in montaža revizijskih jaškov iz armiranega poliestra po SIST EN 14364, min. SN 5.000 N/m2, komplet z izdelano muldo in priključnimi cevmi (vtok, Iztok). Premer jaška 1000mm, globina 2 - 3m, za priključno cev DN250mm. Minimalna debelina sten revizijskega jaška je 15mm. V ceni je vključena tudi izdelava AB temeljne plošče jaška debeline 20cm, iz betona C25/30. Jaški morajo biti izdelani po enaki tehnologiji kot kanalizacijske cevi. Vgradnja po detajlu. | kos | 1 | 0 | 0
6253 | 551 | 551-6253 | Sostrska cesta, odcep 6 | 6 KANALIZACIJSKA DELA | 6.2 Jaški | 6253 - Dobava in vgradnja LTŽ pokrova fi 600mm, skladno s SIST EN 124-1:2015 D 400 kN, kjer je predviden promet s težkimi vozili ali vzdrževanje 30T. Pokrov izveden na zaklep z odprtinami za zračenje. Kot npr. tip: Norinco, PAM ali enakovredno.. Skupaj z razbremenilno AB ploščo za montažo na cev DN 1000 mm, ter vsemi potrebnimi deli in materiali. Vključno z AB vencem za vgradnjo LTŽ pokrova ter dobavo in vgrajevanjem betona C16/20 in vso potrebno armaturo za betoniranje pete revizijskih jaškov. | kos | 4 | 0 | 0
6257 | 551 | 551-6257 | Sostrska cesta, odcep 6 | 6 KANALIZACIJSKA DELA | 6.2 Jaški | 6257 - Izdelava priklopa projektiranega kanala na obstoječi fekalni kanal preko jaška, z vsemi pomožnimi deli, materiali ter prenosi. | kos | 4 | 0 | 0
6301 | 551 | 551-6301 | Sostrska cesta, odcep 6 | 6 KANALIZACIJSKA DELA | 6.3 Odcepi za hišne priključke | 6301 - Izdelava odcepov za hišne priključke na projektirani kanal. Odcep na cevi izvesti s prefabriciranim sedlastim nastavkom ali fazonskim kosom iz enakih cevi kot je javna kanalizacija, v nadaljevanju odcepa uporaba cevi iz PVC cevi DN 160 SN8, po standardu EN1401-1. Vključno z izkopom in varovanjem gradbene jame, nakladanjem in odvozom na stalno deponijo, skupaj s stroški deponije. Vključno s planiranjem in utrjevanjem dna jarka, nabavo, dobavo in vgradnjo betona za izdelavo posteljice in obbetoniranjem cevi ter zasipom do kote terena (po detajlu). Posteljica in obsip se ob potrditvi geomehanika in projektanta priključka lahko izvede tudi iz peščenega materiala. Nabava, dobava in vgradnja novega zasipnega materiala. Vključno s črpanjem vode iz gradbene jame. Vključno z nabavo in položitvijo PVC cevi (z vsemi koleni in fazonskimi kosi) od odcepa do revizijskega jaška. Vključno z vzpostavitvijo prvotnega stanja. Pri izdelavi hišnega priključka so vključena vsa režijska dela, zakoličba, postavitev profilov, rezanje asfalta, rušenje asfalta, odstranjevanje tlakovcev, robnikov, izkop, križanje z obstoječimi komunalnimi vodi in ostala dela v povezavi s hišnimi priključki. Izvede se ureditev in vsi potrebni ukrepi pri križanju s komunalno infrastrukturo skladno z navodili upravljavcev. Vključno z izdelavo geodetskega posnetka v skladu z zahtevami upravljavca kanalizacijskega omrežja. Vgradnja po detajlu. | kos | 4 | 0 | 0
6302 | 551 | 551-6302 | Sostrska cesta, odcep 6 | 6 KANALIZACIJSKA DELA | 6.3 Odcepi za hišne priključke | 6302 - Dobava revizijskih jaškov iz armiranega poliestra po SIST EN 14 364: 2013, komplet z izdelano muldo. Komplet z razbremenilno ploščo za pokrov, AB vencem in LŽ pokrovom fi 600 mm, EN 124-1:2015 nosilnost vsaj C400 kN. Premer jaška 1000mm za prikljuꔎШк䰀⊉杚Ш䰄⊉枀Ш 䰈⊉枦Шв䰌⊉柌Шо䰐⊉柲Ш䰔⊉栘Ш 䰘⊉栾ШЪ䰜⊉桤ШЦ䰠⊉梊Ш䰤⊉械Ш 䰨⊉棘ШЙ䰬⊉椀ШМ䰰⊉椨Ш䰴⊉楐Ш 䰸⊉榈ШВ䰼⊉槀ШЇ䱀⊉槸Ш䱄⊉樰Ш 䱈⊉橨Шϻ䱌⊉檠ШЁ䱐⊉ | kos | 4 | 0 | 0
6401 | 551 | 551-6401 | Sostrska cesta, odcep 6 | 6 KANALIZACIJSKA DELA | 6.4 Pregled | 6401 - Čiščenje kanala pred izvedbo preizkusa tesnosti. | m1 | 76 | 0 | 0
6402 | 551 | 551-6402 | Sostrska cesta, odcep 6 | 6 KANALIZACIJSKA DELA | 6.4 Pregled | 6402 - Preizkus tesnosti kanala po standardu SIST EN 1610 - gravitacijski kanal. Vključno z vsemi dodatnimi in zaščitnimi deli. | m1 | 76 | 0 | 0
6405 | 551 | 551-6405 | Sostrska cesta, odcep 6 | 6 KANALIZACIJSKA DELA | 6.4 Pregled | 6405 - Pregled in snemanje s TV kamero vseh gravitacijskih kanalizacijskih cevi, jaškov in vseh cevnih odsekov. Snemanje kanala po standardu SIST EN 13508-2:2003 in skladno z nemškimi smernicami ATV-M 143-2. | m1 | 76 | 0 | 0
6503 | 551 | 551-6503 | Sostrska cesta, odcep 6 | 6 KANALIZACIJSKA DELA | 6.5 Križanja | 6503 - Izvedba križanja z obstoječim podzemnim telekomunikacijskim vodom v skladu z navodili upravljavca komunalnega voda | kos | 4 | 0 | 0
6504 | 551 | 551-6504 | Sostrska cesta, odcep 6 | 6 KANALIZACIJSKA DELA | 6.5 Križanja | 6504 - Izvedba križanja z obstoječim podzemnim elektroenergetskim vodom v skladu z navodili upravljavca komunalnega voda | kos | 1 | 0 | 0
6507 | 551 | 551-6507 | Sostrska cesta, odcep 6 | 6 KANALIZACIJSKA DELA | 6.5 Križanja | 6507 - Izvedba križanja z obstoječim plinovodom v skladu z navodili upravljavca komunalnega voda | kos | 1 | 0 | 0
1201 | 84 | 84-1201 | V Češnjico | 1 PRIPRAVLJALNA DELA | 1.2 Zakoličba | 1201 - Zakoličenje osi kanalizacije, z zavarovanjem osi in oznako revizijskih jaškov in vsa druga geodetska dela v času gradnje, ki so potrebna za nemoteno izvajanje del (smeri, višine, vmesne, začasne in končne zakoličbe…) | m1 | 230 | 0 | 0
1202 | 84 | 84-1202 | V Češnjico | 1 PRIPRAVLJALNA DELA | 1.2 Zakoličba | 1202 - Postavitev gradbenih profilov na vzpostavljeno os trase cevovoda, ter določitev nivoja za merjenje globine izkopa in polaganje cevovoda. | kom | 8 | 0 | 0
1203 | 84 | 84-1203 | V Češnjico | 1 PRIPRAVLJALNA DELA | 1.2 Zakoličba | 1203 - Določanje in označevanje obstoječih podzemnih naprav, ki se križajo ali potekajo vzporedno s predvideno infrastrukturo, z vidnimi znaki na terenu, s pisanjem zapisnika o primopredaji, eventuelne skice. | m1 | 230 | 0 | 0
1205 | 84 | 84-1205 | V Češnjico | 1 PRIPRAVLJALNA DELA | 1.2 Zakoličba | 1205 - Trasiranje in označevanje trase obstoječega vodovoda, ki se nahaja v bližini predvidene infrastrukture. V ceni je vključena postavitev vidnih znakov na terenu in predaja zapisnika meritev. Obračun po dejanskih stroških + 3% man. str. | kpl | 1 | 0 | 0
1206 | 84 | 84-1206 | V Češnjico | 1 PRIPRAVLJALNA DELA | 1.2 Zakoličba | 1206 - Trasiranje in označevanje trase obstoječega plinovoda, ki se nahaja v bližini predvidene infrastrukture. V ceni je vključena postavitev vidnih znakov na terenu in predaja zapisnika meritev. Obračun po dejanskih stroških + 3% man. str. | kpl | 1 | 0 | 0
1207 | 84 | 84-1207 | V Češnjico | 1 PRIPRAVLJALNA DELA | 1.2 Zakoličba | 1207 - Trasiranje in označevanje trase obstoječega elektro-energetskega omrežja, ki se nahaja v bližini predvidene infrastrukture. V ceni je vključena postavitev vidnih znakov na terenu in predaja zapisnika meritev. Obračun po dejanskih stroških + 3% man. str. | kpl | 1 | 0 | 0
1208 | 84 | 84-1208 | V Češnjico | 1 PRIPRAVLJALNA DELA | 1.2 Zakoličba | 1208 - Trasiranje in označevanje trase obstoječega telekomunikacijskega omrežja - TELEKOM, ki se nahaja v bližini predvidene infrastrukture. V ceni je vključena postavitev vidnih znakov na terenu in predaja zapisnika meritev. Obračun po dejanskih stroških + 3% man. str. | kpl | 1 | 0 | 0
1212 | 84 | 84-1212 | V Češnjico | 1 PRIPRAVLJALNA DELA | 1.2 Zakoličba | 1212 - Trasiranje in označevanje trase obstoječega omrežja javne razsvetljave, ki se nahaja v bližini predvidene infrastrukture. V ceni je vključena postavitev vidnih znakov na terenu in predaja zapisnika meritev. Obračun po dejanskih stroških + 3% man. str. | kpl | 1 | 0 | 0
1213 | 84 | 84-1213 | V Češnjico | 1 PRIPRAVLJALNA DELA | 1.2 Zakoličba | 1213 - Trasiranje in označevanje trase obstoječe meteorne kanalizacije, ki se nahaja v bližini predvidene infrastrukture. V ceni je vključena postavitev vidnih znakov na terenu in predaja zapisnika meritev. Obračun po dejanskih stroških + 3% man. str. | kpl | 1 | 0 | 0
1301 | 84 | 84-1301 | V Češnjico | 1 PRIPRAVLJALNA DELA | 1.3 Priprava gradbišča | 1301 - Priprava gradbišča, odstranitev eventuelnih ovir in utrditev delovnega platoja. Po končanih delih se gradbišče pospravi in vzpostavi v prvotno stanje. | m1 | 230 | 0 | 0
1302 | 84 | 84-1302 | V Češnjico | 1 PRIPRAVLJALNA DELA | 1.3 Priprava gradbišča | 1302 - Pridobitev dovoljenja za cestno zaporo občinske ceste, tehnične pogoje, vključno z vsemi elaborati ter ureditev prometnega režima z začasno prometno signalizacijo , v času gradnje vključno z obvestili. Po končanih delih se začasno prometno signalizacijo odstrani in vzpostavi vertikalna in horizontalna prometna signalizacijav predvideno stanje v katastru Obračun začasne prometne signalizacije se izvede na dan, po tipu zapore predvidenem v elaboratu začasne prometne ureditve (za osnovo se upošteva tekoči meter predvidene kanalizacije (brez upoštevanja odcepov za hišne priključke). | m1 | 230 | 0 | 0
1304 | 84 | 84-1304 | V Češnjico | 1 PRIPRAVLJALNA DELA | 1.3 Priprava gradbišča | 1304 - Pridobitev dovoljenja za cestno zaporo občinske ceste, tehnične pogoje, vključno z vsemi elaborati ter ureditev prometnega režima z začasno prometno signalizacijo, v času gradnje vključno z obvestili. Po končanih delih se začasno prometno signalizacijo odstrani in vzpostavi vertikalna in horizontalna prometna signalizacijav predvideno stanje v katastru Obračun začasne prometne signalizacije se izvede na dan, po tipu zapore predvidenem v elaboratu začasne prometne ureditve (za osnovo se upošteva tekoči meter predvidene kanalizacije (brez upoštevanja odcepov za hišne priključke). Prečkanje občinskih cest dolžine do 10m. | kos | 1 | 0 | 0
1307 | 84 | 84-1307 | V Češnjico | 1 PRIPRAVLJALNA DELA | 1.3 Priprava gradbišča | 1307 - Izdelava lesenih mostičkov oziroma provizorij dostopov za pešce do objektov preko izkopanih jarkov iz plohov debeline 5 cm. Na provizorij dostopih se uredi ograja iz desk in tramičev. Vse po statičnem izračunu in načrtu izvajalca. | kos | 10 | 0 | 0
1310 | 84 | 84-1310 | V Češnjico | 1 PRIPRAVLJALNA DELA | 1.3 Priprava gradbišča | 1310 - Izdelava začasnega delovnega platoja in utrjenih površin po izvedbi kanalizacijskih del iz drobljenega kamnitega materiala v debelini do 60 cm. V ceni je zajeta dobava materiala iz začasne gradbene deponije, | m3 | 172.5 | 0 | 0
1401 | 84 | 84-1401 | V Češnjico | 1 PRIPRAVLJALNA DELA | 1.4 Nadzor | 1401 - Izvedba projektantskega nadzora, obračun na podlagi potrditve nadzornega organa | ur | 4.6 | 0 | 0
1402 | 84 | 84-1402 | V Češnjico | 1 PRIPRAVLJALNA DELA | 1.4 Nadzor | 1402 - Nadzor pristojnih služb ostalih komunalnih vodov na območju, obračun na podlagi potrditve nadzornga organa. | ur | 4 | 0 | 0
1403 | 84 | 84-1403 | V Češnjico | 1 PRIPRAVLJALNA DELA | 1.4 Nadzor | 1403 - Izvedba geomehanskega nadzora, prevzem gradbene jame in temeljnih tal, obračun na podlagi potrditve nadzornga organa | ur | 2 | 0 | 0
12309 | 84 | 84-12309 | V Češnjico | 2 POSEGI V OBSTOJEČE VOZIŠČE | 2.1 Preddela - zgornji ustroj | 12309 - Porušitev in odstranitev asfaltne plasti v debelini nad 10 cm vključno z nakladanjem na prevozno sredstvo, odvozom na stalno gradbeno depoinijo in plačilom deponijske takse. | m2 | 287.5 | 0 | 0
12328 | 84 | 84-12328 | V Češnjico | 2 POSEGI V OBSTOJEČE VOZIŠČE | 2.1 Preddela - zgornji ustroj | 12328 - Rezanje asfaltne plasti s talno diamantno žago, debele 11 do 15 cm | m1 | 490 | 0 | 0
22102 | 84 | 84-22102 | V Češnjico | 2 POSEGI V OBSTOJEČE VOZIŠČE | 2.1 Preddela - zgornji ustroj | 22102 - Ureditev planuma temeljnih tal vezljive zemljine – 3. kategorije | m2 | 287.5 | 0 | 0
2208 | 84 | 84-2208 | V Češnjico | 2 POSEGI V OBSTOJEČE VOZIŠČE | 2.2 Posegi v voziščno konstrukcijo | 2208 - Strojno čiščenje asfalta pred pobrizgom z bitumensko emulzijo. | m2 | 287.5 | 0 | 0
22103 | 84 | 84-22103 | V Češnjico | 2 POSEGI V OBSTOJEČE VOZIŠČE | 2.2 Posegi v voziščno konstrukcijo | 22103 - Ureditev planuma temeljnih tal zrnate kamnine – 3. kategorije | m2 | 287.5 | 0 | 0
24405 | 84 | 84-24405 | V Češnjico | 2 POSEGI V OBSTOJEČE VOZIŠČE | 2.2 Posegi v voziščno konstrukcijo | 24405 - Izdelava posteljice iz drobljenih kamnitih zrn v debelini 40 cm vključno z nabavo in dobavo materiala | m3 | 115 | 0 | 0
31302 | 84 | 84-31302 | V Češnjico | 2 POSEGI V OBSTOJEČE VOZIŠČE | 2.2 Posegi v voziščno konstrukcijo | 31302 - Izdelava nevezane nosilne plasti enakomerno zrnatega drobljenca iz kamnine v debelini 21 do 30 cm vključno z nabavo in dobavo materiala | m3 | 57.5 | 0 | 0
31602 | 84 | 84-31602 | V Češnjico | 2 POSEGI V OBSTOJEČE VOZIŠČE | 2.2 Posegi v voziščno konstrukcijo | 31602 - Izdelava nosilne plasti bituminizirane zmesi AC 22 base B 50/70 A3 v debelini 6 cm. V ceni je zajeta nabava, dobava in vgradnja materiala. V ceni je zajeta izdelava v projektiranih padcih, s predpripravo ustrezne površine in naklonov ter vsa dodatna, pomožna, zaščitna in zaključna dela. | m2 | 287.5 | 0 | 0
32311 | 84 | 84-32311 | V Češnjico | 2 POSEGI V OBSTOJEČE VOZIŠČE | 2.2 Posegi v voziščno konstrukcijo | 32311 - Izdelava obrabne in zaporne plasti bituminizirane zmesi AC 11 surf B 50/70 A3 v debelini 4 cm vključno z nabavo in dobavo materiala | m2 | 287.5 | 0 | 0
4101 | 84 | 84-4101 | V Češnjico | 4 KANALIZACIJA - ZEMELJSKA DELA | 4.1 Izkopi | 4101 - Zavarovanje gradbene jame z razpiranjem z jeklenimi opaži -sistem z vodili (kot npr. SBH, KRINGS ali podobno). Globina jarka do 4,0m. Vključno z vsemi pomožnimi materiali, deli in transporti. | m2 | 1067.2 | 0 | 0
4105 | 84 | 84-4105 | V Češnjico | 4 KANALIZACIJA - ZEMELJSKA DELA | 4.1 Izkopi | 4105 - Vertikalni strojni izkop gradbene jame globine 0-4m, v terenu III. kat. z nakladanjem na kamion in odvozom na začasno gradbeno deponijo po izboru izvajalca vključno z vsemi stroški deponije | m3 | 278.875 | 0 | 0
4106 | 84 | 84-4106 | V Češnjico | 4 KANALIZACIJA - ZEMELJSKA DELA | 4.1 Izkopi | 4106 - Vertikalni strojni izkop gradbene jame globine 0-4m, v terenu III. kat. z nakladanjem na kamion in odvozom na trajno gradbeno deponijo, vključno s stroški deponije. | m3 | 254.725 | 0 | 0
4113 | 84 | 84-4113 | V Češnjico | 4 KANALIZACIJA - ZEMELJSKA DELA | 4.1 Izkopi | 4113 - Vertikalni strojni izkop gradbene jame globine 0-4m, v terenu IV. kat. z nakladanjem na kamion in odvozom na trajno gradbeno deponijo, vključno s stroški deponije. | m3 | 53.36 | 0 | 0
4121 | 84 | 84-4121 | V Češnjico | 4 KANALIZACIJA - ZEMELJSKA DELA | 4.1 Izkopi | 4121 - Ročni izkop jarka globine 0 - 2 m, z nakladanjem na kamion in odvozom na začasno gradbeno deponijo po izboru izvajalca vključno z vsemi stroški deponije | m3 | 66.7 | 0 | 0
4124 | 84 | 84-4124 | V Češnjico | 4 KANALIZACIJA - ZEMELJSKA DELA | 4.1 Izkopi | 4124 - Ureditev črpalnih jaškov in črpanje talne vode iz gradbene jame pri izvedbi del. | ur | 11.5 | 0 | 0
4201 | 84 | 84-4201 | V Češnjico | 4 KANALIZACIJA - ZEMELJSKA DELA | 4.2 Zasipi | 4201 - Mehanska utrditev planuma naravnih temeljnih tal do predpisane nosilnosti, skladno z navodili geomehanskega poročila. | m2 | 287.5 | 0 | 0
4202 | 84 | 84-4202 | V Češnjico | 4 KANALIZACIJA - ZEMELJSKA DELA | 4.2 Zasipi | 4202 - Ročno planiranje dna jarka s točnostjo +/- 3 cm po projektiranem padcu. | m2 | 287.5 | 0 | 0
4203 | 84 | 84-4203 | V Češnjico | 4 KANALIZACIJA - ZEMELJSKA DELA | 4.2 Zasipi | 4203 - Dobava in vgraditev peščenega materiala granulacije 8 do 16 mm za peščeno ležišče cevi (POSTELJICA) s sprotno višinsko kontrolo do predpisane kote dna cevi (10cm + D/10) z komprimacijo do stopnje 97% SPP (standardni Proctorjev preizkus), vključno z nabavo in transportom materiala. | m3 | 29.9 | 0 | 0
4204 | 84 | 84-4204 | V Češnjico | 4 KANALIZACIJA - ZEMELJSKA DELA | 4.2 Zasipi | 4204 - Dobava in vgraditev peščenega materiala granulacije 8 do 16 mm s komprimacijo, v coni cevovoda v debelini 30 cm nad temenom, s komprimacijo v plasteh po 20 cm, zbitost 95% po proctorju, vključno z nabavo in transportom materiala. | m3 | 146.835 | 0 | 0
4205 | 84 | 84-4205 | V Češnjico | 4 KANALIZACIJA - ZEMELJSKA DELA | 4.2 Zasipi | 4205 - Nabava, dobava in vgraditev geotekstila za ločilno plast in ovijanje obsipa cevi, natezna trdnost 14 do 16 kN/m2, gostote minimalno 300 g/m2. V ceni so zajeti preklopi in ves potreben pritrdilni material. | m2 | 828 | 0 | 0
4206 | 84 | 84-4206 | V Češnjico | 4 KANALIZACIJA - ZEMELJSKA DELA | 4.2 Zasipi | 4206 - Zasipavanje jarka z izkopanim materialom, s komprimiranjem v slojih po 30 cm, do 95 % zgoščenosti po standardnem Proctorjevem postopku, vključno z dovozom z začasne deponije. | m3 | 278.875 | 0 | 0
4207 | 84 | 84-4207 | V Češnjico | 4 KANALIZACIJA - ZEMELJSKA DELA | 4.2 Zasipi | 4207 - Zasip jarka z dovozom novega gramoznega zasipnega materiala različnih frakcij z utrjevanjem v slojih po 30 cm do 95 % trdnosti po standardnem Proctorjevem postopku; vključno z nabavo in dobavo zasipnega materiala. | m3 | 10 | 0 | 0
6101 | 84 | 84-6101 | V Češnjico | 6 KANALIZACIJSKA DELA | 6.1 Cevi | 6101 - Nabava, dobava in montaža kanalizacijskih cevi DN 250 mm iz armiranega poliestra (GRP) izdelane po SIST EN 14364: 2013, nazivne togosti SN 10.000 N/m2, kompletno z potrebnimi spojkami. Cev ima na eni strani montirano spojko iz poliestra z EPDM tesnilom. Spoj (tesnilo) mora biti zaradi zagotovitve kvalitete spoja preizkušen skupaj s cevmi (certifikat). Notranji zaščitni sloj cevi iz čistega poliestra, brez polnila in ojačitve, mora imeti minimalno debelino 1,0 mm s ciljem doseganja tesnosti, kemijske in abrazijske obstojnosti in odpornosti na obrus pri visokotlačnem čiščenju. Vključen je tudi prevoz in prenos kanalizacijskih cevi iz deponije do mesta vgradnje. | m1 | 230 | 0 | 0
6202 | 84 | 84-6202 | V Češnjico | 6 KANALIZACIJSKA DELA | 6.2 Jaški | 6202 - Nabava, dobava in montaža revizijskih jaškov iz armiranega poliestra po SIST EN 14364, min. SN 5.000 N/m2, komplet z izdelano muldo in priključnimi cevmi (vtok, Iztok). Premer jaška 1000mm, globina 1 - 2m, za priključno cev DN250mm. Minimalna debelina sten revizijskega jaška je 15mm. V ceni je vključena tudi izdelava AB temeljne plošče jaška debeline 20cm, iz betona C25/30. Jaški morajo biti izdelani po enaki tehnologiji kot kanalizacijske cevi. Vgradnja po detajlu. | kos | 3 | 0 | 0
6204 | 84 | 84-6204 | V Češnjico | 6 KANALIZACIJSKA DELA | 6.2 Jaški | 6204 - Nabava, dobava in montaža revizijskih jaškov iz armiranega poliestra po SIST EN 14364, min. SN 5.000 N/m2, komplet z izdelano muldo in priključnimi cevmi (vtok, Iztok). Premer jaška 1000mm, globina 2 - 3m, za priključno cev DN250mm. Minimalna debelina sten revizijskega jaška je 15mm. V ceni je vključena tudi izdelava AB temeljne plošče jaška debeline 20cm, iz betona C25/30. Jaški morajo biti izdelani po enaki tehnologiji kot kanalizacijske cevi. Vgradnja po detajlu. | kos | 5 | 0 | 0
6253 | 84 | 84-6253 | V Češnjico | 6 KANALIZACIJSKA DELA | 6.2 Jaški | 6253 - Dobava in vgradnja LTŽ pokrova fi 600mm, skladno s SIST EN 124-1:2015 D 400 kN, kjer je predviden promet s težkimi vozili ali vzdrževanje 30T. Pokrov izveden na zaklep z odprtinami za zračenje. Kot npr. tip: Norinco, PAM ali enakovredno.. Skupaj z razbremenilno AB ploščo za montažo na cev DN 1000 mm, ter vsemi potrebnimi deli in materiali. Vključno z AB vencem za vgradnjo LTŽ pokrova ter dobavo in vgrajevanjem betona C16/20 in vso potrebno armaturo za betoniranje pete revizijskih jaškov. | kos | 10 | 0 | 0
6257 | 84 | 84-6257 | V Češnjico | 6 KANALIZACIJSKA DELA | 6.2 Jaški | 6257 - Izdelava priklopa projektiranega kanala na obstoječi fekalni kanal preko jaška, z vsemi pomožnimi deli, materiali ter prenosi. | kos | 10 | 0 | 0
6301 | 84 | 84-6301 | V Češnjico | 6 KANALIZACIJSKA DELA | 6.3 Odcepi za hišne priključke | 6301 - Izdelava odcepov za hišne priključke na projektirani kanal. Odcep na cevi izvesti s prefabriciranim sedlastim nastavkom ali fazonskim kosom iz enakih cevi kot je javna kanalizacija, v nadaljevanju odcepa uporaba cevi iz PVC cevi DN 160 SN8, po standardu EN1401-1. Vključno z izkopom in varovanjem gradbene jame, nakladanjem in odvozom na stalno deponijo, skupaj s stroški deponije. Vključno s planiranjem in utrjevanjem dna jarka, nabavo, dobavo in vgradnjo betona za izdelavo posteljice in obbetoniranjem cevi ter zasipom do kote terena (po detajlu). Posteljica in obsip se ob potrditvi geomehanika in projektanta priključka lahko izvede tudi iz peščenega materiala. Nabava, dobava in vgradnja novega zasipnega materiala. Vključno s črpanjem vode iz gradbene jame. Vključno z nabavo in položitvijo PVC cevi (z vsemi koleni in fazonskimi kosi) od odcepa do revizijskega jaška. Vključno z vzpostavitvijo prvotnega stanja. Pri izdelavi hišnega priključka so vključena vsa režijska dela, zakoličba, postavitev profilov, rezanje asfalta, rušenje asfalta, odstranjevanje tlakovcev, robnikov, izkop, križanje z obstoječimi komunalnimi vodi in ostala dela v povezavi s hišnimi priključki. Izvede se ureditev in vsi potrebni ukrepi pri križanju s komunalno infrastrukturo skladno z navodili upravljavcev. Vključno z izdelavo geodetskega posnetka v skladu z zahtevami upravljavca kanalizacijskega omrežja. Vgradnja po detajlu. | kos | 10 | 0 | 0
6302 | 84 | 84-6302 | V Češnjico | 6 KANALIZACIJSKA DELA | 6.3 Odcepi za hišne priključke | 6302 - Dobava revizijskih jaškov iz armiranega poliestra po SIST EN 14 364: 2013, komplet z izdelano muldo. Komplet z razbremenilno ploščo za pokrov, AB vencem in LŽ pokrovom fi 600 mm, EN 124-1:2015 nosilnost vsaj C400 kN. Premer jaška 1000mm za prikljuꔎШк䰀⊉杚Ш䰄⊉枀Ш 䰈⊉枦Шв䰌⊉柌Шо䰐⊉柲Ш䰔⊉栘Ш 䰘⊉栾ШЪ䰜⊉桤ШЦ䰠⊉梊Ш䰤⊉械Ш 䰨⊉棘ШЙ䰬⊉椀ШМ䰰⊉椨Ш䰴⊉楐Ш 䰸⊉榈ШВ䰼⊉槀ШЇ䱀⊉槸Ш䱄⊉樰Ш 䱈⊉橨Шϻ䱌⊉檠ШЁ䱐⊉ | kos | 10 | 0 | 0
6401 | 84 | 84-6401 | V Češnjico | 6 KANALIZACIJSKA DELA | 6.4 Pregled | 6401 - Čiščenje kanala pred izvedbo preizkusa tesnosti. | m1 | 230 | 0 | 0
6402 | 84 | 84-6402 | V Češnjico | 6 KANALIZACIJSKA DELA | 6.4 Pregled | 6402 - Preizkus tesnosti kanala po standardu SIST EN 1610 - gravitacijski kanal. Vključno z vsemi dodatnimi in zaščitnimi deli. | m1 | 230 | 0 | 0
6405 | 84 | 84-6405 | V Češnjico | 6 KANALIZACIJSKA DELA | 6.4 Pregled | 6405 - Pregled in snemanje s TV kamero vseh gravitacijskih kanalizacijskih cevi, jaškov in vseh cevnih odsekov. Snemanje kanala po standardu SIST EN 13508-2:2003 in skladno z nemškimi smernicami ATV-M 143-2. | m1 | 230 | 0 | 0
6501 | 84 | 84-6501 | V Češnjico | 6 KANALIZACIJSKA DELA | 6.5 Križanja | 6501 - Izvedba križanja z obstoječim vodovodom v skladu z navodili upravljavca komunalnega voda | kos | 2 | 0 | 0
6502 | 84 | 84-6502 | V Češnjico | 6 KANALIZACIJSKA DELA | 6.5 Križanja | 6502 - Izvedba križanja z obstoječim podzemnim vodom javne razsvetljave v skladu z navodili upravljavca komunalnega voda | kos | 1 | 0 | 0
6503 | 84 | 84-6503 | V Češnjico | 6 KANALIZACIJSKA DELA | 6.5 Križanja | 6503 - Izvedba križanja z obstoječim podzemnim telekomunikacijskim vodom v skladu z navodili upravljavca komunalnega voda | kos | 2 | 0 | 0
6504 | 84 | 84-6504 | V Češnjico | 6 KANALIZACIJSKA DELA | 6.5 Križanja | 6504 - Izvedba križanja z obstoječim podzemnim elektroenergetskim vodom v skladu z navodili upravljavca komunalnega voda | kos | 3 | 0 | 0
6507 | 84 | 84-6507 | V Češnjico | 6 KANALIZACIJSKA DELA | 6.5 Križanja | 6507 - Izvedba križanja z obstoječim plinovodom v skladu z navodili upravljavca komunalnega voda | kos | 4 | 0 | 0
1201 | 549 | 549-1201 | V Češnjico, odsek 1 | 1 PRIPRAVLJALNA DELA | 1.2 Zakoličba | 1201 - Zakoličenje osi kanalizacije, z zavarovanjem osi in oznako revizijskih jaškov in vsa druga geodetska dela v času gradnje, ki so potrebna za nemoteno izvajanje del (smeri, višine, vmesne, začasne in končne zakoličbe…) | m1 | 52 | 0 | 0
1202 | 549 | 549-1202 | V Češnjico, odsek 1 | 1 PRIPRAVLJALNA DELA | 1.2 Zakoličba | 1202 - Postavitev gradbenih profilov na vzpostavljeno os trase cevovoda, ter določitev nivoja za merjenje globine izkopa in polaganje cevovoda. | kom | 4 | 0 | 0
1203 | 549 | 549-1203 | V Češnjico, odsek 1 | 1 PRIPRAVLJALNA DELA | 1.2 Zakoličba | 1203 - Določanje in označevanje obstoječih podzemnih naprav, ki se križajo ali potekajo vzporedno s predvideno infrastrukturo, z vidnimi znaki na terenu, s pisanjem zapisnika o primopredaji, eventuelne skice. | m1 | 52 | 0 | 0
1205 | 549 | 549-1205 | V Češnjico, odsek 1 | 1 PRIPRAVLJALNA DELA | 1.2 Zakoličba | 1205 - Trasiranje in označevanje trase obstoječega vodovoda, ki se nahaja v bližini predvidene infrastrukture. V ceni je vključena postavitev vidnih znakov na terenu in predaja zapisnika meritev. Obračun po dejanskih stroških + 3% man. str. | kpl | 1 | 0 | 0
1208 | 549 | 549-1208 | V Češnjico, odsek 1 | 1 PRIPRAVLJALNA DELA | 1.2 Zakoličba | 1208 - Trasiranje in označevanje trase obstoječega telekomunikacijskega omrežja - TELEKOM, ki se nahaja v bližini predvidene infrastrukture. V ceni je vključena postavitev vidnih znakov na terenu in predaja zapisnika meritev. Obračun po dejanskih stroških + 3% man. str. | kpl | 1 | 0 | 0
1212 | 549 | 549-1212 | V Češnjico, odsek 1 | 1 PRIPRAVLJALNA DELA | 1.2 Zakoličba | 1212 - Trasiranje in označevanje trase obstoječega omrežja javne razsvetljave, ki se nahaja v bližini predvidene infrastrukture. V ceni je vključena postavitev vidnih znakov na terenu in predaja zapisnika meritev. Obračun po dejanskih stroških + 3% man. str. | kpl | 1 | 0 | 0
1213 | 549 | 549-1213 | V Češnjico, odsek 1 | 1 PRIPRAVLJALNA DELA | 1.2 Zakoličba | 1213 - Trasiranje in označevanje trase obstoječe meteorne kanalizacije, ki se nahaja v bližini predvidene infrastrukture. V ceni je vključena postavitev vidnih znakov na terenu in predaja zapisnika meritev. Obračun po dejanskih stroških + 3% man. str. | kpl | 1 | 0 | 0
1301 | 549 | 549-1301 | V Češnjico, odsek 1 | 1 PRIPRAVLJALNA DELA | 1.3 Priprava gradbišča | 1301 - Priprava gradbišča, odstranitev eventuelnih ovir in utrditev delovnega platoja. Po končanih delih se gradbišče pospravi in vzpostavi v prvotno stanje. | m1 | 52 | 0 | 0
1302 | 549 | 549-1302 | V Češnjico, odsek 1 | 1 PRIPRAVLJALNA DELA | 1.3 Priprava gradbišča | 1302 - Pridobitev dovoljenja za cestno zaporo občinske ceste, tehnične pogoje, vključno z vsemi elaborati ter ureditev prometnega režima z začasno prometno signalizacijo , v času gradnje vključno z obvestili. Po končanih delih se začasno prometno signalizacijo odstrani in vzpostavi vertikalna in horizontalna prometna signalizacijav predvideno stanje v katastru Obračun začasne prometne signalizacije se izvede na dan, po tipu zapore predvidenem v elaboratu začasne prometne ureditve (za osnovo se upošteva tekoči meter predvidene kanalizacije (brez upoštevanja odcepov za hišne priključke). | m1 | 52 | 0 | 0
1304 | 549 | 549-1304 | V Češnjico, odsek 1 | 1 PRIPRAVLJALNA DELA | 1.3 Priprava gradbišča | 1304 - Pridobitev dovoljenja za cestno zaporo občinske ceste, tehnične pogoje, vključno z vsemi elaborati ter ureditev prometnega režima z začasno prometno signalizacijo, v času gradnje vključno z obvestili. Po končanih delih se začasno prometno signalizacijo odstrani in vzpostavi vertikalna in horizontalna prometna signalizacijav predvideno stanje v katastru Obračun začasne prometne signalizacije se izvede na dan, po tipu zapore predvidenem v elaboratu začasne prometne ureditve (za osnovo se upošteva tekoči meter predvidene kanalizacije (brez upoštevanja odcepov za hišne priključke). Prečkanje občinskih cest dolžine do 10m. | kos | 1 | 0 | 0
1307 | 549 | 549-1307 | V Češnjico, odsek 1 | 1 PRIPRAVLJALNA DELA | 1.3 Priprava gradbišča | 1307 - Izdelava lesenih mostičkov oziroma provizorij dostopov za pešce do objektov preko izkopanih jarkov iz plohov debeline 5 cm. Na provizorij dostopih se uredi ograja iz desk in tramičev. Vse po statičnem izračunu in načrtu izvajalca. | kos | 3 | 0 | 0
1310 | 549 | 549-1310 | V Češnjico, odsek 1 | 1 PRIPRAVLJALNA DELA | 1.3 Priprava gradbišča | 1310 - Izdelava začasnega delovnega platoja in utrjenih površin po izvedbi kanalizacijskih del iz drobljenega kamnitega materiala v debelini do 60 cm. V ceni je zajeta dobava materiala iz začasne gradbene deponije, | m3 | 39 | 0 | 0
1401 | 549 | 549-1401 | V Češnjico, odsek 1 | 1 PRIPRAVLJALNA DELA | 1.4 Nadzor | 1401 - Izvedba projektantskega nadzora, obračun na podlagi potrditve nadzornega organa | ur | 1.04 | 0 | 0
1402 | 549 | 549-1402 | V Češnjico, odsek 1 | 1 PRIPRAVLJALNA DELA | 1.4 Nadzor | 1402 - Nadzor pristojnih služb ostalih komunalnih vodov na območju, obračun na podlagi potrditve nadzornga organa. | ur | 2 | 0 | 0
1403 | 549 | 549-1403 | V Češnjico, odsek 1 | 1 PRIPRAVLJALNA DELA | 1.4 Nadzor | 1403 - Izvedba geomehanskega nadzora, prevzem gradbene jame in temeljnih tal, obračun na podlagi potrditve nadzornga organa | ur | 1 | 0 | 0
12309 | 549 | 549-12309 | V Češnjico, odsek 1 | 2 POSEGI V OBSTOJEČE VOZIŠČE | 2.1 Preddela - zgornji ustroj | 12309 - Porušitev in odstranitev asfaltne plasti v debelini nad 10 cm vključno z nakladanjem na prevozno sredstvo, odvozom na stalno gradbeno depoinijo in plačilom deponijske takse. | m2 | 65 | 0 | 0
12328 | 549 | 549-12328 | V Češnjico, odsek 1 | 2 POSEGI V OBSTOJEČE VOZIŠČE | 2.1 Preddela - zgornji ustroj | 12328 - Rezanje asfaltne plasti s talno diamantno žago, debele 11 do 15 cm | m1 | 134 | 0 | 0
22102 | 549 | 549-22102 | V Češnjico, odsek 1 | 2 POSEGI V OBSTOJEČE VOZIŠČE | 2.1 Preddela - zgornji ustroj | 22102 - Ureditev planuma temeljnih tal vezljive zemljine – 3. kategorije | m2 | 65 | 0 | 0
2208 | 549 | 549-2208 | V Češnjico, odsek 1 | 2 POSEGI V OBSTOJEČE VOZIŠČE | 2.2 Posegi v voziščno konstrukcijo | 2208 - Strojno čiščenje asfalta pred pobrizgom z bitumensko emulzijo. | m2 | 65 | 0 | 0
22103 | 549 | 549-22103 | V Češnjico, odsek 1 | 2 POSEGI V OBSTOJEČE VOZIŠČE | 2.2 Posegi v voziščno konstrukcijo | 22103 - Ureditev planuma temeljnih tal zrnate kamnine – 3. kategorije | m2 | 65 | 0 | 0
24405 | 549 | 549-24405 | V Češnjico, odsek 1 | 2 POSEGI V OBSTOJEČE VOZIŠČE | 2.2 Posegi v voziščno konstrukcijo | 24405 - Izdelava posteljice iz drobljenih kamnitih zrn v debelini 40 cm vključno z nabavo in dobavo materiala | m3 | 26 | 0 | 0
31302 | 549 | 549-31302 | V Češnjico, odsek 1 | 2 POSEGI V OBSTOJEČE VOZIŠČE | 2.2 Posegi v voziščno konstrukcijo | 31302 - Izdelava nevezane nosilne plasti enakomerno zrnatega drobljenca iz kamnine v debelini 21 do 30 cm vključno z nabavo in dobavo materiala | m3 | 13 | 0 | 0
31602 | 549 | 549-31602 | V Češnjico, odsek 1 | 2 POSEGI V OBSTOJEČE VOZIŠČE | 2.2 Posegi v voziščno konstrukcijo | 31602 - Izdelava nosilne plasti bituminizirane zmesi AC 22 base B 50/70 A3 v debelini 6 cm. V ceni je zajeta nabava, dobava in vgradnja materiala. V ceni je zajeta izdelava v projektiranih padcih, s predpripravo ustrezne površine in naklonov ter vsa dodatna, pomožna, zaščitna in zaključna dela. | m2 | 65 | 0 | 0
32311 | 549 | 549-32311 | V Češnjico, odsek 1 | 2 POSEGI V OBSTOJEČE VOZIŠČE | 2.2 Posegi v voziščno konstrukcijo | 32311 - Izdelava obrabne in zaporne plasti bituminizirane zmesi AC 11 surf B 50/70 A3 v debelini 4 cm vključno z nabavo in dobavo materiala | m2 | 65 | 0 | 0
4101 | 549 | 549-4101 | V Češnjico, odsek 1 | 4 KANALIZACIJA - ZEMELJSKA DELA | 4.1 Izkopi | 4101 - Zavarovanje gradbene jame z razpiranjem z jeklenimi opaži -sistem z vodili (kot npr. SBH, KRINGS ali podobno). Globina jarka do 4,0m. Vključno z vsemi pomožnimi materiali, deli in transporti. | m2 | 175.864 | 0 | 0
4105 | 549 | 549-4105 | V Češnjico, odsek 1 | 4 KANALIZACIJA - ZEMELJSKA DELA | 4.1 Izkopi | 4105 - Vertikalni strojni izkop gradbene jame globine 0-4m, v terenu III. kat. z nakladanjem na kamion in odvozom na začasno gradbeno deponijo po izboru izvajalca vključno z vsemi stroški deponije | m3 | 22.165 | 0 | 0
4106 | 549 | 549-4106 | V Češnjico, odsek 1 | 4 KANALIZACIJA - ZEMELJSKA DELA | 4.1 Izkopi | 4106 - Vertikalni strojni izkop gradbene jame globine 0-4m, v terenu III. kat. z nakladanjem na kamion in odvozom na trajno gradbeno deponijo, vključno s stroški deponije. | m3 | 65.767 | 0 | 0
4113 | 549 | 549-4113 | V Češnjico, odsek 1 | 4 KANALIZACIJA - ZEMELJSKA DELA | 4.1 Izkopi | 4113 - Vertikalni strojni izkop gradbene jame globine 0-4m, v terenu IV. kat. z nakladanjem na kamion in odvozom na trajno gradbeno deponijo, vključno s stroški deponije. | m3 | 8.7932 | 0 | 0
4121 | 549 | 549-4121 | V Češnjico, odsek 1 | 4 KANALIZACIJA - ZEMELJSKA DELA | 4.1 Izkopi | 4121 - Ročni izkop jarka globine 0 - 2 m, z nakladanjem na kamion in odvozom na začasno gradbeno deponijo po izboru izvajalca vključno z vsemi stroški deponije | m3 | 10.9915 | 0 | 0
4124 | 549 | 549-4124 | V Češnjico, odsek 1 | 4 KANALIZACIJA - ZEMELJSKA DELA | 4.1 Izkopi | 4124 - Ureditev črpalnih jaškov in črpanje talne vode iz gradbene jame pri izvedbi del. | ur | 2.6 | 0 | 0
4201 | 549 | 549-4201 | V Češnjico, odsek 1 | 4 KANALIZACIJA - ZEMELJSKA DELA | 4.2 Zasipi | 4201 - Mehanska utrditev planuma naravnih temeljnih tal do predpisane nosilnosti, skladno z navodili geomehanskega poročila. | m2 | 65 | 0 | 0
4202 | 549 | 549-4202 | V Češnjico, odsek 1 | 4 KANALIZACIJA - ZEMELJSKA DELA | 4.2 Zasipi | 4202 - Ročno planiranje dna jarka s točnostjo +/- 3 cm po projektiranem padcu. | m2 | 65 | 0 | 0
4203 | 549 | 549-4203 | V Češnjico, odsek 1 | 4 KANALIZACIJA - ZEMELJSKA DELA | 4.2 Zasipi | 4203 - Dobava in vgraditev peščenega materiala granulacije 8 do 16 mm za peščeno ležišče cevi (POSTELJICA) s sprotno višinsko kontrolo do predpisane kote dna cevi (10cm + D/10) z komprimacijo do stopnje 97% SPP (standardni Proctorjev preizkus), vključno z nabavo in transportom materiala. | m3 | 6.76 | 0 | 0
4204 | 549 | 549-4204 | V Češnjico, odsek 1 | 4 KANALIZACIJA - ZEMELJSKA DELA | 4.2 Zasipi | 4204 - Dobava in vgraditev peščenega materiala granulacije 8 do 16 mm s komprimacijo, v coni cevovoda v debelini 30 cm nad temenom, s komprimacijo v plasteh po 20 cm, zbitost 95% po proctorju, vključno z nabavo in transportom materiala. | m3 | 33.2 | 0 | 0
4205 | 549 | 549-4205 | V Češnjico, odsek 1 | 4 KANALIZACIJA - ZEMELJSKA DELA | 4.2 Zasipi | 4205 - Nabava, dobava in vgraditev geotekstila za ločilno plast in ovijanje obsipa cevi, natezna trdnost 14 do 16 kN/m2, gostote minimalno 300 g/m2. V ceni so zajeti preklopi in ves potreben pritrdilni material. | m2 | 187.2 | 0 | 0
4206 | 549 | 549-4206 | V Češnjico, odsek 1 | 4 KANALIZACIJA - ZEMELJSKA DELA | 4.2 Zasipi | 4206 - Zasipavanje jarka z izkopanim materialom, s komprimiranjem v slojih po 30 cm, do 95 % zgoščenosti po standardnem Proctorjevem postopku, vključno z dovozom z začasne deponije. | m3 | 22.165 | 0 | 0
4207 | 549 | 549-4207 | V Češnjico, odsek 1 | 4 KANALIZACIJA - ZEMELJSKA DELA | 4.2 Zasipi | 4207 - Zasip jarka z dovozom novega gramoznega zasipnega materiala različnih frakcij z utrjevanjem v slojih po 30 cm do 95 % trdnosti po standardnem Proctorjevem postopku; vključno z nabavo in dobavo zasipnega materiala. | m3 | 10 | 0 | 0
6101 | 549 | 549-6101 | V Češnjico, odsek 1 | 6 KANALIZACIJSKA DELA | 6.1 Cevi | 6101 - Nabava, dobava in montaža kanalizacijskih cevi DN 250 mm iz armiranega poliestra (GRP) izdelane po SIST EN 14364: 2013, nazivne togosti SN 10.000 N/m2, kompletno z potrebnimi spojkami. Cev ima na eni strani montirano spojko iz poliestra z EPDM tesnilom. Spoj (tesnilo) mora biti zaradi zagotovitve kvalitete spoja preizkušen skupaj s cevmi (certifikat). Notranji zaščitni sloj cevi iz čistega poliestra, brez polnila in ojačitve, mora imeti minimalno debelino 1,0 mm s ciljem doseganja tesnosti, kemijske in abrazijske obstojnosti in odpornosti na obrus pri visokotlačnem čiščenju. Vključen je tudi prevoz in prenos kanalizacijskih cevi iz deponije do mesta vgradnje. | m1 | 52 | 0 | 0
6202 | 549 | 549-6202 | V Češnjico, odsek 1 | 6 KANALIZACIJSKA DELA | 6.2 Jaški | 6202 - Nabava, dobava in montaža revizijskih jaškov iz armiranega poliestra po SIST EN 14364, min. SN 5.000 N/m2, komplet z izdelano muldo in priključnimi cevmi (vtok, Iztok). Premer jaška 1000mm, globina 1 - 2m, za priključno cev DN250mm. Minimalna debelina sten revizijskega jaška je 15mm. V ceni je vključena tudi izdelava AB temeljne plošče jaška debeline 20cm, iz betona C25/30. Jaški morajo biti izdelani po enaki tehnologiji kot kanalizacijske cevi. Vgradnja po detajlu. | kos | 3 | 0 | 0
6204 | 549 | 549-6204 | V Češnjico, odsek 1 | 6 KANALIZACIJSKA DELA | 6.2 Jaški | 6204 - Nabava, dobava in montaža revizijskih jaškov iz armiranega poliestra po SIST EN 14364, min. SN 5.000 N/m2, komplet z izdelano muldo in priključnimi cevmi (vtok, Iztok). Premer jaška 1000mm, globina 2 - 3m, za priključno cev DN250mm. Minimalna debelina sten revizijskega jaška je 15mm. V ceni je vključena tudi izdelava AB temeljne plošče jaška debeline 20cm, iz betona C25/30. Jaški morajo biti izdelani po enaki tehnologiji kot kanalizacijske cevi. Vgradnja po detajlu. | kos | 1 | 0 | 0
6253 | 549 | 549-6253 | V Češnjico, odsek 1 | 6 KANALIZACIJSKA DELA | 6.2 Jaški | 6253 - Dobava in vgradnja LTŽ pokrova fi 600mm, skladno s SIST EN 124-1:2015 D 400 kN, kjer je predviden promet s težkimi vozili ali vzdrževanje 30T. Pokrov izveden na zaklep z odprtinami za zračenje. Kot npr. tip: Norinco, PAM ali enakovredno.. Skupaj z razbremenilno AB ploščo za montažo na cev DN 1000 mm, ter vsemi potrebnimi deli in materiali. Vključno z AB vencem za vgradnjo LTŽ pokrova ter dobavo in vgrajevanjem betona C16/20 in vso potrebno armaturo za betoniranje pete revizijskih jaškov. | kos | 3 | 0 | 0
6257 | 549 | 549-6257 | V Češnjico, odsek 1 | 6 KANALIZACIJSKA DELA | 6.2 Jaški | 6257 - Izdelava priklopa projektiranega kanala na obstoječi fekalni kanal preko jaška, z vsemi pomožnimi deli, materiali ter prenosi. | kos | 3 | 0 | 0
6301 | 549 | 549-6301 | V Češnjico, odsek 1 | 6 KANALIZACIJSKA DELA | 6.3 Odcepi za hišne priključke | 6301 - Izdelava odcepov za hišne priključke na projektirani kanal. Odcep na cevi izvesti s prefabriciranim sedlastim nastavkom ali fazonskim kosom iz enakih cevi kot je javna kanalizacija, v nadaljevanju odcepa uporaba cevi iz PVC cevi DN 160 SN8, po standardu EN1401-1. Vključno z izkopom in varovanjem gradbene jame, nakladanjem in odvozom na stalno deponijo, skupaj s stroški deponije. Vključno s planiranjem in utrjevanjem dna jarka, nabavo, dobavo in vgradnjo betona za izdelavo posteljice in obbetoniranjem cevi ter zasipom do kote terena (po detajlu). Posteljica in obsip se ob potrditvi geomehanika in projektanta priključka lahko izvede tudi iz peščenega materiala. Nabava, dobava in vgradnja novega zasipnega materiala. Vključno s črpanjem vode iz gradbene jame. Vključno z nabavo in položitvijo PVC cevi (z vsemi koleni in fazonskimi kosi) od odcepa do revizijskega jaška. Vključno z vzpostavitvijo prvotnega stanja. Pri izdelavi hišnega priključka so vključena vsa režijska dela, zakoličba, postavitev profilov, rezanje asfalta, rušenje asfalta, odstranjevanje tlakovcev, robnikov, izkop, križanje z obstoječimi komunalnimi vodi in ostala dela v povezavi s hišnimi priključki. Izvede se ureditev in vsi potrebni ukrepi pri križanju s komunalno infrastrukturo skladno z navodili upravljavcev. Vključno z izdelavo geodetskega posnetka v skladu z zahtevami upravljavca kanalizacijskega omrežja. Vgradnja po detajlu. | kos | 3 | 0 | 0
6302 | 549 | 549-6302 | V Češnjico, odsek 1 | 6 KANALIZACIJSKA DELA | 6.3 Odcepi za hišne priključke | 6302 - Dobava revizijskih jaškov iz armiranega poliestra po SIST EN 14 364: 2013, komplet z izdelano muldo. Komplet z razbremenilno ploščo za pokrov, AB vencem in LŽ pokrovom fi 600 mm, EN 124-1:2015 nosilnost vsaj C400 kN. Premer jaška 1000mm za prikljuNCHECKBUTTONButton.HoverButton.Selected.HoverButton.PressedButton.SelectedButton.Selected.PressedButton.DisabledimagelabelMiddleCenter#OOUIButtonUIStyleelementAutoToggleIsCheckedLensButtonMainBUTTONDROPDOWNSrcne. | kos | 3 | 0 | 0
6401 | 549 | 549-6401 | V Češnjico, odsek 1 | 6 KANALIZACIJSKA DELA | 6.4 Pregled | 6401 - Čiščenje kanala pred izvedbo preizkusa tesnosti. | m1 | 52 | 0 | 0
6402 | 549 | 549-6402 | V Češnjico, odsek 1 | 6 KANALIZACIJSKA DELA | 6.4 Pregled | 6402 - Preizkus tesnosti kanala po standardu SIST EN 1610 - gravitacijski kanal. Vključno z vsemi dodatnimi in zaščitnimi deli. | m1 | 52 | 0 | 0
6405 | 549 | 549-6405 | V Češnjico, odsek 1 | 6 KANALIZACIJSKA DELA | 6.4 Pregled | 6405 - Pregled in snemanje s TV kamero vseh gravitacijskih kanalizacijskih cevi, jaškov in vseh cevnih odsekov. Snemanje kanala po standardu SIST EN 13508-2:2003 in skladno z nemškimi smernicami ATV-M 143-2. | m1 | 52 | 0 | 0
6501 | 549 | 549-6501 | V Češnjico, odsek 1 | 6 KANALIZACIJSKA DELA | 6.5 Križanja | 6501 - Izvedba križanja z obstoječim vodovodom v skladu z navodili upravljavca komunalnega voda | kos | 1 | 0 | 0
6502 | 549 | 549-6502 | V Češnjico, odsek 1 | 6 KANALIZACIJSKA DELA | 6.5 Križanja | 6502 - Izvedba križanja z obstoječim podzemnim vodom javne razsvetljave v skladu z navodili upravljavca komunalnega voda | kos | 1 | 0 | 0
6503 | 549 | 549-6503 | V Češnjico, odsek 1 | 6 KANALIZACIJSKA DELA | 6.5 Križanja | 6503 - Izvedba križanja z obstoječim podzemnim telekomunikacijskim vodom v skladu z navodili upravljavca komunalnega voda | kos | 2 | 0 | 0
1201 | 544 | 544-1201 | V Češnjico, odsek 2 | 1 PRIPRAVLJALNA DELA | 1.2 Zakoličba | 1201 - Zakoličenje osi kanalizacije, z zavarovanjem osi in oznako revizijskih jaškov in vsa druga geodetska dela v času gradnje, ki so potrebna za nemoteno izvajanje del (smeri, višine, vmesne, začasne in končne zakoličbe…) | m1 | 78 | 0 | 0
1202 | 544 | 544-1202 | V Češnjico, odsek 2 | 1 PRIPRAVLJALNA DELA | 1.2 Zakoličba | 1202 - Postavitev gradbenih profilov na vzpostavljeno os trase cevovoda, ter določitev nivoja za merjenje globine izkopa in polaganje cevovoda. | kom | 3 | 0 | 0
1203 | 544 | 544-1203 | V Češnjico, odsek 2 | 1 PRIPRAVLJALNA DELA | 1.2 Zakoličba | 1203 - Določanje in označevanje obstoječih podzemnih naprav, ki se križajo ali potekajo vzporedno s predvideno infrastrukturo, z vidnimi znaki na terenu, s pisanjem zapisnika o primopredaji, eventuelne skice. | m1 | 78 | 0 | 0
1206 | 544 | 544-1206 | V Češnjico, odsek 2 | 1 PRIPRAVLJALNA DELA | 1.2 Zakoličba | 1206 - Trasiranje in označevanje trase obstoječega plinovoda, ki se nahaja v bližini predvidene infrastrukture. V ceni je vključena postavitev vidnih znakov na terenu in predaja zapisnika meritev. Obračun po dejanskih stroških + 3% man. str. | kpl | 1 | 0 | 0
1207 | 544 | 544-1207 | V Češnjico, odsek 2 | 1 PRIPRAVLJALNA DELA | 1.2 Zakoličba | 1207 - Trasiranje in označevanje trase obstoječega elektro-energetskega omrežja, ki se nahaja v bližini predvidene infrastrukture. V ceni je vključena postavitev vidnih znakov na terenu in predaja zapisnika meritev. Obračun po dejanskih stroških + 3% man. str. | kpl | 1 | 0 | 0
1208 | 544 | 544-1208 | V Češnjico, odsek 2 | 1 PRIPRAVLJALNA DELA | 1.2 Zakoličba | 1208 - Trasiranje in označevanje trase obstoječega telekomunikacijskega omrežja - TELEKOM, ki se nahaja v bližini predvidene infrastrukture. V ceni je vključena postavitev vidnih znakov na terenu in predaja zapisnika meritev. Obračun po dejanskih stroških + 3% man. str. | kpl | 1 | 0 | 0
1212 | 544 | 544-1212 | V Češnjico, odsek 2 | 1 PRIPRAVLJALNA DELA | 1.2 Zakoličba | 1212 - Trasiranje in označevanje trase obstoječega omrežja javne razsvetljave, ki se nahaja v bližini predvidene infrastrukture. V ceni je vključena postavitev vidnih znakov na terenu in predaja zapisnika meritev. Obračun po dejanskih stroških + 3% man. str. | kpl | 1 | 0 | 0
1213 | 544 | 544-1213 | V Češnjico, odsek 2 | 1 PRIPRAVLJALNA DELA | 1.2 Zakoličba | 1213 - Trasiranje in označevanje trase obstoječe meteorne kanalizacije, ki se nahaja v bližini predvidene infrastrukture. V ceni je vključena postavitev vidnih znakov na terenu in predaja zapisnika meritev. Obračun po dejanskih stroških + 3% man. str. | kpl | 1 | 0 | 0
1301 | 544 | 544-1301 | V Češnjico, odsek 2 | 1 PRIPRAVLJALNA DELA | 1.3 Priprava gradbišča | 1301 - Priprava gradbišča, odstranitev eventuelnih ovir in utrditev delovnega platoja. Po končanih delih se gradbišče pospravi in vzpostavi v prvotno stanje. | m1 | 78 | 0 | 0
1302 | 544 | 544-1302 | V Češnjico, odsek 2 | 1 PRIPRAVLJALNA DELA | 1.3 Priprava gradbišča | 1302 - Pridobitev dovoljenja za cestno zaporo občinske ceste, tehnične pogoje, vključno z vsemi elaborati ter ureditev prometnega režima z začasno prometno signalizacijo , v času gradnje vključno z obvestili. Po končanih delih se začasno prometno signalizacijo odstrani in vzpostavi vertikalna in horizontalna prometna signalizacijav predvideno stanje v katastru Obračun začasne prometne signalizacije se izvede na dan, po tipu zapore predvidenem v elaboratu začasne prometne ureditve (za osnovo se upošteva tekoči meter predvidene kanalizacije (brez upoštevanja odcepov za hišne priključke). | m1 | 78 | 0 | 0
1304 | 544 | 544-1304 | V Češnjico, odsek 2 | 1 PRIPRAVLJALNA DELA | 1.3 Priprava gradbišča | 1304 - Pridobitev dovoljenja za cestno zaporo občinske ceste, tehnične pogoje, vključno z vsemi elaborati ter ureditev prometnega režima z začasno prometno signalizacijo, v času gradnje vključno z obvestili. Po končanih delih se začasno prometno signalizacijo odstrani in vzpostavi vertikalna in horizontalna prometna signalizacijav predvideno stanje v katastru Obračun začasne prometne signalizacije se izvede na dan, po tipu zapore predvidenem v elaboratu začasne prometne ureditve (za osnovo se upošteva tekoči meter predvidene kanalizacije (brez upoštevanja odcepov za hišne priključke). Prečkanje občinskih cest dolžine do 10m. | kos | 1 | 0 | 0
1307 | 544 | 544-1307 | V Češnjico, odsek 2 | 1 PRIPRAVLJALNA DELA | 1.3 Priprava gradbišča | 1307 - Izdelava lesenih mostičkov oziroma provizorij dostopov za pešce do objektov preko izkopanih jarkov iz plohov debeline 5 cm. Na provizorij dostopih se uredi ograja iz desk in tramičev. Vse po statičnem izračunu in načrtu izvajalca. | kos | 6 | 0 | 0
1310 | 544 | 544-1310 | V Češnjico, odsek 2 | 1 PRIPRAVLJALNA DELA | 1.3 Priprava gradbišča | 1310 - Izdelava začasnega delovnega platoja in utrjenih površin po izvedbi kanalizacijskih del iz drobljenega kamnitega materiala v debelini do 60 cm. V ceni je zajeta dobava materiala iz začasne gradbene deponije, | m3 | 58.5 | 0 | 0
1401 | 544 | 544-1401 | V Češnjico, odsek 2 | 1 PRIPRAVLJALNA DELA | 1.4 Nadzor | 1401 - Izvedba projektantskega nadzora, obračun na podlagi potrditve nadzornega organa | ur | 1.56 | 0 | 0
1402 | 544 | 544-1402 | V Češnjico, odsek 2 | 1 PRIPRAVLJALNA DELA | 1.4 Nadzor | 1402 - Nadzor pristojnih služb ostalih komunalnih vodov na območju, obračun na podlagi potrditve nadzornga organa. | ur | 1.5 | 0 | 0
1403 | 544 | 544-1403 | V Češnjico, odsek 2 | 1 PRIPRAVLJALNA DELA | 1.4 Nadzor | 1403 - Izvedba geomehanskega nadzora, prevzem gradbene jame in temeljnih tal, obračun na podlagi potrditve nadzornga organa | ur | 0.75 | 0 | 0
12309 | 544 | 544-12309 | V Češnjico, odsek 2 | 2 POSEGI V OBSTOJEČE VOZIŠČE | 2.1 Preddela - zgornji ustroj | 12309 - Porušitev in odstranitev asfaltne plasti v debelini nad 10 cm vključno z nakladanjem na prevozno sredstvo, odvozom na stalno gradbeno depoinijo in plačilom deponijske takse. | m2 | 97.5 | 0 | 0
12328 | 544 | 544-12328 | V Češnjico, odsek 2 | 2 POSEGI V OBSTOJEČE VOZIŠČE | 2.1 Preddela - zgornji ustroj | 12328 - Rezanje asfaltne plasti s talno diamantno žago, debele 11 do 15 cm | m1 | 186 | 0 | 0
22102 | 544 | 544-22102 | V Češnjico, odsek 2 | 2 POSEGI V OBSTOJEČE VOZIŠČE | 2.1 Preddela - zgornji ustroj | 22102 - Ureditev planuma temeljnih tal vezljive zemljine – 3. kategorije | m2 | 97.5 | 0 | 0
2208 | 544 | 544-2208 | V Češnjico, odsek 2 | 2 POSEGI V OBSTOJEČE VOZIŠČE | 2.2 Posegi v voziščno konstrukcijo | 2208 - Strojno čiščenje asfalta pred pobrizgom z bitumensko emulzijo. | m2 | 97.5 | 0 | 0
22103 | 544 | 544-22103 | V Češnjico, odsek 2 | 2 POSEGI V OBSTOJEČE VOZIŠČE | 2.2 Posegi v voziščno konstrukcijo | 22103 - Ureditev planuma temeljnih tal zrnate kamnine – 3. kategorije | m2 | 97.5 | 0 | 0
24405 | 544 | 544-24405 | V Češnjico, odsek 2 | 2 POSEGI V OBSTOJEČE VOZIŠČE | 2.2 Posegi v voziščno konstrukcijo | 24405 - Izdelava posteljice iz drobljenih kamnitih zrn v debelini 40 cm vključno z nabavo in dobavo materiala | m3 | 39 | 0 | 0
31302 | 544 | 544-31302 | V Češnjico, odsek 2 | 2 POSEGI V OBSTOJEČE VOZIŠČE | 2.2 Posegi v voziščno konstrukcijo | 31302 - Izdelava nevezane nosilne plasti enakomerno zrnatega drobljenca iz kamnine v debelini 21 do 30 cm vključno z nabavo in dobavo materiala | m3 | 19.5 | 0 | 0
31602 | 544 | 544-31602 | V Češnjico, odsek 2 | 2 POSEGI V OBSTOJEČE VOZIŠČE | 2.2 Posegi v voziščno konstrukcijo | 31602 - Izdelava nosilne plasti bituminizirane zmesi AC 22 base B 50/70 A3 v debelini 6 cm. V ceni je zajeta nabava, dobava in vgradnja materiala. V ceni je zajeta izdelava v projektiranih padcih, s predpripravo ustrezne površine in naklonov ter vsa dodatna, pomožna, zaščitna in zaključna dela. | m2 | 97.5 | 0 | 0
32311 | 544 | 544-32311 | V Češnjico, odsek 2 | 2 POSEGI V OBSTOJEČE VOZIŠČE | 2.2 Posegi v voziščno konstrukcijo | 32311 - Izdelava obrabne in zaporne plasti bituminizirane zmesi AC 11 surf B 50/70 A3 v debelini 4 cm vključno z nabavo in dobavo materiala | m2 | 97.5 | 0 | 0
4101 | 544 | 544-4101 | V Češnjico, odsek 2 | 4 KANALIZACIJA - ZEMELJSKA DELA | 4.1 Izkopi | 4101 - Zavarovanje gradbene jame z razpiranjem z jeklenimi opaži -sistem z vodili (kot npr. SBH, KRINGS ali podobno). Globina jarka do 4,0m. Vključno z vsemi pomožnimi materiali, deli in transporti. | m2 | 468 | 0 | 0
4105 | 544 | 544-4105 | V Češnjico, odsek 2 | 4 KANALIZACIJA - ZEMELJSKA DELA | 4.1 Izkopi | 4105 - Vertikalni strojni izkop gradbene jame globine 0-4m, v terenu III. kat. z nakladanjem na kamion in odvozom na začasno gradbeno deponijo po izboru izvajalca vključno z vsemi stroški deponije | m3 | 146.25 | 0 | 0
4106 | 544 | 544-4106 | V Češnjico, odsek 2 | 4 KANALIZACIJA - ZEMELJSKA DELA | 4.1 Izkopi | 4106 - Vertikalni strojni izkop gradbene jame globine 0-4m, v terenu III. kat. z nakladanjem na kamion in odvozom na trajno gradbeno deponijo, vključno s stroški deponije. | m3 | 87.75 | 0 | 0
4113 | 544 | 544-4113 | V Češnjico, odsek 2 | 4 KANALIZACIJA - ZEMELJSKA DELA | 4.1 Izkopi | 4113 - Vertikalni strojni izkop gradbene jame globine 0-4m, v terenu IV. kat. z nakladanjem na kamion in odvozom na trajno gradbeno deponijo, vključno s stroški deponije. | m3 | 23.4 | 0 | 0
4121 | 544 | 544-4121 | V Češnjico, odsek 2 | 4 KANALIZACIJA - ZEMELJSKA DELA | 4.1 Izkopi | 4121 - Ročni izkop jarka globine 0 - 2 m, z nakladanjem na kamion in odvozom na začasno gradbeno deponijo po izboru izvajalca vključno z vsemi stroški deponije | m3 | 29.25 | 0 | 0
4124 | 544 | 544-4124 | V Češnjico, odsek 2 | 4 KANALIZACIJA - ZEMELJSKA DELA | 4.1 Izkopi | 4124 - Ureditev črpalnih jaškov in črpanje talne vode iz gradbene jame pri izvedbi del. | ur | 3.9 | 0 | 0
4201 | 544 | 544-4201 | V Češnjico, odsek 2 | 4 KANALIZACIJA - ZEMELJSKA DELA | 4.2 Zasipi | 4201 - Mehanska utrditev planuma naravnih temeljnih tal do predpisane nosilnosti, skladno z navodili geomehanskega poročila. | m2 | 97.5 | 0 | 0
4202 | 544 | 544-4202 | V Češnjico, odsek 2 | 4 KANALIZACIJA - ZEMELJSKA DELA | 4.2 Zasipi | 4202 - Ročno planiranje dna jarka s točnostjo +/- 3 cm po projektiranem padcu. | m2 | 97.5 | 0 | 0
4203 | 544 | 544-4203 | V Češnjico, odsek 2 | 4 KANALIZACIJA - ZEMELJSKA DELA | 4.2 Zasipi | 4203 - Dobava in vgraditev peščenega materiala granulacije 8 do 16 mm za peščeno ležišče cevi (POSTELJICA) s sprotno višinsko kontrolo do predpisane kote dna cevi (10cm + D/10) z komprimacijo do stopnje 97% SPP (standardni Proctorjev preizkus), vključno z nabavo in transportom materiala. | m3 | 10.14 | 0 | 0
4204 | 544 | 544-4204 | V Češnjico, odsek 2 | 4 KANALIZACIJA - ZEMELJSKA DELA | 4.2 Zasipi | 4204 - Dobava in vgraditev peščenega materiala granulacije 8 do 16 mm s komprimacijo, v coni cevovoda v debelini 30 cm nad temenom, s komprimacijo v plasteh po 20 cm, zbitost 95% po proctorju, vključno z nabavo in transportom materiala. | m3 | 49.795 | 0 | 0
4205 | 544 | 544-4205 | V Češnjico, odsek 2 | 4 KANALIZACIJA - ZEMELJSKA DELA | 4.2 Zasipi | 4205 - Nabava, dobava in vgraditev geotekstila za ločilno plast in ovijanje obsipa cevi, natezna trdnost 14 do 16 kN/m2, gostote minimalno 300 g/m2. V ceni so zajeti preklopi in ves potreben pritrdilni material. | m2 | 280.8 | 0 | 0
4206 | 544 | 544-4206 | V Češnjico, odsek 2 | 4 KANALIZACIJA - ZEMELJSKA DELA | 4.2 Zasipi | 4206 - Zasipavanje jarka z izkopanim materialom, s komprimiranjem v slojih po 30 cm, do 95 % zgoščenosti po standardnem Proctorjevem postopku, vključno z dovozom z začasne deponije. | m3 | 146.25 | 0 | 0
4207 | 544 | 544-4207 | V Češnjico, odsek 2 | 4 KANALIZACIJA - ZEMELJSKA DELA | 4.2 Zasipi | 4207 - Zasip jarka z dovozom novega gramoznega zasipnega materiala različnih frakcij z utrjevanjem v slojih po 30 cm do 95 % trdnosti po standardnem Proctorjevem postopku; vključno z nabavo in dobavo zasipnega materiala. | m3 | 10 | 0 | 0
6101 | 544 | 544-6101 | V Češnjico, odsek 2 | 6 KANALIZACIJSKA DELA | 6.1 Cevi | 6101 - Nabava, dobava in montaža kanalizacijskih cevi DN 250 mm iz armiranega poliestra (GRP) izdelane po SIST EN 14364: 2013, nazivne togosti SN 10.000 N/m2, kompletno z potrebnimi spojkami. Cev ima na eni strani montirano spojko iz poliestra z EPDM tesnilom. Spoj (tesnilo) mora biti zaradi zagotovitve kvalitete spoja preizkušen skupaj s cevmi (certifikat). Notranji zaščitni sloj cevi iz čistega poliestra, brez polnila in ojačitve, mora imeti minimalno debelino 1,0 mm s ciljem doseganja tesnosti, kemijske in abrazijske obstojnosti in odpornosti na obrus pri visokotlačnem čiščenju. Vključen je tudi prevoz in prenos kanalizacijskih cevi iz deponije do mesta vgradnje. | m1 | 78 | 0 | 0
6204 | 544 | 544-6204 | V Češnjico, odsek 2 | 6 KANALIZACIJSKA DELA | 6.2 Jaški | 6204 - Nabava, dobava in montaža revizijskih jaškov iz armiranega poliestra po SIST EN 14364, min. SN 5.000 N/m2, komplet z izdelano muldo in priključnimi cevmi (vtok, Iztok). Premer jaška 1000mm, globina 2 - 3m, za priključno cev DN250mm. Minimalna debelina sten revizijskega jaška je 15mm. V ceni je vključena tudi izdelava AB temeljne plošče jaška debeline 20cm, iz betona C25/30. Jaški morajo biti izdelani po enaki tehnologiji kot kanalizacijske cevi. Vgradnja po detajlu. | kos | 1 | 0 | 0
6207 | 544 | 544-6207 | V Češnjico, odsek 2 | 6 KANALIZACIJSKA DELA | 6.2 Jaški | 6207 - Nabava, dobava in montaža kaskadnih revizijskih jaškov iz armiranega poliestra po SIST EN 14364, min. SN 5.000 N/m2, komplet z izdelano muldo in priključnimi cevmi (vtok, Iztok). Premer jaška 1000mm, globina 3 - 4m, za priključno cev DN250mm. Minimalna debelina sten kaskadnega revizijskega jaška je 15mm. V ceni je vključena tudi izdelava AB temeljne plošče jaška debeline 20cm, iz betona C25/30. Jaški morajo biti izdelani po enaki tehnologiji kot kanalizacijske cevi. Vgradnja po detajlu. | kos | 2 | 0 | 0
6253 | 544 | 544-6253 | V Češnjico, odsek 2 | 6 KANALIZACIJSKA DELA | 6.2 Jaški | 6253 - Dobava in vgradnja LTŽ pokrova fi 600mm, skladno s SIST EN 124-1:2015 D 400 kN, kjer je predviden promet s težkimi vozili ali vzdrževanje 30T. Pokrov izveden na zaklep z odprtinami za zračenje. Kot npr. tip: Norinco, PAM ali enakovredno.. Skupaj z razbremenilno AB ploščo za montažo na cev DN 1000 mm, ter vsemi potrebnimi deli in materiali. Vključno z AB vencem za vgradnjo LTŽ pokrova ter dobavo in vgrajevanjem betona C16/20 in vso potrebno armaturo za betoniranje pete revizijskih jaškov. | kos | 6 | 0 | 0
6257 | 544 | 544-6257 | V Češnjico, odsek 2 | 6 KANALIZACIJSKA DELA | 6.2 Jaški | 6257 - Izdelava priklopa projektiranega kanala na obstoječi fekalni kanal preko jaška, z vsemi pomožnimi deli, materiali ter prenosi. | kos | 6 | 0 | 0
6301 | 544 | 544-6301 | V Češnjico, odsek 2 | 6 KANALIZACIJSKA DELA | 6.3 Odcepi za hišne priključke | 6301 - Izdelava odcepov za hišne priključke na projektirani kanal. Odcep na cevi izvesti s prefabriciranim sedlastim nastavkom ali fazonskim kosom iz enakih cevi kot je javna kanalizacija, v nadaljevanju odcepa uporaba cevi iz PVC cevi DN 160 SN8, po standardu EN1401-1. Vključno z izkopom in varovanjem gradbene jame, nakladanjem in odvozom na stalno deponijo, skupaj s stroški deponije. Vključno s planiranjem in utrjevanjem dna jarka, nabavo, dobavo in vgradnjo betona za izdelavo posteljice in obbetoniranjem cevi ter zasipom do kote terena (po detajlu). Posteljica in obsip se ob potrditvi geomehanika in projektanta priključka lahko izvede tudi iz peščenega materiala. Nabava, dobava in vgradnja novega zasipnega materiala. Vključno s črpanjem vode iz gradbene jame. Vključno z nabavo in položitvijo PVC cevi (z vsemi koleni in fazonskimi kosi) od odcepa do revizijskega jaška. Vključno z vzpostavitvijo prvotnega stanja. Pri izdelavi hišnega priključka so vključena vsa režijska dela, zakoličba, postavitev profilov, rezanje asfalta, rušenje asfalta, odstranjevanje tlakovcev, robnikov, izkop, križanje z obstoječimi komunalnimi vodi in ostala dela v povezavi s hišnimi priključki. Izvede se ureditev in vsi potrebni ukrepi pri križanju s komunalno infrastrukturo skladno z navodili upravljavcev. Vključno z izdelavo geodetskega posnetka v skladu z zahtevami upravljavca kanalizacijskega omrežja. Vgradnja po detajlu. | kos | 6 | 0 | 0
6302 | 544 | 544-6302 | V Češnjico, odsek 2 | 6 KANALIZACIJSKA DELA | 6.3 Odcepi za hišne priključke | 6302 - Dobava revizijskih jaškov iz armiranega poliestra po SIST EN 14 364: 2013, komplet z izdelano muldo. Komplet z razbremenilno ploščo za pokrov, AB vencem in LŽ pokrovom fi 600 mm, EN 124-1:2015 nosilnost vsaj C400 kN. Premer jaška 1000mm za priključno cev DN200 mm do globine jaška 3m. V ceni je vključena tudi izdelava AB temeljne plošče jaška debeline 20cm, iz betona C25/30. Postavitev jaška za parcelno mejo s pokrovom nosilnosti 400 kN - povozne površine. | kos | 6 | 0 | 0
6401 | 544 | 544-6401 | V Češnjico, odsek 2 | 6 KANALIZACIJSKA DELA | 6.4 Pregled | 6401 - Čiščenje kanala pred izvedbo preizkusa tesnosti. | m1 | 78 | 0 | 0
6402 | 544 | 544-6402 | V Češnjico, odsek 2 | 6 KANALIZACIJSKA DELA | 6.4 Pregled | 6402 - Preizkus tesnosti kanala po standardu SIST EN 1610 - gravitacijski kanal. Vključno z vsemi dodatnimi in zaščitnimi deli. | m1 | 78 | 0 | 0
6405 | 544 | 544-6405 | V Češnjico, odsek 2 | 6 KANALIZACIJSKA DELA | 6.4 Pregled | 6405 - Pregled in snemanje s TV kamero vseh gravitacijskih kanalizacijskih cevi, jaškov in vseh cevnih odsekov. Snemanje kanala po standardu SIST EN 13508-2:2003 in skladno z nemškimi smernicami ATV-M 143-2. | m1 | 78 | 0 | 0
6501 | 544 | 544-6501 | V Češnjico, odsek 2 | 6 KANALIZACIJSKA DELA | 6.5 Križanja | 6501 - Izvedba križanja z obstoječim vodovodom v skladu z navodili upravljavca komunalnega voda | kos | 1 | 0 | 0
6502 | 544 | 544-6502 | V Češnjico, odsek 2 | 6 KANALIZACIJSKA DELA | 6.5 Križanja | 6502 - Izvedba križanja z obstoječim podzemnim vodom javne razsvetljave v skladu z navodili upravljavca komunalnega voda | kos | 1 | 0 | 0
6503 | 544 | 544-6503 | V Češnjico, odsek 2 | 6 KANALIZACIJSKA DELA | 6.5 Križanja | 6503 - Izvedba križanja z obstoječim podzemnim telekomunikacijskim vodom v skladu z navodili upravljavca komunalnega voda | kos | 2 | 0 | 0
6507 | 544 | 544-6507 | V Češnjico, odsek 2 | 6 KANALIZACIJSKA DELA | 6.5 Križanja | 6507 - Izvedba križanja z obstoječim plinovodom v skladu z navodili upravljavca komunalnega voda | kos | 3 | 0 | 0

## 23 CP J
REKAPITULACIJA ČRPALIŠČE SOSOTRO JUG
EUR brez DDV
| 01. PRIPRAVLJALNA DELA |  |  |  | 0
| 02. ZEMELJSKA DELA |  |  |  | 0
| 03. GRADBENA DELA |  |  |  | 0
| 04. ZIDARSKA DELA |  |  |  | 0
| 05. STROJNE INŠTALACIJE IN STROJNA OPREMA |  |  |  | 0
| 06. ZUNANJA UREDITEV |  |  |  | 0
| 07. ZAKLJUČNA DELA |  |  |  | 0
| 08. Električne inštalacije in električna oprema |  |  |  | 0
| 09. NN priključek |  |  |  | 0
| 10. NN dovod do črpališča |  |  |  | 0
23ČP | ČP SOSTRO JUG |  |  |  | 0
01. PRIPRAVLJALNA DELA
| Opis postavke | enota | količina | cena/enoto | cena
01.1 | Priprava gradbišča, odstranitev eventuelnih ovir, prometnih znakov in utrditev delovnega platoja. Po končanih delih gradbišče pospraviti in vzpostaviti v prvotno stanje. | kpl | 1 |  | 0
01.2 | Zakoličenje objekta črpališča, postavitev gradbenih profilov na vzpostavljeno os trase cevovoda, ter določitev nivoja za merjenje globine izkopa in polaganje cevovoda. | kpl | 1 |  | 0
01.3 | Zakoličba obstoječih komunalnih vodov in oznaka križanj. Obračun po dejanskih stroških. | kos | 2 |  | 0
| SKUPAJ PRIPRAVLJALNA DELA: | EUR |  |  | 0
02. | ZEMELJSKA DELA
| Opis postavke | enota | količina | cena/enoto | cena
02.1 | Površinski odkop humusa v povprečni debelini 20 cm, z odvozom na začasno gradbeno deponijo, ter ureditev le te v prvotno stanje. | m2 | 92 |  | 0
02.2 | Strojni izkop gradbene jame, skladno z določili geomehanskega poročila, globine 0-4m, v terenu III. kat. z nakladanjem na kamion in odvozom na začasno gradbeno deponijo do 2 km, vključno s stroški začasne deponije. | m3 | 104 |  | 0
02.4 | Strojni izkop gradbene jame, skladno z določili geomehanskega poročila, globine 0-4m, v terenu V. kat. z nakladanjem na kamion in odvozom na trajno gradbeno deponijo, vključno s stroški deponije. | m3 | 45 |  | 0
02.5 | Zavarovanje gradbene jame z razpiranjem z jeklenimi opaži -sistem z vodili (SBH, KRINGS ali podobno) . Globina izkopa do 4m. Vključno z vsemi pomožnimi materiali, deli in transporti. | m1 | 100 |  | 0
02.6 | Ročno planiranje dna gradbene jame s točnostjo +/- 3 cm. Obračun za 1 m2. | m2 | 9 |  | 0
02.7 | Dobava in vgraditev geotekstila za ločilno plast v primeru temeljenja v zaglinjenih tleh, natezna trdnost 14 do 16 kN/m2. | m2 | 26 |  | 0
02.8 | Zasip gradbene jame z materialom iz začasne gradbene deponije, z utrjevanjem v slojih po 25 cm, do 95% trdnosti po standardnem Proktorjevem postopku. | m3 | 60 |  | 0
02.9 | Odvoz odvečnega materiala iz začasne na stalno deponijo, vključno s stroški stalne deponije. | m3 | 13.6 |  | 0
02.10 | Črpanje vode iz gradbene jame v času gradnje. | ur | 26 |  | 0
| SKUPAJ ZEMELJSKA DELA - KANALIZACIJA: | EUR |  |  | 0
03. | GRADBENA DELA
| Opis postavke | enota | količina | cena/enoto | cena
03.1 | Dobava in vgradnja betona C 12/15 (podložni beton-črpališče). | m3 | 2 |  | 0
03.2 | Dobava in vgradnja betona C 25/30 z vgradnjo armaturne mreže in vsemi opažnimi deli (AB temeljna plošča-črpališče). | m3 | 3.3 |  | 0
03.3 | Dobava in vgradnja betona C 25/30 z vgradnjo armaturne mreže in vsemi opažnimi deli (AB venec). | m3 | 1.3 |  | 0
03.4 | Izdelava AB montaže plošče C25/30, fi 310cm, d= 25,0cm z vgradnjo pokrova LTŽ 700/1400mm D 400. OP.: plošča se postavi na AB venec po montaži opreme | kpl | 1.7 |  | 0
03.5 | Dobava in vgradnja betona C 12/15 (podložni beton-bivalni kontejner). | m3 | 1 |  | 0
03.6 | Dobava in vgradnja betona C 25/30 z vgradnjo armaturne mreže in vsemi opažnimi deli (AB temeljna plošča-bivalni kontejner). | m3 | 1.9 |  | 0
03.7 | Izdelava AB temelja in podstavka C25/30 za namestitev elektro krmilne omarice z vsemi opažnimi deli (dimenzije po dobavljeni opremi). Ocena | kos | 1.3 |  | 0
03.8 | Dobava in vgradnja posode fi 240cm iz armiranega poliestra z vsemi montažnimi deli. (h =4m) | kos | 1.3 |  | 0
03.9 | Dobava in montaža PVC zaščitne cevi za vgradnjo energetsko signalnega kabla od črpališča do krmilne omarice PVC DN110, skupaj z izkopom, vgradnjo in zasipom elektro kablov. OP: Električna oprema in dovod energije je del elektro načrta. | m | 15 |  | 0
| SKUPAJ GRADBENA DELA: | EUR |  |  | 0
04. | ZIDARSKA DELA
| Opis postavke | enota | količina | cena/enoto | cena
04.1 | Izdelava horizintalne hidroizolacije: 2x hladni bitumenski premaz, 2x varilni trakovi. OP.: med betonskim temeljem in in kovinsko konstrukcijo objekta mora biti izvedena izolacijska prekinitev | m2 | 11.2 |  | 0
04.2 | Vgradnja kovinskih okvirjev vstopnih odprtin. | kos | 1 |  | 0
04.3 | Vgradnja ležišč za črpalke v beton | kos | 4 |  | 0
04.4 | Vgradnja kovinskih kljuk fi16 (držalo prenosne lestve) v opaž | kos | 4 |  | 0
| SKUPAJ ZIDARSKA DELA: | EUR |  |  | 0
05. | STROJNE INŠTALACIJE IN STROJNA OPREMA
| Opis postavke | enota | količina | cena/enoto | cena
05.1 | PANELNA OGRAJA
05.1.1 | Ograjni elementi so jekleni, vroče cinkani in prašno lakirani. Premer žice je min. fi 5mm, velikost okenc je 50x200mm, višina panela 2,0m. Ograjni žični paneli so s pritrdilnimi elementi pritrjeni na nosilne stebre ograje Barva panelne ograje po navodilih upravljalca oz. barvni lestvici RAL 7016
| ograjni panel, višina 2 m | 22 | kos |  | 0
| nosilni steber, višina 2 m | 13 | kos |  | 0
05.2 | OGRAJNA VRATA
05.2.1 | Drsna talno vodena vrata na ročni pogon širine 3 m, z vodilnim profilom in valji, nosilnimi stebri ter ključavnico in kljukami. Nosilna konstrukcija in mreža so jekleni, vroče cinkani in prašno lakirani z barvo po navodilih upravljalca oz. barvni lestvici RAL 7016.
| količina | 1 | kos |  | 0
05.3 | PISARNIŠKI KONTEJNER
05.3.1 | Bivalni kontejner minimalnih notranjih mer 1,8m x 2,4m in višine 2,5m, z interno vodovodno inštalacijo, umivalnikom, radiatorjem in vodovodno pipo z navojem 3/4" za priključitev cevi za pranje. Vsi zunanji profili vroče cinkani in prašno lakirani. Stene objekta izdelane iz jeklenih vroče cinkanih, prašno lakiranih, pločevinastih izolacijskhi panelov z izolacijo iz mineralne volne. Faktor toplotne prevodnosti vsaj 0,4 W/(mK). Enokrilna izolirana vhodna vrata š=0,8m, h=2,0m s prezračevalno režo na spodnjem delu vrat, okna z zaščitno mrežo, električni ventilator za prezračevanje elektro prostora in električnim grelnikom za preprečevanje nabiranja kondenza. Barva fasade, svetlo siva (RAL 7035) oz. po željah upravljalca objekta in skladno z OPN. Vključno z transportom in vsemi montažnimi deli. Prefabriciran izdelek z vgrajenimi notranjimi inštalacijami (priklop vode ter iztoka). Objekt se dobavi vključno z vsemi zahtevanimi sanitarnimi elementi, opremo in stavbnim pohištvom (bojler V=10 l, umivalnik, držalo brisač, ogledalo, pisarniški pult, stol, koš za smeti, termostatski radiator, ventilator v elektro prostoru, gasilnik S6). Potrebna je izvedba tlaka, postavitev in pritrditev je potrebno detajlno specificirati. Pisarniški kontejner mora biti postavljen na pred pripravljeno podlago, ki je dvignjena od okoliškega nivoja, z izvedenim ločitvenim tesnilnim slojem, kar preprečuje vdor vode v kontejner.
| količina | 1 | kos |  | 0
05.4 | VGRADNI MODUL ČRPALIŠČA
5.4.1 | Tip modula: AmaDS 01/2/01, emuport Core 20.2-10B ali podoben glede na dotočne parametre. Suho črpališče za prečrpavanje sanitarnih odpadnih vod s sistemom za separacijo trdnih delcev. V jašku črpališča ni stika z odpadnimi vodami in plini. Črpalke ne pridejo v stik s trdnimi mehanskimi odpadki. Izločeni mehanski odpadki se s tokom vode samodejno transportirajo naprej v kanalizacijski sistem. Črpališče mora imeti vsaj dva separatorja in dve črpalki. Izvedeno mora biti na način, da lahko v primeru nujnih vzdrževalnih del nemoteno deluje z enim separatorjem in eno črpalko. Čičenje in vzdrževanje separatorja mora biti omogočeno na enostaven način, brez demontaže delov črpalk ali cevovoda. Ločevalni del sistema suhega črpališča mora biti izdelan v kombinaciji sita in protipovratnih loput z zaščito pred zamašitvami, z dvema, ločenima separatorjema, ki sta nameščena izven zbirne posode. Omogočen mora biti dostop s sprednje strani in odprtje separatorja po celotnem prerezu. Vsi kovinski elementi črpališča, zbirna posoda, ločevalni del, separatorja in povezovalni cevovodi morajo biti izdelani iz nerjavnega jekla v kvaliteti vsaj AISI 316 oz. z EU standardom primerljivi kvaliteti. Črpališče mora biti opremljeno s priključno prirobnico, gumi kompenzatorjem za prevzem osnih, prečnih in kotnih pomikov na dotočnem cevovodu in tlačnem vodu po DIN 2642/EN 1092-2. Imeti mora vse potrebne priključke za montažo merilne opreme in čiščenje.Drsni nožasti zasun za zaporo dotoka z zaporno ploščo iz nerjavnega jekla v kvaliteti vsaj AISI 316 oz. z EU standardom primerljivi kvaliteti in ustreznim tesnjenjem, ki je odporno na vplive odpadnih vod. Protipovratne lopute morajo biti tip s gumirano kuglo.
| količina | 1 | kos |  | 0
| maks. dotočna količina | 18 | m3/h
| prostornina rezervoarja: | 440 | l
| priključek na dotoku v modul: prirobnica DN | 200 | mm
| priključek tlačnega cevovoda iz modula: DN | 80 | mm
| višina dotoka (dno cevi) | 279500 | mm
2.5 | ČRPALKE
05.5.1 | Dve črpalki suhe izvedbe od katerih je ena 100% rezerva. | 2 | kos |  | 0
| pretok | 4 | l/s
| geodetska višina črpanja | 4.88 | m
| višina črpanja skupaj s tlačnimi izgubami | 5.81 | m
| priključna moč | 1.2 | kW
| efektivna moč | 1.45 | kW
| tok | 2.65 | A
| vrtljaji | 2913 | min-1
| napetost | 400 | V
| frekvenca | 50 | Hz
| stopnja zaščite proti vdoru mehanskih delcev in vdoru vode | 68 | IP
| dolžina priključnega el. vodnika | 10 | m
| dotočna prirobnica DN1 | 200 | mm
| odtočna prirobnica DN2 | 80 | mm
05.5.2 | Drenažna potopna črpalka za praznjenje tal črpališča s trifaznim elektromotorjem, avtomatskim vklopom in izklopom in varovanjem proti suhemu teku. Ves vijačni, konzolni in tesnilni material. Izvedba konzolnega in vijačnega materiala iz nerjavnega jekla v kvaliteti vsaj AISI 316 oz. z EU standardom primerljivi kvaliteti. Izvajalec mora pred naročilom in vgradnjo črpalk preveriti dejanske višine črpanja in preveriti tlačne izgube v cevovodu.
| količina | 1 | kos |  | 0
05.6 | TLAČNI CEVOVOD
05.6.1 | Tlačni vod s cevjo in priključkom za izpiranje (krogelni ventil DN50 z nastavkom "C" za gasilsko cev), od črpalnega modula do priključitve na PE cevovod izven objekta črpališča s prosto prirobnico. Tlačni cevovodi daljši od 200 m, morajo imeti na razdalji vsakih 200 m, na dostopnih mestih, v jaških vgrajene čistilne kose. Izvedba čistilnega kosa vgrajenega med prirobnice mora omogočati dostop in odprtje profila tlačnega cevovoda v dolžini minimalno 600 mm. Zagotovljeno mora biti 100 % tesnjenje čistilnih kosov. Ves vijačni, konzolni in tesnilni material. Izvedba konzolnega in vijačnega materiala iz nerjavnega jekla v kvaliteti vsaj AISI 316 oz. z EU standardom primerljivi kvaliteti.
| dimenzija cevovoda DN | 80 | mm
| dolžina tlačnega voda | 3.4 | m |  | 0
| medprirobnični čistilni kos z demontažnim pokrovom in pritrdili | 1 | kos |  | 0
| cev AISI 316 oz. z EU standardom primerljivi kvaliteti | 3.4 | m |  | 0
| koleno | 2 | kos |  | 0
| prirobnica v skladu s standardom DIN 2642/EN 1092-2. | 2 | kos |  | 0
| tesnilni obroč | 3 | kos |  | 0
Tlačni vod s cevjo in protipovratnim ventilom. Ves vijačni, konzolni in tesnilni material. Izvedba konzolnega in vijačnega materiala iz nerjavnega jekla v kvaliteti vsaj AISI 316 oz. z EU standardom primerljivi kvaliteti.
| dimenzija cevovoda DN | 80 | mm
| cev PE-HD (zajeto v popisu kanalizacije) | 0 | m
| protipovratna loputa | 1 | kos |  | 0
05.7 | VSTOPNA LESTEV HUBER ali podobna.
05.7.1 | Lestev z varnostno opremo s fiksnim vodilom (C tirnica) TIP SIS (HUBER), Lestev se dobavi s pomožnim vstopnim vodilom (na vrhu) dolžine 1000mm, konzole za pritrditev na steno, drsno prestrezno napravo in pasovnim elementom s karabinom, ter kompletnim vijačnim in pritrdilnim materialom. Lestev, vsi elementi lestve in pritrdilni material morajo biti izdelani iz nerjavnega jekla v kvaliteti vsaj AISI 316 oz. z EU standardom primerljivi kvaliteti. Lestev izdelana skladno s standardom SIST EN 14396:2004
| količina | 1 |  |  | 0
| fiksno varnostno zaščitno vodilo dolžina | 110 | mm
| širina prečk | 350 | mm
| delitev prečk | 280 | mm
| pomožno vstopno vodilo | 1 | kos |  | 0
| drsna prestrezna naprava-varnostni drsnik S5a | 1 | kos |  | 0
| pasovni element-H-BFD s karabinom | 1 | kos |  | 0
05.8 | VSTOPNI POKROVI POLIECO (KIO) ali podobni
05.8.1 | Servisni modularni pokrovi iz kompozita (toplotno aktivirana smola ojačana s steklenimi vlakni) razred D (400 kN) ali ustrezne manjše nosilnosti glede na lokacijo črpalnega jaška
| število pokrovov 600/600 | 1 | kos |  | 0
| število pokrovov 700/700 | 2 | kos |  | 0
05.9 | SISTEM PREZRAČEVANJA
05.9.1 | Prezračevanje črpalnega jaška izvedeno iz cevi DN100 , z vgrajenim cevnim ventilatorjem in zaščitno kapo na zunanjem delu zračnika in pritrdilnim materialom iz nerjavnega jekla v kvaliteti vsaj AISI 316 oz. z EU standardom primerljivi kvaliteti. Za material cevnega razvoda v črpalnem jašku se lahko uporabi tudi PP-PVC, material zunanjega dela zračnika s kapo mora biti iz nerjavnega jekla ustrezne kvalitete.
| Cev DN 100-dolžina | 5 | m |  | 0
| Koleno DN 100 | 2 | kos |  | 0
05.9.2 | Prezračevanja črpalnega modula črpališča izvedeno iz cevi DN100 , z vgrajenim paketnim kemičnim filtrnim vložkom in zaščitno kapo na zunanjem delu zračnika in pritrditvenim materialom iz nerjavnega jekla v kvaliteti vsaj AISI 316 oz. z EU standardom primerljivi kvaliteti. Za material cevnega razvoda v črpalnem jašku se lahko uporabi tudi PP-PVC, material zunanjega dela zračnika s kapo mora biti iz nerjavnega jekla ustrezne kvalitete.
| Cev DN 100-dolžina | 5 | m |  | 0
| Koleno DN 100 | 2 | kos |  | 0
05.10 | VODOVODNI PRIKLJUČEK
05.10.1 | Nabava, dobava in montaža vodovodnih jaškov iz armiranega poliestra po SIST EN 14 364: 2013: 2013. Premer jaška 1000mm, globina 1.5m, za priključno cev d32mm v zaščitni cevi d63mm. Minimalna debelina sten revizijskega jaška je 8mm. V ceni je vključena tudi izdelava AB temeljne plošče jaška debeline 20cm, iz betona C25/30. Jašek se vgradi v tipski pisarniški konteijner, vključno z nabavo, dobavo in vgradnjo pohodnega pokrova 600/600mm in vodotesno zatesnitvijo stika med vodomernim jaškom in temeljno ploščo kontejnerja s tesnilnim trakom (npr.: Swellstop expanding waterstop. Vključena tudi nabava, dobava in montaža tipskega vodomera DN20 z vsemi potrebnimi fitingi in ventili, vse v skladu z zahtevami upravljavca vodovodnega omrežja. | 1 | kos |  | 0
05.10.1 | Izdelava cevovoda za vodovodni priključek za potrebe vzdrževanja črpališča za odpadne komunalne vode . Vključno z z izkopom in varovanjem gradbene jame, nakladanjem in odvozom na stalno deponijo, skupaj s stroški deponije. Vključno s planiranjem in utrjevanjem dna jarka,nabavo, dobavo in vgradnjo peščene posteljice in obsipom cevi ter zasipom do kote terena (po detajlu). Nabava, dobava in vgradnja novega zasipnega materiala. Vključno s črpanjem vode iz gradbene jame. Vključno z nabavo in položitvijo PEHD d32 cevi vključno z zaščitno cevjo PE d63 (z navrtnim zasunom, vgradnjo garnituro, cestno kapo s podbetoniranjem) od javnega vodovoda do vodomernega jaška. Vključno z vzpostavitvijo prvotnega stanja. Pri izdelavi vodovodnega priključka so vključena vsa režijska dela, zakoličba, postavitev profilov, rezanje asfalta, rušenje asfalta, odstranjevanje tlakovcev, robnikov, izkop, križanje z obstoječimi komunalnimi vodi in ostala dela v povezavi z vodovodnimi priključki. Izvede se ureditev in vsi potrebni ukrepi pri križanju s komunalno infrastrukturo skladno z navodili upravljavcev. Vključno z izdelavo geodetskega posnetka v skladu z zahtevami upravljavca kanalizacijskega omrežja. Upoštevati načrt hišnega vodovodnega priključka. | 10 | m |  | 0
| SKUPAJ STROJNE INŠTALACIJE IN STROJNA OPREMA: |  |  |  | 0
06. | ZUNANJA UREDITEV
| Opis postavke | enota | količina | cena/enoto | cena
06.1 | Nabava in dobava gramoza ter izvedba spodnjega ustroja asfaltnega cestišča v deb 55 cm. | m3 | 32 |  | 0
06.2 | Asfaltiranje cestišča z dvoslojnim asfaltom predvidoma nosilni sloj (AC 16 base B50/70, A4) v debelini 6 cm, in obrabni sloj (AC 8 surf B70/100, A4) v debelini 4 cm. | m3 | 7 |  | 0
06.3 | Fino ročno planiranje humaniziranih površin in ponovna zatravitev. | m2 | 34 |  | 0
06.4 | Dobava in postavitev peskolova DN300 mm, globine 1m s priključkom na meteorno kanalizacijo s PVC cevjo dolžine 5m. | kos | 1 |  | 0
06.5 | Dobava in postavitev tipske strehe za bivalni kontejner, kovinsko konstrukcijo in urejenim odvodom meteornih. | kos | 1 |  | 0
| SKUPAJ ZUNANJA UREDITEV: | EUR |  |  | 0
07. | ZAKLJUČNA DELA
| Opis postavke | enota | količina | cena/enoto | cena
07.1 | Čiščenje terena po končani gradnji | m2 | 92 |  | 0
07.2 | Stroški izvedbe projektantskega nadzora. Ocena stroškov 1%. | kpl | 1 |  | 0
07.3 | Izdelava PID projektne dokumentacije, geodetska izmera, vris v kataster. Ocena stroškov 1%. | kpl | 1 |  | 0
07.4 | Nadzor pri gradnji kanala pristojnih služb ostalih komunalnih vodov na območju: elektro, PTT, plinovod, vodovod, javna razsvetljava. Obračun po dejanskih stroških. | kos | 4 |  | 0
07.5 | Opravljanje nadzora geomehanika, ki preveri ustreznost projektiranih rešitev zemeljskih del. Obračun po dejanskih stroških. Ocena stroškov 0,5%. | kpl | 1 |  | 0
07.6 | Ostala dodatna in nepredvidena dela. Obračun stroškov po dejanskih stroških porabe časa in materiala po vpisu v gradbeni dnevnik. Ocena stroškov 5% vrednosti gradbenih del. |  |  |  | 0
| SKUPAJ ZAKLJUČNA DELA: | EUR |  |  | 0
08. | Električne inštalacije in električna oprema
8.1 | Električne inštalacije in oprema črpališča
Stikalni blok z vso opremo elektroinštalacij dobavi in izvede dobavitelj
hidromehanske opreme črpališča!
Dobavi in izvede se oprema po specifikaciji v tehničnem poročilu točka 8.1
Vsa vgrajena oprema elektroinštalacij mora biti obvezno usklajena in odobrena
s strani predstavnika bodočega upravljavca črpališča!
OPIS OPREME KI BO VGRAJENA V TIPSKEM MCC (V SOGLASJU S KONČNIM UPRAVLJALCEM OBJEKTA)
8.1.1 | STIKALNI BLOK
| Opis postavke | enota | količina | cena/enoto | cena
| OMARA dimenzija 2000 x 2x800 x 400mm z vrati montažno ploščo, podstavkom, tesnenjem pri prehodu vseh el.kablov in predalčkom na vratih za načrte. | kpl | 1 |  | 0
| termostat | kpl | 2 |  | 0
| grelec z ventilatorjem 300W | kpl | 2 |  | 0
| stropni ventilator | kpl | 2 |  | 0
| Rešetka na vratih | kpl | 2 |  | 0
| kombinacija svetilka 14W+ 1faz.šuko vtičnica z priključnim kompletom | kpl | 2 |  | 0
| končno stikalo na vratih s priključnim kompletom | kpl | 2 |  | 0
| predal za dokumnetacijo | kpl | 1 |  | 0
| nosilec kabelskih uvodnic | kpl | 2 |  | 0
| uvodnice 1/47 | kpl | 4 |  | 0
| uvodnice 3/21 | kpl | 16 |  | 0
| zbiralke Cu šine 15x3 mm | m | 2 |  | 0
| VTIKAČ (3P+N+PE) - vgradni 32A, 400V/50Hz, IP 67 na zunanji steni MCC | kpl | 1 |  | 0
| Odmično stikalo 40 A, tripolno 1-2, z zaščitnim modulom, z podaljškom osi, ročko na vratih omare, vrtljivim mehanizmom in montažo na ploščo, | kpl | 1 |  | 0
| PRENAPETOSTNI ODVODNIK OBO (4p) s pomožnim stikalom Isg=100kA, Umax=275V/50Hz, dimenzije | kpl | 1 |  | 0
| VOLTMETRSKA PREKLOPKA TO-3-8007/E | kpl | 1 |  | 0
| V - METER (vgradni) =-500V, vrtljivo železo, r= 1,5 dim.96/96mm tip FQ0207 | kpl | 1 |  | 0
| odklopnik PKE12/XTU-12 od 3-12A z pomožnimi kontakti in za namestitev na šino na montažno ploščo | kpl | 1 |  | 0
KONTROLNIK FAZNE ASIMETRIJE
Un=3 x 400V, 50/60Hz, območje 0,8-1,1xUn
z detekcijo zaporedja faz in zakasnjemin delovanjem
| 0-5s dva relejska izhoda, 45x 74x133mm BA9040.12/011 3AC 400V 50Hz | kpl | 1 |  | 0
INSTALACIJSKI ODKLOPNIK
| 1P,10A "B" 15 Ka | kpl | 7 |  | 0
| INSTALACIJSKI ODKLOPNIK 1P,2A "B" 15 Ka | kpl | 1 |  | 0
| INSTALACIJSKI ODKLOPNIK 1p, 16A, "C" 15kA | kpl | 4 |  | 0
INSTALACIJSKI ODKLOPNIK
| 1P,10A "C", 15kA | kpl | 2 |  | 0
INSTALACIJSKI ODKLOPNIK
| 3P, 16A, "C", 15kA | kpl | 1 |  | 0
INSTALACIJSKI ODKLOPNIK
| 3P, 10A, "C", 15kA | kpl | 2 |  | 0
INSTALACIJSKI ODKLOPNIK
| 2P, 2A, "B", 15kA | kpl | 5 |  | 0
| transformatorsko zaščitno stikalo PKE 12/XTU 12 od 3-12A za krmilni trafo z pozicijskimi stikali | kpl | 1 |  | 0
| transformatorsko zaščitno stikalo PKE12/xtu12 od 3-12A za krmilni trafo z pozicijskimi stikali | kpl | 1 |  | 0
| Krmilni transformator 400/230 V, 300W | kpl | 1 |  | 0
| Krmilni transformator 400/24 V, 200W | kpl | 1 |  | 0
| USMERNIK enofazni, regularni 230VAC / 24VDC, 5A, dimenzije 80x125mm (šxv) | kpl | 1 |  | 0
| GREBENASTO STIKALO "1-0-2" 20A, tripolno, vgradnja v vrata T0-3-8212/E t0-3-8212/E | kpl | 2 |  | 0
| Motorsko zaščitno stikalo PKE32/XTU-12 od 3-12A kompaktne izvedbe , za moč motorja 2,2 kW , signalizacijo izpada pretokovne zaščite, signalizacijo kratkostične zaščite, signalizacijo TRIP položaja, podaljškom osi, ročico na vratih stikalnega bloka, kontaktorjem in napisno tablico | kpl | 2 |  | 0
| kontaktor štiripolen z nastavkom pomožnih kontaktov 2+2 , moči 1kW tuljava 24V z vgrajeno diodo za dušenje | kpl | 5 |  | 0
| kontaktor štiripolen z nastavkom pomožnih kontaktov 2+2 , moči 1kW tuljava 230V z vgrajeno diodo za dušenje | kpl | 8 |  | 0
| tokovni transformator s pretvornikom 0-15A/4-20mA napajanje 230VAC, 0,5VA | kpl | 2 |  | 0
| A meter (vgradnja v vrata omare) vhod 4-20 mA prikaz 0-15A vrtljiva tuljavica r= 1,5, 48x48 | kpl | 2 |  | 0
| Števec obratovalnih ur 230 VAC , 5 mestni register , vgradnja v vrata omare | kpl | 2 |  | 0
| zaščitni rele za pregretje el.motornega pogona in vdora vode v okrov motorja, napajalne napetosti 230VAC , izhodi za signal pregretja, signal za vdor vode in preklopni kontakt za izklop krmilne napetosti. SAMO VGRADNJA IN PRIKLOPI (dobavi dobavitelj črpalk) | kpl | 2 |  | 0
TIPKA S SVETILKO
| 1 preklopni kontakt, vijačna priključitev vodnikov, 230VAC, bela (ohišje SE-02-616.011, okvir SE-02-966.0, leča SE-02-901.9, žarnica SE-1012201179, predupor SE-02-904.7) | kpl | 3 |  | 0
| TIPKA S SVETILKO |  |  |  | 0
| signalna svetilka vijačna priključite vodnikov, 230VAC, rumena ohišje SE-02-070-001, okvir SE-02-967.0, leča SE-02-901.4, žarnica SE-1012201179 | kpl | 2 |  | 0
| Signalna svetilka vijačna priključitev vodnikov, 230VAC, zelena (ohišje SE 02-070.001, okvir SE-02-967.0, leča SE-02-901.5, žarnica SE-1012201179) | kpl | 2 |  | 0
VRSTNE SPONKE s priborom
| WDU 4 | kos | 60 |  | 0
| WDU 6 | kos | 4 |  | 0
| Vrstna sponka z varovalko 5x20mm,1A,24VDC:ASK 1/35LD | kpl | 5 |  | 0
| Instalacijski kanal IKP 40x60 | m | 2 |  | 0
| Instalacijski kanal IKP 100x80 | m | 0.8 |  | 0
| Letev 35 | m | 1 |  | 0
| vse napisne ploščice morajo biti na al. ali PVC podlagi in gravirane |  |  |  | 0
| napisne ploščice 80x30mm |  |  |  | 0
| ČRPALKA 1 | kos | 1 |  | 0
| ČRPALKA 2 | kos | 1 |  | 0
| Kvitiranje napake | kos | 1 |  | 0
Napisne ploščice 60x 20mm
| 1Ročno -2 Automatsko | kos | 2 |  | 0
Glavno stikalo
Napisne ploščice
| 101S3/1 start , 104S3/1 start | kos | 2 |  | 0
| 101S3/2 stop , 104S3/2 stop | kos | 2 |  | 0
| Napaka | kos | 2 |  | 0
| napisna ploščica z karakterističnimi podatki stikalnega bloka, napetost, sistem instalacije, kratkostični tok, tip in presek dovodnega kabla, varovalke na priključnem mestu, IP zaščita | kpl | 1 |  | 0
| Luč črpalni jašek | kos | 1 |  | 0
| Prenapetostni odvodnik HAW 560 | kpl | 3 |  | 0
| Prenapetostni odvodnik HAW 561 | kpl | 3 |  | 0
| Prenapetostni odvodnik HAW 562 za tokovno zanko | kpl | 3 |  | 0
| Vgradnja in priklopi zaščitnih motorskih relejev proizvajalca.(dobava skupaj s črpalkami) | kpl | 2 |  | 0
| SKUPAJ STIKALNI BLOK | EUR |  |  | 0
8.2.2 | KRMILNIK
| Opis postavke | enota | količina | cena/enoto | cena
v sestavi:
| CJ1W-PA202 - Napajalna enota PLC | kpl | 1 |  | 0
| CJ1M-CPU13 – CPU ETN | kpl | 1 |  | 0
| CJ1W-IA 201 - 8 vhodov | kpl | 4 |  | 0
| CJ1W-OC201 - Izhodna enota DO-8ch | kpl | 1 |  | 0
| CJ1W-AD041-V1 NL - Vhodna enota Al-4ch | kpl | 2 |  | 0
| CJ1W-ID 201 - 8 vhodov | kpl | 1 |  | 0
| operacijski panel NS5-SQ11-V2 | kpl | 1 |  | 0
| GSM Modul Westwrmo MRD315 -z napajalnikom in zunanjo anteno in pripadajočim kablom dolžine 10m |  | 1 |  | 0
| naprava za neprekinjeno napajanje 1000VA(650W) relejski izhod za prazne baterije, izpad napajanja UPS-APC SMART-UPS 1000 | kpl | 1 |  | 0
| USMERNIK enofazni, reguliran 230VAC/24VDC, 2,5A z možnostjo priključitve modulov za 5, in 7,5 in 10 A S8TS-060-24 E1 | kpl | 1 |  | 0
| Prenapetostna zaščita za krmilnik OBO C20/SF razred III | kpl | 2 |  | 0
| vtičnica n/o 1p+N šuko 250V 16A | kpl | 1 |  | 0
| grebenasto stikalo 1,2 lokalno-daljinsko 20A vgardnja v vrata st.bloka | kpl | 1 |  | 0
| tipka 1 preklopni kontakt,vijačna priključitev, črna, ohišjeSE-02-611.011, okvir SE-02-966.0, leča SE-02-901.0 | kpl | 1 |  | 0
| vrstne sponke z varovalko 5x20mm 1A 230V | kpl | 2 |  | 0
| vrstne sponke z varovalko 5x20mm 1A 24VDC | kpl | 2 |  | 0
| vrstne sponke 4mm | kpl | 96 |  | 0
| merilne vrstne sponke 4-20mA | kpl | 2 |  | 0
| instalacijski kanal 40x80 | m | 6 |  | 0
| instalacijski kanal 80x80 | m | 3 |  | 0
| zbiralke N,PE,N/UPS, L- | kpl | 1 |  | 0
| SKUPAJ KRMILNIK | EUR |  |  | 0
8.3 | M&R oprema
| Opis postavke | enota | količina | cena/enoto | cena
| Nivojsko stikalo , konduktivno. DOBAVI dobavitel opreme črpališča | Kpl | 1 |  | 0
31PS3 / 3 konduktivne sonde,AISI 3014,1/2 GAS,l=300 mm
| Končno stikalo , plastično kolesce,vijačne sponke,1NO+1NC , LS-S11/LS | kpl | 1 |  | 0
| Nivojsko stikalo vilice Siemns Pointek kapacitivno. DOBAVI dobavitelj opreme črpališča | kpl | 1 |  | 0
Pointek CLS, 12-250VAC/DC, relejski izhod
| Merilnik nivoja , hidrostatski, DOBAVI dobavitelj opreme črpališča. PSM 4-20mA, s kablom | kpl | 1 |  | 0
| SKUPAJ M&R OPREMA | EUR |  |  | 0
VSO ZGORAJ OPISANO OPREMO DOBAVI IN IZVEDE KOT TIPSKI STIKALNI BLOK DOBAVITELJ HIDROMEHANSKE OPREME ČRPALIŠČA. IZVEDE TUDI KOMLETNO KABLAŽO Z PRIKLOPI . OCENA STOŠKOV JE V STROJNEM DELU NAČRTA !
8.4 | Dovodni kabel in cevi za el.kable z ozemljitvijo
Naziv, tip, oznaka
| Opis postavke | enota | količina | cena/enoto | cena
| Dovodni kabel med KPMO in MCC črpališča tip classic 5G10 mm +2,5mm z napisnim trakom GAL ščitniki, ozemljitvenim trakom in nadzemnimi oznakami trase (gradbena dela so v gradbenem delu načrta) | m | 15 |  | 0
| Ureditev priklopnega mesta v obstoječi KPMO in priklop dovodnega kabla v KPMO in MCC | kpl | 2 |  | 0
| Ozemljitveni trak AISI 316 30 x3,5 mm položen med črpališčem, in ozemljili ob dovodnem kablu, pod zaščitno mrežasto ograjo , do MCC in spojen na vsa bližnja obstoječa ozemljila | m | 120 |  | 0
| PVC označitveni trak za kable, križne sponke in ostali drobni material | Kpl | 1 |  | 0
| SKUPAJ DOVODNI KABEL IN CEVI ZA EL. KABLE S OZEMLITVIJO | EUR |  |  | 0
8.5 | Elektromaterial in oprema je dobavljena, vgrajena in priklopljena v tipskem bivalniku
| Opis postavke | enota | količina | cena/enoto | cena
| Priključna omarica z vgrajenim zaščitnim diferenčnim stikalom in vsemi instalacijskimi odklopniki za potrebe bivalnika | Kpl | 1 |  | 0
| svetilka z žarnico ZVSM 11W LED in opalom (zidna montaža) | kpl | 1 |  | 0
| svetilka FSN 9804/236 z LED svetiliv zaščiti IP 55 | kpl | 1 |  | 0
| svetilka ZVSO 11W LED z opalom (stropna montaža) | kpl | 1 |  | 0
| svetilka z IR senzorjem in 11 W LED žarnico IP 55 | kpl | 1 |  | 0
| P/F rumeno zelena 6mm | m | 15 |  | 0
| stikalo 1/P, N/O,250V | kos | 2 |  | 0
| instalacijska priključno razvodna doza N/O IP55 | kos | 5 |  | 0
| Vtičnica 2p n/o 24V 10A | kos | 1 |  | 0
| Vtičnica 2p+PE šuko n/o 250V 16A | kos | 1 |  | 0
| Vtičnica 3p+N+PE n/o 400V 16A | kos | 1 |  | 0
| Nadometni instalacijski kanali (beli) 100x60mm NIK | m | 12 |  | 0
| Nadometni instalacijski kanali (beli) 40x20mm NIK | m | 8 |  | 0
| Komplet bivalnik je upoštevan v popisu gradbenega dela projekta | EUR |  |  | 0
8.6 | Vodovni material in elektromaterial
| Opis postavke | enota | količina | cena/enoto | cena
Izvedba izenačitve potencialov stikalnih blokov, se izdela z PE zbiralko na katero se priključi zemljovod (valjanec AISI 316 24x4 mm), od tu se položi P/F –Y 1x16mm2.
Na zbiralko položeno v objektu za povezavo kovinskih mas se priključi;
-ohišja stikalnih blokov
-ohišje kontejnerja
-cevovodi
| -vsi drugi kovinski deli v objektu | kos | 1 |  | 0
| SKUPAJ VODOVODNI MATERIAL IN ELEKTROMATERIAL | EUR |  |  | 0
8.7 | Programska oprema
| Opis postavke | enota | količina | cena/enoto | cena
Programiranje krmilne logike za upravljanje črpališča na podlagi sekvenčnih diagramov upravljanja, ter kreiranje tabel podatkov v krmilniku za prenos v nadzorni center, z preiskusom delovanja s pomočjo simulacije, in preiskus delovanja z spuščanjem v pogon na terenu.
| prikaz procesa na CNS v grafični obliki, kreiranje zgodovinskih podatkov za dobo 6 mesecev, prikaz podatkov v obliki trend diagramov, izpis vseh sprememb in posegov med delovanjem. | kpl | 1 |  | 0
Izvede dobavitelj tipske MCC z dogovorom predstavnika končnega uporabnika
| SKUPAJ PROGRAMSKA OPREMA |  |  |  | 0
8.8 | Izdelava PZI in PID načrta, stroški nadzora in izdelava vseh merilnih protokolov
| Opis postavke | kpl | 1 |  | 0
REKAPITUALACIJA
8.1 | Stikalni blok |  |  |  | 0
8.2 | Krmilnik |  |  |  | 0
8.3 | Merilna oprema |  |  |  | 0
8.4 | Dovodni kabel in cevi za el. kable z ozemljitvijo |  |  |  | 0
8.5 | Elektro material in oprema |  |  |  | 0
8.6 | Vodovni material in elektro material |  |  |  | 0
8.7 | Programska oprema |  |  |  | 0
8.8 | Meritve, nadzor in načrti |  |  |  | 0
| SKUPAJ PROGRAMSKA OPREMA | EUR |  |  | 0
09. | NN priključek
9.1 | GRADBENA DELA:
| Opis postavke | enota | količina | cena/enoto | cena
Gradbena dela
9.1.1 | Izkop jame za postavitev betonskega droga dim. 1,2×1,2×2,2m z izdelavo podložnega betona C25/30 debeline 20cm, dobavo in vgradnjo dveh BC Ø50cm, zasip in utrditev temelja, obbetoniranje cevi ter ureditev terena | kos | 1 |  | 0
9.1.2 | Strojni in ročni izkop v terenu III.ktg, izdelava betonskega temelja za prostostoječo omarico dimenzije 0,7×0,5m v globini 0,6m, dobava in izdelava podložnega betona debeline 20cm (glej prilogo), zasip kabelske omarice z komprimiranjem | kos | 1 |  | 0
9.1.3 | Strojni in ročni izkop kabelskega jarka v zemljišču IV. kategorije, širine 0,35 m in globine 0,9 m, dobava in vgradnja peščene posteljice, dobava in položitev zaščitne cevi PVC 1xÆ1 125 mm, obbetoniranje cevi z rahlim betonom, položitev ozemljitvenega valjanca, dobava in polaganje opozorilnega traku, zasip rova s komprimiranjem v plasteh po 20cmm | m | 2 |  | 0
9.1.4 | Prevozi in transporti odvečnega materiala na stalno deponijo, plačilo takse na deponiji | m3 | 8 |  | 0
9.1.5 | Čiščenje gradbišča | m2 | 30 |  | 0
9.1.6 | Izdelava geodetskega posnetka za komunalni kataster in izvršilno dokumentacijo, dolžina do 1000m | kpl | 1 |  | 0
9.2 | ELEKTROMONTAŽNA DELA:
| Opis postavke | enota | količina | cena/enoto | cena
9.2.1 | Dobava in napenjanje nadzemnega voda tipa: N1XD9-AR 3×70+70mm2. | m | 45 |  | 0
9.2.2 | Dobava in uvlačenje kabla NA2XY-J 4×70+1,5mm2 | m | 12 |  | 0
9.2.3 | Dobava in montaža samokrčne kabelske glave - končnika 1kV za kabel 4×70mm2 | kos | 1 |  | 0
9.2.4 | Dobava in montaža kabelskih čevljev AlCu 70mm2 | kos | 4 |  | 0
9.2.5 | Dobava vodnika H07V-K 1×35mm2, dolžine 2m, 2 kos kabelski čevelj Cu 70mm2, izvedba povezave FeZn in PEN zbiralnice v PS KRO | kpl | 1 |  | 0
9.2.6 | Dobava in montaža samokrčne kabelske glave 1kV - za kabel 4×70mm2 (kot EPKT 0047 ali enakovredno) v kompletu z izolacijsko cevjo EN-CGPT 18/ 6-0 in tesnilno cevjo MWTM -25/8-100/S ter priključitev na SKS s kompresijskimi sponkami (na drogu) | kpl | 1 |  | 0
9.2.7 | Dobava in postavitev betonskega droga K9 (Stopar Lokavec) v pripravljen betonski temelj | kos | 1 |  | 0
9.2.8 | Dobava in izdelava zateznega obešanja SKS-a na AB drogu, komplet z dobavo : - 1 kos natezni vijak M16, - 1 kos zatezna sponka - velika, - 1 kos plastificiran jermen | kpl | 1 |  | 0
9.2.9 | Dobava in izdelava obešanja SKS-a na obstoječi konzoli in strešnemu stojalu na mestu priključitve, komplet z dobavo : - 1 kos natezni vijak M16, - 1 kos zatezna sponka - velika, - 1 kos plastificiran jermen | kpl | 2 |  | 0
9.2.10 | Uporaba avtomobilske dvižne ploščadi - ocenjeno | ur | 8 |  | 0
9.2.11 | Dobava in postavitev PS-KPMO tipa Prebil Plast tip. OMARICA PS 3 NT - 2 OKNA, dim 1050x550x320mm s podstavkom z opremo in ožičenjem:
~ 2 kos univerzalna števčna plošča,
- 1 kos trifazni števec ZMXI320CPU1L1D3 Landis Gyr
- 2 kos nosilec zbiralnic 60mm
- 1,5m Cu zbiralnice 20×5mm
- 3 kos varovalčni ločilnik VL00 (160A;3p)
- 1 kos PEN zbiralnica Cu 30x5x300mm z izolatorjema
- 3 kos NV00 talilni vložki 20A,
~ 3 kos NV00 talilni vložki 100A
- 2 m vodnk H07V-K 35mm²,
~ 3 kos prenapetostni odvodniki PROTEC B2S(R) 320, 12,5 kA, 10/350
~ 1 kos tritočkovni zapah za na vrata omarice
- 2 kos okno (makrolon)
- 1 kos lahko snemljiva zaščita delov pod napetostjo
- 1 kos polcilindrična ključavnica – Elektro Lj.
- žep za dokumentacijo,
| - dokumentacija, napisi, drobni vezni material | kpl | 1 |  | 0
9.2.12 | Dobava in montaža zaščitnega korita Inox ali Al za na drog, dim 50×50×2500mm | kos | 1 |  | 0
9.2.13 | Dobava in montaža Al objemk za pritrditev kabla NA2XY-J 4×70+1,5mm2 in vodnika H07V-K 1×25mm2 za betonskem drogu | kos | 6 |  | 0
9.2.14 | Dobava in montaža prenapetostnih odvodnikov MOSIPO P4 15/275/P4 | kpl | 1 |  | 0
9.2.15 | Dobava ozemljitvenega valjanca FeZn 25×4mm | m | 20 |  | 0
9.2.16 | Dobava križnih sponk za ozemljitveni valjanec, montaža sponk in zaščita z bitumnom | kos | 8 |  | 0
3. | OSTALI STROŠKI
| Opis postavke | enota | količina | cena/enoto | cena
9.3.1 | Nadzor pri gradnji priključka s strani Elektro Ljubljana | kpl | 1 |  | 0
9.3.2 | Preklopi v elektro omrežju, sodelovanje s predstavnikom distributerja | kpl | 1 |  | 0
9.3.3 | Obveščanje o izklopu in delih na elektro omrežju | kpl | 1 |  | 0
9.3.4 | Nepredvidena dela po vpisu v G.D.s strani nadzornega organa se obračunajo po dejanskih stroških | kpl | 1 |  | 0
9.3.5 | Drobni nespecificirani material, nepredvidena dodatna dela, transportni in manipulativni stroški, meritve, funkcionalni preizkus vseh tokokrogov in delovanja zaščitnih sistemov | kpl | 1 |  | 0
| Skupaj NN priključni vod | EUR |  |  | 0
10. | NN dovod do črpališča
10.1. | GRADBENA DELA:
| Opis postavke | enota | količina | cena/enoto | cena
10.1.1 | Trasiranje nove trase kabelske kanalizacije z uporabo obstoječih načrtov, trasa do 200m | kpl | 1 |  | 0
10.1.2 | Geodetska zakoličba kabelske trase, trasa do 200m | kpl | 1 |  | 0
10.1.3 | Stroški zakoličbe ostalih podzemnih, komunalnih vodov - vodovod, telekomunikacije … | kpl | 1 |  | 0
10.1.4 | Strojni izkop kabelskega jarka širine 0,3 m in globine 0,9 m, v zemljišču III-IV. kategorije, dobava in izdelava peščene posteljice gr. 6-8 mm, dobava in polaganje opozorilnega traku, zasip z drobnim izkopanim materialom, nabijanje v plasteh po 20cm, nakladanje in odvoz viška materiala, čiščenje trase, zatravitev | m | 16 |  | 0
10.1.5 | Dobava in polaganje zaščitne cevi PVC 110mm v izkopan rov, dobava in polaganje PVC opozorilnega traku, brez zasipa | m | 12 |  | 0
10.1.6 | Strojni izkop jarka za postavitev prostostoječe omare, dim. 0,75×0,55m in globine 0,7 m, v zemljišču III-IV. kategorije, dobava in izdelava betonske podložne plošče C16/20 (0,04m3 betona), zasip z drobnim izkopanim materialom, nabijanje v plasteh po 20cm, nakladanje in odvoz viška materiala. | kos | 1 |  | 0
10.1.7 | Dobava in polaganje ozemljitvenega valjanca INOX 30×3,5mm v izkopani jarek | m | 25 |  | 0
10.1.8 | Dobava in izvedba križnih spojev INOX valjanca, triploščna križna sponka INOX 58×58mm | kos | 5 |  | 0
10.1.9 | Nepredvidena gradbena dela | % | 10 |  | 0
10.2. | ELEKTROMONTAŽNA DELA:
| Opis postavke | enota | količina | cena/enoto | cena
10.2.1 | Dobava in polaganje / uvlačenje v cev kabla Al 4x70+1,5mm2 | m | 5 |  | 0
10.2.2 | Dobava in montaža kabelskih čevljev AlCu 70mm2 | kos | 8 |  | 0
10.2.3 | Dobava in montaža samokrčne kabelske glave EPKT 1kV - za kabel 4×70mm2 | kos | 2 |  | 0
10.2.4 | Dobava materiala in izdelava kabelske spojke na kablu Al 4x70+1,5mm2 | kos | 1 |  | 0
10.2.5 | Dobava sestavljene prostostoječe poliesterske kabelske omarice iz ene omare dim: 590×1000×320mm s podstavkom dim. 590×960×320mm z enokrilnimi vrati in streho, kpl ožičena in opremljena | kos | 1 |  | 0
10.2.6 | Dobava in izvedba galvanske povezave med PEN zbiralnico in ozemljitvenim valjancem: - ozemljitvena sponka, - zaščita ozemljitvenega spoja z bitumnom, - kabel H07V-K 25mm2, L=3m | kpl | 1 |  | 0
10.2.7 | Dobava in montaža trifaznega števca električne energije 3x230/400V, 0,25-5-100A, PLC | kpl | 1 |  | 0
10.2.8 | Izvedba meritev in izdelava poročila | kpl | 1 |  | 0
10.2.9 | Dobava in montaža napisne tablice za označitev kablov | kos | 2 |  | 0
10.2.10 | Nepredvidena gradbena dela | % | 10 |  | 0
10.3 | OSTALI STROŠKI
| Opis postavke | enota | količina | cena/enoto | cena
10.3.1 | Nadzor (gradbeni, elektro), sodelovanje s predstavniki distributerja | kpl | 1 |  | 0
10.3.2 | Izdelava PID dokumentacije, vris kablov v kataster upravljalca | kpl | 1 |  | 0
| Skupaj NN priključni vod | EUR |  |  | 0

## 23 Sos s
Območje ID
[5 empty] | 23_2 | Območje: Sostro sever
Rekapitulacija
[5 empty] | Ulica ID | Ulica (odsek, odcep) |  |  |  | EUR brez DDV
[6 empty] | Izdelava načrtov |  |  |  | 0
[5 empty] | 94 | Aličeva ulica |  |  |  | 0
[5 empty] | 550 | Litijska cesta, odcep 1 |  |  |  | 0
[5 empty] | 192 | Litijska cesta, odsek 1 |  |  |  | 0
[5 empty] | 552 | Litijska cesta, odsek 1 - tlačni vod |  |  |  | 0
[5 empty] | 312 | Litijska cesta, odsek 2 |  |  |  | 0
[5 empty] | 87 | Pot na most |  |  |  | 0
[5 empty] | 88 | Pot v Podgorje |  |  |  | 0
[5 empty] | 83 | Sostrska cesta |  |  |  | 0
[5 empty] | 553 | Sostrska cesta - tlačni vod |  |  |  | 0
[5 empty] | 533 | Sostrska cesta, odcep 1 |  |  |  | 0
[5 empty] | 92 | Sostrska cesta, odcep 2 |  |  |  | 0
[5 empty] | 554 | Sostrska cesta in Sostrska cesta, odcep 3 |  |  |  | 0
[5 empty] | 91 | Sostrska cesta, odcep 4 |  |  |  | 0
[5 empty] | 555 | Sostrska cesta, odcep 5 |  |  |  | 0
[5 empty] | 540 | Sostrska cesta, odcep 6 |  |  |  | 0
[5 empty] | 86 | Zavoglje |  |  |  | 0
[5 empty] | 23ČP_Z | ČP Zavoglje |  |  |  | 0
[5 empty] | 23ČP_M | ČP Mrakovce |  |  |  | 0
[5 empty] | 23_2NA | Nadzor bodočega upravljavca kanalizacije |  |  |  | 0
[8 empty] | Skupaj |  | 0
Izdelava načrtov
- |  | ŠIFRA POSTAVKE | SKUPINA_DEL |  | PODSKUPINA_DEL | POSTAVKA | ENOTA | KOLICINA | PONUDBENA CENA | ZNESEK
1101 |  | 1101-232 | 0 PREDDELA IN GRADBIŠČNA DOKUMENTACIJA |  | 0.1 Izdelava načrtov | 1101 - Izdelava Projekta za izvedbo (PZI) v skladu s Pravilnikom o projektni dokumentaciji (Uradni list RS, št. 55/08). Upoštevati 6 izvodov v tiskani obliki in 2 izvoda v elektronski obliki (formati: risbe v dwg, teksti v doc, preglednice v xls). Na projekt za izvedbo (PZI) je treba pridobiti soglasja, ki so zahtevana v soglasjih k Projektu za pridobitev gradbenega dovoljenja (PGD). Načrti vezani na objekte (črpališče ali vakuumska postaja) so zajeti v skupini postavk za objekte. | kpl | 1 |  | 0
1102 |  | 1102-232 |  |  |  | 1102 - Izdelava varnostnega načrta po predpisih o zagotavljanju varnosti in zdravja pri delu. V treh izvodih. | kpl | 1 |  | 0
1103 |  | 1103-232 |  |  |  | 1103 - Izdelava Projekta izvedenih del (PID) v treh izvodih v skladu s Pravilnikom o projektni dokumentaciji (Uradni list RS, št. 55/08) in zahtevami bodočega upravljavca. PID se preda tudi v elektronski obliki v 2 izvodih (formati: risbe v dwg, teksti v doc, preglednice v xls). | kpl | 1 |  | 0
1104 |  | 1104-232 |  |  |  | 1104 - Izdelava dokazila o zanesljivosti v treh izvodih v skladu s Pravilnikom o dokazilu o zanesljivosti objekta (Uradni list RS, št. 55/08). | kpl | 1 |  | 0
1105 |  | 1105-232 |  |  |  | 1105 - Izdelava poročila o ravnanju z gradbenimi odpadki v skladu z Uredbo o ravnanju z gradbenimi odpadki, ki nastanejo pri gradbenih delih. V treh izvodih. | kpl | 1 |  | 0
1106 |  | 1106-232 |  |  |  | 1106 - Izdelava geodetskega posnetka in vris v kataster. Zajema tudi izdelavo geodetskega načrta s certifikatom, skico meritev, terenski zapisnik ter kopijo situacij starega in novega stanja. Datoteka koordinat z atributi za odcepe za hišne priključke z jaškom, prijava spremembe komunalnega voda v ASCII datoteki za prenos podatkov v GIS bazo JP VO - KA. Izdelano v tiskani (v treh izvodih) in elektronski obliki. | m1 | 3875 |  | 0
201 | 0201 | 201-232 |  |  | 0.2 Gradbiščna tabla | 0201 - Nabava, dobava in postavitev gradbiščne table - gradbiščna tabla po ZGO. | kos | 1 | 0 | 0
- |  |  | Kanali po posameznih ulicah
K_SIFRA_C | AGLOM_ULICA_ID | SIFRA POSTAVKE | ULICA | SKUPINA_DEL | PODSKUPINA_DEL | POSTAVKA | ENOTA | KOLICINA | PONUDBENA CENA | ZNESEK
1201 | 94 | 94-1201 | Aličeva ulica | 1 PRIPRAVLJALNA DELA | 1.2 Zakoličba | 1201 - Zakoličenje osi kanalizacije, z zavarovanjem osi in oznako revizijskih jaškov in vsa druga geodetska dela v času gradnje, ki so potrebna za nemoteno izvajanje del (smeri, višine, vmesne, začasne in končne zakoličbe…) | m1 | 268 | 0 | 0
1203 | 94 | 94-1203 | Aličeva ulica | 1 PRIPRAVLJALNA DELA | 1.2 Zakoličba | 1203 - Določanje in označevanje obstoječih podzemnih naprav, ki se križajo ali potekajo vzporedno s predvideno infrastrukturo, z vidnimi znaki na terenu, s pisanjem zapisnika o primopredaji, eventuelne skice. | m1 | 268 | 0 | 0
1205 | 94 | 94-1205 | Aličeva ulica | 1 PRIPRAVLJALNA DELA | 1.2 Zakoličba | 1205 - Trasiranje in označevanje trase obstoječega vodovoda, ki se nahaja v bližini predvidene infrastrukture. V ceni je vključena postavitev vidnih znakov na terenu in predaja zapisnika meritev. Obračun po dejanskih stroških + 3% man. str. | kpl | 1 | 0 | 0
1206 | 94 | 94-1206 | Aličeva ulica | 1 PRIPRAVLJALNA DELA | 1.2 Zakoličba | 1206 - Trasiranje in označevanje trase obstoječega plinovoda, ki se nahaja v bližini predvidene infrastrukture. V ceni je vključena postavitev vidnih znakov na terenu in predaja zapisnika meritev. Obračun po dejanskih stroških + 3% man. str. | kpl | 1 | 0 | 0
1207 | 94 | 94-1207 | Aličeva ulica | 1 PRIPRAVLJALNA DELA | 1.2 Zakoličba | 1207 - Trasiranje in označevanje trase obstoječega elektro-energetskega omrežja, ki se nahaja v bližini predvidene infrastrukture. V ceni je vključena postavitev vidnih znakov na terenu in predaja zapisnika meritev. Obračun po dejanskih stroških + 3% man. str. | kpl | 1 | 0 | 0
1208 | 94 | 94-1208 | Aličeva ulica | 1 PRIPRAVLJALNA DELA | 1.2 Zakoličba | 1208 - Trasiranje in označevanje trase obstoječega telekomunikacijskega omrežja - TELEKOM, ki se nahaja v bližini predvidene infrastrukture. V ceni je vključena postavitev vidnih znakov na terenu in predaja zapisnika meritev. Obračun po dejanskih stroških + 3% man. str. | kpl | 1 | 0 | 0
1212 | 94 | 94-1212 | Aličeva ulica | 1 PRIPRAVLJALNA DELA | 1.2 Zakoličba | 1212 - Trasiranje in označevanje trase obstoječega omrežja javne razsvetljave, ki se nahaja v bližini predvidene infrastrukture. V ceni je vključena postavitev vidnih znakov na terenu in predaja zapisnika meritev. Obračun po dejanskih stroških + 3% man. str. | kpl | 1 | 0 | 0
1213 | 94 | 94-1213 | Aličeva ulica | 1 PRIPRAVLJALNA DELA | 1.2 Zakoličba | 1213 - Trasiranje in označevanje trase obstoječe meteorne kanalizacije, ki se nahaja v bližini predvidene infrastrukture. V ceni je vključena postavitev vidnih znakov na terenu in predaja zapisnika meritev. Obračun po dejanskih stroških + 3% man. str. | kpl | 1 | 0 | 0
1301 | 94 | 94-1301 | Aličeva ulica | 1 PRIPRAVLJALNA DELA | 1.3 Priprava gradbišča | 1301 - Priprava gradbišča, odstranitev eventuelnih ovir in utrditev delovnega platoja. Po končanih delih se gradbišče pospravi in vzpostavi v prvotno stanje. | m1 | 268 | 0 | 0
1302 | 94 | 94-1302 | Aličeva ulica | 1 PRIPRAVLJALNA DELA | 1.3 Priprava gradbišča | 1302 - Pridobitev dovoljenja za cestno zaporo občinske ceste, tehnične pogoje, vključno z vsemi elaborati ter ureditev prometnega režima z začasno prometno signalizacijo , v času gradnje vključno z obvestili. Po končanih delih se začasno prometno signalizacijo odstrani in vzpostavi vertikalna in horizontalna prometna signalizacijav predvideno stanje v katastru Obračun začasne prometne signalizacije se izvede na dan, po tipu zapore predvidenem v elaboratu začasne prometne ureditve (za osnovo se upošteva tekoči meter predvidene kanalizacije (brez upoštevanja odcepov za hišne priključke). | m1 | 268 | 0 | 0
1304 | 94 | 94-1304 | Aličeva ulica | 1 PRIPRAVLJALNA DELA | 1.3 Priprava gradbišča | 1304 - Pridobitev dovoljenja za cestno zaporo občinske ceste, tehnične pogoje, vključno z vsemi elaborati ter ureditev prometnega režima z začasno prometno signalizacijo, v času gradnje vključno z obvestili. Po končanih delih se začasno prometno signalizacijo odstrani in vzpostavi vertikalna in horizontalna prometna signalizacijav predvideno stanje v katastru Obračun začasne prometne signalizacije se izvede na dan, po tipu zapore predvidenem v elaboratu začasne prometne ureditve (za osnovo se upošteva tekoči meter predvidene kanalizacije (brez upoštevanja odcepov za hišne priključke). Prečkanje občinskih cest dolžine do 10m. | kos | 1 | 0 | 0
1307 | 94 | 94-1307 | Aličeva ulica | 1 PRIPRAVLJALNA DELA | 1.3 Priprava gradbišča | 1307 - Izdelava lesenih mostičkov oziroma provizorij dostopov za pešce do objektov preko izkopanih jarkov iz plohov debeline 5 cm. Na provizorij dostopih se uredi ograja iz desk in tramičev. Vse po statičnem izračunu in načrtu izvajalca. | kos | 19 | 0 | 0
1310 | 94 | 94-1310 | Aličeva ulica | 1 PRIPRAVLJALNA DELA | 1.3 Priprava gradbišča | 1310 - Izdelava začasnega delovnega platoja in utrjenih površin po izvedbi kanalizacijskih del iz drobljenega kamnitega materiala v debelini do 60 cm. V ceni je zajeta dobava materiala iz začasne gradbene deponije, | m3 | 201 | 0 | 0
1401 | 94 | 94-1401 | Aličeva ulica | 1 PRIPRAVLJALNA DELA | 1.4 Nadzor | 1401 - Izvedba projektantskega nadzora, obračun na podlagi potrditve nadzornega organa | ur | 5.36 | 0 | 0
22102 | 94 | 94-22102 | Aličeva ulica | 2 POSEGI V OBSTOJEČE VOZIŠČE | 2.1 Preddela - zgornji ustroj | 22102 - Ureditev planuma temeljnih tal vezljive zemljine – 3. kategorije | m2 | 335 | 0 | 0
12303 | 94 | 94-12303 | Aličeva ulica | 2 POSEGI V OBSTOJEČE VOZIŠČE | 2.1 Preddela - zgornji ustroj | 12303 - Porušitev in odstranitev makadamskega vozišča v debelini nad 20 cm, vključno z nakladanjem na prevozno sredstvo, z odvozom na začasno deponijo izvajalca za kasnejšo uporabo oz. na stalno gradbeno deponijo in plačilom deponijske takse | m3 | 335 | 0 | 0
24405 | 94 | 94-24405 | Aličeva ulica | 2 POSEGI V OBSTOJEČE VOZIŠČE | 2.2 Posegi v voziščno konstrukcijo | 24405 - Izdelava posteljice iz drobljenih kamnitih zrn v debelini 40 cm vključno z nabavo in dobavo materiala | m3 | 134 | 0 | 0
31302 | 94 | 94-31302 | Aličeva ulica | 2 POSEGI V OBSTOJEČE VOZIŠČE | 2.2 Posegi v voziščno konstrukcijo | 31302 - Izdelava nevezane nosilne plasti enakomerno zrnatega drobljenca iz kamnine v debelini 21 do 30 cm vključno z nabavo in dobavo materiala | m3 | 67 | 0 | 0
22103 | 94 | 94-22103 | Aličeva ulica | 2 POSEGI V OBSTOJEČE VOZIŠČE | 2.2 Posegi v voziščno konstrukcijo | 22103 - Ureditev planuma temeljnih tal zrnate kamnine – 3. kategorije | m2 | 335 | 0 | 0
31602 | 94 | 94-31602 | Aličeva ulica | 2 POSEGI V OBSTOJEČE VOZIŠČE | 2.2 Posegi v voziščno konstrukcijo | 31602 - Izdelava nosilne plasti bituminizirane zmesi AC 22 base B 50/70 A3 v debelini 6 cm. V ceni je zajeta nabava, dobava in vgradnja materiala. V ceni je zajeta izdelava v projektiranih padcih, s predpripravo ustrezne površine in naklonov ter vsa dodatna, pomožna, zaščitna in zaključna dela. | m2 | 335 | 0 | 0
32311 | 94 | 94-32311 | Aličeva ulica | 2 POSEGI V OBSTOJEČE VOZIŠČE | 2.2 Posegi v voziščno konstrukcijo | 32311 - Izdelava obrabne in zaporne plasti bituminizirane zmesi AC 11 surf B 50/70 A3 v debelini 4 cm vključno z nabavo in dobavo materiala | m2 | 335 | 0 | 0
2208 | 94 | 94-2208 | Aličeva ulica | 2 POSEGI V OBSTOJEČE VOZIŠČE | 2.2 Posegi v voziščno konstrukcijo | 2208 - Strojno čiščenje asfalta pred pobrizgom z bitumensko emulzijo. | m2 | 335 | 0 | 0
4124 | 94 | 94-4124 | Aličeva ulica | 4 KANALIZACIJA - ZEMELJSKA DELA | 4.1 Izkopi | 4124 - Ureditev črpalnih jaškov in črpanje talne vode iz gradbene jame pri izvedbi del. | ur | 13.4 | 0 | 0
4101 | 94 | 94-4101 | Aličeva ulica | 4 KANALIZACIJA - ZEMELJSKA DELA | 4.1 Izkopi | 4101 - Zavarovanje gradbene jame z razpiranjem z jeklenimi opaži -sistem z vodili (kot npr. SBH, KRINGS ali podobno). Globina jarka do 4,0m. Vključno z vsemi pomožnimi materiali, deli in transporti. | m2 | 1047.7013 | 0 | 0
4105 | 94 | 94-4105 | Aličeva ulica | 4 KANALIZACIJA - ZEMELJSKA DELA | 4.1 Izkopi | 4105 - Vertikalni strojni izkop gradbene jame globine 0-4m, v terenu III. kat. z nakladanjem na kamion in odvozom na začasno gradbeno deponijo po izboru izvajalca vključno z vsemi stroški deponije | m3 | 202.5633 | 0 | 0
4106 | 94 | 94-4106 | Aličeva ulica | 4 KANALIZACIJA - ZEMELJSKA DELA | 4.1 Izkopi | 4106 - Vertikalni strojni izkop gradbene jame globine 0-4m, v terenu III. kat. z nakladanjem na kamion in odvozom na trajno gradbeno deponijo, vključno s stroški deponije. | m3 | 321.2873 | 0 | 0
4113 | 94 | 94-4113 | Aličeva ulica | 4 KANALIZACIJA - ZEMELJSKA DELA | 4.1 Izkopi | 4113 - Vertikalni strojni izkop gradbene jame globine 0-4m, v terenu IV. kat. z nakladanjem na kamion in odvozom na trajno gradbeno deponijo, vključno s stroški deponije. | m3 | 52.3851 | 0 | 0
4121 | 94 | 94-4121 | Aličeva ulica | 4 KANALIZACIJA - ZEMELJSKA DELA | 4.1 Izkopi | 4121 - Ročni izkop jarka globine 0 - 2 m, z nakladanjem na kamion in odvozom na začasno gradbeno deponijo po izboru izvajalca vključno z vsemi stroški deponije | m3 | 65.4813 | 0 | 0
4201 | 94 | 94-4201 | Aličeva ulica | 4 KANALIZACIJA - ZEMELJSKA DELA | 4.2 Zasipi | 4201 - Mehanska utrditev planuma naravnih temeljnih tal do predpisane nosilnosti, skladno z navodili geomehanskega poročila. | m2 | 335 | 0 | 0
4202 | 94 | 94-4202 | Aličeva ulica | 4 KANALIZACIJA - ZEMELJSKA DELA | 4.2 Zasipi | 4202 - Ročno planiranje dna jarka s točnostjo +/- 3 cm po projektiranem padcu. | m2 | 335 | 0 | 0
4203 | 94 | 94-4203 | Aličeva ulica | 4 KANALIZACIJA - ZEMELJSKA DELA | 4.2 Zasipi | 4203 - Dobava in vgraditev peščenega materiala granulacije 8 do 16 mm za peščeno ležišče cevi (POSTELJICA) s sprotno višinsko kontrolo do predpisane kote dna cevi (10cm + D/10) z komprimacijo do stopnje 97% SPP (standardni Proctorjev preizkus), vključno z nabavo in transportom materiala. | m3 | 34.84 | 0 | 0
4204 | 94 | 94-4204 | Aličeva ulica | 4 KANALIZACIJA - ZEMELJSKA DELA | 4.2 Zasipi | 4204 - Dobava in vgraditev peščenega materiala granulacije 8 do 16 mm s komprimacijo, v coni cevovoda v debelini 30 cm nad temenom, s komprimacijo v plasteh po 20 cm, zbitost 95% po proctorju, vključno z nabavo in transportom materiala. | m3 | 171.09 | 0 | 0
4205 | 94 | 94-4205 | Aličeva ulica | 4 KANALIZACIJA - ZEMELJSKA DELA | 4.2 Zasipi | 4205 - Nabava, dobava in vgraditev geotekstila za ločilno plast in ovijanje obsipa cevi, natezna trdnost 14 do 16 kN/m2, gostote minimalno 300 g/m2. V ceni so zajeti preklopi in ves potreben pritrdilni material. | m2 | 964.8 | 0 | 0
4206 | 94 | 94-4206 | Aličeva ulica | 4 KANALIZACIJA - ZEMELJSKA DELA | 4.2 Zasipi | 4206 - Zasipavanje jarka z izkopanim materialom, s komprimiranjem v slojih po 30 cm, do 95 % zgoščenosti po standardnem Proctorjevem postopku, vključno z dovozom z začasne deponije. | m3 | 202.5633 | 0 | 0
4207 | 94 | 94-4207 | Aličeva ulica | 4 KANALIZACIJA - ZEMELJSKA DELA | 4.2 Zasipi | 4207 - Zasip jarka z dovozom novega gramoznega zasipnega materiala različnih frakcij z utrjevanjem v slojih po 30 cm do 95 % trdnosti po standardnem Proctorjevem postopku; vključno z nabavo in dobavo zasipnega materiala. | m3 | 10 | 0 | 0
6101 | 94 | 94-6101 | Aličeva ulica | 6 KANALIZACIJSKA DELA | 6.1 Cevi | 6101 - Nabava, dobava in montaža kanalizacijskih cevi DN 250 mm iz armiranega poliestra (GRP) izdelane po SIST EN 14364: 2013, nazivne togosti SN 10.000 N/m2, kompletno z potrebnimi spojkami. Cev ima na eni strani montirano spojko iz poliestra z EPDM tesnilom. Spoj (tesnilo) mora biti zaradi zagotovitve kvalitete spoja preizkušen skupaj s cevmi (certifikat). Notranji zaščitni sloj cevi iz čistega poliestra, brez polnila in ojačitve, mora imeti minimalno debelino 1,0 mm s ciljem doseganja tesnosti, kemijske in abrazijske obstojnosti in odpornosti na obrus pri visokotlačnem čiščenju. Vključen je tudi prevoz in prenos kanalizacijskih cevi iz deponije do mesta vgradnje. | m1 | 268 | 0 | 0
6405 | 94 | 94-6405 | Aličeva ulica | 6 KANALIZACIJSKA DELA | 6.4 Pregled | 6405 - Pregled in snemanje s TV kamero vseh gravitacijskih kanalizacijskih cevi, jaškov in vseh cevnih odsekov. Snemanje kanala po standardu SIST EN 13508-2:2003 in skladno z nemškimi smernicami ATV-M 143-2. | m1 | 268 | 0 | 0
6401 | 94 | 94-6401 | Aličeva ulica | 6 KANALIZACIJSKA DELA | 6.4 Pregled | 6401 - Čiščenje kanala pred izvedbo preizkusa tesnosti. | m1 | 268 | 0 | 0
6402 | 94 | 94-6402 | Aličeva ulica | 6 KANALIZACIJSKA DELA | 6.4 Pregled | 6402 - Preizkus tesnosti kanala po standardu SIST EN 1610 - gravitacijski kanal. Vključno z vsemi dodatnimi in zaščitnimi deli. | m1 | 268 | 0 | 0
6501 | 94 | 94-6501 | Aličeva ulica | 6 KANALIZACIJSKA DELA | 6.5 Križanja | 6501 - Izvedba križanja z obstoječim vodovodom v skladu z navodili upravljavca komunalnega voda | kos | 2 | 0 | 0
6503 | 94 | 94-6503 | Aličeva ulica | 6 KANALIZACIJSKA DELA | 6.5 Križanja | 6503 - Izvedba križanja z obstoječim podzemnim telekomunikacijskim vodom v skladu z navodili upravljavca komunalnega voda | kos | 4 | 0 | 0
1201 | 550 | 550-1201 | Litijska cesta, odcep 1 | 1 PRIPRAVLJALNA DELA | 1.2 Zakoličba | 1201 - Zakoličenje osi kanalizacije, z zavarovanjem osi in oznako revizijskih jaškov in vsa druga geodetska dela v času gradnje, ki so potrebna za nemoteno izvajanje del (smeri, višine, vmesne, začasne in končne zakoličbe…) | m1 | 123 | 0 | 0
1202 | 550 | 550-1202 | Litijska cesta, odcep 1 | 1 PRIPRAVLJALNA DELA | 1.2 Zakoličba | 1202 - Postavitev gradbenih profilov na vzpostavljeno os trase cevovoda, ter določitev nivoja za merjenje globine izkopa in polaganje cevovoda. | kom | 5 | 0 | 0
1203 | 550 | 550-1203 | Litijska cesta, odcep 1 | 1 PRIPRAVLJALNA DELA | 1.2 Zakoličba | 1203 - Določanje in označevanje obstoječih podzemnih naprav, ki se križajo ali potekajo vzporedno s predvideno infrastrukturo, z vidnimi znaki na terenu, s pisanjem zapisnika o primopredaji, eventuelne skice. | m1 | 123 | 0 | 0
1205 | 550 | 550-1205 | Litijska cesta, odcep 1 | 1 PRIPRAVLJALNA DELA | 1.2 Zakoličba | 1205 - Trasiranje in označevanje trase obstoječega vodovoda, ki se nahaja v bližini predvidene infrastrukture. V ceni je vključena postavitev vidnih znakov na terenu in predaja zapisnika meritev. Obračun po dejanskih stroških + 3% man. str. | kpl | 1 | 0 | 0
1206 | 550 | 550-1206 | Litijska cesta, odcep 1 | 1 PRIPRAVLJALNA DELA | 1.2 Zakoličba | 1206 - Trasiranje in označevanje trase obstoječega plinovoda, ki se nahaja v bližini predvidene infrastrukture. V ceni je vključena postavitev vidnih znakov na terenu in predaja zapisnika meritev. Obračun po dejanskih stroških + 3% man. str. | kpl | 1 | 0 | 0
1207 | 550 | 550-1207 | Litijska cesta, odcep 1 | 1 PRIPRAVLJALNA DELA | 1.2 Zakoličba | 1207 - Trasiranje in označevanje trase obstoječega elektro-energetskega omrežja, ki se nahaja v bližini predvidene infrastrukture. V ceni je vključena postavitev vidnih znakov na terenu in predaja zapisnika meritev. Obračun po dejanskih stroških + 3% man. str. | kpl | 1 | 0 | 0
1208 | 550 | 550-1208 | Litijska cesta, odcep 1 | 1 PRIPRAVLJALNA DELA | 1.2 Zakoličba | 1208 - Trasiranje in označevanje trase obstoječega telekomunikacijskega omrežja - TELEKOM, ki se nahaja v bližini predvidene infrastrukture. V ceni je vključena postavitev vidnih znakov na terenu in predaja zapisnika meritev. Obračun po dejanskih stroških + 3% man. str. | kpl | 1 | 0 | 0
1212 | 550 | 550-1212 | Litijska cesta, odcep 1 | 1 PRIPRAVLJALNA DELA | 1.2 Zakoličba | 1212 - Trasiranje in označevanje trase obstoječega omrežja javne razsvetljave, ki se nahaja v bližini predvidene infrastrukture. V ceni je vključena postavitev vidnih znakov na terenu in predaja zapisnika meritev. Obračun po dejanskih stroških + 3% man. str. | kpl | 1 | 0 | 0
1213 | 550 | 550-1213 | Litijska cesta, odcep 1 | 1 PRIPRAVLJALNA DELA | 1.2 Zakoličba | 1213 - Trasiranje in označevanje trase obstoječe meteorne kanalizacije, ki se nahaja v bližini predvidene infrastrukture. V ceni je vključena postavitev vidnih znakov na terenu in predaja zapisnika meritev. Obračun po dejanskih stroških + 3% man. str. | kpl | 1 | 0 | 0
1301 | 550 | 550-1301 | Litijska cesta, odcep 1 | 1 PRIPRAVLJALNA DELA | 1.3 Priprava gradbišča | 1301 - Priprava gradbišča, odstranitev eventuelnih ovir in utrditev delovnega platoja. Po končanih delih se gradbišče pospravi in vzpostavi v prvotno stanje. | m1 | 123 | 0 | 0
1302 | 550 | 550-1302 | Litijska cesta, odcep 1 | 1 PRIPRAVLJALNA DELA | 1.3 Priprava gradbišča | 1302 - Pridobitev dovoljenja za cestno zaporo občinske ceste, tehnične pogoje, vključno z vsemi elaborati ter ureditev prometnega režima z začasno prometno signalizacijo , v času gradnje vključno z obvestili. Po končanih delih se začasno prometno signalizacijo odstrani in vzpostavi vertikalna in horizontalna prometna signalizacijav predvideno stanje v katastru Obračun začasne prometne signalizacije se izvede na dan, po tipu zapore predvidenem v elaboratu začasne prometne ureditve (za osnovo se upošteva tekoči meter predvidene kanalizacije (brez upoštevanja odcepov za hišne priključke). | m1 | 123 | 0 | 0
1304 | 550 | 550-1304 | Litijska cesta, odcep 1 | 1 PRIPRAVLJALNA DELA | 1.3 Priprava gradbišča | 1304 - Pridobitev dovoljenja za cestno zaporo občinske ceste, tehnične pogoje, vključno z vsemi elaborati ter ureditev prometnega režima z začasno prometno signalizacijo, v času gradnje vključno z obvestili. Po končanih delih se začasno prometno signalizacijo odstrani in vzpostavi vertikalna in horizontalna prometna signalizacijav predvideno stanje v katastru Obračun začasne prometne signalizacije se izvede na dan, po tipu zapore predvidenem v elaboratu začasne prometne ureditve (za osnovo se upošteva tekoči meter predvidene kanalizacije (brez upoštevanja odcepov za hišne priključke). Prečkanje občinskih cest dolžine do 10m. | kos | 1 | 0 | 0
1307 | 550 | 550-1307 | Litijska cesta, odcep 1 | 1 PRIPRAVLJALNA DELA | 1.3 Priprava gradbišča | 1307 - Izdelava lesenih mostičkov oziroma provizorij dostopov za pešce do objektov preko izkopanih jarkov iz plohov debeline 5 cm. Na provizorij dostopih se uredi ograja iz desk in tramičev. Vse po statičnem izračunu in načrtu izvajalca. | kos | 5 | 0 | 0
1310 | 550 | 550-1310 | Litijska cesta, odcep 1 | 1 PRIPRAVLJALNA DELA | 1.3 Priprava gradbišča | 1310 - Izdelava začasnega delovnega platoja in utrjenih površin po izvedbi kanalizacijskih del iz drobljenega kamnitega materiala v debelini do 60 cm. V ceni je zajeta dobava materiala iz začasne gradbene deponije, | m3 | 92.25 | 0 | 0
1401 | 550 | 550-1401 | Litijska cesta, odcep 1 | 1 PRIPRAVLJALNA DELA | 1.4 Nadzor | 1401 - Izvedba projektantskega nadzora, obračun na podlagi potrditve nadzornega organa | ur | 2.46 | 0 | 0
1402 | 550 | 550-1402 | Litijska cesta, odcep 1 | 1 PRIPRAVLJALNA DELA | 1.4 Nadzor | 1402 - Nadzor pristojnih služb ostalih komunalnih vodov na območju, obračun na podlagi potrditve nadzornga organa. | ur | 2.5 | 0 | 0
1403 | 550 | 550-1403 | Litijska cesta, odcep 1 | 1 PRIPRAVLJALNA DELA | 1.4 Nadzor | 1403 - Izvedba geomehanskega nadzora, prevzem gradbene jame in temeljnih tal, obračun na podlagi potrditve nadzornga organa | ur | 1.25 | 0 | 0
12303 | 550 | 550-12303 | Litijska cesta, odcep 1 | 2 POSEGI V OBSTOJEČE VOZIŠČE | 2.1 Preddela - zgornji ustroj | 12303 - Porušitev in odstranitev makadamskega vozišča v debelini nad 20 cm, vključno z nakladanjem na prevozno sredstvo, z odvozom na začasno deponijo izvajalca za kasnejšo uporabo oz. na stalno gradbeno deponijo in plačilom deponijske takse | m3 | 153.75 | 0 | 0
24405 | 550 | 550-24405 | Litijska cesta, odcep 1 | 2 POSEGI V OBSTOJEČE VOZIŠČE | 2.2 Posegi v voziščno konstrukcijo | 24405 - Izdelava posteljice iz drobljenih kamnitih zrn v debelini 40 cm vključno z nabavo in dobavo materiala | m3 | 61.5 | 0 | 0
31302 | 550 | 550-31302 | Litijska cesta, odcep 1 | 2 POSEGI V OBSTOJEČE VOZIŠČE | 2.2 Posegi v voziščno konstrukcijo | 31302 - Izdelava nevezane nosilne plasti enakomerno zrnatega drobljenca iz kamnine v debelini 21 do 30 cm vključno z nabavo in dobavo materiala | m3 | 30.75 | 0 | 0
22103 | 550 | 550-22103 | Litijska cesta, odcep 1 | 2 POSEGI V OBSTOJEČE VOZIŠČE | 2.2 Posegi v voziščno konstrukcijo | 22103 - Ureditev planuma temeljnih tal zrnate kamnine – 3. kategorije | m2 | 153.75 | 0 | 0
31602 | 550 | 550-31602 | Litijska cesta, odcep 1 | 2 POSEGI V OBSTOJEČE VOZIŠČE | 2.2 Posegi v voziščno konstrukcijo | 31602 - Izdelava nosilne plasti bituminizirane zmesi AC 22 base B 50/70 A3 v debelini 6 cm. V ceni je zajeta nabava, dobava in vgradnja materiala. V ceni je zajeta izdelava v projektiranih padcih, s predpripravo ustrezne površine in naklonov ter vsa dodatna, pomožna, zaščitna in zaključna dela. | m2 | 153.75 | 0 | 0
32311 | 550 | 550-32311 | Litijska cesta, odcep 1 | 2 POSEGI V OBSTOJEČE VOZIŠČE | 2.2 Posegi v voziščno konstrukcijo | 32311 - Izdelava obrabne in zaporne plasti bituminizirane zmesi AC 11 surf B 50/70 A3 v debelini 4 cm vključno z nabavo in dobavo materiala | m2 | 153.75 | 0 | 0
2208 | 550 | 550-2208 | Litijska cesta, odcep 1 | 2 POSEGI V OBSTOJEČE VOZIŠČE | 2.2 Posegi v voziščno konstrukcijo | 2208 - Strojno čiščenje asfalta pred pobrizgom z bitumensko emulzijo. | m2 | 153.75 | 0 | 0
4124 | 550 | 550-4124 | Litijska cesta, odcep 1 | 4 KANALIZACIJA - ZEMELJSKA DELA | 4.1 Izkopi | 4124 - Ureditev črpalnih jaškov in črpanje talne vode iz gradbene jame pri izvedbi del. | ur | 6.15 | 0 | 0
4101 | 550 | 550-4101 | Litijska cesta, odcep 1 | 4 KANALIZACIJA - ZEMELJSKA DELA | 4.1 Izkopi | 4101 - Zavarovanje gradbene jame z razpiranjem z jeklenimi opaži -sistem z vodili (kot npr. SBH, KRINGS ali podobno). Globina jarka do 4,0m. Vključno z vsemi pomožnimi materiali, deli in transporti. | m2 | 669.858 | 0 | 0
4105 | 550 | 550-4105 | Litijska cesta, odcep 1 | 4 KANALIZACIJA - ZEMELJSKA DELA | 4.1 Izkopi | 4105 - Vertikalni strojni izkop gradbene jame globine 0-4m, v terenu III. kat. z nakladanjem na kamion in odvozom na začasno gradbeno deponijo po izboru izvajalca vključno z vsemi stroški deponije | m3 | 209.3306 | 0 | 0
4106 | 550 | 550-4106 | Litijska cesta, odcep 1 | 4 KANALIZACIJA - ZEMELJSKA DELA | 4.1 Izkopi | 4106 - Vertikalni strojni izkop gradbene jame globine 0-4m, v terenu III. kat. z nakladanjem na kamion in odvozom na trajno gradbeno deponijo, vključno s stroški deponije. | m3 | 125.5984 | 0 | 0
4113 | 550 | 550-4113 | Litijska cesta, odcep 1 | 4 KANALIZACIJA - ZEMELJSKA DELA | 4.1 Izkopi | 4113 - Vertikalni strojni izkop gradbene jame globine 0-4m, v terenu IV. kat. z nakladanjem na kamion in odvozom na trajno gradbeno deponijo, vključno s stroški deponije. | m3 | 33.4929 | 0 | 0
4121 | 550 | 550-4121 | Litijska cesta, odcep 1 | 4 KANALIZACIJA - ZEMELJSKA DELA | 4.1 Izkopi | 4121 - Ročni izkop jarka globine 0 - 2 m, z nakladanjem na kamion in odvozom na začasno gradbeno deponijo po izboru izvajalca vključno z vsemi stroški deponije | m3 | 41.8661 | 0 | 0
4201 | 550 | 550-4201 | Litijska cesta, odcep 1 | 4 KANALIZACIJA - ZEMELJSKA DELA | 4.2 Zasipi | 4201 - Mehanska utrditev planuma naravnih temeljnih tal do predpisane nosilnosti, skladno z navodili geomehanskega poročila. | m2 | 153.75 | 0 | 0
4202 | 550 | 550-4202 | Litijska cesta, odcep 1 | 4 KANALIZACIJA - ZEMELJSKA DELA | 4.2 Zasipi | 4202 - Ročno planiranje dna jarka s točnostjo +/- 3 cm po projektiranem padcu. | m2 | 153.75 | 0 | 0
4203 | 550 | 550-4203 | Litijska cesta, odcep 1 | 4 KANALIZACIJA - ZEMELJSKA DELA | 4.2 Zasipi | 4203 - Dobava in vgraditev peščenega materiala granulacije 8 do 16 mm za peščeno ležišče cevi (POSTELJICA) s sprotno višinsko kontrolo do predpisane kote dna cevi (10cm + D/10) z komprimacijo do stopnje 97% SPP (standardni Proctorjev preizkus), vključno z nabavo in transportom materiala. | m3 | 15.99 | 0 | 0
4204 | 550 | 550-4204 | Litijska cesta, odcep 1 | 4 KANALIZACIJA - ZEMELJSKA DELA | 4.2 Zasipi | 4204 - Dobava in vgraditev peščenega materiala granulacije 8 do 16 mm s komprimacijo, v coni cevovoda v debelini 30 cm nad temenom, s komprimacijo v plasteh po 20 cm, zbitost 95% po proctorju, vključno z nabavo in transportom materiala. | m3 | 78.5225 | 0 | 0
4205 | 550 | 550-4205 | Litijska cesta, odcep 1 | 4 KANALIZACIJA - ZEMELJSKA DELA | 4.2 Zasipi | 4205 - Nabava, dobava in vgraditev geotekstila za ločilno plast in ovijanje obsipa cevi, natezna trdnost 14 do 16 kN/m2, gostote minimalno 300 g/m2. V ceni so zajeti preklopi in ves potreben pritrdilni material. | m2 | 442.8 | 0 | 0
4206 | 550 | 550-4206 | Litijska cesta, odcep 1 | 4 KANALIZACIJA - ZEMELJSKA DELA | 4.2 Zasipi | 4206 - Zasipavanje jarka z izkopanim materialom, s komprimiranjem v slojih po 30 cm, do 95 % zgoščenosti po standardnem Proctorjevem postopku, vključno z dovozom z začasne deponije. | m3 | 209.3306 | 0 | 0
4207 | 550 | 550-4207 | Litijska cesta, odcep 1 | 4 KANALIZACIJA - ZEMELJSKA DELA | 4.2 Zasipi | 4207 - Zasip jarka z dovozom novega gramoznega zasipnega materiala različnih frakcij z utrjevanjem v slojih po 30 cm do 95 % trdnosti po standardnem Proctorjevem postopku; vključno z nabavo in dobavo zasipnega materiala. | m3 | 10 | 0 | 0
6101 | 550 | 550-6101 | Litijska cesta, odcep 1 | 6 KANALIZACIJSKA DELA | 6.1 Cevi | 6101 - Nabava, dobava in montaža kanalizacijskih cevi DN 250 mm iz armiranega poliestra (GRP) izdelane po SIST EN 14364: 2013, nazivne togosti SN 10.000 N/m2, kompletno z potrebnimi spojkami. Cev ima na eni strani montirano spojko iz poliestra z EPDM tesnilom. Spoj (tesnilo) mora biti zaradi zagotovitve kvalitete spoja preizkušen skupaj s cevmi (certifikat). Notranji zaščitni sloj cevi iz čistega poliestra, brez polnila in ojačitve, mora imeti minimalno debelino 1,0 mm s ciljem doseganja tesnosti, kemijske in abrazijske obstojnosti in odpornosti na obrus pri visokotlačnem čiščenju. Vključen je tudi prevoz in prenos kanalizacijskih cevi iz deponije do mesta vgradnje. | m1 | 123 | 0 | 0
6202 | 550 | 550-6202 | Litijska cesta, odcep 1 | 6 KANALIZACIJSKA DELA | 6.2 Jaški | 6202 - Nabava, dobava in montaža revizijskih jaškov iz armiranega poliestra po SIST EN 14364, min. SN 5.000 N/m2, komplet z izdelano muldo in priključnimi cevmi (vtok, Iztok). Premer jaška 1000mm, globina 1 - 2m, za priključno cev DN250mm. Minimalna debelina sten revizijskega jaška je 15mm. V ceni je vključena tudi izdelava AB temeljne plošče jaška debeline 20cm, iz betona C25/30. Jaški morajo biti izdelani po enaki tehnologiji kot kanalizacijske cevi. Vgradnja po detajlu. | kos | 4 | 0 | 0
6204 | 550 | 550-6204 | Litijska cesta, odcep 1 | 6 KANALIZACIJSKA DELA | 6.2 Jaški | 6204 - Nabava, dobava in montaža revizijskih jaškov iz armiranega poliestra po SIST EN 14364, min. SN 5.000 N/m2, komplet z izdelano muldo in priključnimi cevmi (vtok, Iztok). Premer jaška 1000mm, globina 2 - 3m, za priključno cev DN250mm. Minimalna debelina sten revizijskega jaška je 15mm. V ceni je vključena tudi izdelava AB temeljne plošče jaška debeline 20cm, iz betona C25/30. Jaški morajo biti izdelani po enaki tehnologiji kot kanalizacijske cevi. Vgradnja po detajlu. | kos | 1 | 0 | 0
6257 | 550 | 550-6257 | Litijska cesta, odcep 1 | 6 KANALIZACIJSKA DELA | 6.2 Jaški | 6257 - Izdelava priklopa projektiranega kanala na obstoječi fekalni kanal preko jaška, z vsemi pomožnimi deli, materiali ter prenosi. | kos | 5 | 0 | 0
6253 | 550 | 550-6253 | Litijska cesta, odcep 1 | 6 KANALIZACIJSKA DELA | 6.2 Jaški | 6253 - Dobava in vgradnja LTŽ pokrova fi 600mm, skladno s SIST EN 124-1:2015 D 400 kN, kjer je predviden promet s težkimi vozili ali vzdrževanje 30T. Pokrov izveden na zaklep z odprtinami za zračenje. Kot npr. tip: Norinco, PAM ali enakovredno.. Skupaj z razbremenilno AB ploščo za montažo na cev DN 1000 mm, ter vsemi potrebnimi deli in materiali. Vključno z AB vencem za vgradnjo LTŽ pokrova ter dobavo in vgrajevanjem betona C16/20 in vso potrebno armaturo za betoniranje pete revizijskih jaškov. | kos | 5 | 0 | 0
6302 | 550 | 550-6302 | Litijska cesta, odcep 1 | 6 KANALIZACIJSKA DELA | 6.3 Odcepi za hišne priključke | 6302 - Dobava revizijskih jaškov iz armiranega poliestra po SIST EN 14 364: 2013, komplet z izdelano muldo. Komplet z razbremenilno ploščo za pokrov, AB vencem in LŽ pokrovom fi 600 mm, EN 124-1:2015 nosilnost vsaj C400 kN. Premer jaška 1000mm za priključno cev DN200 mm do globine jaška 3m. V ceni je vključena tudi izdelava AB temeljne plošče jaška debeline 20cm, iz betona C25/30. Postavitev jaška za parcelno mejo s pokrovom nosilnosti 400 kN - povozne površine. | kos | 5 | 0 | 0
6301 | 550 | 550-6301 | Litijska cesta, odcep 1 | 6 KANALIZACIJSKA DELA | 6.3 Odcepi za hišne priključke | 6301 - Izdelava odcepov za hišne priključke na projektirani kanal. Odcep na cevi izvesti s prefabriciranim sedlastim nastavkom ali fazonskim kosom iz enakih cevi kot je javna kanalizacija, v nadaljevanju odcepa uporaba cevi iz PVC cevi DN 160 SN8, po standardu EN1401-1. Vključno z izkopom in varovanjem gradbene jame, nakladanjem in odvozom na stalno deponijo, skupaj s stroški deponije. Vključno s planiranjem in utrjevanjem dna jarka, nabavo, dobavo in vgradnjo betona za izdelavo posteljice in obbetoniranjem cevi ter zasipom do kote terena (po detajlu). Posteljica in obsip se ob potrditvi geomehanika in projektanta priključka lahko izvede tudi iz peščenega materiala. Nabava, dobava in vgradnja novega zasipnega materiala. Vključno s črpanjem vode iz gradbene jame. Vključno z nabavo in položitvijo PVC cevi (z vsemi koleni in fazonskimi kosi) od odcepa do revizijskega jaška. Vključno z vzpostavitvijo prvotnega stanja. Pri izdelavi hišnega priključka so vključena vsa režijska dela, zakoličba, postavitev profilov, rezanje asfalta, rušenje asfalta, odstranjevanje tlakovcev, robnikov, izkop, križanje z obstoječimi komunalnimi vodi in ostala dela v povezavi s hišnimi priključki. Izvede se ureditev in vsi potrebni ukrepi pri križanju s komunalno infrastrukturo skladno z navodili upravljavcev. Vključno z izdelavo geodetskega posnetka v skladu z zahtevami upravljavca kanalizacijskega omrežja. Vgradnja po detajlu. | kos | 5 | 0 | 0
6405 | 550 | 550-6405 | Litijska cesta, odcep 1 | 6 KANALIZACIJSKA DELA | 6.4 Pregled | 6405 - Pregled in snemanje s TV kamero vseh gravitacijskih kanalizacijskih cevi, jaškov in vseh cevnih odsekov. Snemanje kanala po standardu SIST EN 13508-2:2003 in skladno z nemškimi smernicami ATV-M 143-2. | m1 | 123 | 0 | 0
6401 | 550 | 550-6401 | Litijska cesta, odcep 1 | 6 KANALIZACIJSKA DELA | 6.4 Pregled | 6401 - Čiščenje kanala pred izvedbo preizkusa tesnosti. | m1 | 123 | 0 | 0
6402 | 550 | 550-6402 | Litijska cesta, odcep 1 | 6 KANALIZACIJSKA DELA | 6.4 Pregled | 6402 - Preizkus tesnosti kanala po standardu SIST EN 1610 - gravitacijski kanal. Vključno z vsemi dodatnimi in zaščitnimi deli. | m1 | 123 | 0 | 0
6503 | 550 | 550-6503 | Litijska cesta, odcep 1 | 6 KANALIZACIJSKA DELA | 6.5 Križanja | 6503 - Izvedba križanja z obstoječim podzemnim telekomunikacijskim vodom v skladu z navodili upravljavca komunalnega voda | kos | 1 | 0 | 0
6504 | 550 | 550-6504 | Litijska cesta, odcep 1 | 6 KANALIZACIJSKA DELA | 6.5 Križanja | 6504 - Izvedba križanja z obstoječim podzemnim elektroenergetskim vodom v skladu z navodili upravljavca komunalnega voda | kos | 2 | 0 | 0
1201 | 192 | 192-1201 | Litijska cesta, odsek 1 | 1 PRIPRAVLJALNA DELA | 1.2 Zakoličba | 1201 - Zakoličenje osi kanalizacije, z zavarovanjem osi in oznako revizijskih jaškov in vsa druga geodetska dela v času gradnje, ki so potrebna za nemoteno izvajanje del (smeri, višine, vmesne, začasne in končne zakoličbe…) | m1 | 147 | 0 | 0
1202 | 192 | 192-1202 | Litijska cesta, odsek 1 | 1 PRIPRAVLJALNA DELA | 1.2 Zakoličba | 1202 - Postavitev gradbenih profilov na vzpostavljeno os trase cevovoda, ter določitev nivoja za merjenje globine izkopa in polaganje cevovoda. | kom | 6 | 0 | 0
1203 | 192 | 192-1203 | Litijska cesta, odsek 1 | 1 PRIPRAVLJALNA DELA | 1.2 Zakoličba | 1203 - Določanje in označevanje obstoječih podzemnih naprav, ki se križajo ali potekajo vzporedno s predvideno infrastrukturo, z vidnimi znaki na terenu, s pisanjem zapisnika o primopredaji, eventuelne skice. | m1 | 147 | 0 | 0
1205 | 192 | 192-1205 | Litijska cesta, odsek 1 | 1 PRIPRAVLJALNA DELA | 1.2 Zakoličba | 1205 - Trasiranje in označevanje trase obstoječega vodovoda, ki se nahaja v bližini predvidene infrastrukture. V ceni je vključena postavitev vidnih znakov na terenu in predaja zapisnika meritev. Obračun po dejanskih stroških + 3% man. str. | kpl | 1 | 0 | 0
1206 | 192 | 192-1206 | Litijska cesta, odsek 1 | 1 PRIPRAVLJALNA DELA | 1.2 Zakoličba | 1206 - Trasiranje in označevanje trase obstoječega plinovoda, ki se nahaja v bližini predvidene infrastrukture. V ceni je vključena postavitev vidnih znakov na terenu in predaja zapisnika meritev. Obračun po dejanskih stroških + 3% man. str. | kpl | 1 | 0 | 0
1207 | 192 | 192-1207 | Litijska cesta, odsek 1 | 1 PRIPRAVLJALNA DELA | 1.2 Zakoličba | 1207 - Trasiranje in označevanje trase obstoječega elektro-energetskega omrežja, ki se nahaja v bližini predvidene infrastrukture. V ceni je vključena postavitev vidnih znakov na terenu in predaja zapisnika meritev. Obračun po dejanskih stroških + 3% man. str. | kpl | 1 | 0 | 0
1208 | 192 | 192-1208 | Litijska cesta, odsek 1 | 1 PRIPRAVLJALNA DELA | 1.2 Zakoličba | 1208 - Trasiranje in označevanje trase obstoječega telekomunikacijskega omrežja - TELEKOM, ki se nahaja v bližini predvidene infrastrukture. V ceni je vključena postavitev vidnih znakov na terenu in predaja zapisnika meritev. Obračun po dejanskih stroških + 3% man. str. | kpl | 1 | 0 | 0
1212 | 192 | 192-1212 | Litijska cesta, odsek 1 | 1 PRIPRAVLJALNA DELA | 1.2 Zakoličba | 1212 - Trasiranje in označevanje trase obstoječega omrežja javne razsvetljave, ki se nahaja v bližini predvidene infrastrukture. V ceni je vključena postavitev vidnih znakov na terenu in predaja zapisnika meritev. Obračun po dejanskih stroških + 3% man. str. | kpl | 1 | 0 | 0
1213 | 192 | 192-1213 | Litijska cesta, odsek 1 | 1 PRIPRAVLJALNA DELA | 1.2 Zakoličba | 1213 - Trasiranje in označevanje trase obstoječe meteorne kanalizacije, ki se nahaja v bližini predvidene infrastrukture. V ceni je vključena postavitev vidnih znakov na terenu in predaja zapisnika meritev. Obračun po dejanskih stroških + 3% man. str. | kpl | 1 | 0 | 0
1301 | 192 | 192-1301 | Litijska cesta, odsek 1 | 1 PRIPRAVLJALNA DELA | 1.3 Priprava gradbišča | 1301 - Priprava gradbišča, odstranitev eventuelnih ovir in utrditev delovnega platoja. Po končanih delih se gradbišče pospravi in vzpostavi v prvotno stanje. | m1 | 147 | 0 | 0
1303 | 192 | 192-1303 | Litijska cesta, odsek 1 | 1 PRIPRAVLJALNA DELA | 1.3 Priprava gradbišča | 1303 - Pridobitev dovoljenja za cestno zaporo državne ceste, vključno z vsemi elaborati, tehničnimi pogoji, z ureditvijo prometnega režima v času, gradnje z obvestili, dodatno zavarovanje gradbene jame in gradbišča, ter postavitev začasne prometne signalizacije. Po končanih delih se odstrani začasno prometno signalizacijo in prometni režim vzpostavi v prvotno stanje. Vzdolžna zapora cest, obračun po tekočem metru predvidene kanalizacije (brez upoštevanja odcepov za hišne priključke). | m1 | 147 | 0 | 0
1304 | 192 | 192-1304 | Litijska cesta, odsek 1 | 1 PRIPRAVLJALNA DELA | 1.3 Priprava gradbišča | 1304 - Pridobitev dovoljenja za cestno zaporo občinske ceste, tehnične pogoje, vključno z vsemi elaborati ter ureditev prometnega režima z začasno prometno signalizacijo, v času gradnje vključno z obvestili. Po končanih delih se začasno prometno signalizacijo odstrani in vzpostavi vertikalna in horizontalna prometna signalizacijav predvideno stanje v katastru Obračun začasne prometne signalizacije se izvede na dan, po tipu zapore predvidenem v elaboratu začasne prometne ureditve (za osnovo se upošteva tekoči meter predvidene kanalizacije (brez upoštevanja odcepov za hišne priključke). Prečkanje občinskih cest dolžine do 10m. | kos | 1 | 0 | 0
1307 | 192 | 192-1307 | Litijska cesta, odsek 1 | 1 PRIPRAVLJALNA DELA | 1.3 Priprava gradbišča | 1307 - Izdelava lesenih mostičkov oziroma provizorij dostopov za pešce do objektov preko izkopanih jarkov iz plohov debeline 5 cm. Na provizorij dostopih se uredi ograja iz desk in tramičev. Vse po statičnem izračunu in načrtu izvajalca. | kos | 6 | 0 | 0
1310 | 192 | 192-1310 | Litijska cesta, odsek 1 | 1 PRIPRAVLJALNA DELA | 1.3 Priprava gradbišča | 1310 - Izdelava začasnega delovnega platoja in utrjenih površin po izvedbi kanalizacijskih del iz drobljenega kamnitega materiala v debelini do 60 cm. V ceni je zajeta dobava materiala iz začasne gradbene deponije, | m3 | 110.25 | 0 | 0
1401 | 192 | 192-1401 | Litijska cesta, odsek 1 | 1 PRIPRAVLJALNA DELA | 1.4 Nadzor | 1401 - Izvedba projektantskega nadzora, obračun na podlagi potrditve nadzornega organa | ur | 2.94 | 0 | 0
1402 | 192 | 192-1402 | Litijska cesta, odsek 1 | 1 PRIPRAVLJALNA DELA | 1.4 Nadzor | 1402 - Nadzor pristojnih služb ostalih komunalnih vodov na območju, obračun na podlagi potrditve nadzornga organa. | ur | 3 | 0 | 0
1403 | 192 | 192-1403 | Litijska cesta, odsek 1 | 1 PRIPRAVLJALNA DELA | 1.4 Nadzor | 1403 - Izvedba geomehanskega nadzora, prevzem gradbene jame in temeljnih tal, obračun na podlagi potrditve nadzornga organa | ur | 1.5 | 0 | 0
12309 | 192 | 192-12309 | Litijska cesta, odsek 1 | 2 POSEGI V OBSTOJEČE VOZIŠČE | 2.1 Preddela - zgornji ustroj | 12309 - Porušitev in odstranitev asfaltne plasti v debelini nad 10 cm vključno z nakladanjem na prevozno sredstvo, odvozom na stalno gradbeno depoinijo in plačilom deponijske takse. | m2 | 183.75 | 0 | 0
12328 | 192 | 192-12328 | Litijska cesta, odsek 1 | 2 POSEGI V OBSTOJEČE VOZIŠČE | 2.1 Preddela - zgornji ustroj | 12328 - Rezanje asfaltne plasti s talno diamantno žago, debele 11 do 15 cm | m1 | 324 | 0 | 0
22102 | 192 | 192-22102 | Litijska cesta, odsek 1 | 2 POSEGI V OBSTOJEČE VOZIŠČE | 2.1 Preddela - zgornji ustroj | 22102 - Ureditev planuma temeljnih tal vezljive zemljine – 3. kategorije | m2 | 183.75 | 0 | 0
24405 | 192 | 192-24405 | Litijska cesta, odsek 1 | 2 POSEGI V OBSTOJEČE VOZIŠČE | 2.2 Posegi v voziščno konstrukcijo | 24405 - Izdelava posteljice iz drobljenih kamnitih zrn v debelini 40 cm vključno z nabavo in dobavo materiala | m3 | 73.5 | 0 | 0
31302 | 192 | 192-31302 | Litijska cesta, odsek 1 | 2 POSEGI V OBSTOJEČE VOZIŠČE | 2.2 Posegi v voziščno konstrukcijo | 31302 - Izdelava nevezane nosilne plasti enakomerno zrnatega drobljenca iz kamnine v debelini 21 do 30 cm vključno z nabavo in dobavo materiala | m3 | 36.75 | 0 | 0
22103 | 192 | 192-22103 | Litijska cesta, odsek 1 | 2 POSEGI V OBSTOJEČE VOZIŠČE | 2.2 Posegi v voziščno konstrukcijo | 22103 - Ureditev planuma temeljnih tal zrnate kamnine – 3. kategorije | m2 | 183.75 | 0 | 0
31703 | 192 | 192-31703 | Litijska cesta, odsek 1 | 2 POSEGI V OBSTOJEČE VOZIŠČE | 2.2 Posegi v voziščno konstrukcijo | 31703 - Izdelava nosilne plasti bituminizirane zmesi AC 32 base B 50/70 A3 v debelini 9 cm. V ceni je zajeta nabava, dobava in vgradnja materiala. V ceni je zajeta izdelava v projektiranih padcih, s predpripravo ustrezne površine in naklonov ter vsa dodatna, pomožna, zaščitna in zaključna dela. | m2 | 183.75 | 0 | 0
32311 | 192 | 192-32311 | Litijska cesta, odsek 1 | 2 POSEGI V OBSTOJEČE VOZIŠČE | 2.2 Posegi v voziščno konstrukcijo | 32311 - Izdelava obrabne in zaporne plasti bituminizirane zmesi AC 11 surf B 50/70 A3 v debelini 4 cm vključno z nabavo in dobavo materiala. | m2 | 183.75 | 0 | 0
2208 | 192 | 192-2208 | Litijska cesta, odsek 1 | 2 POSEGI V OBSTOJEČE VOZIŠČE | 2.2 Posegi v voziščno konstrukcijo | 2208 - Strojno čiščenje asfalta pred pobrizgom z bitumensko emulzijo. | m2 | 183.75 | 0 | 0
4124 | 192 | 192-4124 | Litijska cesta, odsek 1 | 4 KANALIZACIJA - ZEMELJSKA DELA | 4.1 Izkopi | 4124 - Ureditev črpalnih jaškov in črpanje talne vode iz gradbene jame pri izvedbi del. | ur | 7.35 | 0 | 0
4101 | 192 | 192-4101 | Litijska cesta, odsek 1 | 4 KANALIZACIJA - ZEMELJSKA DELA | 4.1 Izkopi | 4101 - Zavarovanje gradbene jame z razpiranjem z jeklenimi opaži -sistem z vodili (kot npr. SBH, KRINGS ali podobno). Globina jarka do 4,0m. Vključno z vsemi pomožnimi materiali, deli in transporti. | m2 | 701.435 | 0 | 0
4105 | 192 | 192-4105 | Litijska cesta, odsek 1 | 4 KANALIZACIJA - ZEMELJSKA DELA | 4.1 Izkopi | 4105 - Vertikalni strojni izkop gradbene jame globine 0-4m, v terenu III. kat. z nakladanjem na kamion in odvozom na začasno gradbeno deponijo po izboru izvajalca vključno z vsemi stroški deponije | m3 | 190.3344 | 0 | 0
4106 | 192 | 192-4106 | Litijska cesta, odsek 1 | 4 KANALIZACIJA - ZEMELJSKA DELA | 4.1 Izkopi | 4106 - Vertikalni strojni izkop gradbene jame globine 0-4m, v terenu III. kat. z nakladanjem na kamion in odvozom na trajno gradbeno deponijo, vključno s stroški deponije. | m3 | 160.3831 | 0 | 0
4113 | 192 | 192-4113 | Litijska cesta, odsek 1 | 4 KANALIZACIJA - ZEMELJSKA DELA | 4.1 Izkopi | 4113 - Vertikalni strojni izkop gradbene jame globine 0-4m, v terenu IV. kat. z nakladanjem na kamion in odvozom na trajno gradbeno deponijo, vključno s stroški deponije. | m3 | 35.0718 | 0 | 0
4121 | 192 | 192-4121 | Litijska cesta, odsek 1 | 4 KANALIZACIJA - ZEMELJSKA DELA | 4.1 Izkopi | 4121 - Ročni izkop jarka globine 0 - 2 m, z nakladanjem na kamion in odvozom na začasno gradbeno deponijo po izboru izvajalca vključno z vsemi stroški deponije | m3 | 43.8397 | 0 | 0
4201 | 192 | 192-4201 | Litijska cesta, odsek 1 | 4 KANALIZACIJA - ZEMELJSKA DELA | 4.2 Zasipi | 4201 - Mehanska utrditev planuma naravnih temeljnih tal do predpisane nosilnosti, skladno z navodili geomehanskega poročila. | m2 | 183.75 | 0 | 0
4202 | 192 | 192-4202 | Litijska cesta, odsek 1 | 4 KANALIZACIJA - ZEMELJSKA DELA | 4.2 Zasipi | 4202 - Ročno planiranje dna jarka s točnostjo +/- 3 cm po projektiranem padcu. | m2 | 183.75 | 0 | 0
4203 | 192 | 192-4203 | Litijska cesta, odsek 1 | 4 KANALIZACIJA - ZEMELJSKA DELA | 4.2 Zasipi | 4203 - Dobava in vgraditev peščenega materiala granulacije 8 do 16 mm za peščeno ležišče cevi (POSTELJICA) s sprotno višinsko kontrolo do predpisane kote dna cevi (10cm + D/10) z komprimacijo do stopnje 97% SPP (standardni Proctorjev preizkus), vključno z nabavo in transportom materiala. | m3 | 19.11 | 0 | 0
4204 | 192 | 192-4204 | Litijska cesta, odsek 1 | 4 KANALIZACIJA - ZEMELJSKA DELA | 4.2 Zasipi | 4204 - Dobava in vgraditev peščenega materiala granulacije 8 do 16 mm s komprimacijo, v coni cevovoda v debelini 30 cm nad temenom, s komprimacijo v plasteh po 20 cm, zbitost 95% po proctorju, vključno z nabavo in transportom materiala. | m3 | 93.8425 | 0 | 0
4205 | 192 | 192-4205 | Litijska cesta, odsek 1 | 4 KANALIZACIJA - ZEMELJSKA DELA | 4.2 Zasipi | 4205 - Nabava, dobava in vgraditev geotekstila za ločilno plast in ovijanje obsipa cevi, natezna trdnost 14 do 16 kN/m2, gostote minimalno 300 g/m2. V ceni so zajeti preklopi in ves potreben pritrdilni material. | m2 | 529.2 | 0 | 0
4206 | 192 | 192-4206 | Litijska cesta, odsek 1 | 4 KANALIZACIJA - ZEMELJSKA DELA | 4.2 Zasipi | 4206 - Zasipavanje jarka z izkopanim materialom, s komprimiranjem v slojih po 30 cm, do 95 % zgoščenosti po standardnem Proctorjevem postopku, vključno z dovozom z začasne deponije. | m3 | 190.3344 | 0 | 0
4207 | 192 | 192-4207 | Litijska cesta, odsek 1 | 4 KANALIZACIJA - ZEMELJSKA DELA | 4.2 Zasipi | 4207 - Zasip jarka z dovozom novega gramoznega zasipnega materiala različnih frakcij z utrjevanjem v slojih po 30 cm do 95 % trdnosti po standardnem Proctorjevem postopku; vključno z nabavo in dobavo zasipnega materiala. | m3 | 10 | 0 | 0
5201 | 192 | 192-5201 | Litijska cesta, odsek 1 | 5 KANALIZACIJA - GRADBENA DELA | 5.2 Gradnje - podvrtavanje, podbijanje | 5201 - Izdelava vodenega podvrtavanja. Upoštevan je prevoz in premik garniture, izvedba vrtanja z vsemi potrebnimi deli. Vključena so vsa zemeljska dela in zaščita vstopne in izstopne gradbene jame. | kpl | 1 | 0 | 0
6101 | 192 | 192-6101 | Litijska cesta, odsek 1 | 6 KANALIZACIJSKA DELA | 6.1 Cevi | 6101 - Nabava, dobava in montaža kanalizacijskih cevi DN 250 mm iz armiranega poliestra (GRP) izdelane po SIST EN 14364: 2013, nazivne togosti SN 10.000 N/m2, kompletno z potrebnimi spojkami. Cev ima na eni strani montirano spojko iz poliestra z EPDM tesnilom. Spoj (tesnilo) mora biti zaradi zagotovitve kvalitete spoja preizkušen skupaj s cevmi (certifikat). Notranji zaščitni sloj cevi iz čistega poliestra, brez polnila in ojačitve, mora imeti minimalno debelino 1,0 mm s ciljem doseganja tesnosti, kemijske in abrazijske obstojnosti in odpornosti na obrus pri visokotlačnem čiščenju. Vključen je tudi prevoz in prenos kanalizacijskih cevi iz deponije do mesta vgradnje. | m1 | 147 | 0 | 0
6202 | 192 | 192-6202 | Litijska cesta, odsek 1 | 6 KANALIZACIJSKA DELA | 6.2 Jaški | 6202 - Nabava, dobava in montaža revizijskih jaškov iz armiranega poliestra po SIST EN 14364, min. SN 5.000 N/m2, komplet z izdelano muldo in priključnimi cevmi (vtok, Iztok). Premer jaška 1000mm, globina 1 - 2m, za priključno cev DN250mm. Minimalna debelina sten revizijskega jaška je 15mm. V ceni je vključena tudi izdelava AB temeljne plošče jaška debeline 20cm, iz betona C25/30. Jaški morajo biti izdelani po enaki tehnologiji kot kanalizacijske cevi. Vgradnja po detajlu. | kos | 3 | 0 | 0
6204 | 192 | 192-6204 | Litijska cesta, odsek 1 | 6 KANALIZACIJSKA DELA | 6.2 Jaški | 6204 - Nabava, dobava in montaža revizijskih jaškov iz armiranega poliestra po SIST EN 14364, min. SN 5.000 N/m2, komplet z izdelano muldo in priključnimi cevmi (vtok, Iztok). Premer jaška 1000mm, globina 2 - 3m, za priključno cev DN250mm. Minimalna debelina sten revizijskega jaška je 15mm. V ceni je vključena tudi izdelava AB temeljne plošče jaška debeline 20cm, iz betona C25/30. Jaški morajo biti izdelani po enaki tehnologiji kot kanalizacijske cevi. Vgradnja po detajlu. | kos | 1 | 0 | 0
6207 | 192 | 192-6207 | Litijska cesta, odsek 1 | 6 KANALIZACIJSKA DELA | 6.2 Jaški | 6207 - Nabava, dobava in montaža kaskadnih revizijskih jaškov iz armiranega poliestra po SIST EN 14364, min. SN 5.000 N/m2, komplet z izdelano muldo in priključnimi cevmi (vtok, Iztok). Premer jaška 1000mm, globina 3 - 4m, za priključno cev DN250mm. Minimalna debelina sten kaskadnega revizijskega jaška je 15mm. V ceni je vključena tudi izdelava AB temeljne plošče jaška debeline 20cm, iz betona C25/30. Jaški morajo biti izdelani po enaki tehnologiji kot kanalizacijske cevi. Vgradnja po detajlu. | kos | 1 | 0 | 0
6209 | 192 | 192-6209 | Litijska cesta, odsek 1 | 6 KANALIZACIJSKA DELA | 6.2 Jaški | 6209 - Nabava, dobava in montaža kaskadnih revizijskih jaškov iz armiranega poliestra po SIST EN 14364, min. SN 5.000 N/m2, komplet z izdelano muldo in priključnimi cevmi (vtok, Iztok). Premer jaška 1000mm, globina 4 - 5m, za priključno cev DN250mm. Minimalna debelina sten kaskadnega revizijskega jaška je 15mm. V ceni je vključena tudi izdelava AB temeljne plošče jaška debeline 20cm, iz betona C25/30. Jaški morajo biti izdelani po enaki tehnologiji kot kanalizacijske cevi. Vgradnja po detajlu. | kos | 1 | 0 | 0
6257 | 192 | 192-6257 | Litijska cesta, odsek 1 | 6 KANALIZACIJSKA DELA | 6.2 Jaški | 6257 - Izdelava priklopa projektiranega kanala na obstoječi fekalni kanal preko jaška, z vsemi pomožnimi deli, materiali ter prenosi. | kos | 6 | 0 | 0
6253 | 192 | 192-6253 | Litijska cesta, odsek 1 | 6 KANALIZACIJSKA DELA | 6.2 Jaški | 6253 - Dobava in vgradnja LTŽ pokrova fi 600mm, skladno s SIST EN 124-1:2015 D 400 kN, kjer je predviden promet s težkimi vozili ali vzdrževanje 30T. Pokrov izveden na zaklep z odprtinami za zračenje. Kot npr. tip: Norinco, PAM ali enakovredno.. Skupaj z razbremenilno AB ploščo za montažo na cev DN 1000 mm, ter vsemi potrebnimi deli in materiali. Vključno z AB vencem za vgradnjo LTŽ pokrova ter dobavo in vgrajevanjem betona C16/20 in vso potrebno armaturo za betoniranje pete revizijskih jaškov. | kos | 6 | 0 | 0
6302 | 192 | 192-6302 | Litijska cesta, odsek 1 | 6 KANALIZACIJSKA DELA | 6.3 Odcepi za hišne priključke | 6302 - Dobava revizijskih jaškov iz armiranega poliestra po SIST EN 14 364: 2013, komplet z izdelano muldo. Komplet z razbremenilno ploščo za pokrov, AB vencem in LŽ pokrovom fi 600 mm, EN 124-1:2015 nosilnost vsaj C400 kN. Premer jaška 1000mm za priključno cev DN200 mm do globine jaška 3m. V ceni je vključena tudi izdelava AB temeljne plošče jaška debeline 20cm, iz betona C25/30. Postavitev jaška za parcelno mejo s pokrovom nosilnosti 400 kN - povozne površine. | kos | 6 | 0 | 0
6301 | 192 | 192-6301 | Litijska cesta, odsek 1 | 6 KANALIZACIJSKA DELA | 6.3 Odcepi za hišne priključke | 6301 - Izdelava odcepov za hišne priključke na projektirani kanal. Odcep na cevi izvesti s prefabriciranim sedlastim nastavkom ali fazonskim kosom iz enakih cevi kot je javna kanalizacija, v nadaljevanju odcepa uporaba cevi iz PVC cevi DN 160 SN8, po standardu EN1401-1. Vključno z izkopom in varovanjem gradbene jame, nakladanjem in odvozom na stalno deponijo, skupaj s stroški deponije. Vključno s planiranjem in utrjevanjem dna jarka, nabavo, dobavo in vgradnjo betona za izdelavo posteljice in obbetoniranjem cevi ter zasipom do kote terena (po detajlu). Posteljica in obsip se ob potrditvi geomehanika in projektanta priključka lahko izvede tudi iz peščenega materiala. Nabava, dobava in vgradnja novega zasipnega materiala. Vključno s črpanjem vode iz gradbene jame. Vključno z nabavo in položitvijo PVC cevi (z vsemi koleni in fazonskimi kosi) od odcepa do revizijskega jaška. Vključno z vzpostavitvijo prvotnega stanja. Pri izdelavi hišnega priključka so vključena vsa režijska dela, zakoličba, postavitev profilov, rezanje asfalta, rušenje asfalta, odstranjevanje tlakovcev, robnikov, izkop, križanje z obstoječimi komunalnimi vodi in ostala dela v povezavi s hišnimi priključki. Izvede se ureditev in vsi potrebni ukrepi pri križanju s komunalno infrastrukturo skladno z navodili upravljavcev. Vključno z izdelavo geodetskega posnetka v skladu z zahtevami upravljavca kanalizacijskega omrežja. Vgradnja po detajlu. | kos | 6 | 0 | 0
6405 | 192 | 192-6405 | Litijska cesta, odsek 1 | 6 KANALIZACIJSKA DELA | 6.4 Pregled | 6405 - Pregled in snemanje s TV kamero vseh gravitacijskih kanalizacijskih cevi, jaškov in vseh cevnih odsekov. Snemanje kanala po standardu SIST EN 13508-2:2003 in skladno z nemškimi smernicami ATV-M 143-2. | m1 | 147 | 0 | 0
6401 | 192 | 192-6401 | Litijska cesta, odsek 1 | 6 KANALIZACIJSKA DELA | 6.4 Pregled | 6401 - Čiščenje kanala pred izvedbo preizkusa tesnosti. | m1 | 147 | 0 | 0
6402 | 192 | 192-6402 | Litijska cesta, odsek 1 | 6 KANALIZACIJSKA DELA | 6.4 Pregled | 6402 - Preizkus tesnosti kanala po standardu SIST EN 1610 - gravitacijski kanal. Vključno z vsemi dodatnimi in zaščitnimi deli. | m1 | 147 | 0 | 0
6502 | 192 | 192-6502 | Litijska cesta, odsek 1 | 6 KANALIZACIJSKA DELA | 6.5 Križanja | 6502 - Izvedba križanja z obstoječim podzemnim vodom javne razsvetljave v skladu z navodili upravljavca komunalnega voda | kos | 1 | 0 | 0
6503 | 192 | 192-6503 | Litijska cesta, odsek 1 | 6 KANALIZACIJSKA DELA | 6.5 Križanja | 6503 - Izvedba križanja z obstoječim podzemnim telekomunikacijskim vodom v skladu z navodili upravljavca komunalnega voda | kos | 1 | 0 | 0
6504 | 192 | 192-6504 | Litijska cesta, odsek 1 | 6 KANALIZACIJSKA DELA | 6.5 Križanja | 6504 - Izvedba križanja z obstoječim podzemnim elektroenergetskim vodom v skladu z navodili upravljavca komunalnega voda | kos | 2 | 0 | 0
1201 | 552 | 552-1201 | Litijska cesta, odsek 1 - tlačni vod | 1 PRIPRAVLJALNA DELA | 1.2 Zakoličba | 1201 - Zakoličenje osi kanalizacije, z zavarovanjem osi in oznako revizijskih jaškov in vsa druga geodetska dela v času gradnje, ki so potrebna za nemoteno izvajanje del (smeri, višine, vmesne, začasne in končne zakoličbe…) | m1 | 326 | 0 | 0
1203 | 552 | 552-1203 | Litijska cesta, odsek 1 - tlačni vod | 1 PRIPRAVLJALNA DELA | 1.2 Zakoličba | 1203 - Določanje in označevanje obstoječih podzemnih naprav, ki se križajo ali potekajo vzporedno s predvideno infrastrukturo, z vidnimi znaki na terenu, s pisanjem zapisnika o primopredaji, eventuelne skice. | m1 | 326 | 0 | 0
1205 | 552 | 552-1205 | Litijska cesta, odsek 1 - tlačni vod | 1 PRIPRAVLJALNA DELA | 1.2 Zakoličba | 1205 - Trasiranje in označevanje trase obstoječega vodovoda, ki se nahaja v bližini predvidene infrastrukture. V ceni je vključena postavitev vidnih znakov na terenu in predaja zapisnika meritev. Obračun po dejanskih stroških + 3% man. str. | kpl | 1 | 0 | 0
1206 | 552 | 552-1206 | Litijska cesta, odsek 1 - tlačni vod | 1 PRIPRAVLJALNA DELA | 1.2 Zakoličba | 1206 - Trasiranje in označevanje trase obstoječega plinovoda, ki se nahaja v bližini predvidene infrastrukture. V ceni je vključena postavitev vidnih znakov na terenu in predaja zapisnika meritev. Obračun po dejanskih stroških + 3% man. str. | kpl | 1 | 0 | 0
1207 | 552 | 552-1207 | Litijska cesta, odsek 1 - tlačni vod | 1 PRIPRAVLJALNA DELA | 1.2 Zakoličba | 1207 - Trasiranje in označevanje trase obstoječega elektro-energetskega omrežja, ki se nahaja v bližini predvidene infrastrukture. V ceni je vključena postavitev vidnih znakov na terenu in predaja zapisnika meritev. Obračun po dejanskih stroških + 3% man. str. | kpl | 1 | 0 | 0
1208 | 552 | 552-1208 | Litijska cesta, odsek 1 - tlačni vod | 1 PRIPRAVLJALNA DELA | 1.2 Zakoličba | 1208 - Trasiranje in označevanje trase obstoječega telekomunikacijskega omrežja - TELEKOM, ki se nahaja v bližini predvidene infrastrukture. V ceni je vključena postavitev vidnih znakov na terenu in predaja zapisnika meritev. Obračun po dejanskih stroških + 3% man. str. | kpl | 1 | 0 | 0
1212 | 552 | 552-1212 | Litijska cesta, odsek 1 - tlačni vod | 1 PRIPRAVLJALNA DELA | 1.2 Zakoličba | 1212 - Trasiranje in označevanje trase obstoječega omrežja javne razsvetljave, ki se nahaja v bližini predvidene infrastrukture. V ceni je vključena postavitev vidnih znakov na terenu in predaja zapisnika meritev. Obračun po dejanskih stroških + 3% man. str. | kpl | 1 | 0 | 0
1213 | 552 | 552-1213 | Litijska cesta, odsek 1 - tlačni vod | 1 PRIPRAVLJALNA DELA | 1.2 Zakoličba | 1213 - Trasiranje in označevanje trase obstoječe meteorne kanalizacije, ki se nahaja v bližini predvidene infrastrukture. V ceni je vključena postavitev vidnih znakov na terenu in predaja zapisnika meritev. Obračun po dejanskih stroških + 3% man. str. | kpl | 1 | 0 | 0
1301 | 552 | 552-1301 | Litijska cesta, odsek 1 - tlačni vod | 1 PRIPRAVLJALNA DELA | 1.3 Priprava gradbišča | 1301 - Priprava gradbišča, odstranitev eventuelnih ovir in utrditev delovnega platoja. Po končanih delih se gradbišče pospravi in vzpostavi v prvotno stanje. | m1 | 326 | 0 | 0
1303 | 552 | 552-1303 | Litijska cesta, odsek 1 - tlačni vod | 1 PRIPRAVLJALNA DELA | 1.3 Priprava gradbišča | 1303 - Pridobitev dovoljenja za cestno zaporo državne ceste, vključno z vsemi elaborati, tehničnimi pogoji, z ureditvijo prometnega režima v času, gradnje z obvestili, dodatno zavarovanje gradbene jame in gradbišča, ter postavitev začasne prometne signalizacije. Po končanih delih se odstrani začasno prometno signalizacijo in prometni režim vzpostavi v prvotno stanje. Vzdolžna zapora cest, obračun po tekočem metru predvidene kanalizacije (brez upoštevanja odcepov za hišne priključke). | m1 | 326 | 0 | 0
1304 | 552 | 552-1304 | Litijska cesta, odsek 1 - tlačni vod | 1 PRIPRAVLJALNA DELA | 1.3 Priprava gradbišča | 1304 - Pridobitev dovoljenja za cestno zaporo občinske ceste, tehnične pogoje, vključno z vsemi elaborati ter ureditev prometnega režima z začasno prometno signalizacijo, v času gradnje vključno z obvestili. Po končanih delih se začasno prometno signalizacijo odstrani in vzpostavi vertikalna in horizontalna prometna signalizacijav predvideno stanje v katastru Obračun začasne prometne signalizacije se izvede na dan, po tipu zapore predvidenem v elaboratu začasne prometne ureditve (za osnovo se upošteva tekoči meter predvidene kanalizacije (brez upoštevanja odcepov za hišne priključke). Prečkanje občinskih cest dolžine do 10m. | kos | 1 | 0 | 0
1310 | 552 | 552-1310 | Litijska cesta, odsek 1 - tlačni vod | 1 PRIPRAVLJALNA DELA | 1.3 Priprava gradbišča | 1310 - Izdelava začasnega delovnega platoja in utrjenih površin po izvedbi kanalizacijskih del iz drobljenega kamnitega materiala v debelini do 60 cm. V ceni je zajeta dobava materiala iz začasne gradbene deponije, | m3 | 244.5 | 0 | 0
1401 | 552 | 552-1401 | Litijska cesta, odsek 1 - tlačni vod | 1 PRIPRAVLJALNA DELA | 1.4 Nadzor | 1401 - Izvedba projektantskega nadzora, obračun na podlagi potrditve nadzornega organa | ur | 6.52 | 0 | 0
12309 | 552 | 552-12309 | Litijska cesta, odsek 1 - tlačni vod | 2 POSEGI V OBSTOJEČE VOZIŠČE | 2.1 Preddela - zgornji ustroj | 12309 - Porušitev in odstranitev asfaltne plasti v debelini nad 10 cm vključno z nakladanjem na prevozno sredstvo, odvozom na stalno gradbeno depoinijo in plačilom deponijske takse. | m2 | 407.5 | 0 | 0
12328 | 552 | 552-12328 | Litijska cesta, odsek 1 - tlačni vod | 2 POSEGI V OBSTOJEČE VOZIŠČE | 2.1 Preddela - zgornji ustroj | 12328 - Rezanje asfaltne plasti s talno diamantno žago, debele 11 do 15 cm | m1 | 682 | 0 | 0
22102 | 552 | 552-22102 | Litijska cesta, odsek 1 - tlačni vod | 2 POSEGI V OBSTOJEČE VOZIŠČE | 2.1 Preddela - zgornji ustroj | 22102 - Ureditev planuma temeljnih tal vezljive zemljine – 3. kategorije | m2 | 407.5 | 0 | 0
24405 | 552 | 552-24405 | Litijska cesta, odsek 1 - tlačni vod | 2 POSEGI V OBSTOJEČE VOZIŠČE | 2.2 Posegi v voziščno konstrukcijo | 24405 - Izdelava posteljice iz drobljenih kamnitih zrn v debelini 40 cm vključno z nabavo in dobavo materiala | m3 | 163 | 0 | 0
31302 | 552 | 552-31302 | Litijska cesta, odsek 1 - tlačni vod | 2 POSEGI V OBSTOJEČE VOZIŠČE | 2.2 Posegi v voziščno konstrukcijo | 31302 - Izdelava nevezane nosilne plasti enakomerno zrnatega drobljenca iz kamnine v debelini 21 do 30 cm vključno z nabavo in dobavo materiala | m3 | 81.5 | 0 | 0
22103 | 552 | 552-22103 | Litijska cesta, odsek 1 - tlačni vod | 2 POSEGI V OBSTOJEČE VOZIŠČE | 2.2 Posegi v voziščno konstrukcijo | 22103 - Ureditev planuma temeljnih tal zrnate kamnine – 3. kategorije | m2 | 407.5 | 0 | 0
31703 | 552 | 552-31703 | Litijska cesta, odsek 1 - tlačni vod | 2 POSEGI V OBSTOJEČE VOZIŠČE | 2.2 Posegi v voziščno konstrukcijo | 31703 - Izdelava nosilne plasti bituminizirane zmesi AC 32 base B 50/70 A3 v debelini 9 cm. V ceni je zajeta nabava, dobava in vgradnja materiala. V ceni je zajeta izdelava v projektiranih padcih, s predpripravo ustrezne površine in naklonov ter vsa dodatna, pomožna, zaščitna in zaključna dela. | m2 | 407.5 | 0 | 0
32311 | 552 | 552-32311 | Litijska cesta, odsek 1 - tlačni vod | 2 POSEGI V OBSTOJEČE VOZIŠČE | 2.2 Posegi v voziščno konstrukcijo | 32311 - Izdelava obrabne in zaporne plasti bituminizirane zmesi AC 11 surf B 50/70 A3 v debelini 4 cm vključno z nabavo in dobavo materiala. | m2 | 407.5 | 0 | 0
2208 | 552 | 552-2208 | Litijska cesta, odsek 1 - tlačni vod | 2 POSEGI V OBSTOJEČE VOZIŠČE | 2.2 Posegi v voziščno konstrukcijo | 2208 - Strojno čiščenje asfalta pred pobrizgom z bitumensko emulzijo. | m2 | 407.5 | 0 | 0
4124 | 552 | 552-4124 | Litijska cesta, odsek 1 - tlačni vod | 4 KANALIZACIJA - ZEMELJSKA DELA | 4.1 Izkopi | 4124 - Ureditev črpalnih jaškov in črpanje talne vode iz gradbene jame pri izvedbi del. | ur | 16.3 | 0 | 0
4101 | 552 | 552-4101 | Litijska cesta, odsek 1 - tlačni vod | 4 KANALIZACIJA - ZEMELJSKA DELA | 4.1 Izkopi | 4101 - Zavarovanje gradbene jame z razpiranjem z jeklenimi opaži -sistem z vodili (kot npr. SBH, KRINGS ali podobno). Globina jarka do 4,0m. Vključno z vsemi pomožnimi materiali, deli in transporti. | m2 | 1225.1673 | 0 | 0
4105 | 552 | 552-4105 | Litijska cesta, odsek 1 - tlačni vod | 4 KANALIZACIJA - ZEMELJSKA DELA | 4.1 Izkopi | 4105 - Vertikalni strojni izkop gradbene jame globine 0-4m, v terenu III. kat. z nakladanjem na kamion in odvozom na začasno gradbeno deponijo po izboru izvajalca vključno z vsemi stroški deponije | m3 | 215.6045 | 0 | 0
4106 | 552 | 552-4106 | Litijska cesta, odsek 1 - tlačni vod | 4 KANALIZACIJA - ZEMELJSKA DELA | 4.1 Izkopi | 4106 - Vertikalni strojni izkop gradbene jame globine 0-4m, v terenu III. kat. z nakladanjem na kamion in odvozom na trajno gradbeno deponijo, vključno s stroški deponije. | m3 | 396.9791 | 0 | 0
4113 | 552 | 552-4113 | Litijska cesta, odsek 1 - tlačni vod | 4 KANALIZACIJA - ZEMELJSKA DELA | 4.1 Izkopi | 4113 - Vertikalni strojni izkop gradbene jame globine 0-4m, v terenu IV. kat. z nakladanjem na kamion in odvozom na trajno gradbeno deponijo, vključno s stroški deponije. | m3 | 61.2584 | 0 | 0
4121 | 552 | 552-4121 | Litijska cesta, odsek 1 - tlačni vod | 4 KANALIZACIJA - ZEMELJSKA DELA | 4.1 Izkopi | 4121 - Ročni izkop jarka globine 0 - 2 m, z nakladanjem na kamion in odvozom na začasno gradbeno deponijo po izboru izvajalca vključno z vsemi stroški deponije | m3 | 76.573 | 0 | 0
4201 | 552 | 552-4201 | Litijska cesta, odsek 1 - tlačni vod | 4 KANALIZACIJA - ZEMELJSKA DELA | 4.2 Zasipi | 4201 - Mehanska utrditev planuma naravnih temeljnih tal do predpisane nosilnosti, skladno z navodili geomehanskega poročila. | m2 | 407.5 | 0 | 0
4202 | 552 | 552-4202 | Litijska cesta, odsek 1 - tlačni vod | 4 KANALIZACIJA - ZEMELJSKA DELA | 4.2 Zasipi | 4202 - Ročno planiranje dna jarka s točnostjo +/- 3 cm po projektiranem padcu. | m2 | 407.5 | 0 | 0
4203 | 552 | 552-4203 | Litijska cesta, odsek 1 - tlačni vod | 4 KANALIZACIJA - ZEMELJSKA DELA | 4.2 Zasipi | 4203 - Dobava in vgraditev peščenega materiala granulacije 8 do 16 mm za peščeno ležišče cevi (POSTELJICA) s sprotno višinsko kontrolo do predpisane kote dna cevi (10cm + D/10) z komprimacijo do stopnje 97% SPP (standardni Proctorjev preizkus), vključno z nabavo in transportom materiala. | m3 | 42.38 | 0 | 0
4204 | 552 | 552-4204 | Litijska cesta, odsek 1 - tlačni vod | 4 KANALIZACIJA - ZEMELJSKA DELA | 4.2 Zasipi | 4204 - Dobava in vgraditev peščenega materiala granulacije 8 do 16 mm s komprimacijo, v coni cevovoda v debelini 30 cm nad temenom, s komprimacijo v plasteh po 20 cm, zbitost 95% po proctorju, vključno z nabavo in transportom materiala. | m3 | 208.125 | 0 | 0
4205 | 552 | 552-4205 | Litijska cesta, odsek 1 - tlačni vod | 4 KANALIZACIJA - ZEMELJSKA DELA | 4.2 Zasipi | 4205 - Nabava, dobava in vgraditev geotekstila za ločilno plast in ovijanje obsipa cevi, natezna trdnost 14 do 16 kN/m2, gostote minimalno 300 g/m2. V ceni so zajeti preklopi in ves potreben pritrdilni material. | m2 | 1173.6 | 0 | 0
4206 | 552 | 552-4206 | Litijska cesta, odsek 1 - tlačni vod | 4 KANALIZACIJA - ZEMELJSKA DELA | 4.2 Zasipi | 4206 - Zasipavanje jarka z izkopanim materialom, s komprimiranjem v slojih po 30 cm, do 95 % zgoščenosti po standardnem Proctorjevem postopku, vključno z dovozom z začasne deponije. | m3 | 215.6045 | 0 | 0
4207 | 552 | 552-4207 | Litijska cesta, odsek 1 - tlačni vod | 4 KANALIZACIJA - ZEMELJSKA DELA | 4.2 Zasipi | 4207 - Zasip jarka z dovozom novega gramoznega zasipnega materiala različnih frakcij z utrjevanjem v slojih po 30 cm do 95 % trdnosti po standardnem Proctorjevem postopku; vključno z nabavo in dobavo zasipnega materiala. | m3 | 10 | 0 | 0
5201 | 552 | 552-5201 | Litijska cesta, odsek 1 - tlačni vod | 5 KANALIZACIJA - GRADBENA DELA | 5.2 Gradnje - podvrtavanje, podbijanje | 5201 - Izdelava vodenega podvrtavanja. Upoštevan je prevoz in premik garniture, izvedba vrtanja z vsemi potrebnimi deli. Vključena so vsa zemeljska dela in zaščita vstopne in izstopne gradbene jame. | kpl | 1 | 0 | 0
6105 | 552 | 552-6105 | Litijska cesta, odsek 1 - tlačni vod | 6 KANALIZACIJSKA DELA | 6.1 Cevi | 6105 - Nabava, dobava in montaža PEHD cevi d90x5,4 za tlačni cevovod s prevozom in prenos kanalizacijskih cevi do mesta vgraditve. V ceni je všteta nabava, dobava in montaža PEHD fazonskih kosov za tlačni cevovod. | m1 | 326 | 0 | 0
6405 | 552 | 552-6405 | Litijska cesta, odsek 1 - tlačni vod | 6 KANALIZACIJSKA DELA | 6.4 Pregled | 6405 - Pregled in snemanje s TV kamero vseh gravitacijskih kanalizacijskih cevi, jaškov in vseh cevnih odsekov. Snemanje kanala po standardu SIST EN 13508-2:2003 in skladno z nemškimi smernicami ATV-M 143-2. | m1 | 326 | 0 | 0
6401 | 552 | 552-6401 | Litijska cesta, odsek 1 - tlačni vod | 6 KANALIZACIJSKA DELA | 6.4 Pregled | 6401 - Čiščenje kanala pred izvedbo preizkusa tesnosti. | m1 | 326 | 0 | 0
6403 | 552 | 552-6403 | Litijska cesta, odsek 1 - tlačni vod | 6 KANALIZACIJSKA DELA | 6.4 Pregled | 6403 - Preizkus tesnosti kanala po standardu SIST EN 805 - tlačni kanal. Vključno z vsemi dodatnimi in zaščitnimi deli. | m1 | 326 | 0 | 0
6502 | 552 | 552-6502 | Litijska cesta, odsek 1 - tlačni vod | 6 KANALIZACIJSKA DELA | 6.5 Križanja | 6502 - Izvedba križanja z obstoječim podzemnim vodom javne razsvetljave v skladu z navodili upravljavca komunalnega voda | kos | 1 | 0 | 0
6503 | 552 | 552-6503 | Litijska cesta, odsek 1 - tlačni vod | 6 KANALIZACIJSKA DELA | 6.5 Križanja | 6503 - Izvedba križanja z obstoječim podzemnim telekomunikacijskim vodom v skladu z navodili upravljavca komunalnega voda | kos | 3 | 0 | 0
6504 | 552 | 552-6504 | Litijska cesta, odsek 1 - tlačni vod | 6 KANALIZACIJSKA DELA | 6.5 Križanja | 6504 - Izvedba križanja z obstoječim podzemnim elektroenergetskim vodom v skladu z navodili upravljavca komunalnega voda | kos | 3 | 0 | 0
6507 | 552 | 552-6507 | Litijska cesta, odsek 1 - tlačni vod | 6 KANALIZACIJSKA DELA | 6.5 Križanja | 6507 - Izvedba križanja z obstoječim plinovodom v skladu z navodili upravljavca komunalnega voda | kos | 1 | 0 | 0
1201 | 312 | 312-1201 | Litijska cesta, odsek 2 | 1 PRIPRAVLJALNA DELA | 1.2 Zakoličba | 1201 - Zakoličenje osi kanalizacije, z zavarovanjem osi in oznako revizijskih jaškov in vsa druga geodetska dela v času gradnje, ki so potrebna za nemoteno izvajanje del (smeri, višine, vmesne, začasne in končne zakoličbe…) | m1 | 894 | 0 | 0
1202 | 312 | 312-1202 | Litijska cesta, odsek 2 | 1 PRIPRAVLJALNA DELA | 1.2 Zakoličba | 1202 - Postavitev gradbenih profilov na vzpostavljeno os trase cevovoda, ter določitev nivoja za merjenje globine izkopa in polaganje cevovoda. | kom | 36 | 0 | 0
1203 | 312 | 312-1203 | Litijska cesta, odsek 2 | 1 PRIPRAVLJALNA DELA | 1.2 Zakoličba | 1203 - Določanje in označevanje obstoječih podzemnih naprav, ki se križajo ali potekajo vzporedno s predvideno infrastrukturo, z vidnimi znaki na terenu, s pisanjem zapisnika o primopredaji, eventuelne skice. | m1 | 894 | 0 | 0
1205 | 312 | 312-1205 | Litijska cesta, odsek 2 | 1 PRIPRAVLJALNA DELA | 1.2 Zakoličba | 1205 - Trasiranje in označevanje trase obstoječega vodovoda, ki se nahaja v bližini predvidene infrastrukture. V ceni je vključena postavitev vidnih znakov na terenu in predaja zapisnika meritev. Obračun po dejanskih stroških + 3% man. str. | kpl | 1 | 0 | 0
1206 | 312 | 312-1206 | Litijska cesta, odsek 2 | 1 PRIPRAVLJALNA DELA | 1.2 Zakoličba | 1206 - Trasiranje in označevanje trase obstoječega plinovoda, ki se nahaja v bližini predvidene infrastrukture. V ceni je vključena postavitev vidnih znakov na terenu in predaja zapisnika meritev. Obračun po dejanskih stroških + 3% man. str. | kpl | 1 | 0 | 0
1207 | 312 | 312-1207 | Litijska cesta, odsek 2 | 1 PRIPRAVLJALNA DELA | 1.2 Zakoličba | 1207 - Trasiranje in označevanje trase obstoječega elektro-energetskega omrežja, ki se nahaja v bližini predvidene infrastrukture. V ceni je vključena postavitev vidnih znakov na terenu in predaja zapisnika meritev. Obračun po dejanskih stroških + 3% man. str. | kpl | 1 | 0 | 0
1208 | 312 | 312-1208 | Litijska cesta, odsek 2 | 1 PRIPRAVLJALNA DELA | 1.2 Zakoličba | 1208 - Trasiranje in označevanje trase obstoječega telekomunikacijskega omrežja - TELEKOM, ki se nahaja v bližini predvidene infrastrukture. V ceni je vključena postavitev vidnih znakov na terenu in predaja zapisnika meritev. Obračun po dejanskih stroških + 3% man. str. | kpl | 1 | 0 | 0
1212 | 312 | 312-1212 | Litijska cesta, odsek 2 | 1 PRIPRAVLJALNA DELA | 1.2 Zakoličba | 1212 - Trasiranje in označevanje trase obstoječega omrežja javne razsvetljave, ki se nahaja v bližini predvidene infrastrukture. V ceni je vključena postavitev vidnih znakov na terenu in predaja zapisnika meritev. Obračun po dejanskih stroških + 3% man. str. | kpl | 1 | 0 | 0
1213 | 312 | 312-1213 | Litijska cesta, odsek 2 | 1 PRIPRAVLJALNA DELA | 1.2 Zakoličba | 1213 - Trasiranje in označevanje trase obstoječe meteorne kanalizacije, ki se nahaja v bližini predvidene infrastrukture. V ceni je vključena postavitev vidnih znakov na terenu in predaja zapisnika meritev. Obračun po dejanskih stroških + 3% man. str. | kpl | 1 | 0 | 0
1301 | 312 | 312-1301 | Litijska cesta, odsek 2 | 1 PRIPRAVLJALNA DELA | 1.3 Priprava gradbišča | 1301 - Priprava gradbišča, odstranitev eventuelnih ovir in utrditev delovnega platoja. Po končanih delih se gradbišče pospravi in vzpostavi v prvotno stanje. | m1 | 894 | 0 | 0
1303 | 312 | 312-1303 | Litijska cesta, odsek 2 | 1 PRIPRAVLJALNA DELA | 1.3 Priprava gradbišča | 1303 - Pridobitev dovoljenja za cestno zaporo državne ceste, vključno z vsemi elaborati, tehničnimi pogoji, z ureditvijo prometnega režima v času, gradnje z obvestili, dodatno zavarovanje gradbene jame in gradbišča, ter postavitev začasne prometne signalizacije. Po končanih delih se odstrani začasno prometno signalizacijo in prometni režim vzpostavi v prvotno stanje. Vzdolžna zapora cest, obračun po tekočem metru predvidene kanalizacije (brez upoštevanja odcepov za hišne priključke). | m1 | 894 | 0 | 0
1304 | 312 | 312-1304 | Litijska cesta, odsek 2 | 1 PRIPRAVLJALNA DELA | 1.3 Priprava gradbišča | 1304 - Pridobitev dovoljenja za cestno zaporo občinske ceste, tehnične pogoje, vključno z vsemi elaborati ter ureditev prometnega režima z začasno prometno signalizacijo, v času gradnje vključno z obvestili. Po končanih delih se začasno prometno signalizacijo odstrani in vzpostavi vertikalna in horizontalna prometna signalizacijav predvideno stanje v katastru Obračun začasne prometne signalizacije se izvede na dan, po tipu zapore predvidenem v elaboratu začasne prometne ureditve (za osnovo se upošteva tekoči meter predvidene kanalizacije (brez upoštevanja odcepov za hišne priključke). Prečkanje občinskih cest dolžine do 10m. | kos | 1 | 0 | 0
1307 | 312 | 312-1307 | Litijska cesta, odsek 2 | 1 PRIPRAVLJALNA DELA | 1.3 Priprava gradbišča | 1307 - Izdelava lesenih mostičkov oziroma provizorij dostopov za pešce do objektov preko izkopanih jarkov iz plohov debeline 5 cm. Na provizorij dostopih se uredi ograja iz desk in tramičev. Vse po statičnem izračunu in načrtu izvajalca. | kos | 19 | 0 | 0
1310 | 312 | 312-1310 | Litijska cesta, odsek 2 | 1 PRIPRAVLJALNA DELA | 1.3 Priprava gradbišča | 1310 - Izdelava začasnega delovnega platoja in utrjenih površin po izvedbi kanalizacijskih del iz drobljenega kamnitega materiala v debelini do 60 cm. V ceni je zajeta dobava materiala iz začasne gradbene deponije, | m3 | 670.5 | 0 | 0
1401 | 312 | 312-1401 | Litijska cesta, odsek 2 | 1 PRIPRAVLJALNA DELA | 1.4 Nadzor | 1401 - Izvedba projektantskega nadzora, obračun na podlagi potrditve nadzornega organa | ur | 17.88 | 0 | 0
1402 | 312 | 312-1402 | Litijska cesta, odsek 2 | 1 PRIPRAVLJALNA DELA | 1.4 Nadzor | 1402 - Nadzor pristojnih služb ostalih komunalnih vodov na območju, obračun na podlagi potrditve nadzornga organa. | ur | 18 | 0 | 0
1403 | 312 | 312-1403 | Litijska cesta, odsek 2 | 1 PRIPRAVLJALNA DELA | 1.4 Nadzor | 1403 - Izvedba geomehanskega nadzora, prevzem gradbene jame in temeljnih tal, obračun na podlagi potrditve nadzornga organa | ur | 9 | 0 | 0
12309 | 312 | 312-12309 | Litijska cesta, odsek 2 | 2 POSEGI V OBSTOJEČE VOZIŠČE | 2.1 Preddela - zgornji ustroj | 12309 - Porušitev in odstranitev asfaltne plasti v debelini nad 10 cm vključno z nakladanjem na prevozno sredstvo, odvozom na stalno gradbeno depoinijo in plačilom deponijske takse. | m2 | 1117.5 | 0 | 0
12328 | 312 | 312-12328 | Litijska cesta, odsek 2 | 2 POSEGI V OBSTOJEČE VOZIŠČE | 2.1 Preddela - zgornji ustroj | 12328 - Rezanje asfaltne plasti s talno diamantno žago, debele 11 do 15 cm | m1 | 1818 | 0 | 0
22102 | 312 | 312-22102 | Litijska cesta, odsek 2 | 2 POSEGI V OBSTOJEČE VOZIŠČE | 2.1 Preddela - zgornji ustroj | 22102 - Ureditev planuma temeljnih tal vezljive zemljine – 3. kategorije | m2 | 1117.5 | 0 | 0
24405 | 312 | 312-24405 | Litijska cesta, odsek 2 | 2 POSEGI V OBSTOJEČE VOZIŠČE | 2.2 Posegi v voziščno konstrukcijo | 24405 - Izdelava posteljice iz drobljenih kamnitih zrn v debelini 40 cm vključno z nabavo in dobavo materiala | m3 | 447 | 0 | 0
31302 | 312 | 312-31302 | Litijska cesta, odsek 2 | 2 POSEGI V OBSTOJEČE VOZIŠČE | 2.2 Posegi v voziščno konstrukcijo | 31302 - Izdelava nevezane nosilne plasti enakomerno zrnatega drobljenca iz kamnine v debelini 21 do 30 cm vključno z nabavo in dobavo materiala | m3 | 223.5 | 0 | 0
22103 | 312 | 312-22103 | Litijska cesta, odsek 2 | 2 POSEGI V OBSTOJEČE VOZIŠČE | 2.2 Posegi v voziščno konstrukcijo | 22103 - Ureditev planuma temeljnih tal zrnate kamnine – 3. kategorije | m2 | 1117.5 | 0 | 0
31703 | 312 | 312-31703 | Litijska cesta, odsek 2 | 2 POSEGI V OBSTOJEČE VOZIŠČE | 2.2 Posegi v voziščno konstrukcijo | 31703 - Izdelava nosilne plasti bituminizirane zmesi AC 32 base B 50/70 A3 v debelini 9 cm. V ceni je zajeta nabava, dobava in vgradnja materiala. V ceni je zajeta izdelava v projektiranih padcih, s predpripravo ustrezne površine in naklonov ter vsa dodatna, pomožna, zaščitna in zaključna dela. | m2 | 1117.5 | 0 | 0
32311 | 312 | 312-32311 | Litijska cesta, odsek 2 | 2 POSEGI V OBSTOJEČE VOZIŠČE | 2.2 Posegi v voziščno konstrukcijo | 32311 - Izdelava obrabne in zaporne plasti bituminizirane zmesi AC 11 surf B 50/70 A3 v debelini 4 cm vključno z nabavo in dobavo materiala. | m2 | 1117.5 | 0 | 0
2208 | 312 | 312-2208 | Litijska cesta, odsek 2 | 2 POSEGI V OBSTOJEČE VOZIŠČE | 2.2 Posegi v voziščno konstrukcijo | 2208 - Strojno čiščenje asfalta pred pobrizgom z bitumensko emulzijo. | m2 | 1117.5 | 0 | 0
4124 | 312 | 312-4124 | Litijska cesta, odsek 2 | 4 KANALIZACIJA - ZEMELJSKA DELA | 4.1 Izkopi | 4124 - Ureditev črpalnih jaškov in črpanje talne vode iz gradbene jame pri izvedbi del. | ur | 44.7 | 0 | 0
4101 | 312 | 312-4101 | Litijska cesta, odsek 2 | 4 KANALIZACIJA - ZEMELJSKA DELA | 4.1 Izkopi | 4101 - Zavarovanje gradbene jame z razpiranjem z jeklenimi opaži -sistem z vodili (kot npr. SBH, KRINGS ali podobno). Globina jarka do 4,0m. Vključno z vsemi pomožnimi materiali, deli in transporti. | m2 | 4559.6466 | 0 | 0
4105 | 312 | 312-4105 | Litijska cesta, odsek 2 | 4 KANALIZACIJA - ZEMELJSKA DELA | 4.1 Izkopi | 4105 - Vertikalni strojni izkop gradbene jame globine 0-4m, v terenu III. kat. z nakladanjem na kamion in odvozom na začasno gradbeno deponijo po izboru izvajalca vključno z vsemi stroški deponije | m3 | 1196.9072 | 0 | 0
4106 | 312 | 312-4106 | Litijska cesta, odsek 2 | 4 KANALIZACIJA - ZEMELJSKA DELA | 4.1 Izkopi | 4106 - Vertikalni strojni izkop gradbene jame globine 0-4m, v terenu III. kat. z nakladanjem na kamion in odvozom na trajno gradbeno deponijo, vključno s stroški deponije. | m3 | 1082.9161 | 0 | 0
4113 | 312 | 312-4113 | Litijska cesta, odsek 2 | 4 KANALIZACIJA - ZEMELJSKA DELA | 4.1 Izkopi | 4113 - Vertikalni strojni izkop gradbene jame globine 0-4m, v terenu IV. kat. z nakladanjem na kamion in odvozom na trajno gradbeno deponijo, vključno s stroški deponije. | m3 | 227.9823 | 0 | 0
4121 | 312 | 312-4121 | Litijska cesta, odsek 2 | 4 KANALIZACIJA - ZEMELJSKA DELA | 4.1 Izkopi | 4121 - Ročni izkop jarka globine 0 - 2 m, z nakladanjem na kamion in odvozom na začasno gradbeno deponijo po izboru izvajalca vključno z vsemi stroški deponije | m3 | 284.9779 | 0 | 0
4201 | 312 | 312-4201 | Litijska cesta, odsek 2 | 4 KANALIZACIJA - ZEMELJSKA DELA | 4.2 Zasipi | 4201 - Mehanska utrditev planuma naravnih temeljnih tal do predpisane nosilnosti, skladno z navodili geomehanskega poročila. | m2 | 1117.5 | 0 | 0
4202 | 312 | 312-4202 | Litijska cesta, odsek 2 | 4 KANALIZACIJA - ZEMELJSKA DELA | 4.2 Zasipi | 4202 - Ročno planiranje dna jarka s točnostjo +/- 3 cm po projektiranem padcu. | m2 | 1117.5 | 0 | 0
4203 | 312 | 312-4203 | Litijska cesta, odsek 2 | 4 KANALIZACIJA - ZEMELJSKA DELA | 4.2 Zasipi | 4203 - Dobava in vgraditev peščenega materiala granulacije 8 do 16 mm za peščeno ležišče cevi (POSTELJICA) s sprotno višinsko kontrolo do predpisane kote dna cevi (10cm + D/10) z komprimacijo do stopnje 97% SPP (standardni Proctorjev preizkus), vključno z nabavo in transportom materiala. | m3 | 116.22 | 0 | 0
4204 | 312 | 312-4204 | Litijska cesta, odsek 2 | 4 KANALIZACIJA - ZEMELJSKA DELA | 4.2 Zasipi | 4204 - Dobava in vgraditev peščenega materiala granulacije 8 do 16 mm s komprimacijo, v coni cevovoda v debelini 30 cm nad temenom, s komprimacijo v plasteh po 20 cm, zbitost 95% po proctorju, vključno z nabavo in transportom materiala. | m3 | 570.745 | 0 | 0
4205 | 312 | 312-4205 | Litijska cesta, odsek 2 | 4 KANALIZACIJA - ZEMELJSKA DELA | 4.2 Zasipi | 4205 - Nabava, dobava in vgraditev geotekstila za ločilno plast in ovijanje obsipa cevi, natezna trdnost 14 do 16 kN/m2, gostote minimalno 300 g/m2. V ceni so zajeti preklopi in ves potreben pritrdilni material. | m2 | 3218.4 | 0 | 0
4206 | 312 | 312-4206 | Litijska cesta, odsek 2 | 4 KANALIZACIJA - ZEMELJSKA DELA | 4.2 Zasipi | 4206 - Zasipavanje jarka z izkopanim materialom, s komprimiranjem v slojih po 30 cm, do 95 % zgoščenosti po standardnem Proctorjevem postopku, vključno z dovozom z začasne deponije. | m3 | 1196.9072 | 0 | 0
4207 | 312 | 312-4207 | Litijska cesta, odsek 2 | 4 KANALIZACIJA - ZEMELJSKA DELA | 4.2 Zasipi | 4207 - Zasip jarka z dovozom novega gramoznega zasipnega materiala različnih frakcij z utrjevanjem v slojih po 30 cm do 95 % trdnosti po standardnem Proctorjevem postopku; vključno z nabavo in dobavo zasipnega materiala. | m3 | 10 | 0 | 0
6101 | 312 | 312-6101 | Litijska cesta, odsek 2 | 6 KANALIZACIJSKA DELA | 6.1 Cevi | 6101 - Nabava, dobava in montaža kanalizacijskih cevi DN 250 mm iz armiranega poliestra (GRP) izdelane po SIST EN 14364: 2013, nazivne togosti SN 10.000 N/m2, kompletno z potrebnimi spojkami. Cev ima na eni strani montirano spojko iz poliestra z EPDM tesnilom. Spoj (tesnilo) mora biti zaradi zagotovitve kvalitete spoja preizkušen skupaj s cevmi (certifikat). Notranji zaščitni sloj cevi iz čistega poliestra, brez polnila in ojačitve, mora imeti minimalno debelino 1,0 mm s ciljem doseganja tesnosti, kemijske in abrazijske obstojnosti in odpornosti na obrus pri visokotlačnem čiščenju. Vključen je tudi prevoz in prenos kanalizacijskih cevi iz deponije do mesta vgradnje. | m1 | 894 | 0 | 0
6202 | 312 | 312-6202 | Litijska cesta, odsek 2 | 6 KANALIZACIJSKA DELA | 6.2 Jaški | 6202 - Nabava, dobava in montaža revizijskih jaškov iz armiranega poliestra po SIST EN 14364, min. SN 5.000 N/m2, komplet z izdelano muldo in priključnimi cevmi (vtok, Iztok). Premer jaška 1000mm, globina 1 - 2m, za priključno cev DN250mm. Minimalna debelina sten revizijskega jaška je 15mm. V ceni je vključena tudi izdelava AB temeljne plošče jaška debeline 20cm, iz betona C25/30. Jaški morajo biti izdelani po enaki tehnologiji kot kanalizacijske cevi. Vgradnja po detajlu. | kos | 20 | 0 | 0
6204 | 312 | 312-6204 | Litijska cesta, odsek 2 | 6 KANALIZACIJSKA DELA | 6.2 Jaški | 6204 - Nabava, dobava in montaža revizijskih jaškov iz armiranega poliestra po SIST EN 14364, min. SN 5.000 N/m2, komplet z izdelano muldo in priključnimi cevmi (vtok, Iztok). Premer jaška 1000mm, globina 2 - 3m, za priključno cev DN250mm. Minimalna debelina sten revizijskega jaška je 15mm. V ceni je vključena tudi izdelava AB temeljne plošče jaška debeline 20cm, iz betona C25/30. Jaški morajo biti izdelani po enaki tehnologiji kot kanalizacijske cevi. Vgradnja po detajlu. | kos | 4 | 0 | 0
6207 | 312 | 312-6207 | Litijska cesta, odsek 2 | 6 KANALIZACIJSKA DELA | 6.2 Jaški | 6207 - Nabava, dobava in montaža kaskadnih revizijskih jaškov iz armiranega poliestra po SIST EN 14364, min. SN 5.000 N/m2, komplet z izdelano muldo in priključnimi cevmi (vtok, Iztok). Premer jaška 1000mm, globina 3 - 4m, za priključno cev DN250mm. Minimalna debelina sten kaskadnega revizijskega jaška je 15mm. V ceni je vključena tudi izdelava AB temeljne plošče jaška debeline 20cm, iz betona C25/30. Jaški morajo biti izdelani po enaki tehnologiji kot kanalizacijske cevi. Vgradnja po detajlu. | kos | 12 | 0 | 0
6257 | 312 | 312-6257 | Litijska cesta, odsek 2 | 6 KANALIZACIJSKA DELA | 6.2 Jaški | 6257 - Izdelava priklopa projektiranega kanala na obstoječi fekalni kanal preko jaška, z vsemi pomožnimi deli, materiali ter prenosi. | kos | 36 | 0 | 0
6253 | 312 | 312-6253 | Litijska cesta, odsek 2 | 6 KANALIZACIJSKA DELA | 6.2 Jaški | 6253 - Dobava in vgradnja LTŽ pokrova fi 600mm, skladno s SIST EN 124-1:2015 D 400 kN, kjer je predviden promet s težkimi vozili ali vzdrževanje 30T. Pokrov izveden na zaklep z odprtinami za zračenje. Kot npr. tip: Norinco, PAM ali enakovredno.. Skupaj z razbremenilno AB ploščo za montažo na cev DN 1000 mm, ter vsemi potrebnimi deli in materiali. Vključno z AB vencem za vgradnjo LTŽ pokrova ter dobavo in vgrajevanjem betona C16/20 in vso potrebno armaturo za betoniranje pete revizijskih jaškov. | kos | 36 | 0 | 0
6302 | 312 | 312-6302 | Litijska cesta, odsek 2 | 6 KANALIZACIJSKA DELA | 6.3 Odcepi za hišne priključke | 6302 - Dobava revizijskih jaškov iz armiranega poliestra po SIST EN 14 364: 2013, komplet z izdelano muldo. Komplet z razbremenilno ploščo za pokrov, AB vencem in LŽ pokrovom fi 600 mm, EN 124-1:2015 nosilnost vsaj C400 kN. Premer jaška 1000mm za priključno cev DN200 mm do globine jaška 3m. V ceni je vključena tudi izdelava AB temeljne plošče jaška debeline 20cm, iz betona C25/30. Postavitev jaška za parcelno mejo s pokrovom nosilnosti 400 kN - povozne površine. | kos | 36 | 0 | 0
6301 | 312 | 312-6301 | Litijska cesta, odsek 2 | 6 KANALIZACIJSKA DELA | 6.3 Odcepi za hišne priključke | 6301 - Izdelava odcepov za hišne priključke na projektirani kanal. Odcep na cevi izvesti s prefabriciranim sedlastim nastavkom ali fazonskim kosom iz enakih cevi kot je javna kanalizacija, v nadaljevanju odcepa uporaba cevi iz PVC cevi DN 160 SN8, po standardu EN1401-1. Vključno z izkopom in varovanjem gradbene jame, nakladanjem in odvozom na stalno deponijo, skupaj s stroški deponije. Vključno s planiranjem in utrjevanjem dna jarka, nabavo, dobavo in vgradnjo betona za izdelavo posteljice in obbetoniranjem cevi ter zasipom do kote terena (po detajlu). Posteljica in obsip se ob potrditvi geomehanika in projektanta priključka lahko izvede tudi iz peščenega materiala. Nabava, dobava in vgradnja novega zasipnega materiala. Vključno s črpanjem vode iz gradbene jame. Vključno z nabavo in položitvijo PVC cevi (z vsemi koleni in fazonskimi kosi) od odcepa do revizijskega jaška. Vključno z vzpostavitvijo prvotnega stanja. Pri izdelavi hišnega priključka so vključena vsa režijska dela, zakoličba, postavitev profilov, rezanje asfalta, rušenje asfalta, odstranjevanje tlakovcev, robnikov, izkop, križanje z obstoječimi komunalnimi vodi in ostala dela v povezavi s hišnimi priključki. Izvede se ureditev in vsi potrebni ukrepi pri križanju s komunalno infrastrukturo skladno z navodili upravljavcev. Vključno z izdelavo geodetskega posnetka v skladu z zahtevami upravljavca kanalizacijskega omrežja. Vgradnja po detajlu. | kos | 36 | 0 | 0
6405 | 312 | 312-6405 | Litijska cesta, odsek 2 | 6 KANALIZACIJSKA DELA | 6.4 Pregled | 6405 - Pregled in snemanje s TV kamero vseh gravitacijskih kanalizacijskih cevi, jaškov in vseh cevnih odsekov. Snemanje kanala po standardu SIST EN 13508-2:2003 in skladno z nemškimi smernicami ATV-M 143-2. | m1 | 894 | 0 | 0
6401 | 312 | 312-6401 | Litijska cesta, odsek 2 | 6 KANALIZACIJSKA DELA | 6.4 Pregled | 6401 - Čiščenje kanala pred izvedbo preizkusa tesnosti. | m1 | 894 | 0 | 0
6402 | 312 | 312-6402 | Litijska cesta, odsek 2 | 6 KANALIZACIJSKA DELA | 6.4 Pregled | 6402 - Preizkus tesnosti kanala po standardu SIST EN 1610 - gravitacijski kanal. Vključno z vsemi dodatnimi in zaščitnimi deli. | m1 | 894 | 0 | 0
6501 | 312 | 312-6501 | Litijska cesta, odsek 2 | 6 KANALIZACIJSKA DELA | 6.5 Križanja | 6501 - Izvedba križanja z obstoječim vodovodom v skladu z navodili upravljavca komunalnega voda | kos | 3 | 0 | 0
6502 | 312 | 312-6502 | Litijska cesta, odsek 2 | 6 KANALIZACIJSKA DELA | 6.5 Križanja | 6502 - Izvedba križanja z obstoječim podzemnim vodom javne razsvetljave v skladu z navodili upravljavca komunalnega voda | kos | 3 | 0 | 0
6503 | 312 | 312-6503 | Litijska cesta, odsek 2 | 6 KANALIZACIJSKA DELA | 6.5 Križanja | 6503 - Izvedba križanja z obstoječim podzemnim telekomunikacijskim vodom v skladu z navodili upravljavca komunalnega voda | kos | 6 | 0 | 0
6504 | 312 | 312-6504 | Litijska cesta, odsek 2 | 6 KANALIZACIJSKA DELA | 6.5 Križanja | 6504 - Izvedba križanja z obstoječim podzemnim elektroenergetskim vodom v skladu z navodili upravljavca komunalnega voda | kos | 8 | 0 | 0
6507 | 312 | 312-6507 | Litijska cesta, odsek 2 | 6 KANALIZACIJSKA DELA | 6.5 Križanja | 6507 - Izvedba križanja z obstoječim plinovodom v skladu z navodili upravljavca komunalnega voda | kos | 1 | 0 | 0
1201 | 87 | 87-1201 | Pot na most | 1 PRIPRAVLJALNA DELA | 1.2 Zakoličba | 1201 - Zakoličenje osi kanalizacije, z zavarovanjem osi in oznako revizijskih jaškov in vsa druga geodetska dela v času gradnje, ki so potrebna za nemoteno izvajanje del (smeri, višine, vmesne, začasne in končne zakoličbe…) | m1 | 79 | 0 | 0
1202 | 87 | 87-1202 | Pot na most | 1 PRIPRAVLJALNA DELA | 1.2 Zakoličba | 1202 - Postavitev gradbenih profilov na vzpostavljeno os trase cevovoda, ter določitev nivoja za merjenje globine izkopa in polaganje cevovoda. | kom | 3 | 0 | 0
1203 | 87 | 87-1203 | Pot na most | 1 PRIPRAVLJALNA DELA | 1.2 Zakoličba | 1203 - Določanje in označevanje obstoječih podzemnih naprav, ki se križajo ali potekajo vzporedno s predvideno infrastrukturo, z vidnimi znaki na terenu, s pisanjem zapisnika o primopredaji, eventuelne skice. | m1 | 79 | 0 | 0
1205 | 87 | 87-1205 | Pot na most | 1 PRIPRAVLJALNA DELA | 1.2 Zakoličba | 1205 - Trasiranje in označevanje trase obstoječega vodovoda, ki se nahaja v bližini predvidene infrastrukture. V ceni je vključena postavitev vidnih znakov na terenu in predaja zapisnika meritev. Obračun po dejanskih stroških + 3% man. str. | kpl | 1 | 0 | 0
1206 | 87 | 87-1206 | Pot na most | 1 PRIPRAVLJALNA DELA | 1.2 Zakoličba | 1206 - Trasiranje in označevanje trase obstoječega plinovoda, ki se nahaja v bližini predvidene infrastrukture. V ceni je vključena postavitev vidnih znakov na terenu in predaja zapisnika meritev. Obračun po dejanskih stroških + 3% man. str. | kpl | 1 | 0 | 0
1207 | 87 | 87-1207 | Pot na most | 1 PRIPRAVLJALNA DELA | 1.2 Zakoličba | 1207 - Trasiranje in označevanje trase obstoječega elektro-energetskega omrežja, ki se nahaja v bližini predvidene infrastrukture. V ceni je vključena postavitev vidnih znakov na terenu in predaja zapisnika meritev. Obračun po dejanskih stroških + 3% man. str. | kpl | 1 | 0 | 0
1208 | 87 | 87-1208 | Pot na most | 1 PRIPRAVLJALNA DELA | 1.2 Zakoličba | 1208 - Trasiranje in označevanje trase obstoječega telekomunikacijskega omrežja - TELEKOM, ki se nahaja v bližini predvidene infrastrukture. V ceni je vključena postavitev vidnih znakov na terenu in predaja zapisnika meritev. Obračun po dejanskih stroških + 3% man. str. | kpl | 1 | 0 | 0
1212 | 87 | 87-1212 | Pot na most | 1 PRIPRAVLJALNA DELA | 1.2 Zakoličba | 1212 - Trasiranje in označevanje trase obstoječega omrežja javne razsvetljave, ki se nahaja v bližini predvidene infrastrukture. V ceni je vključena postavitev vidnih znakov na terenu in predaja zapisnika meritev. Obračun po dejanskih stroških + 3% man. str. | kpl | 1 | 0 | 0
1213 | 87 | 87-1213 | Pot na most | 1 PRIPRAVLJALNA DELA | 1.2 Zakoličba | 1213 - Trasiranje in označevanje trase obstoječe meteorne kanalizacije, ki se nahaja v bližini predvidene infrastrukture. V ceni je vključena postavitev vidnih znakov na terenu in predaja zapisnika meritev. Obračun po dejanskih stroških + 3% man. str. | kpl | 1 | 0 | 0
1301 | 87 | 87-1301 | Pot na most | 1 PRIPRAVLJALNA DELA | 1.3 Priprava gradbišča | 1301 - Priprava gradbišča, odstranitev eventuelnih ovir in utrditev delovnega platoja. Po končanih delih se gradbišče pospravi in vzpostavi v prvotno stanje. | m1 | 79 | 0 | 0
1302 | 87 | 87-1302 | Pot na most | 1 PRIPRAVLJALNA DELA | 1.3 Priprava gradbišča | 1302 - Pridobitev dovoljenja za cestno zaporo občinske ceste, tehnične pogoje, vključno z vsemi elaborati ter ureditev prometnega režima z začasno prometno signalizacijo , v času gradnje vključno z obvestili. Po končanih delih se začasno prometno signalizacijo odstrani in vzpostavi vertikalna in horizontalna prometna signalizacijav predvideno stanje v katastru Obračun začasne prometne signalizacije se izvede na dan, po tipu zapore predvidenem v elaboratu začasne prometne ureditve (za osnovo se upošteva tekoči meter predvidene kanalizacije (brez upoštevanja odcepov za hišne priključke). | m1 | 79 | 0 | 0
1304 | 87 | 87-1304 | Pot na most | 1 PRIPRAVLJALNA DELA | 1.3 Priprava gradbišča | 1304 - Pridobitev dovoljenja za cestno zaporo občinske ceste, tehnične pogoje, vključno z vsemi elaborati ter ureditev prometnega režima z začasno prometno signalizacijo, v času gradnje vključno z obvestili. Po končanih delih se začasno prometno signalizacijo odstrani in vzpostavi vertikalna in horizontalna prometna signalizacijav predvideno stanje v katastru Obračun začasne prometne signalizacije se izvede na dan, po tipu zapore predvidenem v elaboratu začasne prometne ureditve (za osnovo se upošteva tekoči meter predvidene kanalizacije (brez upoštevanja odcepov za hišne priključke). Prečkanje občinskih cest dolžine do 10m. | kos | 1 | 0 | 0
1307 | 87 | 87-1307 | Pot na most | 1 PRIPRAVLJALNA DELA | 1.3 Priprava gradbišča | 1307 - Izdelava lesenih mostičkov oziroma provizorij dostopov za pešce do objektov preko izkopanih jarkov iz plohov debeline 5 cm. Na provizorij dostopih se uredi ograja iz desk in tramičev. Vse po statičnem izračunu in načrtu izvajalca. | kos | 3 | 0 | 0
1310 | 87 | 87-1310 | Pot na most | 1 PRIPRAVLJALNA DELA | 1.3 Priprava gradbišča | 1310 - Izdelava začasnega delovnega platoja in utrjenih površin po izvedbi kanalizacijskih del iz drobljenega kamnitega materiala v debelini do 60 cm. V ceni je zajeta dobava materiala iz začasne gradbene deponije, | m3 | 59.25 | 0 | 0
1401 | 87 | 87-1401 | Pot na most | 1 PRIPRAVLJALNA DELA | 1.4 Nadzor | 1401 - Izvedba projektantskega nadzora, obračun na podlagi potrditve nadzornega organa | ur | 1.58 | 0 | 0
1402 | 87 | 87-1402 | Pot na most | 1 PRIPRAVLJALNA DELA | 1.4 Nadzor | 1402 - Nadzor pristojnih služb ostalih komunalnih vodov na območju, obračun na podlagi potrditve nadzornga organa. | ur | 1.5 | 0 | 0
1403 | 87 | 87-1403 | Pot na most | 1 PRIPRAVLJALNA DELA | 1.4 Nadzor | 1403 - Izvedba geomehanskega nadzora, prevzem gradbene jame in temeljnih tal, obračun na podlagi potrditve nadzornga organa | ur | 0.75 | 0 | 0
12309 | 87 | 87-12309 | Pot na most | 2 POSEGI V OBSTOJEČE VOZIŠČE | 2.1 Preddela - zgornji ustroj | 12309 - Porušitev in odstranitev asfaltne plasti v debelini nad 10 cm vključno z nakladanjem na prevozno sredstvo, odvozom na stalno gradbeno depoinijo in plačilom deponijske takse. | m2 | 98.75 | 0 | 0
12328 | 87 | 87-12328 | Pot na most | 2 POSEGI V OBSTOJEČE VOZIŠČE | 2.1 Preddela - zgornji ustroj | 12328 - Rezanje asfaltne plasti s talno diamantno žago, debele 11 do 15 cm | m1 | 188 | 0 | 0
22102 | 87 | 87-22102 | Pot na most | 2 POSEGI V OBSTOJEČE VOZIŠČE | 2.1 Preddela - zgornji ustroj | 22102 - Ureditev planuma temeljnih tal vezljive zemljine – 3. kategorije | m2 | 98.75 | 0 | 0
24405 | 87 | 87-24405 | Pot na most | 2 POSEGI V OBSTOJEČE VOZIŠČE | 2.2 Posegi v voziščno konstrukcijo | 24405 - Izdelava posteljice iz drobljenih kamnitih zrn v debelini 40 cm vključno z nabavo in dobavo materiala | m3 | 39.5 | 0 | 0
31302 | 87 | 87-31302 | Pot na most | 2 POSEGI V OBSTOJEČE VOZIŠČE | 2.2 Posegi v voziščno konstrukcijo | 31302 - Izdelava nevezane nosilne plasti enakomerno zrnatega drobljenca iz kamnine v debelini 21 do 30 cm vključno z nabavo in dobavo materiala | m3 | 19.75 | 0 | 0
22103 | 87 | 87-22103 | Pot na most | 2 POSEGI V OBSTOJEČE VOZIŠČE | 2.2 Posegi v voziščno konstrukcijo | 22103 - Ureditev planuma temeljnih tal zrnate kamnine – 3. kategorije | m2 | 98.75 | 0 | 0
31602 | 87 | 87-31602 | Pot na most | 2 POSEGI V OBSTOJEČE VOZIŠČE | 2.2 Posegi v voziščno konstrukcijo | 31602 - Izdelava nosilne plasti bituminizirane zmesi AC 22 base B 50/70 A3 v debelini 6 cm. V ceni je zajeta nabava, dobava in vgradnja materiala. V ceni je zajeta izdelava v projektiranih padcih, s predpripravo ustrezne površine in naklonov ter vsa dodatna, pomožna, zaščitna in zaključna dela. | m2 | 98.75 | 0 | 0
32311 | 87 | 87-32311 | Pot na most | 2 POSEGI V OBSTOJEČE VOZIŠČE | 2.2 Posegi v voziščno konstrukcijo | 32311 - Izdelava obrabne in zaporne plasti bituminizirane zmesi AC 11 surf B 50/70 A3 v debelini 4 cm vključno z nabavo in dobavo materiala | m2 | 98.75 | 0 | 0
2208 | 87 | 87-2208 | Pot na most | 2 POSEGI V OBSTOJEČE VOZIŠČE | 2.2 Posegi v voziščno konstrukcijo | 2208 - Strojno čiščenje asfalta pred pobrizgom z bitumensko emulzijo. | m2 | 98.75 | 0 | 0
4124 | 87 | 87-4124 | Pot na most | 4 KANALIZACIJA - ZEMELJSKA DELA | 4.1 Izkopi | 4124 - Ureditev črpalnih jaškov in črpanje talne vode iz gradbene jame pri izvedbi del. | ur | 3.95 | 0 | 0
4101 | 87 | 87-4101 | Pot na most | 4 KANALIZACIJA - ZEMELJSKA DELA | 4.1 Izkopi | 4101 - Zavarovanje gradbene jame z razpiranjem z jeklenimi opaži -sistem z vodili (kot npr. SBH, KRINGS ali podobno). Globina jarka do 4,0m. Vključno z vsemi pomožnimi materiali, deli in transporti. | m2 | 286.77 | 0 | 0
4105 | 87 | 87-4105 | Pot na most | 4 KANALIZACIJA - ZEMELJSKA DELA | 4.1 Izkopi | 4105 - Vertikalni strojni izkop gradbene jame globine 0-4m, v terenu III. kat. z nakladanjem na kamion in odvozom na začasno gradbeno deponijo po izboru izvajalca vključno z vsemi stroški deponije | m3 | 45.9188 | 0 | 0
4106 | 87 | 87-4106 | Pot na most | 4 KANALIZACIJA - ZEMELJSKA DELA | 4.1 Izkopi | 4106 - Vertikalni strojni izkop gradbene jame globine 0-4m, v terenu III. kat. z nakladanjem na kamion in odvozom na trajno gradbeno deponijo, vključno s stroški deponije. | m3 | 97.4663 | 0 | 0
4113 | 87 | 87-4113 | Pot na most | 4 KANALIZACIJA - ZEMELJSKA DELA | 4.1 Izkopi | 4113 - Vertikalni strojni izkop gradbene jame globine 0-4m, v terenu IV. kat. z nakladanjem na kamion in odvozom na trajno gradbeno deponijo, vključno s stroški deponije. | m3 | 14.3385 | 0 | 0
4121 | 87 | 87-4121 | Pot na most | 4 KANALIZACIJA - ZEMELJSKA DELA | 4.1 Izkopi | 4121 - Ročni izkop jarka globine 0 - 2 m, z nakladanjem na kamion in odvozom na začasno gradbeno deponijo po izboru izvajalca vključno z vsemi stroški deponije | m3 | 17.9231 | 0 | 0
4201 | 87 | 87-4201 | Pot na most | 4 KANALIZACIJA - ZEMELJSKA DELA | 4.2 Zasipi | 4201 - Mehanska utrditev planuma naravnih temeljnih tal do predpisane nosilnosti, skladno z navodili geomehanskega poročila. | m2 | 98.75 | 0 | 0
4202 | 87 | 87-4202 | Pot na most | 4 KANALIZACIJA - ZEMELJSKA DELA | 4.2 Zasipi | 4202 - Ročno planiranje dna jarka s točnostjo +/- 3 cm po projektiranem padcu. | m2 | 98.75 | 0 | 0
4203 | 87 | 87-4203 | Pot na most | 4 KANALIZACIJA - ZEMELJSKA DELA | 4.2 Zasipi | 4203 - Dobava in vgraditev peščenega materiala granulacije 8 do 16 mm za peščeno ležišče cevi (POSTELJICA) s sprotno višinsko kontrolo do predpisane kote dna cevi (10cm + D/10) z komprimacijo do stopnje 97% SPP (standardni Proctorjev preizkus), vključno z nabavo in transportom materiala. | m3 | 10.27 | 0 | 0
4204 | 87 | 87-4204 | Pot na most | 4 KANALIZACIJA - ZEMELJSKA DELA | 4.2 Zasipi | 4204 - Dobava in vgraditev peščenega materiala granulacije 8 do 16 mm s komprimacijo, v coni cevovoda v debelini 30 cm nad temenom, s komprimacijo v plasteh po 20 cm, zbitost 95% po proctorju, vključno z nabavo in transportom materiala. | m3 | 50.4325 | 0 | 0
4205 | 87 | 87-4205 | Pot na most | 4 KANALIZACIJA - ZEMELJSKA DELA | 4.2 Zasipi | 4205 - Nabava, dobava in vgraditev geotekstila za ločilno plast in ovijanje obsipa cevi, natezna trdnost 14 do 16 kN/m2, gostote minimalno 300 g/m2. V ceni so zajeti preklopi in ves potreben pritrdilni material. | m2 | 284.4 | 0 | 0
4206 | 87 | 87-4206 | Pot na most | 4 KANALIZACIJA - ZEMELJSKA DELA | 4.2 Zasipi | 4206 - Zasipavanje jarka z izkopanim materialom, s komprimiranjem v slojih po 30 cm, do 95 % zgoščenosti po standardnem Proctorjevem postopku, vključno z dovozom z začasne deponije. | m3 | 45.9188 | 0 | 0
4207 | 87 | 87-4207 | Pot na most | 4 KANALIZACIJA - ZEMELJSKA DELA | 4.2 Zasipi | 4207 - Zasip jarka z dovozom novega gramoznega zasipnega materiala različnih frakcij z utrjevanjem v slojih po 30 cm do 95 % trdnosti po standardnem Proctorjevem postopku; vključno z nabavo in dobavo zasipnega materiala. | m3 | 10 | 0 | 0
6101 | 87 | 87-6101 | Pot na most | 6 KANALIZACIJSKA DELA | 6.1 Cevi | 6101 - Nabava, dobava in montaža kanalizacijskih cevi DN 250 mm iz armiranega poliestra (GRP) izdelane po SIST EN 14364: 2013, nazivne togosti SN 10.000 N/m2, kompletno z potrebnimi spojkami. Cev ima na eni strani montirano spojko iz poliestra z EPDM tesnilom. Spoj (tesnilo) mora biti zaradi zagotovitve kvalitete spoja preizkušen skupaj s cevmi (certifikat). Notranji zaščitni sloj cevi iz čistega poliestra, brez polnila in ojačitve, mora imeti minimalno debelino 1,0 mm s ciljem doseganja tesnosti, kemijske in abrazijske obstojnosti in odpornosti na obrus pri visokotlačnem čiščenju. Vključen je tudi prevoz in prenos kanalizacijskih cevi iz deponije do mesta vgradnje. | m1 | 79 | 0 | 0
6202 | 87 | 87-6202 | Pot na most | 6 KANALIZACIJSKA DELA | 6.2 Jaški | 6202 - Nabava, dobava in montaža revizijskih jaškov iz armiranega poliestra po SIST EN 14364, min. SN 5.000 N/m2, komplet z izdelano muldo in priključnimi cevmi (vtok, Iztok). Premer jaška 1000mm, globina 1 - 2m, za priključno cev DN250mm. Minimalna debelina sten revizijskega jaška je 15mm. V ceni je vključena tudi izdelava AB temeljne plošče jaška debeline 20cm, iz betona C25/30. Jaški morajo biti izdelani po enaki tehnologiji kot kanalizacijske cevi. Vgradnja po detajlu. | kos | 3 | 0 | 0
6257 | 87 | 87-6257 | Pot na most | 6 KANALIZACIJSKA DELA | 6.2 Jaški | 6257 - Izdelava priklopa projektiranega kanala na obstoječi fekalni kanal preko jaška, z vsemi pomožnimi deli, materiali ter prenosi. | kos | 3 | 0 | 0
6253 | 87 | 87-6253 | Pot na most | 6 KANALIZACIJSKA DELA | 6.2 Jaški | 6253 - Dobava in vgradnja LTŽ pokrova fi 600mm, skladno s SIST EN 124-1:2015 D 400 kN, kjer je predviden promet s težkimi vozili ali vzdrževanje 30T. Pokrov izveden na zaklep z odprtinami za zračenje. Kot npr. tip: Norinco, PAM ali enakovredno.. Skupaj z razbremenilno AB ploščo za montažo na cev DN 1000 mm, ter vsemi potrebnimi deli in materiali. Vključno z AB vencem za vgradnjo LTŽ pokrova ter dobavo in vgrajevanjem betona C16/20 in vso potrebno armaturo za betoniranje pete revizijskih jaškov. | kos | 3 | 0 | 0
6302 | 87 | 87-6302 | Pot na most | 6 KANALIZACIJSKA DELA | 6.3 Odcepi za hišne priključke | 6302 - Dobava revizijskih jaškov iz armiranega poliestra po SIST EN 14 364: 2013, komplet z izdelano muldo. Komplet z razbremenilno ploščo za pokrov, AB vencem in LŽ pokrovom fi 600 mm, EN 124-1:2015 nosilnost vsaj C400 kN. Premer jaška 1000mm za priključno cev DN200 mm do globine jaška 3m. V ceni je vključena tudi izdelava AB temeljne plošče jaška debeline 20cm, iz betona C25/30. Postavitev jaška za parcelno mejo s pokrovom nosilnosti 400 kN - povozne površine. | kos | 3 | 0 | 0
6301 | 87 | 87-6301 | Pot na most | 6 KANALIZACIJSKA DELA | 6.3 Odcepi za hišne priključke | 6301 - Izdelava odcepov za hišne priključke na projektirani kanal. Odcep na cevi izvesti s prefabriciranim sedlastim nastavkom ali fazonskim kosom iz enakih cevi kot je javna kanalizacija, v nadaljevanju odcepa uporaba cevi iz PVC cevi DN 160 SN8, po standardu EN1401-1. Vključno z izkopom in varovanjem gradbene jame, nakladanjem in odvozom na stalno deponijo, skupaj s stroški deponije. Vključno s planiranjem in utrjevanjem dna jarka, nabavo, dobavo in vgradnjo betona za izdelavo posteljice in obbetoniranjem cevi ter zasipom do kote terena (po detajlu). Posteljica in obsip se ob potrditvi geomehanika in projektanta priključka lahko izvede tudi iz peščenega materiala. Nabava, dobava in vgradnja novega zasipnega materiala. Vključno s črpanjem vode iz gradbene jame. Vključno z nabavo in položitvijo PVC cevi (z vsemi koleni in fazonskimi kosi) od odcepa do revizijskega jaška. Vključno z vzpostavitvijo prvotnega stanja. Pri izdelavi hišnega priključka so vključena vsa režijska dela, zakoličba, postavitev profilov, rezanje asfalta, rušenje asfalta, odstranjevanje tlakovcev, robnikov, izkop, križanje z obstoječimi komunalnimi vodi in ostala dela v povezavi s hišnimi priključki. Izvede se ureditev in vsi potrebni ukrepi pri križanju s komunalno infrastrukturo skladno z navodili upravljavcev. Vključno z izdelavo geodetskega posnetka v skladu z zahtevami upravljavca kanalizacijskega omrežja. Vgradnja po detajlu. | kos | 3 | 0 | 0
6405 | 87 | 87-6405 | Pot na most | 6 KANALIZACIJSKA DELA | 6.4 Pregled | 6405 - Pregled in snemanje s TV kamero vseh gravitacijskih kanalizacijskih cevi, jaškov in vseh cevnih odsekov. Snemanje kanala po standardu SIST EN 13508-2:2003 in skladno z nemškimi smernicami ATV-M 143-2. | m1 | 79 | 0 | 0
6401 | 87 | 87-6401 | Pot na most | 6 KANALIZACIJSKA DELA | 6.4 Pregled | 6401 - Čiščenje kanala pred izvedbo preizkusa tesnosti. | m1 | 79 | 0 | 0
6402 | 87 | 87-6402 | Pot na most | 6 KANALIZACIJSKA DELA | 6.4 Pregled | 6402 - Preizkus tesnosti kanala po standardu SIST EN 1610 - gravitacijski kanal. Vključno z vsemi dodatnimi in zaščitnimi deli. | m1 | 79 | 0 | 0
6502 | 87 | 87-6502 | Pot na most | 6 KANALIZACIJSKA DELA | 6.5 Križanja | 6502 - Izvedba križanja z obstoječim podzemnim vodom javne razsvetljave v skladu z navodili upravljavca komunalnega voda | kos | 1 | 0 | 0
6503 | 87 | 87-6503 | Pot na most | 6 KANALIZACIJSKA DELA | 6.5 Križanja | 6503 - Izvedba križanja z obstoječim podzemnim telekomunikacijskim vodom v skladu z navodili upravljavca komunalnega voda | kos | 6 | 0 | 0
6504 | 87 | 87-6504 | Pot na most | 6 KANALIZACIJSKA DELA | 6.5 Križanja | 6504 - Izvedba križanja z obstoječim podzemnim elektroenergetskim vodom v skladu z navodili upravljavca komunalnega voda | kos | 2 | 0 | 0
1201 | 88 | 88-1201 | Pot v Podgorje | 1 PRIPRAVLJALNA DELA | 1.2 Zakoličba | 1201 - Zakoličenje osi kanalizacije, z zavarovanjem osi in oznako revizijskih jaškov in vsa druga geodetska dela v času gradnje, ki so potrebna za nemoteno izvajanje del (smeri, višine, vmesne, začasne in končne zakoličbe…) | m1 | 187 | 0 | 0
1202 | 88 | 88-1202 | Pot v Podgorje | 1 PRIPRAVLJALNA DELA | 1.2 Zakoličba | 1202 - Postavitev gradbenih profilov na vzpostavljeno os trase cevovoda, ter določitev nivoja za merjenje globine izkopa in polaganje cevovoda. | kom | 6 | 0 | 0
1203 | 88 | 88-1203 | Pot v Podgorje | 1 PRIPRAVLJALNA DELA | 1.2 Zakoličba | 1203 - Določanje in označevanje obstoječih podzemnih naprav, ki se križajo ali potekajo vzporedno s predvideno infrastrukturo, z vidnimi znaki na terenu, s pisanjem zapisnika o primopredaji, eventuelne skice. | m1 | 187 | 0 | 0
1205 | 88 | 88-1205 | Pot v Podgorje | 1 PRIPRAVLJALNA DELA | 1.2 Zakoličba | 1205 - Trasiranje in označevanje trase obstoječega vodovoda, ki se nahaja v bližini predvidene infrastrukture. V ceni je vključena postavitev vidnih znakov na terenu in predaja zapisnika meritev. Obračun po dejanskih stroških + 3% man. str. | kpl | 1 | 0 | 0
1206 | 88 | 88-1206 | Pot v Podgorje | 1 PRIPRAVLJALNA DELA | 1.2 Zakoličba | 1206 - Trasiranje in označevanje trase obstoječega plinovoda, ki se nahaja v bližini predvidene infrastrukture. V ceni je vključena postavitev vidnih znakov na terenu in predaja zapisnika meritev. Obračun po dejanskih stroških + 3% man. str. | kpl | 1 | 0 | 0
1207 | 88 | 88-1207 | Pot v Podgorje | 1 PRIPRAVLJALNA DELA | 1.2 Zakoličba | 1207 - Trasiranje in označevanje trase obstoječega elektro-energetskega omrežja, ki se nahaja v bližini predvidene infrastrukture. V ceni je vključena postavitev vidnih znakov na terenu in predaja zapisnika meritev. Obračun po dejanskih stroških + 3% man. str. | kpl | 1 | 0 | 0
1208 | 88 | 88-1208 | Pot v Podgorje | 1 PRIPRAVLJALNA DELA | 1.2 Zakoličba | 1208 - Trasiranje in označevanje trase obstoječega telekomunikacijskega omrežja - TELEKOM, ki se nahaja v bližini predvidene infrastrukture. V ceni je vključena postavitev vidnih znakov na terenu in predaja zapisnika meritev. Obračun po dejanskih stroških + 3% man. str. | kpl | 1 | 0 | 0
1212 | 88 | 88-1212 | Pot v Podgorje | 1 PRIPRAVLJALNA DELA | 1.2 Zakoličba | 1212 - Trasiranje in označevanje trase obstoječega omrežja javne razsvetljave, ki se nahaja v bližini predvidene infrastrukture. V ceni je vključena postavitev vidnih znakov na terenu in predaja zapisnika meritev. Obračun po dejanskih stroških + 3% man. str. | kpl | 1 | 0 | 0
1213 | 88 | 88-1213 | Pot v Podgorje | 1 PRIPRAVLJALNA DELA | 1.2 Zakoličba | 1213 - Trasiranje in označevanje trase obstoječe meteorne kanalizacije, ki se nahaja v bližini predvidene infrastrukture. V ceni je vključena postavitev vidnih znakov na terenu in predaja zapisnika meritev. Obračun po dejanskih stroških + 3% man. str. | kpl | 1 | 0 | 0
1301 | 88 | 88-1301 | Pot v Podgorje | 1 PRIPRAVLJALNA DELA | 1.3 Priprava gradbišča | 1301 - Priprava gradbišča, odstranitev eventuelnih ovir in utrditev delovnega platoja. Po končanih delih se gradbišče pospravi in vzpostavi v prvotno stanje. | m1 | 187 | 0 | 0
1302 | 88 | 88-1302 | Pot v Podgorje | 1 PRIPRAVLJALNA DELA | 1.3 Priprava gradbišča | 1302 - Pridobitev dovoljenja za cestno zaporo občinske ceste, tehnične pogoje, vključno z vsemi elaborati ter ureditev prometnega režima z začasno prometno signalizacijo , v času gradnje vključno z obvestili. Po končanih delih se začasno prometno signalizacijo odstrani in vzpostavi vertikalna in horizontalna prometna signalizacijav predvideno stanje v katastru Obračun začasne prometne signalizacije se izvede na dan, po tipu zapore predvidenem v elaboratu začasne prometne ureditve (za osnovo se upošteva tekoči meter predvidene kanalizacije (brez upoštevanja odcepov za hišne priključke). | m1 | 187 | 0 | 0
1304 | 88 | 88-1304 | Pot v Podgorje | 1 PRIPRAVLJALNA DELA | 1.3 Priprava gradbišča | 1304 - Pridobitev dovoljenja za cestno zaporo občinske ceste, tehnične pogoje, vključno z vsemi elaborati ter ureditev prometnega režima z začasno prometno signalizacijo, v času gradnje vključno z obvestili. Po končanih delih se začasno prometno signalizacijo odstrani in vzpostavi vertikalna in horizontalna prometna signalizacijav predvideno stanje v katastru Obračun začasne prometne signalizacije se izvede na dan, po tipu zapore predvidenem v elaboratu začasne prometne ureditve (za osnovo se upošteva tekoči meter predvidene kanalizacije (brez upoštevanja odcepov za hišne priključke). Prečkanje občinskih cest dolžine do 10m. | kos | 1 | 0 | 0
1307 | 88 | 88-1307 | Pot v Podgorje | 1 PRIPRAVLJALNA DELA | 1.3 Priprava gradbišča | 1307 - Izdelava lesenih mostičkov oziroma provizorij dostopov za pešce do objektov preko izkopanih jarkov iz plohov debeline 5 cm. Na provizorij dostopih se uredi ograja iz desk in tramičev. Vse po statičnem izračunu in načrtu izvajalca. | kos | 8 | 0 | 0
1310 | 88 | 88-1310 | Pot v Podgorje | 1 PRIPRAVLJALNA DELA | 1.3 Priprava gradbišča | 1310 - Izdelava začasnega delovnega platoja in utrjenih površin po izvedbi kanalizacijskih del iz drobljenega kamnitega materiala v debelini do 60 cm. V ceni je zajeta dobava materiala iz začasne gradbene deponije, | m3 | 140.25 | 0 | 0
1401 | 88 | 88-1401 | Pot v Podgorje | 1 PRIPRAVLJALNA DELA | 1.4 Nadzor | 1401 - Izvedba projektantskega nadzora, obračun na podlagi potrditve nadzornega organa | ur | 3.74 | 0 | 0
1402 | 88 | 88-1402 | Pot v Podgorje | 1 PRIPRAVLJALNA DELA | 1.4 Nadzor | 1402 - Nadzor pristojnih služb ostalih komunalnih vodov na območju, obračun na podlagi potrditve nadzornga organa. | ur | 3 | 0 | 0
1403 | 88 | 88-1403 | Pot v Podgorje | 1 PRIPRAVLJALNA DELA | 1.4 Nadzor | 1403 - Izvedba geomehanskega nadzora, prevzem gradbene jame in temeljnih tal, obračun na podlagi potrditve nadzornga organa | ur | 1.5 | 0 | 0
12309 | 88 | 88-12309 | Pot v Podgorje | 2 POSEGI V OBSTOJEČE VOZIŠČE | 2.1 Preddela - zgornji ustroj | 12309 - Porušitev in odstranitev asfaltne plasti v debelini nad 10 cm vključno z nakladanjem na prevozno sredstvo, odvozom na stalno gradbeno depoinijo in plačilom deponijske takse. | m2 | 233.75 | 0 | 0
12328 | 88 | 88-12328 | Pot v Podgorje | 2 POSEGI V OBSTOJEČE VOZIŠČE | 2.1 Preddela - zgornji ustroj | 12328 - Rezanje asfaltne plasti s talno diamantno žago, debele 11 do 15 cm | m1 | 404 | 0 | 0
22102 | 88 | 88-22102 | Pot v Podgorje | 2 POSEGI V OBSTOJEČE VOZIŠČE | 2.1 Preddela - zgornji ustroj | 22102 - Ureditev planuma temeljnih tal vezljive zemljine – 3. kategorije | m2 | 233.75 | 0 | 0
24405 | 88 | 88-24405 | Pot v Podgorje | 2 POSEGI V OBSTOJEČE VOZIŠČE | 2.2 Posegi v voziščno konstrukcijo | 24405 - Izdelava posteljice iz drobljenih kamnitih zrn v debelini 40 cm vključno z nabavo in dobavo materiala | m3 | 93.5 | 0 | 0
31302 | 88 | 88-31302 | Pot v Podgorje | 2 POSEGI V OBSTOJEČE VOZIŠČE | 2.2 Posegi v voziščno konstrukcijo | 31302 - Izdelava nevezane nosilne plasti enakomerno zrnatega drobljenca iz kamnine v debelini 21 do 30 cm vključno z nabavo in dobavo materiala | m3 | 46.75 | 0 | 0
22103 | 88 | 88-22103 | Pot v Podgorje | 2 POSEGI V OBSTOJEČE VOZIŠČE | 2.2 Posegi v voziščno konstrukcijo | 22103 - Ureditev planuma temeljnih tal zrnate kamnine – 3. kategorije | m2 | 233.75 | 0 | 0
31602 | 88 | 88-31602 | Pot v Podgorje | 2 POSEGI V OBSTOJEČE VOZIŠČE | 2.2 Posegi v voziščno konstrukcijo | 31602 - Izdelava nosilne plasti bituminizirane zmesi AC 22 base B 50/70 A3 v debelini 6 cm. V ceni je zajeta nabava, dobava in vgradnja materiala. V ceni je zajeta izdelava v projektiranih padcih, s predpripravo ustrezne površine in naklonov ter vsa dodatna, pomožna, zaščitna in zaključna dela. | m2 | 233.75 | 0 | 0
32311 | 88 | 88-32311 | Pot v Podgorje | 2 POSEGI V OBSTOJEČE VOZIŠČE | 2.2 Posegi v voziščno konstrukcijo | 32311 - Izdelava obrabne in zaporne plasti bituminizirane zmesi AC 11 surf B 50/70 A3 v debelini 4 cm vključno z nabavo in dobavo materiala | m2 | 233.75 | 0 | 0
2208 | 88 | 88-2208 | Pot v Podgorje | 2 POSEGI V OBSTOJEČE VOZIŠČE | 2.2 Posegi v voziščno konstrukcijo | 2208 - Strojno čiščenje asfalta pred pobrizgom z bitumensko emulzijo. | m2 | 233.75 | 0 | 0
4124 | 88 | 88-4124 | Pot v Podgorje | 4 KANALIZACIJA - ZEMELJSKA DELA | 4.1 Izkopi | 4124 - Ureditev črpalnih jaškov in črpanje talne vode iz gradbene jame pri izvedbi del. | ur | 9.35 | 0 | 0
4101 | 88 | 88-4101 | Pot v Podgorje | 4 KANALIZACIJA - ZEMELJSKA DELA | 4.1 Izkopi | 4101 - Zavarovanje gradbene jame z razpiranjem z jeklenimi opaži -sistem z vodili (kot npr. SBH, KRINGS ali podobno). Globina jarka do 4,0m. Vključno z vsemi pomožnimi materiali, deli in transporti. | m2 | 754.4203 | 0 | 0
4105 | 88 | 88-4105 | Pot v Podgorje | 4 KANALIZACIJA - ZEMELJSKA DELA | 4.1 Izkopi | 4105 - Vertikalni strojni izkop gradbene jame globine 0-4m, v terenu III. kat. z nakladanjem na kamion in odvozom na začasno gradbeno deponijo po izboru izvajalca vključno z vsemi stroški deponije | m3 | 155.9502 | 0 | 0
4106 | 88 | 88-4106 | Pot v Podgorje | 4 KANALIZACIJA - ZEMELJSKA DELA | 4.1 Izkopi | 4106 - Vertikalni strojni izkop gradbene jame globine 0-4m, v terenu III. kat. z nakladanjem na kamion in odvozom na trajno gradbeno deponijo, vključno s stroški deponije. | m3 | 221.26 | 0 | 0
4113 | 88 | 88-4113 | Pot v Podgorje | 4 KANALIZACIJA - ZEMELJSKA DELA | 4.1 Izkopi | 4113 - Vertikalni strojni izkop gradbene jame globine 0-4m, v terenu IV. kat. z nakladanjem na kamion in odvozom na trajno gradbeno deponijo, vključno s stroški deponije. | m3 | 37.721 | 0 | 0
4121 | 88 | 88-4121 | Pot v Podgorje | 4 KANALIZACIJA - ZEMELJSKA DELA | 4.1 Izkopi | 4121 - Ročni izkop jarka globine 0 - 2 m, z nakladanjem na kamion in odvozom na začasno gradbeno deponijo po izboru izvajalca vključno z vsemi stroški deponije | m3 | 47.1513 | 0 | 0
4201 | 88 | 88-4201 | Pot v Podgorje | 4 KANALIZACIJA - ZEMELJSKA DELA | 4.2 Zasipi | 4201 - Mehanska utrditev planuma naravnih temeljnih tal do predpisane nosilnosti, skladno z navodili geomehanskega poročila. | m2 | 233.75 | 0 | 0
4202 | 88 | 88-4202 | Pot v Podgorje | 4 KANALIZACIJA - ZEMELJSKA DELA | 4.2 Zasipi | 4202 - Ročno planiranje dna jarka s točnostjo +/- 3 cm po projektiranem padcu. | m2 | 233.75 | 0 | 0
4203 | 88 | 88-4203 | Pot v Podgorje | 4 KANALIZACIJA - ZEMELJSKA DELA | 4.2 Zasipi | 4203 - Dobava in vgraditev peščenega materiala granulacije 8 do 16 mm za peščeno ležišče cevi (POSTELJICA) s sprotno višinsko kontrolo do predpisane kote dna cevi (10cm + D/10) z komprimacijo do stopnje 97% SPP (standardni Proctorjev preizkus), vključno z nabavo in transportom materiala. | m3 | 24.31 | 0 | 0
4204 | 88 | 88-4204 | Pot v Podgorje | 4 KANALIZACIJA - ZEMELJSKA DELA | 4.2 Zasipi | 4204 - Dobava in vgraditev peščenega materiala granulacije 8 do 16 mm s komprimacijo, v coni cevovoda v debelini 30 cm nad temenom, s komprimacijo v plasteh po 20 cm, zbitost 95% po proctorju, vključno z nabavo in transportom materiala. | m3 | 119.3825 | 0 | 0
4205 | 88 | 88-4205 | Pot v Podgorje | 4 KANALIZACIJA - ZEMELJSKA DELA | 4.2 Zasipi | 4205 - Nabava, dobava in vgraditev geotekstila za ločilno plast in ovijanje obsipa cevi, natezna trdnost 14 do 16 kN/m2, gostote minimalno 300 g/m2. V ceni so zajeti preklopi in ves potreben pritrdilni material. | m2 | 673.2 | 0 | 0
4206 | 88 | 88-4206 | Pot v Podgorje | 4 KANALIZACIJA - ZEMELJSKA DELA | 4.2 Zasipi | 4206 - Zasipavanje jarka z izkopanim materialom, s komprimiranjem v slojih po 30 cm, do 95 % zgoščenosti po standardnem Proctorjevem postopku, vključno z dovozom z začasne deponije. | m3 | 155.9502 | 0 | 0
4207 | 88 | 88-4207 | Pot v Podgorje | 4 KANALIZACIJA - ZEMELJSKA DELA | 4.2 Zasipi | 4207 - Zasip jarka z dovozom novega gramoznega zasipnega materiala različnih frakcij z utrjevanjem v slojih po 30 cm do 95 % trdnosti po standardnem Proctorjevem postopku; vključno z nabavo in dobavo zasipnega materiala. | m3 | 10 | 0 | 0
6101 | 88 | 88-6101 | Pot v Podgorje | 6 KANALIZACIJSKA DELA | 6.1 Cevi | 6101 - Nabava, dobava in montaža kanalizacijskih cevi DN 250 mm iz armiranega poliestra (GRP) izdelane po SIST EN 14364: 2013, nazivne togosti SN 10.000 N/m2, kompletno z potrebnimi spojkami. Cev ima na eni strani montirano spojko iz poliestra z EPDM tesnilom. Spoj (tesnilo) mora biti zaradi zagotovitve kvalitete spoja preizkušen skupaj s cevmi (certifikat). Notranji zaščitni sloj cevi iz čistega poliestra, brez polnila in ojačitve, mora imeti minimalno debelino 1,0 mm s ciljem doseganja tesnosti, kemijske in abrazijske obstojnosti in odpornosti na obrus pri visokotlačnem čiščenju. Vključen je tudi prevoz in prenos kanalizacijskih cevi iz deponije do mesta vgradnje. | m1 | 187 | 0 | 0
6202 | 88 | 88-6202 | Pot v Podgorje | 6 KANALIZACIJSKA DELA | 6.2 Jaški | 6202 - Nabava, dobava in montaža revizijskih jaškov iz armiranega poliestra po SIST EN 14364, min. SN 5.000 N/m2, komplet z izdelano muldo in priključnimi cevmi (vtok, Iztok). Premer jaška 1000mm, globina 1 - 2m, za priključno cev DN250mm. Minimalna debelina sten revizijskega jaška je 15mm. V ceni je vključena tudi izdelava AB temeljne plošče jaška debeline 20cm, iz betona C25/30. Jaški morajo biti izdelani po enaki tehnologiji kot kanalizacijske cevi. Vgradnja po detajlu. | kos | 4 | 0 | 0
6204 | 88 | 88-6204 | Pot v Podgorje | 6 KANALIZACIJSKA DELA | 6.2 Jaški | 6204 - Nabava, dobava in montaža revizijskih jaškov iz armiranega poliestra po SIST EN 14364, min. SN 5.000 N/m2, komplet z izdelano muldo in priključnimi cevmi (vtok, Iztok). Premer jaška 1000mm, globina 2 - 3m, za priključno cev DN250mm. Minimalna debelina sten revizijskega jaška je 15mm. V ceni je vključena tudi izdelava AB temeljne plošče jaška debeline 20cm, iz betona C25/30. Jaški morajo biti izdelani po enaki tehnologiji kot kanalizacijske cevi. Vgradnja po detajlu. | kos | 2 | 0 | 0
6257 | 88 | 88-6257 | Pot v Podgorje | 6 KANALIZACIJSKA DELA | 6.2 Jaški | 6257 - Izdelava priklopa projektiranega kanala na obstoječi fekalni kanal preko jaška, z vsemi pomožnimi deli, materiali ter prenosi. | kos | 6 | 0 | 0
6253 | 88 | 88-6253 | Pot v Podgorje | 6 KANALIZACIJSKA DELA | 6.2 Jaški | 6253 - Dobava in vgradnja LTŽ pokrova fi 600mm, skladno s SIST EN 124-1:2015 D 400 kN, kjer je predviden promet s težkimi vozili ali vzdrževanje 30T. Pokrov izveden na zaklep z odprtinami za zračenje. Kot npr. tip: Norinco, PAM ali enakovredno.. Skupaj z razbremenilno AB ploščo za montažo na cev DN 1000 mm, ter vsemi potrebnimi deli in materiali. Vključno z AB vencem za vgradnjo LTŽ pokrova ter dobavo in vgrajevanjem betona C16/20 in vso potrebno armaturo za betoniranje pete revizijskih jaškov. | kos | 6 | 0 | 0
6302 | 88 | 88-6302 | Pot v Podgorje | 6 KANALIZACIJSKA DELA | 6.3 Odcepi za hišne priključke | 6302 - Dobava revizijskih jaškov iz armiranega poliestra po SIST EN 14 364: 2013, komplet z izdelano muldo. Komplet z razbremenilno ploščo za pokrov, AB vencem in LŽ pokrovom fi 600 mm, EN 124-1:2015 nosilnost vsaj C400 kN. Premer jaška 1000mm za priključno cev DN200 mm do globine jaška 3m. V ceni je vključena tudi izdelava AB temeljne plošče jaška debeline 20cm, iz betona C25/30. Postavitev jaška za parcelno mejo s pokrovom nosilnosti 400 kN - povozne površine. | kos | 6 | 0 | 0
6301 | 88 | 88-6301 | Pot v Podgorje | 6 KANALIZACIJSKA DELA | 6.3 Odcepi za hišne priključke | 6301 - Izdelava odcepov za hišne priključke na projektirani kanal. Odcep na cevi izvesti s prefabriciranim sedlastim nastavkom ali fazonskim kosom iz enakih cevi kot je javna kanalizacija, v nadaljevanju odcepa uporaba cevi iz PVC cevi DN 160 SN8, po standardu EN1401-1. Vključno z izkopom in varovanjem gradbene jame, nakladanjem in odvozom na stalno deponijo, skupaj s stroški deponije. Vključno s planiranjem in utrjevanjem dna jarka, nabavo, dobavo in vgradnjo betona za izdelavo posteljice in obbetoniranjem cevi ter zasipom do kote terena (po detajlu). Posteljica in obsip se ob potrditvi geomehanika in projektanta priključka lahko izvede tudi iz peščenega materiala. Nabava, dobava in vgradnja novega zasipnega materiala. Vključno s črpanjem vode iz gradbene jame. Vključno z nabavo in položitvijo PVC cevi (z vsemi koleni in fazonskimi kosi) od odcepa do revizijskega jaška. Vključno z vzpostavitvijo prvotnega stanja. Pri izdelavi hišnega priključka so vključena vsa režijska dela, zakoličba, postavitev profilov, rezanje asfalta, rušenje asfalta, odstranjevanje tlakovcev, robnikov, izkop, križanje z obstoječimi komunalnimi vodi in ostala dela v povezavi s hišnimi priključki. Izvede se ureditev in vsi potrebni ukrepi pri križanju s komunalno infrastrukturo skladno z navodili upravljavcev. Vključno z izdelavo geodetskega posnetka v skladu z zahtevami upravljavca kanalizacijskega omrežja. Vgradnja po detajlu. | kos | 6 | 0 | 0
6405 | 88 | 88-6405 | Pot v Podgorje | 6 KANALIZACIJSKA DELA | 6.4 Pregled | 6405 - Pregled in snemanje s TV kamero vseh gravitacijskih kanalizacijskih cevi, jaškov in vseh cevnih odsekov. Snemanje kanala po standardu SIST EN 13508-2:2003 in skladno z nemškimi smernicami ATV-M 143-2. | m1 | 187 | 0 | 0
6401 | 88 | 88-6401 | Pot v Podgorje | 6 KANALIZACIJSKA DELA | 6.4 Pregled | 6401 - Čiščenje kanala pred izvedbo preizkusa tesnosti. | m1 | 187 | 0 | 0
6402 | 88 | 88-6402 | Pot v Podgorje | 6 KANALIZACIJSKA DELA | 6.4 Pregled | 6402 - Preizkus tesnosti kanala po standardu SIST EN 1610 - gravitacijski kanal. Vključno z vsemi dodatnimi in zaščitnimi deli. | m1 | 187 | 0 | 0
6503 | 88 | 88-6503 | Pot v Podgorje | 6 KANALIZACIJSKA DELA | 6.5 Križanja | 6503 - Izvedba križanja z obstoječim podzemnim telekomunikacijskim vodom v skladu z navodili upravljavca komunalnega voda | kos | 4 | 0 | 0
1201 | 83 | 83-1201 | Sostrska cesta | 1 PRIPRAVLJALNA DELA | 1.2 Zakoličba | 1201 - Zakoličenje osi kanalizacije, z zavarovanjem osi in oznako revizijskih jaškov in vsa druga geodetska dela v času gradnje, ki so potrebna za nemoteno izvajanje del (smeri, višine, vmesne, začasne in končne zakoličbe…) | m1 | 258 | 0 | 0
1202 | 83 | 83-1202 | Sostrska cesta | 1 PRIPRAVLJALNA DELA | 1.2 Zakoličba | 1202 - Postavitev gradbenih profilov na vzpostavljeno os trase cevovoda, ter določitev nivoja za merjenje globine izkopa in polaganje cevovoda. | kom | 11 | 0 | 0
1203 | 83 | 83-1203 | Sostrska cesta | 1 PRIPRAVLJALNA DELA | 1.2 Zakoličba | 1203 - Določanje in označevanje obstoječih podzemnih naprav, ki se križajo ali potekajo vzporedno s predvideno infrastrukturo, z vidnimi znaki na terenu, s pisanjem zapisnika o primopredaji, eventuelne skice. | m1 | 258 | 0 | 0
1205 | 83 | 83-1205 | Sostrska cesta | 1 PRIPRAVLJALNA DELA | 1.2 Zakoličba | 1205 - Trasiranje in označevanje trase obstoječega vodovoda, ki se nahaja v bližini predvidene infrastrukture. V ceni je vključena postavitev vidnih znakov na terenu in predaja zapisnika meritev. Obračun po dejanskih stroških + 3% man. str. | kpl | 1 | 0 | 0
1206 | 83 | 83-1206 | Sostrska cesta | 1 PRIPRAVLJALNA DELA | 1.2 Zakoličba | 1206 - Trasiranje in označevanje trase obstoječega plinovoda, ki se nahaja v bližini predvidene infrastrukture. V ceni je vključena postavitev vidnih znakov na terenu in predaja zapisnika meritev. Obračun po dejanskih stroških + 3% man. str. | kpl | 1 | 0 | 0
1207 | 83 | 83-1207 | Sostrska cesta | 1 PRIPRAVLJALNA DELA | 1.2 Zakoličba | 1207 - Trasiranje in označevanje trase obstoječega elektro-energetskega omrežja, ki se nahaja v bližini predvidene infrastrukture. V ceni je vključena postavitev vidnih znakov na terenu in predaja zapisnika meritev. Obračun po dejanskih stroških + 3% man. str. | kpl | 1 | 0 | 0
1208 | 83 | 83-1208 | Sostrska cesta | 1 PRIPRAVLJALNA DELA | 1.2 Zakoličba | 1208 - Trasiranje in označevanje trase obstoječega telekomunikacijskega omrežja - TELEKOM, ki se nahaja v bližini predvidene infrastrukture. V ceni je vključena postavitev vidnih znakov na terenu in predaja zapisnika meritev. Obračun po dejanskih stroških + 3% man. str. | kpl | 1 | 0 | 0
1212 | 83 | 83-1212 | Sostrska cesta | 1 PRIPRAVLJALNA DELA | 1.2 Zakoličba | 1212 - Trasiranje in označevanje trase obstoječega omrežja javne razsvetljave, ki se nahaja v bližini predvidene infrastrukture. V ceni je vključena postavitev vidnih znakov na terenu in predaja zapisnika meritev. Obračun po dejanskih stroških + 3% man. str. | kpl | 1 | 0 | 0
1213 | 83 | 83-1213 | Sostrska cesta | 1 PRIPRAVLJALNA DELA | 1.2 Zakoličba | 1213 - Trasiranje in označevanje trase obstoječe meteorne kanalizacije, ki se nahaja v bližini predvidene infrastrukture. V ceni je vključena postavitev vidnih znakov na terenu in predaja zapisnika meritev. Obračun po dejanskih stroških + 3% man. str. | kpl | 1 | 0 | 0
1301 | 83 | 83-1301 | Sostrska cesta | 1 PRIPRAVLJALNA DELA | 1.3 Priprava gradbišča | 1301 - Priprava gradbišča, odstranitev eventuelnih ovir in utrditev delovnega platoja. Po končanih delih se gradbišče pospravi in vzpostavi v prvotno stanje. | m1 | 258 | 0 | 0
1302 | 83 | 83-1302 | Sostrska cesta | 1 PRIPRAVLJALNA DELA | 1.3 Priprava gradbišča | 1302 - Pridobitev dovoljenja za cestno zaporo občinske ceste, tehnične pogoje, vključno z vsemi elaborati ter ureditev prometnega režima z začasno prometno signalizacijo , v času gradnje vključno z obvestili. Po končanih delih se začasno prometno signalizacijo odstrani in vzpostavi vertikalna in horizontalna prometna signalizacijav predvideno stanje v katastru Obračun začasne prometne signalizacije se izvede na dan, po tipu zapore predvidenem v elaboratu začasne prometne ureditve (za osnovo se upošteva tekoči meter predvidene kanalizacije (brez upoštevanja odcepov za hišne priključke). | m1 | 258 | 0 | 0
1304 | 83 | 83-1304 | Sostrska cesta | 1 PRIPRAVLJALNA DELA | 1.3 Priprava gradbišča | 1304 - Pridobitev dovoljenja za cestno zaporo občinske ceste, tehnične pogoje, vključno z vsemi elaborati ter ureditev prometnega režima z začasno prometno signalizacijo, v času gradnje vključno z obvestili. Po končanih delih se začasno prometno signalizacijo odstrani in vzpostavi vertikalna in horizontalna prometna signalizacijav predvideno stanje v katastru Obračun začasne prometne signalizacije se izvede na dan, po tipu zapore predvidenem v elaboratu začasne prometne ureditve (za osnovo se upošteva tekoči meter predvidene kanalizacije (brez upoštevanja odcepov za hišne priključke). Prečkanje občinskih cest dolžine do 10m. | kos | 1 | 0 | 0
1307 | 83 | 83-1307 | Sostrska cesta | 1 PRIPRAVLJALNA DELA | 1.3 Priprava gradbišča | 1307 - Izdelava lesenih mostičkov oziroma provizorij dostopov za pešce do objektov preko izkopanih jarkov iz plohov debeline 5 cm. Na provizorij dostopih se uredi ograja iz desk in tramičev. Vse po statičnem izračunu in načrtu izvajalca. | kos | 11 | 0 | 0
1310 | 83 | 83-1310 | Sostrska cesta | 1 PRIPRAVLJALNA DELA | 1.3 Priprava gradbišča | 1310 - Izdelava začasnega delovnega platoja in utrjenih površin po izvedbi kanalizacijskih del iz drobljenega kamnitega materiala v debelini do 60 cm. V ceni je zajeta dobava materiala iz začasne gradbene deponije, | m3 | 193.5 | 0 | 0
1401 | 83 | 83-1401 | Sostrska cesta | 1 PRIPRAVLJALNA DELA | 1.4 Nadzor | 1401 - Izvedba projektantskega nadzora, obračun na podlagi potrditve nadzornega organa | ur | 5.16 | 0 | 0
1402 | 83 | 83-1402 | Sostrska cesta | 1 PRIPRAVLJALNA DELA | 1.4 Nadzor | 1402 - Nadzor pristojnih služb ostalih komunalnih vodov na območju, obračun na podlagi potrditve nadzornga organa. | ur | 5.5 | 0 | 0
1403 | 83 | 83-1403 | Sostrska cesta | 1 PRIPRAVLJALNA DELA | 1.4 Nadzor | 1403 - Izvedba geomehanskega nadzora, prevzem gradbene jame in temeljnih tal, obračun na podlagi potrditve nadzornga organa | ur | 2.75 | 0 | 0
12309 | 83 | 83-12309 | Sostrska cesta | 2 POSEGI V OBSTOJEČE VOZIŠČE | 2.1 Preddela - zgornji ustroj | 12309 - Porušitev in odstranitev asfaltne plasti v debelini nad 10 cm vključno z nakladanjem na prevozno sredstvo, odvozom na stalno gradbeno depoinijo in plačilom deponijske takse. | m2 | 161.25 | 0 | 0
12328 | 83 | 83-12328 | Sostrska cesta | 2 POSEGI V OBSTOJEČE VOZIŠČE | 2.1 Preddela - zgornji ustroj | 12328 - Rezanje asfaltne plasti s talno diamantno žago, debele 11 do 15 cm | m1 | 273 | 0 | 0
22102 | 83 | 83-22102 | Sostrska cesta | 2 POSEGI V OBSTOJEČE VOZIŠČE | 2.1 Preddela - zgornji ustroj | 22102 - Ureditev planuma temeljnih tal vezljive zemljine – 3. kategorije | m2 | 322.5 | 0 | 0
24405 | 83 | 83-24405 | Sostrska cesta | 2 POSEGI V OBSTOJEČE VOZIŠČE | 2.2 Posegi v voziščno konstrukcijo | 24405 - Izdelava posteljice iz drobljenih kamnitih zrn v debelini 40 cm vključno z nabavo in dobavo materiala | m3 | 129 | 0 | 0
31302 | 83 | 83-31302 | Sostrska cesta | 2 POSEGI V OBSTOJEČE VOZIŠČE | 2.2 Posegi v voziščno konstrukcijo | 31302 - Izdelava nevezane nosilne plasti enakomerno zrnatega drobljenca iz kamnine v debelini 21 do 30 cm vključno z nabavo in dobavo materiala | m3 | 64.5 | 0 | 0
22103 | 83 | 83-22103 | Sostrska cesta | 2 POSEGI V OBSTOJEČE VOZIŠČE | 2.2 Posegi v voziščno konstrukcijo | 22103 - Ureditev planuma temeljnih tal zrnate kamnine – 3. kategorije | m2 | 322.5 | 0 | 0
31602 | 83 | 83-31602 | Sostrska cesta | 2 POSEGI V OBSTOJEČE VOZIŠČE | 2.2 Posegi v voziščno konstrukcijo | 31602 - Izdelava nosilne plasti bituminizirane zmesi AC 22 base B 50/70 A3 v debelini 6 cm. V ceni je zajeta nabava, dobava in vgradnja materiala. V ceni je zajeta izdelava v projektiranih padcih, s predpripravo ustrezne površine in naklonov ter vsa dodatna, pomožna, zaščitna in zaključna dela. | m2 | 322.5 | 0 | 0
32311 | 83 | 83-32311 | Sostrska cesta | 2 POSEGI V OBSTOJEČE VOZIŠČE | 2.2 Posegi v voziščno konstrukcijo | 32311 - Izdelava obrabne in zaporne plasti bituminizirane zmesi AC 11 surf B 50/70 A3 v debelini 4 cm vključno z nabavo in dobavo materiala | m2 | 322.5 | 0 | 0
2208 | 83 | 83-2208 | Sostrska cesta | 2 POSEGI V OBSTOJEČE VOZIŠČE | 2.2 Posegi v voziščno konstrukcijo | 2208 - Strojno čiščenje asfalta pred pobrizgom z bitumensko emulzijo. | m2 | 322.5 | 0 | 0
4124 | 83 | 83-4124 | Sostrska cesta | 4 KANALIZACIJA - ZEMELJSKA DELA | 4.1 Izkopi | 4124 - Ureditev črpalnih jaškov in črpanje talne vode iz gradbene jame pri izvedbi del. | ur | 12.9 | 0 | 0
4101 | 83 | 83-4101 | Sostrska cesta | 4 KANALIZACIJA - ZEMELJSKA DELA | 4.1 Izkopi | 4101 - Zavarovanje gradbene jame z razpiranjem z jeklenimi opaži -sistem z vodili (kot npr. SBH, KRINGS ali podobno). Globina jarka do 4,0m. Vključno z vsemi pomožnimi materiali, deli in transporti. | m2 | 1280.2429 | 0 | 0
4105 | 83 | 83-4105 | Sostrska cesta | 4 KANALIZACIJA - ZEMELJSKA DELA | 4.1 Izkopi | 4105 - Vertikalni strojni izkop gradbene jame globine 0-4m, v terenu III. kat. z nakladanjem na kamion in odvozom na začasno gradbeno deponijo po izboru izvajalca vključno z vsemi stroški deponije | m3 | 364.7768 | 0 | 0
4106 | 83 | 83-4106 | Sostrska cesta | 4 KANALIZACIJA - ZEMELJSKA DELA | 4.1 Izkopi | 4106 - Vertikalni strojni izkop gradbene jame globine 0-4m, v terenu III. kat. z nakladanjem na kamion in odvozom na trajno gradbeno deponijo, vključno s stroški deponije. | m3 | 275.3446 | 0 | 0
4113 | 83 | 83-4113 | Sostrska cesta | 4 KANALIZACIJA - ZEMELJSKA DELA | 4.1 Izkopi | 4113 - Vertikalni strojni izkop gradbene jame globine 0-4m, v terenu IV. kat. z nakladanjem na kamion in odvozom na trajno gradbeno deponijo, vključno s stroški deponije. | m3 | 64.0121 | 0 | 0
4121 | 83 | 83-4121 | Sostrska cesta | 4 KANALIZACIJA - ZEMELJSKA DELA | 4.1 Izkopi | 4121 - Ročni izkop jarka globine 0 - 2 m, z nakladanjem na kamion in odvozom na začasno gradbeno deponijo po izboru izvajalca vključno z vsemi stroški deponije | m3 | 80.0152 | 0 | 0
4201 | 83 | 83-4201 | Sostrska cesta | 4 KANALIZACIJA - ZEMELJSKA DELA | 4.2 Zasipi | 4201 - Mehanska utrditev planuma naravnih temeljnih tal do predpisane nosilnosti, skladno z navodili geomehanskega poročila. | m2 | 322.5 | 0 | 0
4202 | 83 | 83-4202 | Sostrska cesta | 4 KANALIZACIJA - ZEMELJSKA DELA | 4.2 Zasipi | 4202 - Ročno planiranje dna jarka s točnostjo +/- 3 cm po projektiranem padcu. | m2 | 322.5 | 0 | 0
4203 | 83 | 83-4203 | Sostrska cesta | 4 KANALIZACIJA - ZEMELJSKA DELA | 4.2 Zasipi | 4203 - Dobava in vgraditev peščenega materiala granulacije 8 do 16 mm za peščeno ležišče cevi (POSTELJICA) s sprotno višinsko kontrolo do predpisane kote dna cevi (10cm + D/10) z komprimacijo do stopnje 97% SPP (standardni Proctorjev preizkus), vključno z nabavo in transportom materiala. | m3 | 33.54 | 0 | 0
4204 | 83 | 83-4204 | Sostrska cesta | 4 KANALIZACIJA - ZEMELJSKA DELA | 4.2 Zasipi | 4204 - Dobava in vgraditev peščenega materiala granulacije 8 do 16 mm s komprimacijo, v coni cevovoda v debelini 30 cm nad temenom, s komprimacijo v plasteh po 20 cm, zbitost 95% po proctorju, vključno z nabavo in transportom materiala. | m3 | 164.715 | 0 | 0
4205 | 83 | 83-4205 | Sostrska cesta | 4 KANALIZACIJA - ZEMELJSKA DELA | 4.2 Zasipi | 4205 - Nabava, dobava in vgraditev geotekstila za ločilno plast in ovijanje obsipa cevi, natezna trdnost 14 do 16 kN/m2, gostote minimalno 300 g/m2. V ceni so zajeti preklopi in ves potreben pritrdilni material. | m2 | 928.8 | 0 | 0
4206 | 83 | 83-4206 | Sostrska cesta | 4 KANALIZACIJA - ZEMELJSKA DELA | 4.2 Zasipi | 4206 - Zasipavanje jarka z izkopanim materialom, s komprimiranjem v slojih po 30 cm, do 95 % zgoščenosti po standardnem Proctorjevem postopku, vključno z dovozom z začasne deponije. | m3 | 364.7768 | 0 | 0
4207 | 83 | 83-4207 | Sostrska cesta | 4 KANALIZACIJA - ZEMELJSKA DELA | 4.2 Zasipi | 4207 - Zasip jarka z dovozom novega gramoznega zasipnega materiala različnih frakcij z utrjevanjem v slojih po 30 cm do 95 % trdnosti po standardnem Proctorjevem postopku; vključno z nabavo in dobavo zasipnega materiala. | m3 | 10 | 0 | 0
6101 | 83 | 83-6101 | Sostrska cesta | 6 KANALIZACIJSKA DELA | 6.1 Cevi | 6101 - Nabava, dobava in montaža kanalizacijskih cevi DN 250 mm iz armiranega poliestra (GRP) izdelane po SIST EN 14364: 2013, nazivne togosti SN 10.000 N/m2, kompletno z potrebnimi spojkami. Cev ima na eni strani montirano spojko iz poliestra z EPDM tesnilom. Spoj (tesnilo) mora biti zaradi zagotovitve kvalitete spoja preizkušen skupaj s cevmi (certifikat). Notranji zaščitni sloj cevi iz čistega poliestra, brez polnila in ojačitve, mora imeti minimalno debelino 1,0 mm s ciljem doseganja tesnosti, kemijske in abrazijske obstojnosti in odpornosti na obrus pri visokotlačnem čiščenju. Vključen je tudi prevoz in prenos kanalizacijskih cevi iz deponije do mesta vgradnje. | m1 | 258 | 0 | 0
6202 | 83 | 83-6202 | Sostrska cesta | 6 KANALIZACIJSKA DELA | 6.2 Jaški | 6202 - Nabava, dobava in montaža revizijskih jaškov iz armiranega poliestra po SIST EN 14364, min. SN 5.000 N/m2, komplet z izdelano muldo in priključnimi cevmi (vtok, Iztok). Premer jaška 1000mm, globina 1 - 2m, za priključno cev DN250mm. Minimalna debelina sten revizijskega jaška je 15mm. V ceni je vključena tudi izdelava AB temeljne plošče jaška debeline 20cm, iz betona C25/30. Jaški morajo biti izdelani po enaki tehnologiji kot kanalizacijske cevi. Vgradnja po detajlu. | kos | 6 | 0 | 0
6204 | 83 | 83-6204 | Sostrska cesta | 6 KANALIZACIJSKA DELA | 6.2 Jaški | 6204 - Nabava, dobava in montaža revizijskih jaškov iz armiranega poliestra po SIST EN 14364, min. SN 5.000 N/m2, komplet z izdelano muldo in priključnimi cevmi (vtok, Iztok). Premer jaška 1000mm, globina 2 - 3m, za priključno cev DN250mm. Minimalna debelina sten revizijskega jaška je 15mm. V ceni je vključena tudi izdelava AB temeljne plošče jaška debeline 20cm, iz betona C25/30. Jaški morajo biti izdelani po enaki tehnologiji kot kanalizacijske cevi. Vgradnja po detajlu. | kos | 2 | 0 | 0
6207 | 83 | 83-6207 | Sostrska cesta | 6 KANALIZACIJSKA DELA | 6.2 Jaški | 6207 - Nabava, dobava in montaža kaskadnih revizijskih jaškov iz armiranega poliestra po SIST EN 14364, min. SN 5.000 N/m2, komplet z izdelano muldo in priključnimi cevmi (vtok, Iztok). Premer jaška 1000mm, globina 3 - 4m, za priključno cev DN250mm. Minimalna debelina sten kaskadnega revizijskega jaška je 15mm. V ceni je vključena tudi izdelava AB temeljne plošče jaška debeline 20cm, iz betona C25/30. Jaški morajo biti izdelani po enaki tehnologiji kot kanalizacijske cevi. Vgradnja po detajlu. | kos | 3 | 0 | 0
6257 | 83 | 83-6257 | Sostrska cesta | 6 KANALIZACIJSKA DELA | 6.2 Jaški | 6257 - Izdelava priklopa projektiranega kanala na obstoječi fekalni kanal preko jaška, z vsemi pomožnimi deli, materiali ter prenosi. | kos | 11 | 0 | 0
6253 | 83 | 83-6253 | Sostrska cesta | 6 KANALIZACIJSKA DELA | 6.2 Jaški | 6253 - Dobava in vgradnja LTŽ pokrova fi 600mm, skladno s SIST EN 124-1:2015 D 400 kN, kjer je predviden promet s težkimi vozili ali vzdrževanje 30T. Pokrov izveden na zaklep z odprtinami za zračenje. Kot npr. tip: Norinco, PAM ali enakovredno.. Skupaj z razbremenilno AB ploščo za montažo na cev DN 1000 mm, ter vsemi potrebnimi deli in materiali. Vključno z AB vencem za vgradnjo LTŽ pokrova ter dobavo in vgrajevanjem betona C16/20 in vso potrebno armaturo za betoniranje pete revizijskih jaškov. | kos | 11 | 0 | 0
6302 | 83 | 83-6302 | Sostrska cesta | 6 KANALIZACIJSKA DELA | 6.3 Odcepi za hišne priključke | 6302 - Dobava revizijskih jaškov iz armiranega poliestra po SIST EN 14 364: 2013, komplet z izdelano muldo. Komplet z razbremenilno ploščo za pokrov, AB vencem in LŽ pokrovom fi 600 mm, EN 124-1:2015 nosilnost vsaj C400 kN. Premer jaška 1000mm za priključno cev DN200 mm do globine jaška 3m. V ceni je vključena tudi izdelava AB temeljne plošče jaška debeline 20cm, iz betona C25/30. Postavitev jaška za parcelno mejo s pokrovom nosilnosti 400 kN - povozne površine. | kos | 11 | 0 | 0
6301 | 83 | 83-6301 | Sostrska cesta | 6 KANALIZACIJSKA DELA | 6.3 Odcepi za hišne priključke | 6301 - Izdelava odcepov za hišne priključke na projektirani kanal. Odcep na cevi izvesti s prefabriciranim sedlastim nastavkom ali fazonskim kosom iz enakih cevi kot je javna kanalizacija, v nadaljevanju odcepa uporaba cevi iz PVC cevi DN 160 SN8, po standardu EN1401-1. Vključno z izkopom in varovanjem gradbene jame, nakladanjem in odvozom na stalno deponijo, skupaj s stroški deponije. Vključno s planiranjem in utrjevanjem dna jarka, nabavo, dobavo in vgradnjo betona za izdelavo posteljice in obbetoniranjem cevi ter zasipom do kote terena (po detajlu). Posteljica in obsip se ob potrditvi geomehanika in projektanta priključka lahko izvede tudi iz peščenega materiala. Nabava, dobava in vgradnja novega zasipnega materiala. Vključno s črpanjem vode iz gradbene jame. Vključno z nabavo in položitvijo PVC cevi (z vsemi koleni in fazonskimi kosi) od odcepa do revizijskega jaška. Vključno z vzpostavitvijo prvotnega stanja. Pri izdelavi hišnega priključka so vključena vsa režijska dela, zakoličba, postavitev profilov, rezanje asfalta, rušenje asfalta, odstranjevanje tlakovcev, robnikov, izkop, križanje z obstoječimi komunalnimi vodi in ostala dela v povezavi s hišnimi priključki. Izvede se ureditev in vsi potrebni ukrepi pri križanju s komunalno infrastrukturo skladno z navodili upravljavcev. Vključno z izdelavo geodetskega posnetka v skladu z zahtevami upravljavca kanalizacijskega omrežja. Vgradnja po detajlu. | kos | 11 | 0 | 0
6405 | 83 | 83-6405 | Sostrska cesta | 6 KANALIZACIJSKA DELA | 6.4 Pregled | 6405 - Pregled in snemanje s TV kamero vseh gravitacijskih kanalizacijskih cevi, jaškov in vseh cevnih odsekov. Snemanje kanala po standardu SIST EN 13508-2:2003 in skladno z nemškimi smernicami ATV-M 143-2. | m1 | 258 | 0 | 0
6401 | 83 | 83-6401 | Sostrska cesta | 6 KANALIZACIJSKA DELA | 6.4 Pregled | 6401 - Čiščenje kanala pred izvedbo preizkusa tesnosti. | m1 | 258 | 0 | 0
6402 | 83 | 83-6402 | Sostrska cesta | 6 KANALIZACIJSKA DELA | 6.4 Pregled | 6402 - Preizkus tesnosti kanala po standardu SIST EN 1610 - gravitacijski kanal. Vključno z vsemi dodatnimi in zaščitnimi deli. | m1 | 258 | 0 | 0
6502 | 83 | 83-6502 | Sostrska cesta | 6 KANALIZACIJSKA DELA | 6.5 Križanja | 6502 - Izvedba križanja z obstoječim podzemnim vodom javne razsvetljave v skladu z navodili upravljavca komunalnega voda | kos | 1 | 0 | 0
6503 | 83 | 83-6503 | Sostrska cesta | 6 KANALIZACIJSKA DELA | 6.5 Križanja | 6503 - Izvedba križanja z obstoječim podzemnim telekomunikacijskim vodom v skladu z navodili upravljavca komunalnega voda | kos | 8 | 0 | 0
6504 | 83 | 83-6504 | Sostrska cesta | 6 KANALIZACIJSKA DELA | 6.5 Križanja | 6504 - Izvedba križanja z obstoječim podzemnim elektroenergetskim vodom v skladu z navodili upravljavca komunalnega voda | kos | 1 | 0 | 0
1201 | 553 | 553-1201 | Sostrska cesta - tlačni vod | 1 PRIPRAVLJALNA DELA | 1.2 Zakoličba | 1201 - Zakoličenje osi kanalizacije, z zavarovanjem osi in oznako revizijskih jaškov in vsa druga geodetska dela v času gradnje, ki so potrebna za nemoteno izvajanje del (smeri, višine, vmesne, začasne in končne zakoličbe…) | m1 | 515 | 0 | 0
1203 | 553 | 553-1203 | Sostrska cesta - tlačni vod | 1 PRIPRAVLJALNA DELA | 1.2 Zakoličba | 1203 - Določanje in označevanje obstoječih podzemnih naprav, ki se križajo ali potekajo vzporedno s predvideno infrastrukturo, z vidnimi znaki na terenu, s pisanjem zapisnika o primopredaji, eventuelne skice. | m1 | 515 | 0 | 0
1205 | 553 | 553-1205 | Sostrska cesta - tlačni vod | 1 PRIPRAVLJALNA DELA | 1.2 Zakoličba | 1205 - Trasiranje in označevanje trase obstoječega vodovoda, ki se nahaja v bližini predvidene infrastrukture. V ceni je vključena postavitev vidnih znakov na terenu in predaja zapisnika meritev. Obračun po dejanskih stroških + 3% man. str. | kpl | 1 | 0 | 0
1206 | 553 | 553-1206 | Sostrska cesta - tlačni vod | 1 PRIPRAVLJALNA DELA | 1.2 Zakoličba | 1206 - Trasiranje in označevanje trase obstoječega plinovoda, ki se nahaja v bližini predvidene infrastrukture. V ceni je vključena postavitev vidnih znakov na terenu in predaja zapisnika meritev. Obračun po dejanskih stroških + 3% man. str. | kpl | 1 | 0 | 0
1207 | 553 | 553-1207 | Sostrska cesta - tlačni vod | 1 PRIPRAVLJALNA DELA | 1.2 Zakoličba | 1207 - Trasiranje in označevanje trase obstoječega elektro-energetskega omrežja, ki se nahaja v bližini predvidene infrastrukture. V ceni je vključena postavitev vidnih znakov na terenu in predaja zapisnika meritev. Obračun po dejanskih stroških + 3% man. str. | kpl | 1 | 0 | 0
1208 | 553 | 553-1208 | Sostrska cesta - tlačni vod | 1 PRIPRAVLJALNA DELA | 1.2 Zakoličba | 1208 - Trasiranje in označevanje trase obstoječega telekomunikacijskega omrežja - TELEKOM, ki se nahaja v bližini predvidene infrastrukture. V ceni je vključena postavitev vidnih znakov na terenu in predaja zapisnika meritev. Obračun po dejanskih stroških + 3% man. str. | kpl | 1 | 0 | 0
1212 | 553 | 553-1212 | Sostrska cesta - tlačni vod | 1 PRIPRAVLJALNA DELA | 1.2 Zakoličba | 1212 - Trasiranje in označevanje trase obstoječega omrežja javne razsvetljave, ki se nahaja v bližini predvidene infrastrukture. V ceni je vključena postavitev vidnih znakov na terenu in predaja zapisnika meritev. Obračun po dejanskih stroških + 3% man. str. | kpl | 1 | 0 | 0
1213 | 553 | 553-1213 | Sostrska cesta - tlačni vod | 1 PRIPRAVLJALNA DELA | 1.2 Zakoličba | 1213 - Trasiranje in označevanje trase obstoječe meteorne kanalizacije, ki se nahaja v bližini predvidene infrastrukture. V ceni je vključena postavitev vidnih znakov na terenu in predaja zapisnika meritev. Obračun po dejanskih stroških + 3% man. str. | kpl | 1 | 0 | 0
1301 | 553 | 553-1301 | Sostrska cesta - tlačni vod | 1 PRIPRAVLJALNA DELA | 1.3 Priprava gradbišča | 1301 - Priprava gradbišča, odstranitev eventuelnih ovir in utrditev delovnega platoja. Po končanih delih se gradbišče pospravi in vzpostavi v prvotno stanje. | m1 | 515 | 0 | 0
1302 | 553 | 553-1302 | Sostrska cesta - tlačni vod | 1 PRIPRAVLJALNA DELA | 1.3 Priprava gradbišča | 1302 - Pridobitev dovoljenja za cestno zaporo občinske ceste, tehnične pogoje, vključno z vsemi elaborati ter ureditev prometnega režima z začasno prometno signalizacijo , v času gradnje vključno z obvestili. Po končanih delih se začasno prometno signalizacijo odstrani in vzpostavi vertikalna in horizontalna prometna signalizacijav predvideno stanje v katastru Obračun začasne prometne signalizacije se izvede na dan, po tipu zapore predvidenem v elaboratu začasne prometne ureditve (za osnovo se upošteva tekoči meter predvidene kanalizacije (brez upoštevanja odcepov za hišne priključke). | m1 | 515 | 0 | 0
1304 | 553 | 553-1304 | Sostrska cesta - tlačni vod | 1 PRIPRAVLJALNA DELA | 1.3 Priprava gradbišča | 1304 - Pridobitev dovoljenja za cestno zaporo občinske ceste, tehnične pogoje, vključno z vsemi elaborati ter ureditev prometnega režima z začasno prometno signalizacijo, v času gradnje vključno z obvestili. Po končanih delih se začasno prometno signalizacijo odstrani in vzpostavi vertikalna in horizontalna prometna signalizacijav predvideno stanje v katastru Obračun začasne prometne signalizacije se izvede na dan, po tipu zapore predvidenem v elaboratu začasne prometne ureditve (za osnovo se upošteva tekoči meter predvidene kanalizacije (brez upoštevanja odcepov za hišne priključke). Prečkanje občinskih cest dolžine do 10m. | kos | 1 | 0 | 0
1310 | 553 | 553-1310 | Sostrska cesta - tlačni vod | 1 PRIPRAVLJALNA DELA | 1.3 Priprava gradbišča | 1310 - Izdelava začasnega delovnega platoja in utrjenih površin po izvedbi kanalizacijskih del iz drobljenega kamnitega materiala v debelini do 60 cm. V ceni je zajeta dobava materiala iz začasne gradbene deponije, | m3 | 577.98 | 0 | 0
1401 | 553 | 553-1401 | Sostrska cesta - tlačni vod | 1 PRIPRAVLJALNA DELA | 1.4 Nadzor | 1401 - Izvedba projektantskega nadzora, obračun na podlagi potrditve nadzornega organa | ur | 10.3 | 0 | 0
12309 | 553 | 553-12309 | Sostrska cesta - tlačni vod | 2 POSEGI V OBSTOJEČE VOZIŠČE | 2.1 Preddela - zgornji ustroj | 12309 - Porušitev in odstranitev asfaltne plasti v debelini nad 10 cm vključno z nakladanjem na prevozno sredstvo, odvozom na stalno gradbeno depoinijo in plačilom deponijske takse. | m2 | 963.3 | 0 | 0
12328 | 553 | 553-12328 | Sostrska cesta - tlačni vod | 2 POSEGI V OBSTOJEČE VOZIŠČE | 2.1 Preddela - zgornji ustroj | 12328 - Rezanje asfaltne plasti s talno diamantno žago, debele 11 do 15 cm | m1 | 1060 | 0 | 0
22102 | 553 | 553-22102 | Sostrska cesta - tlačni vod | 2 POSEGI V OBSTOJEČE VOZIŠČE | 2.1 Preddela - zgornji ustroj | 22102 - Ureditev planuma temeljnih tal vezljive zemljine – 3. kategorije | m2 | 963.3 | 0 | 0
24405 | 553 | 553-24405 | Sostrska cesta - tlačni vod | 2 POSEGI V OBSTOJEČE VOZIŠČE | 2.2 Posegi v voziščno konstrukcijo | 24405 - Izdelava posteljice iz drobljenih kamnitih zrn v debelini 40 cm vključno z nabavo in dobavo materiala | m3 | 385.32 | 0 | 0
31302 | 553 | 553-31302 | Sostrska cesta - tlačni vod | 2 POSEGI V OBSTOJEČE VOZIŠČE | 2.2 Posegi v voziščno konstrukcijo | 31302 - Izdelava nevezane nosilne plasti enakomerno zrnatega drobljenca iz kamnine v debelini 21 do 30 cm vključno z nabavo in dobavo materiala | m3 | 192.66 | 0 | 0
22103 | 553 | 553-22103 | Sostrska cesta - tlačni vod | 2 POSEGI V OBSTOJEČE VOZIŠČE | 2.2 Posegi v voziščno konstrukcijo | 22103 - Ureditev planuma temeljnih tal zrnate kamnine – 3. kategorije | m2 | 963.3 | 0 | 0
31602 | 553 | 553-31602 | Sostrska cesta - tlačni vod | 2 POSEGI V OBSTOJEČE VOZIŠČE | 2.2 Posegi v voziščno konstrukcijo | 31602 - Izdelava nosilne plasti bituminizirane zmesi AC 22 base B 50/70 A3 v debelini 6 cm. V ceni je zajeta nabava, dobava in vgradnja materiala. V ceni je zajeta izdelava v projektiranih padcih, s predpripravo ustrezne površine in naklonov ter vsa dodatna, pomožna, zaščitna in zaključna dela. | m2 | 963.3 | 0 | 0
32311 | 553 | 553-32311 | Sostrska cesta - tlačni vod | 2 POSEGI V OBSTOJEČE VOZIŠČE | 2.2 Posegi v voziščno konstrukcijo | 32311 - Izdelava obrabne in zaporne plasti bituminizirane zmesi AC 11 surf B 50/70 A3 v debelini 4 cm vključno z nabavo in dobavo materiala | m2 | 963.3 | 0 | 0
2208 | 553 | 553-2208 | Sostrska cesta - tlačni vod | 2 POSEGI V OBSTOJEČE VOZIŠČE | 2.2 Posegi v voziščno konstrukcijo | 2208 - Strojno čiščenje asfalta pred pobrizgom z bitumensko emulzijo. | m2 | 963.3 | 0 | 0
4124 | 553 | 553-4124 | Sostrska cesta - tlačni vod | 4 KANALIZACIJA - ZEMELJSKA DELA | 4.1 Izkopi | 4124 - Ureditev črpalnih jaškov in črpanje talne vode iz gradbene jame pri izvedbi del. | ur | 25.75 | 0 | 0
4101 | 553 | 553-4101 | Sostrska cesta - tlačni vod | 4 KANALIZACIJA - ZEMELJSKA DELA | 4.1 Izkopi | 4101 - Zavarovanje gradbene jame z razpiranjem z jeklenimi opaži -sistem z vodili (kot npr. SBH, KRINGS ali podobno). Globina jarka do 4,0m. Vključno z vsemi pomožnimi materiali, deli in transporti. | m2 | 2295.0179 | 0 | 0
4105 | 553 | 553-4105 | Sostrska cesta - tlačni vod | 4 KANALIZACIJA - ZEMELJSKA DELA | 4.1 Izkopi | 4105 - Vertikalni strojni izkop gradbene jame globine 0-4m, v terenu III. kat. z nakladanjem na kamion in odvozom na začasno gradbeno deponijo po izboru izvajalca vključno z vsemi stroški deponije | m3 | 253.667 | 0 | 0
4106 | 553 | 553-4106 | Sostrska cesta - tlačni vod | 4 KANALIZACIJA - ZEMELJSKA DELA | 4.1 Izkopi | 4106 - Vertikalni strojni izkop gradbene jame globine 0-4m, v terenu III. kat. z nakladanjem na kamion in odvozom na trajno gradbeno deponijo, vključno s stroški deponije. | m3 | 1490.5466 | 0 | 0
4113 | 553 | 553-4113 | Sostrska cesta - tlačni vod | 4 KANALIZACIJA - ZEMELJSKA DELA | 4.1 Izkopi | 4113 - Vertikalni strojni izkop gradbene jame globine 0-4m, v terenu IV. kat. z nakladanjem na kamion in odvozom na trajno gradbeno deponijo, vključno s stroški deponije. | m3 | 174.4214 | 0 | 0
4121 | 553 | 553-4121 | Sostrska cesta - tlačni vod | 4 KANALIZACIJA - ZEMELJSKA DELA | 4.1 Izkopi | 4121 - Ročni izkop jarka globine 0 - 2 m, z nakladanjem na kamion in odvozom na začasno gradbeno deponijo po izboru izvajalca vključno z vsemi stroški deponije | m3 | 218.0267 | 0 | 0
4201 | 553 | 553-4201 | Sostrska cesta - tlačni vod | 4 KANALIZACIJA - ZEMELJSKA DELA | 4.2 Zasipi | 4201 - Mehanska utrditev planuma naravnih temeljnih tal do predpisane nosilnosti, skladno z navodili geomehanskega poročila. | m2 | 643.75 | 0 | 0
4202 | 553 | 553-4202 | Sostrska cesta - tlačni vod | 4 KANALIZACIJA - ZEMELJSKA DELA | 4.2 Zasipi | 4202 - Ročno planiranje dna jarka s točnostjo +/- 3 cm po projektiranem padcu. | m2 | 643.75 | 0 | 0
4203 | 553 | 553-4203 | Sostrska cesta - tlačni vod | 4 KANALIZACIJA - ZEMELJSKA DELA | 4.2 Zasipi | 4203 - Dobava in vgraditev peščenega materiala granulacije 8 do 16 mm za peščeno ležišče cevi (POSTELJICA) s sprotno višinsko kontrolo do predpisane kote dna cevi (10cm + D/10) z komprimacijo do stopnje 97% SPP (standardni Proctorjev preizkus), vključno z nabavo in transportom materiala. | m3 | 96.33 | 0 | 0
4204 | 553 | 553-4204 | Sostrska cesta - tlačni vod | 4 KANALIZACIJA - ZEMELJSKA DELA | 4.2 Zasipi | 4204 - Dobava in vgraditev peščenega materiala granulacije 8 do 16 mm s komprimacijo, v coni cevovoda v debelini 30 cm nad temenom, s komprimacijo v plasteh po 20 cm, zbitost 95% po proctorju, vključno z nabavo in transportom materiala. | m3 | 833.42 | 0 | 0
4205 | 553 | 553-4205 | Sostrska cesta - tlačni vod | 4 KANALIZACIJA - ZEMELJSKA DELA | 4.2 Zasipi | 4205 - Nabava, dobava in vgraditev geotekstila za ločilno plast in ovijanje obsipa cevi, natezna trdnost 14 do 16 kN/m2, gostote minimalno 300 g/m2. V ceni so zajeti preklopi in ves potreben pritrdilni material. | m2 | 1825.2 | 0 | 0
4206 | 553 | 553-4206 | Sostrska cesta - tlačni vod | 4 KANALIZACIJA - ZEMELJSKA DELA | 4.2 Zasipi | 4206 - Zasipavanje jarka z izkopanim materialom, s komprimiranjem v slojih po 30 cm, do 95 % zgoščenosti po standardnem Proctorjevem postopku, vključno z dovozom z začasne deponije. | m3 | 253.667 | 0 | 0
4207 | 553 | 553-4207 | Sostrska cesta - tlačni vod | 4 KANALIZACIJA - ZEMELJSKA DELA | 4.2 Zasipi | 4207 - Zasip jarka z dovozom novega gramoznega zasipnega materiala različnih frakcij z utrjevanjem v slojih po 30 cm do 95 % trdnosti po standardnem Proctorjevem postopku; vključno z nabavo in dobavo zasipnega materiala. | m3 | 10 | 0 | 0
5201 | 553 | 553-5201 | Sostrska cesta - tlačni vod | 5 KANALIZACIJA - GRADBENA DELA | 5.2 Gradnje - podvrtavanje, podbijanje | 5201 - Izdelava vodenega podvrtavanja. Upoštevan je prevoz in premik garniture, izvedba vrtanja z vsemi potrebnimi deli. Vključena so vsa zemeljska dela in zaščita vstopne in izstopne gradbene jame. | kpl | 1 | 0 | 0
6105 | 553 | 553-6105 | Sostrska cesta - tlačni vod | 6 KANALIZACIJSKA DELA | 6.1 Cevi | 6105 - Nabava, dobava in montaža PEHD cevi d90x5,4 za tlačni cevovod s prevozom in prenos kanalizacijskih cevi do mesta vgraditve. V ceni je všteta nabava, dobava in montaža PEHD fazonskih kosov za tlačni cevovod. | m1 | 515 | 0 | 0
6405 | 553 | 553-6405 | Sostrska cesta - tlačni vod | 6 KANALIZACIJSKA DELA | 6.4 Pregled | 6405 - Pregled in snemanje s TV kamero vseh gravitacijskih kanalizacijskih cevi, jaškov in vseh cevnih odsekov. Snemanje kanala po standardu SIST EN 13508-2:2003 in skladno z nemškimi smernicami ATV-M 143-2. | m1 | 515 | 0 | 0
6401 | 553 | 553-6401 | Sostrska cesta - tlačni vod | 6 KANALIZACIJSKA DELA | 6.4 Pregled | 6401 - Čiščenje kanala pred izvedbo preizkusa tesnosti. | m1 | 515 | 0 | 0
6403 | 553 | 553-6403 | Sostrska cesta - tlačni vod | 6 KANALIZACIJSKA DELA | 6.4 Pregled | 6403 - Preizkus tesnosti kanala po standardu SIST EN 805 - tlačni kanal. Vključno z vsemi dodatnimi in zaščitnimi deli. | m1 | 515 | 0 | 0
1201 | 533 | 533-1201 | Sostrska cesta, odcep 1 | 1 PRIPRAVLJALNA DELA | 1.2 Zakoličba | 1201 - Zakoličenje osi kanalizacije, z zavarovanjem osi in oznako revizijskih jaškov in vsa druga geodetska dela v času gradnje, ki so potrebna za nemoteno izvajanje del (smeri, višine, vmesne, začasne in končne zakoličbe…) | m1 | 129 | 0 | 0
1202 | 533 | 533-1202 | Sostrska cesta, odcep 1 | 1 PRIPRAVLJALNA DELA | 1.2 Zakoličba | 1202 - Postavitev gradbenih profilov na vzpostavljeno os trase cevovoda, ter določitev nivoja za merjenje globine izkopa in polaganje cevovoda. | kom | 4 | 0 | 0
1203 | 533 | 533-1203 | Sostrska cesta, odcep 1 | 1 PRIPRAVLJALNA DELA | 1.2 Zakoličba | 1203 - Določanje in označevanje obstoječih podzemnih naprav, ki se križajo ali potekajo vzporedno s predvideno infrastrukturo, z vidnimi znaki na terenu, s pisanjem zapisnika o primopredaji, eventuelne skice. | m1 | 129 | 0 | 0
1205 | 533 | 533-1205 | Sostrska cesta, odcep 1 | 1 PRIPRAVLJALNA DELA | 1.2 Zakoličba | 1205 - Trasiranje in označevanje trase obstoječega vodovoda, ki se nahaja v bližini predvidene infrastrukture. V ceni je vključena postavitev vidnih znakov na terenu in predaja zapisnika meritev. Obračun po dejanskih stroških + 3% man. str. | kpl | 1 | 0 | 0
1206 | 533 | 533-1206 | Sostrska cesta, odcep 1 | 1 PRIPRAVLJALNA DELA | 1.2 Zakoličba | 1206 - Trasiranje in označevanje trase obstoječega plinovoda, ki se nahaja v bližini predvidene infrastrukture. V ceni je vključena postavitev vidnih znakov na terenu in predaja zapisnika meritev. Obračun po dejanskih stroških + 3% man. str. | kpl | 1 | 0 | 0
1207 | 533 | 533-1207 | Sostrska cesta, odcep 1 | 1 PRIPRAVLJALNA DELA | 1.2 Zakoličba | 1207 - Trasiranje in označevanje trase obstoječega elektro-energetskega omrežja, ki se nahaja v bližini predvidene infrastrukture. V ceni je vključena postavitev vidnih znakov na terenu in predaja zapisnika meritev. Obračun po dejanskih stroških + 3% man. str. | kpl | 1 | 0 | 0
1208 | 533 | 533-1208 | Sostrska cesta, odcep 1 | 1 PRIPRAVLJALNA DELA | 1.2 Zakoličba | 1208 - Trasiranje in označevanje trase obstoječega telekomunikacijskega omrežja - TELEKOM, ki se nahaja v bližini predvidene infrastrukture. V ceni je vključena postavitev vidnih znakov na terenu in predaja zapisnika meritev. Obračun po dejanskih stroških + 3% man. str. | kpl | 1 | 0 | 0
1212 | 533 | 533-1212 | Sostrska cesta, odcep 1 | 1 PRIPRAVLJALNA DELA | 1.2 Zakoličba | 1212 - Trasiranje in označevanje trase obstoječega omrežja javne razsvetljave, ki se nahaja v bližini predvidene infrastrukture. V ceni je vključena postavitev vidnih znakov na terenu in predaja zapisnika meritev. Obračun po dejanskih stroških + 3% man. str. | kpl | 1 | 0 | 0
1213 | 533 | 533-1213 | Sostrska cesta, odcep 1 | 1 PRIPRAVLJALNA DELA | 1.2 Zakoličba | 1213 - Trasiranje in označevanje trase obstoječe meteorne kanalizacije, ki se nahaja v bližini predvidene infrastrukture. V ceni je vključena postavitev vidnih znakov na terenu in predaja zapisnika meritev. Obračun po dejanskih stroških + 3% man. str. | kpl | 1 | 0 | 0
1301 | 533 | 533-1301 | Sostrska cesta, odcep 1 | 1 PRIPRAVLJALNA DELA | 1.3 Priprava gradbišča | 1301 - Priprava gradbišča, odstranitev eventuelnih ovir in utrditev delovnega platoja. Po končanih delih se gradbišče pospravi in vzpostavi v prvotno stanje. | m1 | 129 | 0 | 0
1302 | 533 | 533-1302 | Sostrska cesta, odcep 1 | 1 PRIPRAVLJALNA DELA | 1.3 Priprava gradbišča | 1302 - Pridobitev dovoljenja za cestno zaporo občinske ceste, tehnične pogoje, vključno z vsemi elaborati ter ureditev prometnega režima z začasno prometno signalizacijo , v času gradnje vključno z obvestili. Po končanih delih se začasno prometno signalizacijo odstrani in vzpostavi vertikalna in horizontalna prometna signalizacijav predvideno stanje v katastru Obračun začasne prometne signalizacije se izvede na dan, po tipu zapore predvidenem v elaboratu začasne prometne ureditve (za osnovo se upošteva tekoči meter predvidene kanalizacije (brez upoštevanja odcepov za hišne priključke). | m1 | 129 | 0 | 0
1304 | 533 | 533-1304 | Sostrska cesta, odcep 1 | 1 PRIPRAVLJALNA DELA | 1.3 Priprava gradbišča | 1304 - Pridobitev dovoljenja za cestno zaporo občinske ceste, tehnične pogoje, vključno z vsemi elaborati ter ureditev prometnega režima z začasno prometno signalizacijo, v času gradnje vključno z obvestili. Po končanih delih se začasno prometno signalizacijo odstrani in vzpostavi vertikalna in horizontalna prometna signalizacijav predvideno stanje v katastru Obračun začasne prometne signalizacije se izvede na dan, po tipu zapore predvidenem v elaboratu začasne prometne ureditve (za osnovo se upošteva tekoči meter predvidene kanalizacije (brez upoštevanja odcepov za hišne priključke). Prečkanje občinskih cest dolžine do 10m. | kos | 1 | 0 | 0
1307 | 533 | 533-1307 | Sostrska cesta, odcep 1 | 1 PRIPRAVLJALNA DELA | 1.3 Priprava gradbišča | 1307 - Izdelava lesenih mostičkov oziroma provizorij dostopov za pešce do objektov preko izkopanih jarkov iz plohov debeline 5 cm. Na provizorij dostopih se uredi ograja iz desk in tramičev. Vse po statičnem izračunu in načrtu izvajalca. | kos | 5 | 0 | 0
1310 | 533 | 533-1310 | Sostrska cesta, odcep 1 | 1 PRIPRAVLJALNA DELA | 1.3 Priprava gradbišča | 1310 - Izdelava začasnega delovnega platoja in utrjenih površin po izvedbi kanalizacijskih del iz drobljenega kamnitega materiala v debelini do 60 cm. V ceni je zajeta dobava materiala iz začasne gradbene deponije, | m3 | 96.75 | 0 | 0
1401 | 533 | 533-1401 | Sostrska cesta, odcep 1 | 1 PRIPRAVLJALNA DELA | 1.4 Nadzor | 1401 - Izvedba projektantskega nadzora, obračun na podlagi potrditve nadzornega organa | ur | 2.58 | 0 | 0
1402 | 533 | 533-1402 | Sostrska cesta, odcep 1 | 1 PRIPRAVLJALNA DELA | 1.4 Nadzor | 1402 - Nadzor pristojnih služb ostalih komunalnih vodov na območju, obračun na podlagi potrditve nadzornga organa. | ur | 2 | 0 | 0
1403 | 533 | 533-1403 | Sostrska cesta, odcep 1 | 1 PRIPRAVLJALNA DELA | 1.4 Nadzor | 1403 - Izvedba geomehanskega nadzora, prevzem gradbene jame in temeljnih tal, obračun na podlagi potrditve nadzornga organa | ur | 1 | 0 | 0
12303 | 533 | 533-12303 | Sostrska cesta, odcep 1 | 2 POSEGI V OBSTOJEČE VOZIŠČE | 2.1 Preddela - zgornji ustroj | 12303 - Porušitev in odstranitev makadamskega vozišča v debelini nad 20 cm, vključno z nakladanjem na prevozno sredstvo, z odvozom na začasno deponijo izvajalca za kasnejšo uporabo oz. na stalno gradbeno deponijo in plačilom deponijske takse | m3 | 161.25 | 0 | 0
24405 | 533 | 533-24405 | Sostrska cesta, odcep 1 | 2 POSEGI V OBSTOJEČE VOZIŠČE | 2.2 Posegi v voziščno konstrukcijo | 24405 - Izdelava posteljice iz drobljenih kamnitih zrn v debelini 40 cm vključno z nabavo in dobavo materiala | m3 | 64.5 | 0 | 0
31302 | 533 | 533-31302 | Sostrska cesta, odcep 1 | 2 POSEGI V OBSTOJEČE VOZIŠČE | 2.2 Posegi v voziščno konstrukcijo | 31302 - Izdelava nevezane nosilne plasti enakomerno zrnatega drobljenca iz kamnine v debelini 21 do 30 cm vključno z nabavo in dobavo materiala | m3 | 32.25 | 0 | 0
22103 | 533 | 533-22103 | Sostrska cesta, odcep 1 | 2 POSEGI V OBSTOJEČE VOZIŠČE | 2.2 Posegi v voziščno konstrukcijo | 22103 - Ureditev planuma temeljnih tal zrnate kamnine – 3. kategorije | m2 | 161.25 | 0 | 0
31602 | 533 | 533-31602 | Sostrska cesta, odcep 1 | 2 POSEGI V OBSTOJEČE VOZIŠČE | 2.2 Posegi v voziščno konstrukcijo | 31602 - Izdelava nosilne plasti bituminizirane zmesi AC 22 base B 50/70 A3 v debelini 6 cm. V ceni je zajeta nabava, dobava in vgradnja materiala. V ceni je zajeta izdelava v projektiranih padcih, s predpripravo ustrezne površine in naklonov ter vsa dodatna, pomožna, zaščitna in zaključna dela. | m2 | 161.25 | 0 | 0
32311 | 533 | 533-32311 | Sostrska cesta, odcep 1 | 2 POSEGI V OBSTOJEČE VOZIŠČE | 2.2 Posegi v voziščno konstrukcijo | 32311 - Izdelava obrabne in zaporne plasti bituminizirane zmesi AC 11 surf B 50/70 A3 v debelini 4 cm vključno z nabavo in dobavo materiala | m2 | 161.25 | 0 | 0
2208 | 533 | 533-2208 | Sostrska cesta, odcep 1 | 2 POSEGI V OBSTOJEČE VOZIŠČE | 2.2 Posegi v voziščno konstrukcijo | 2208 - Strojno čiščenje asfalta pred pobrizgom z bitumensko emulzijo. | m2 | 161.25 | 0 | 0
4124 | 533 | 533-4124 | Sostrska cesta, odcep 1 | 4 KANALIZACIJA - ZEMELJSKA DELA | 4.1 Izkopi | 4124 - Ureditev črpalnih jaškov in črpanje talne vode iz gradbene jame pri izvedbi del. | ur | 6.45 | 0 | 0
4101 | 533 | 533-4101 | Sostrska cesta, odcep 1 | 4 KANALIZACIJA - ZEMELJSKA DELA | 4.1 Izkopi | 4101 - Zavarovanje gradbene jame z razpiranjem z jeklenimi opaži -sistem z vodili (kot npr. SBH, KRINGS ali podobno). Globina jarka do 4,0m. Vključno z vsemi pomožnimi materiali, deli in transporti. | m2 | 730.914 | 0 | 0
4105 | 533 | 533-4105 | Sostrska cesta, odcep 1 | 4 KANALIZACIJA - ZEMELJSKA DELA | 4.1 Izkopi | 4105 - Vertikalni strojni izkop gradbene jame globine 0-4m, v terenu III. kat. z nakladanjem na kamion in odvozom na začasno gradbeno deponijo po izboru izvajalca vključno z vsemi stroški deponije | m3 | 228.4106 | 0 | 0
4106 | 533 | 533-4106 | Sostrska cesta, odcep 1 | 4 KANALIZACIJA - ZEMELJSKA DELA | 4.1 Izkopi | 4106 - Vertikalni strojni izkop gradbene jame globine 0-4m, v terenu III. kat. z nakladanjem na kamion in odvozom na trajno gradbeno deponijo, vključno s stroški deponije. | m3 | 137.0464 | 0 | 0
4113 | 533 | 533-4113 | Sostrska cesta, odcep 1 | 4 KANALIZACIJA - ZEMELJSKA DELA | 4.1 Izkopi | 4113 - Vertikalni strojni izkop gradbene jame globine 0-4m, v terenu IV. kat. z nakladanjem na kamion in odvozom na trajno gradbeno deponijo, vključno s stroški deponije. | m3 | 36.5457 | 0 | 0
4121 | 533 | 533-4121 | Sostrska cesta, odcep 1 | 4 KANALIZACIJA - ZEMELJSKA DELA | 4.1 Izkopi | 4121 - Ročni izkop jarka globine 0 - 2 m, z nakladanjem na kamion in odvozom na začasno gradbeno deponijo po izboru izvajalca vključno z vsemi stroški deponije | m3 | 45.6821 | 0 | 0
4201 | 533 | 533-4201 | Sostrska cesta, odcep 1 | 4 KANALIZACIJA - ZEMELJSKA DELA | 4.2 Zasipi | 4201 - Mehanska utrditev planuma naravnih temeljnih tal do predpisane nosilnosti, skladno z navodili geomehanskega poročila. | m2 | 161.25 | 0 | 0
4202 | 533 | 533-4202 | Sostrska cesta, odcep 1 | 4 KANALIZACIJA - ZEMELJSKA DELA | 4.2 Zasipi | 4202 - Ročno planiranje dna jarka s točnostjo +/- 3 cm po projektiranem padcu. | m2 | 161.25 | 0 | 0
4203 | 533 | 533-4203 | Sostrska cesta, odcep 1 | 4 KANALIZACIJA - ZEMELJSKA DELA | 4.2 Zasipi | 4203 - Dobava in vgraditev peščenega materiala granulacije 8 do 16 mm za peščeno ležišče cevi (POSTELJICA) s sprotno višinsko kontrolo do predpisane kote dna cevi (10cm + D/10) z komprimacijo do stopnje 97% SPP (standardni Proctorjev preizkus), vključno z nabavo in transportom materiala. | m3 | 16.77 | 0 | 0
4204 | 533 | 533-4204 | Sostrska cesta, odcep 1 | 4 KANALIZACIJA - ZEMELJSKA DELA | 4.2 Zasipi | 4204 - Dobava in vgraditev peščenega materiala granulacije 8 do 16 mm s komprimacijo, v coni cevovoda v debelini 30 cm nad temenom, s komprimacijo v plasteh po 20 cm, zbitost 95% po proctorju, vključno z nabavo in transportom materiala. | m3 | 82.3575 | 0 | 0
4205 | 533 | 533-4205 | Sostrska cesta, odcep 1 | 4 KANALIZACIJA - ZEMELJSKA DELA | 4.2 Zasipi | 4205 - Nabava, dobava in vgraditev geotekstila za ločilno plast in ovijanje obsipa cevi, natezna trdnost 14 do 16 kN/m2, gostote minimalno 300 g/m2. V ceni so zajeti preklopi in ves potreben pritrdilni material. | m2 | 464.4 | 0 | 0
4206 | 533 | 533-4206 | Sostrska cesta, odcep 1 | 4 KANALIZACIJA - ZEMELJSKA DELA | 4.2 Zasipi | 4206 - Zasipavanje jarka z izkopanim materialom, s komprimiranjem v slojih po 30 cm, do 95 % zgoščenosti po standardnem Proctorjevem postopku, vključno z dovozom z začasne deponije. | m3 | 228.4106 | 0 | 0
4207 | 533 | 533-4207 | Sostrska cesta, odcep 1 | 4 KANALIZACIJA - ZEMELJSKA DELA | 4.2 Zasipi | 4207 - Zasip jarka z dovozom novega gramoznega zasipnega materiala različnih frakcij z utrjevanjem v slojih po 30 cm do 95 % trdnosti po standardnem Proctorjevem postopku; vključno z nabavo in dobavo zasipnega materiala. | m3 | 10 | 0 | 0
6101 | 533 | 533-6101 | Sostrska cesta, odcep 1 | 6 KANALIZACIJSKA DELA | 6.1 Cevi | 6101 - Nabava, dobava in montaža kanalizacijskih cevi DN 250 mm iz armiranega poliestra (GRP) izdelane po SIST EN 14364: 2013, nazivne togosti SN 10.000 N/m2, kompletno z potrebnimi spojkami. Cev ima na eni strani montirano spojko iz poliestra z EPDM tesnilom. Spoj (tesnilo) mora biti zaradi zagotovitve kvalitete spoja preizkušen skupaj s cevmi (certifikat). Notranji zaščitni sloj cevi iz čistega poliestra, brez polnila in ojačitve, mora imeti minimalno debelino 1,0 mm s ciljem doseganja tesnosti, kemijske in abrazijske obstojnosti in odpornosti na obrus pri visokotlačnem čiščenju. Vključen je tudi prevoz in prenos kanalizacijskih cevi iz deponije do mesta vgradnje. | m1 | 129 | 0 | 0
6202 | 533 | 533-6202 | Sostrska cesta, odcep 1 | 6 KANALIZACIJSKA DELA | 6.2 Jaški | 6202 - Nabava, dobava in montaža revizijskih jaškov iz armiranega poliestra po SIST EN 14364, min. SN 5.000 N/m2, komplet z izdelano muldo in priključnimi cevmi (vtok, Iztok). Premer jaška 1000mm, globina 1 - 2m, za priključno cev DN250mm. Minimalna debelina sten revizijskega jaška je 15mm. V ceni je vključena tudi izdelava AB temeljne plošče jaška debeline 20cm, iz betona C25/30. Jaški morajo biti izdelani po enaki tehnologiji kot kanalizacijske cevi. Vgradnja po detajlu. | kos | 1 | 0 | 0
6204 | 533 | 533-6204 | Sostrska cesta, odcep 1 | 6 KANALIZACIJSKA DELA | 6.2 Jaški | 6204 - Nabava, dobava in montaža revizijskih jaškov iz armiranega poliestra po SIST EN 14364, min. SN 5.000 N/m2, komplet z izdelano muldo in priključnimi cevmi (vtok, Iztok). Premer jaška 1000mm, globina 2 - 3m, za priključno cev DN250mm. Minimalna debelina sten revizijskega jaška je 15mm. V ceni je vključena tudi izdelava AB temeljne plošče jaška debeline 20cm, iz betona C25/30. Jaški morajo biti izdelani po enaki tehnologiji kot kanalizacijske cevi. Vgradnja po detajlu. | kos | 3 | 0 | 0
6257 | 533 | 533-6257 | Sostrska cesta, odcep 1 | 6 KANALIZACIJSKA DELA | 6.2 Jaški | 6257 - Izdelava priklopa projektiranega kanala na obstoječi fekalni kanal preko jaška, z vsemi pomožnimi deli, materiali ter prenosi. | kos | 4 | 0 | 0
6253 | 533 | 533-6253 | Sostrska cesta, odcep 1 | 6 KANALIZACIJSKA DELA | 6.2 Jaški | 6253 - Dobava in vgradnja LTŽ pokrova fi 600mm, skladno s SIST EN 124-1:2015 D 400 kN, kjer je predviden promet s težkimi vozili ali vzdrževanje 30T. Pokrov izveden na zaklep z odprtinami za zračenje. Kot npr. tip: Norinco, PAM ali enakovredno.. Skupaj z razbremenilno AB ploščo za montažo na cev DN 1000 mm, ter vsemi potrebnimi deli in materiali. Vključno z AB vencem za vgradnjo LTŽ pokrova ter dobavo in vgrajevanjem betona C16/20 in vso potrebno armaturo za betoniranje pete revizijskih jaškov. | kos | 4 | 0 | 0
6302 | 533 | 533-6302 | Sostrska cesta, odcep 1 | 6 KANALIZACIJSKA DELA | 6.3 Odcepi za hišne priključke | 6302 - Dobava revizijskih jaškov iz armiranega poliestra po SIST EN 14 364: 2013, komplet z izdelano muldo. Komplet z razbremenilno ploščo za pokrov, AB vencem in LŽ pokrovom fi 600 mm, EN 124-1:2015 nosilnost vsaj C400 kN. Premer jaška 1000mm za priključno cev DN200 mm do globine jaška 3m. V ceni je vključena tudi izdelava AB temeljne plošče jaška debeline 20cm, iz betona C25/30. Postavitev jaška za parcelno mejo s pokrovom nosilnosti 400 kN - povozne površine. | kos | 4 | 0 | 0
6301 | 533 | 533-6301 | Sostrska cesta, odcep 1 | 6 KANALIZACIJSKA DELA | 6.3 Odcepi za hišne priključke | 6301 - Izdelava odcepov za hišne priključke na projektirani kanal. Odcep na cevi izvesti s prefabriciranim sedlastim nastavkom ali fazonskim kosom iz enakih cevi kot je javna kanalizacija, v nadaljevanju odcepa uporaba cevi iz PVC cevi DN 160 SN8, po standardu EN1401-1. Vključno z izkopom in varovanjem gradbene jame, nakladanjem in odvozom na stalno deponijo, skupaj s stroški deponije. Vključno s planiranjem in utrjevanjem dna jarka, nabavo, dobavo in vgradnjo betona za izdelavo posteljice in obbetoniranjem cevi ter zasipom do kote terena (po detajlu). Posteljica in obsip se ob potrditvi geomehanika in projektanta priključka lahko izvede tudi iz peščenega materiala. Nabava, dobava in vgradnja novega zasipnega materiala. Vključno s črpanjem vode iz gradbene jame. Vključno z nabavo in položitvijo PVC cevi (z vsemi koleni in fazonskimi kosi) od odcepa do revizijskega jaška. Vključno z vzpostavitvijo prvotnega stanja. Pri izdelavi hišnega priključka so vključena vsa režijska dela, zakoličba, postavitev profilov, rezanje asfalta, rušenje asfalta, odstranjevanje tlakovcev, robnikov, izkop, križanje z obstoječimi komunalnimi vodi in ostala dela v povezavi s hišnimi priključki. Izvede se ureditev in vsi potrebni ukrepi pri križanju s komunalno infrastrukturo skladno z navodili upravljavcev. Vključno z izdelavo geodetskega posnetka v skladu z zahtevami upravljavca kanalizacijskega omrežja. Vgradnja po detajlu. | kos | 4 | 0 | 0
6405 | 533 | 533-6405 | Sostrska cesta, odcep 1 | 6 KANALIZACIJSKA DELA | 6.4 Pregled | 6405 - Pregled in snemanje s TV kamero vseh gravitacijskih kanalizacijskih cevi, jaškov in vseh cevnih odsekov. Snemanje kanala po standardu SIST EN 13508-2:2003 in skladno z nemškimi smernicami ATV-M 143-2. | m1 | 129 | 0 | 0
6401 | 533 | 533-6401 | Sostrska cesta, odcep 1 | 6 KANALIZACIJSKA DELA | 6.4 Pregled | 6401 - Čiščenje kanala pred izvedbo preizkusa tesnosti. | m1 | 129 | 0 | 0
6402 | 533 | 533-6402 | Sostrska cesta, odcep 1 | 6 KANALIZACIJSKA DELA | 6.4 Pregled | 6402 - Preizkus tesnosti kanala po standardu SIST EN 1610 - gravitacijski kanal. Vključno z vsemi dodatnimi in zaščitnimi deli. | m1 | 129 | 0 | 0
6501 | 533 | 533-6501 | Sostrska cesta, odcep 1 | 6 KANALIZACIJSKA DELA | 6.5 Križanja | 6501 - Izvedba križanja z obstoječim vodovodom v skladu z navodili upravljavca komunalnega voda | kos | 1 | 0 | 0
1201 | 92 | 92-1201 | Sostrska cesta, odcep 2 | 1 PRIPRAVLJALNA DELA | 1.2 Zakoličba | 1201 - Zakoličenje osi kanalizacije, z zavarovanjem osi in oznako revizijskih jaškov in vsa druga geodetska dela v času gradnje, ki so potrebna za nemoteno izvajanje del (smeri, višine, vmesne, začasne in končne zakoličbe…) | m1 | 57 | 0 | 0
1202 | 92 | 92-1202 | Sostrska cesta, odcep 2 | 1 PRIPRAVLJALNA DELA | 1.2 Zakoličba | 1202 - Postavitev gradbenih profilov na vzpostavljeno os trase cevovoda, ter določitev nivoja za merjenje globine izkopa in polaganje cevovoda. | kom | 2 | 0 | 0
1203 | 92 | 92-1203 | Sostrska cesta, odcep 2 | 1 PRIPRAVLJALNA DELA | 1.2 Zakoličba | 1203 - Določanje in označevanje obstoječih podzemnih naprav, ki se križajo ali potekajo vzporedno s predvideno infrastrukturo, z vidnimi znaki na terenu, s pisanjem zapisnika o primopredaji, eventuelne skice. | m1 | 57 | 0 | 0
1205 | 92 | 92-1205 | Sostrska cesta, odcep 2 | 1 PRIPRAVLJALNA DELA | 1.2 Zakoličba | 1205 - Trasiranje in označevanje trase obstoječega vodovoda, ki se nahaja v bližini predvidene infrastrukture. V ceni je vključena postavitev vidnih znakov na terenu in predaja zapisnika meritev. Obračun po dejanskih stroških + 3% man. str. | kpl | 1 | 0 | 0
1206 | 92 | 92-1206 | Sostrska cesta, odcep 2 | 1 PRIPRAVLJALNA DELA | 1.2 Zakoličba | 1206 - Trasiranje in označevanje trase obstoječega plinovoda, ki se nahaja v bližini predvidene infrastrukture. V ceni je vključena postavitev vidnih znakov na terenu in predaja zapisnika meritev. Obračun po dejanskih stroških + 3% man. str. | kpl | 1 | 0 | 0
1207 | 92 | 92-1207 | Sostrska cesta, odcep 2 | 1 PRIPRAVLJALNA DELA | 1.2 Zakoličba | 1207 - Trasiranje in označevanje trase obstoječega elektro-energetskega omrežja, ki se nahaja v bližini predvidene infrastrukture. V ceni je vključena postavitev vidnih znakov na terenu in predaja zapisnika meritev. Obračun po dejanskih stroških + 3% man. str. | kpl | 1 | 0 | 0
1208 | 92 | 92-1208 | Sostrska cesta, odcep 2 | 1 PRIPRAVLJALNA DELA | 1.2 Zakoličba | 1208 - Trasiranje in označevanje trase obstoječega telekomunikacijskega omrežja - TELEKOM, ki se nahaja v bližini predvidene infrastrukture. V ceni je vključena postavitev vidnih znakov na terenu in predaja zapisnika meritev. Obračun po dejanskih stroških + 3% man. str. | kpl | 1 | 0 | 0
1212 | 92 | 92-1212 | Sostrska cesta, odcep 2 | 1 PRIPRAVLJALNA DELA | 1.2 Zakoličba | 1212 - Trasiranje in označevanje trase obstoječega omrežja javne razsvetljave, ki se nahaja v bližini predvidene infrastrukture. V ceni je vključena postavitev vidnih znakov na terenu in predaja zapisnika meritev. Obračun po dejanskih stroških + 3% man. str. | kpl | 1 | 0 | 0
1213 | 92 | 92-1213 | Sostrska cesta, odcep 2 | 1 PRIPRAVLJALNA DELA | 1.2 Zakoličba | 1213 - Trasiranje in označevanje trase obstoječe meteorne kanalizacije, ki se nahaja v bližini predvidene infrastrukture. V ceni je vključena postavitev vidnih znakov na terenu in predaja zapisnika meritev. Obračun po dejanskih stroških + 3% man. str. | kpl | 1 | 0 | 0
1301 | 92 | 92-1301 | Sostrska cesta, odcep 2 | 1 PRIPRAVLJALNA DELA | 1.3 Priprava gradbišča | 1301 - Priprava gradbišča, odstranitev eventuelnih ovir in utrditev delovnega platoja. Po končanih delih se gradbišče pospravi in vzpostavi v prvotno stanje. | m1 | 57 | 0 | 0
1302 | 92 | 92-1302 | Sostrska cesta, odcep 2 | 1 PRIPRAVLJALNA DELA | 1.3 Priprava gradbišča | 1302 - Pridobitev dovoljenja za cestno zaporo občinske ceste, tehnične pogoje, vključno z vsemi elaborati ter ureditev prometnega režima z začasno prometno signalizacijo , v času gradnje vključno z obvestili. Po končanih delih se začasno prometno signalizacijo odstrani in vzpostavi vertikalna in horizontalna prometna signalizacijav predvideno stanje v katastru Obračun začasne prometne signalizacije se izvede na dan, po tipu zapore predvidenem v elaboratu začasne prometne ureditve (za osnovo se upošteva tekoči meter predvidene kanalizacije (brez upoštevanja odcepov za hišne priključke). | m1 | 57 | 0 | 0
1304 | 92 | 92-1304 | Sostrska cesta, odcep 2 | 1 PRIPRAVLJALNA DELA | 1.3 Priprava gradbišča | 1304 - Pridobitev dovoljenja za cestno zaporo občinske ceste, tehnične pogoje, vključno z vsemi elaborati ter ureditev prometnega režima z začasno prometno signalizacijo, v času gradnje vključno z obvestili. Po končanih delih se začasno prometno signalizacijo odstrani in vzpostavi vertikalna in horizontalna prometna signalizacijav predvideno stanje v katastru Obračun začasne prometne signalizacije se izvede na dan, po tipu zapore predvidenem v elaboratu začasne prometne ureditve (za osnovo se upošteva tekoči meter predvidene kanalizacije (brez upoštevanja odcepov za hišne priključke). Prečkanje občinskih cest dolžine do 10m. | kos | 1 | 0 | 0
1307 | 92 | 92-1307 | Sostrska cesta, odcep 2 | 1 PRIPRAVLJALNA DELA | 1.3 Priprava gradbišča | 1307 - Izdelava lesenih mostičkov oziroma provizorij dostopov za pešce do objektov preko izkopanih jarkov iz plohov debeline 5 cm. Na provizorij dostopih se uredi ograja iz desk in tramičev. Vse po statičnem izračunu in načrtu izvajalca. | kos | 3 | 0 | 0
1310 | 92 | 92-1310 | Sostrska cesta, odcep 2 | 1 PRIPRAVLJALNA DELA | 1.3 Priprava gradbišča | 1310 - Izdelava začasnega delovnega platoja in utrjenih površin po izvedbi kanalizacijskih del iz drobljenega kamnitega materiala v debelini do 60 cm. V ceni je zajeta dobava materiala iz začasne gradbene deponije, | m3 | 42.75 | 0 | 0
1401 | 92 | 92-1401 | Sostrska cesta, odcep 2 | 1 PRIPRAVLJALNA DELA | 1.4 Nadzor | 1401 - Izvedba projektantskega nadzora, obračun na podlagi potrditve nadzornega organa | ur | 1.14 | 0 | 0
1402 | 92 | 92-1402 | Sostrska cesta, odcep 2 | 1 PRIPRAVLJALNA DELA | 1.4 Nadzor | 1402 - Nadzor pristojnih služb ostalih komunalnih vodov na območju, obračun na podlagi potrditve nadzornga organa. | ur | 1 | 0 | 0
1403 | 92 | 92-1403 | Sostrska cesta, odcep 2 | 1 PRIPRAVLJALNA DELA | 1.4 Nadzor | 1403 - Izvedba geomehanskega nadzora, prevzem gradbene jame in temeljnih tal, obračun na podlagi potrditve nadzornga organa | ur | 0.5 | 0 | 0
12303 | 92 | 92-12303 | Sostrska cesta, odcep 2 | 2 POSEGI V OBSTOJEČE VOZIŠČE | 2.1 Preddela - zgornji ustroj | 12303 - Porušitev in odstranitev makadamskega vozišča v debelini nad 20 cm, vključno z nakladanjem na prevozno sredstvo, z odvozom na začasno deponijo izvajalca za kasnejšo uporabo oz. na stalno gradbeno deponijo in plačilom deponijske takse | m3 | 71.25 | 0 | 0
24405 | 92 | 92-24405 | Sostrska cesta, odcep 2 | 2 POSEGI V OBSTOJEČE VOZIŠČE | 2.2 Posegi v voziščno konstrukcijo | 24405 - Izdelava posteljice iz drobljenih kamnitih zrn v debelini 40 cm vključno z nabavo in dobavo materiala | m3 | 28.5 | 0 | 0
31302 | 92 | 92-31302 | Sostrska cesta, odcep 2 | 2 POSEGI V OBSTOJEČE VOZIŠČE | 2.2 Posegi v voziščno konstrukcijo | 31302 - Izdelava nevezane nosilne plasti enakomerno zrnatega drobljenca iz kamnine v debelini 21 do 30 cm vključno z nabavo in dobavo materiala | m3 | 14.25 | 0 | 0
22103 | 92 | 92-22103 | Sostrska cesta, odcep 2 | 2 POSEGI V OBSTOJEČE VOZIŠČE | 2.2 Posegi v voziščno konstrukcijo | 22103 - Ureditev planuma temeljnih tal zrnate kamnine – 3. kategorije | m2 | 71.25 | 0 | 0
31602 | 92 | 92-31602 | Sostrska cesta, odcep 2 | 2 POSEGI V OBSTOJEČE VOZIŠČE | 2.2 Posegi v voziščno konstrukcijo | 31602 - Izdelava nosilne plasti bituminizirane zmesi AC 22 base B 50/70 A3 v debelini 6 cm. V ceni je zajeta nabava, dobava in vgradnja materiala. V ceni je zajeta izdelava v projektiranih padcih, s predpripravo ustrezne površine in naklonov ter vsa dodatna, pomožna, zaščitna in zaključna dela. | m2 | 71.25 | 0 | 0
32311 | 92 | 92-32311 | Sostrska cesta, odcep 2 | 2 POSEGI V OBSTOJEČE VOZIŠČE | 2.2 Posegi v voziščno konstrukcijo | 32311 - Izdelava obrabne in zaporne plasti bituminizirane zmesi AC 11 surf B 50/70 A3 v debelini 4 cm vključno z nabavo in dobavo materiala | m2 | 71.25 | 0 | 0
2208 | 92 | 92-2208 | Sostrska cesta, odcep 2 | 2 POSEGI V OBSTOJEČE VOZIŠČE | 2.2 Posegi v voziščno konstrukcijo | 2208 - Strojno čiščenje asfalta pred pobrizgom z bitumensko emulzijo. | m2 | 71.25 | 0 | 0
4124 | 92 | 92-4124 | Sostrska cesta, odcep 2 | 4 KANALIZACIJA - ZEMELJSKA DELA | 4.1 Izkopi | 4124 - Ureditev črpalnih jaškov in črpanje talne vode iz gradbene jame pri izvedbi del. | ur | 2.85 | 0 | 0
4101 | 92 | 92-4101 | Sostrska cesta, odcep 2 | 4 KANALIZACIJA - ZEMELJSKA DELA | 4.1 Izkopi | 4101 - Zavarovanje gradbene jame z razpiranjem z jeklenimi opaži -sistem z vodili (kot npr. SBH, KRINGS ali podobno). Globina jarka do 4,0m. Vključno z vsemi pomožnimi materiali, deli in transporti. | m2 | 280.269 | 0 | 0
4105 | 92 | 92-4105 | Sostrska cesta, odcep 2 | 4 KANALIZACIJA - ZEMELJSKA DELA | 4.1 Izkopi | 4105 - Vertikalni strojni izkop gradbene jame globine 0-4m, v terenu III. kat. z nakladanjem na kamion in odvozom na začasno gradbeno deponijo po izboru izvajalca vključno z vsemi stroški deponije | m3 | 78.9806 | 0 | 0
4106 | 92 | 92-4106 | Sostrska cesta, odcep 2 | 4 KANALIZACIJA - ZEMELJSKA DELA | 4.1 Izkopi | 4106 - Vertikalni strojni izkop gradbene jame globine 0-4m, v terenu III. kat. z nakladanjem na kamion in odvozom na trajno gradbeno deponijo, vključno s stroški deponije. | m3 | 61.1539 | 0 | 0
4113 | 92 | 92-4113 | Sostrska cesta, odcep 2 | 4 KANALIZACIJA - ZEMELJSKA DELA | 4.1 Izkopi | 4113 - Vertikalni strojni izkop gradbene jame globine 0-4m, v terenu IV. kat. z nakladanjem na kamion in odvozom na trajno gradbeno deponijo, vključno s stroški deponije. | m3 | 14.0135 | 0 | 0
4121 | 92 | 92-4121 | Sostrska cesta, odcep 2 | 4 KANALIZACIJA - ZEMELJSKA DELA | 4.1 Izkopi | 4121 - Ročni izkop jarka globine 0 - 2 m, z nakladanjem na kamion in odvozom na začasno gradbeno deponijo po izboru izvajalca vključno z vsemi stroški deponije | m3 | 17.5168 | 0 | 0
4201 | 92 | 92-4201 | Sostrska cesta, odcep 2 | 4 KANALIZACIJA - ZEMELJSKA DELA | 4.2 Zasipi | 4201 - Mehanska utrditev planuma naravnih temeljnih tal do predpisane nosilnosti, skladno z navodili geomehanskega poročila. | m2 | 71.25 | 0 | 0
4202 | 92 | 92-4202 | Sostrska cesta, odcep 2 | 4 KANALIZACIJA - ZEMELJSKA DELA | 4.2 Zasipi | 4202 - Ročno planiranje dna jarka s točnostjo +/- 3 cm po projektiranem padcu. | m2 | 71.25 | 0 | 0
4203 | 92 | 92-4203 | Sostrska cesta, odcep 2 | 4 KANALIZACIJA - ZEMELJSKA DELA | 4.2 Zasipi | 4203 - Dobava in vgraditev peščenega materiala granulacije 8 do 16 mm za peščeno ležišče cevi (POSTELJICA) s sprotno višinsko kontrolo do predpisane kote dna cevi (10cm + D/10) z komprimacijo do stopnje 97% SPP (standardni Proctorjev preizkus), vključno z nabavo in transportom materiala. | m3 | 7.41 | 0 | 0
4204 | 92 | 92-4204 | Sostrska cesta, odcep 2 | 4 KANALIZACIJA - ZEMELJSKA DELA | 4.2 Zasipi | 4204 - Dobava in vgraditev peščenega materiala granulacije 8 do 16 mm s komprimacijo, v coni cevovoda v debelini 30 cm nad temenom, s komprimacijo v plasteh po 20 cm, zbitost 95% po proctorju, vključno z nabavo in transportom materiala. | m3 | 36.3875 | 0 | 0
4205 | 92 | 92-4205 | Sostrska cesta, odcep 2 | 4 KANALIZACIJA - ZEMELJSKA DELA | 4.2 Zasipi | 4205 - Nabava, dobava in vgraditev geotekstila za ločilno plast in ovijanje obsipa cevi, natezna trdnost 14 do 16 kN/m2, gostote minimalno 300 g/m2. V ceni so zajeti preklopi in ves potreben pritrdilni material. | m2 | 205.2 | 0 | 0
4206 | 92 | 92-4206 | Sostrska cesta, odcep 2 | 4 KANALIZACIJA - ZEMELJSKA DELA | 4.2 Zasipi | 4206 - Zasipavanje jarka z izkopanim materialom, s komprimiranjem v slojih po 30 cm, do 95 % zgoščenosti po standardnem Proctorjevem postopku, vključno z dovozom z začasne deponije. | m3 | 78.9806 | 0 | 0
4207 | 92 | 92-4207 | Sostrska cesta, odcep 2 | 4 KANALIZACIJA - ZEMELJSKA DELA | 4.2 Zasipi | 4207 - Zasip jarka z dovozom novega gramoznega zasipnega materiala različnih frakcij z utrjevanjem v slojih po 30 cm do 95 % trdnosti po standardnem Proctorjevem postopku; vključno z nabavo in dobavo zasipnega materiala. | m3 | 10 | 0 | 0
6101 | 92 | 92-6101 | Sostrska cesta, odcep 2 | 6 KANALIZACIJSKA DELA | 6.1 Cevi | 6101 - Nabava, dobava in montaža kanalizacijskih cevi DN 250 mm iz armiranega poliestra (GRP) izdelane po SIST EN 14364: 2013, nazivne togosti SN 10.000 N/m2, kompletno z potrebnimi spojkami. Cev ima na eni strani montirano spojko iz poliestra z EPDM tesnilom. Spoj (tesnilo) mora biti zaradi zagotovitve kvalitete spoja preizkušen skupaj s cevmi (certifikat). Notranji zaščitni sloj cevi iz čistega poliestra, brez polnila in ojačitve, mora imeti minimalno debelino 1,0 mm s ciljem doseganja tesnosti, kemijske in abrazijske obstojnosti in odpornosti na obrus pri visokotlačnem čiščenju. Vključen je tudi prevoz in prenos kanalizacijskih cevi iz deponije do mesta vgradnje. | m1 | 57 | 0 | 0
6202 | 92 | 92-6202 | Sostrska cesta, odcep 2 | 6 KANALIZACIJSKA DELA | 6.2 Jaški | 6202 - Nabava, dobava in montaža revizijskih jaškov iz armiranega poliestra po SIST EN 14364, min. SN 5.000 N/m2, komplet z izdelano muldo in priključnimi cevmi (vtok, Iztok). Premer jaška 1000mm, globina 1 - 2m, za priključno cev DN250mm. Minimalna debelina sten revizijskega jaška je 15mm. V ceni je vključena tudi izdelava AB temeljne plošče jaška debeline 20cm, iz betona C25/30. Jaški morajo biti izdelani po enaki tehnologiji kot kanalizacijske cevi. Vgradnja po detajlu. | kos | 1 | 0 | 0
6204 | 92 | 92-6204 | Sostrska cesta, odcep 2 | 6 KANALIZACIJSKA DELA | 6.2 Jaški | 6204 - Nabava, dobava in montaža revizijskih jaškov iz armiranega poliestra po SIST EN 14364, min. SN 5.000 N/m2, komplet z izdelano muldo in priključnimi cevmi (vtok, Iztok). Premer jaška 1000mm, globina 2 - 3m, za priključno cev DN250mm. Minimalna debelina sten revizijskega jaška je 15mm. V ceni je vključena tudi izdelava AB temeljne plošče jaška debeline 20cm, iz betona C25/30. Jaški morajo biti izdelani po enaki tehnologiji kot kanalizacijske cevi. Vgradnja po detajlu. | kos | 1 | 0 | 0
6257 | 92 | 92-6257 | Sostrska cesta, odcep 2 | 6 KANALIZACIJSKA DELA | 6.2 Jaški | 6257 - Izdelava priklopa projektiranega kanala na obstoječi fekalni kanal preko jaška, z vsemi pomožnimi deli, materiali ter prenosi. | kos | 2 | 0 | 0
6253 | 92 | 92-6253 | Sostrska cesta, odcep 2 | 6 KANALIZACIJSKA DELA | 6.2 Jaški | 6253 - Dobava in vgradnja LTŽ pokrova fi 600mm, skladno s SIST EN 124-1:2015 D 400 kN, kjer je predviden promet s težkimi vozili ali vzdrževanje 30T. Pokrov izveden na zaklep z odprtinami za zračenje. Kot npr. tip: Norinco, PAM ali enakovredno.. Skupaj z razbremenilno AB ploščo za montažo na cev DN 1000 mm, ter vsemi potrebnimi deli in materiali. Vključno z AB vencem za vgradnjo LTŽ pokrova ter dobavo in vgrajevanjem betona C16/20 in vso potrebno armaturo za betoniranje pete revizijskih jaškov. | kos | 2 | 0 | 0
6302 | 92 | 92-6302 | Sostrska cesta, odcep 2 | 6 KANALIZACIJSKA DELA | 6.3 Odcepi za hišne priključke | 6302 - Dobava revizijskih jaškov iz armiranega poliestra po SIST EN 14 364: 2013, komplet z izdelano muldo. Komplet z razbremenilno ploščo za pokrov, AB vencem in LŽ pokrovom fi 600 mm, EN 124-1:2015 nosilnost vsaj C400 kN. Premer jaška 1000mm za priključno cev DN200 mm do globine jaška 3m. V ceni je vključena tudi izdelava AB temeljne plošče jaška debeline 20cm, iz betona C25/30. Postavitev jaška za parcelno mejo s pokrovom nosilnosti 400 kN - povozne površine. | kos | 2 | 0 | 0
6301 | 92 | 92-6301 | Sostrska cesta, odcep 2 | 6 KANALIZACIJSKA DELA | 6.3 Odcepi za hišne priključke | 6301 - Izdelava odcepov za hišne priključke na projektirani kanal. Odcep na cevi izvesti s prefabriciranim sedlastim nastavkom ali fazonskim kosom iz enakih cevi kot je javna kanalizacija, v nadaljevanju odcepa uporaba cevi iz PVC cevi DN 160 SN8, po standardu EN1401-1. Vključno z izkopom in varovanjem gradbene jame, nakladanjem in odvozom na stalno deponijo, skupaj s stroški deponije. Vključno s planiranjem in utrjevanjem dna jarka, nabavo, dobavo in vgradnjo betona za izdelavo posteljice in obbetoniranjem cevi ter zasipom do kote terena (po detajlu). Posteljica in obsip se ob potrditvi geomehanika in projektanta priključka lahko izvede tudi iz peščenega materiala. Nabava, dobava in vgradnja novega zasipnega materiala. Vključno s črpanjem vode iz gradbene jame. Vključno z nabavo in položitvijo PVC cevi (z vsemi koleni in fazonskimi kosi) od odcepa do revizijskega jaška. Vključno z vzpostavitvijo prvotnega stanja. Pri izdelavi hišnega priključka so vključena vsa režijska dela, zakoličba, postavitev profilov, rezanje asfalta, rušenje asfalta, odstranjevanje tlakovcev, robnikov, izkop, križanje z obstoječimi komunalnimi vodi in ostala dela v povezavi s hišnimi priključki. Izvede se ureditev in vsi potrebni ukrepi pri križanju s komunalno infrastrukturo skladno z navodili upravljavcev. Vključno z izdelavo geodetskega posnetka v skladu z zahtevami upravljavca kanalizacijskega omrežja. Vgradnja po detajlu. | kos | 2 | 0 | 0
6405 | 92 | 92-6405 | Sostrska cesta, odcep 2 | 6 KANALIZACIJSKA DELA | 6.4 Pregled | 6405 - Pregled in snemanje s TV kamero vseh gravitacijskih kanalizacijskih cevi, jaškov in vseh cevnih odsekov. Snemanje kanala po standardu SIST EN 13508-2:2003 in skladno z nemškimi smernicami ATV-M 143-2. | m1 | 57 | 0 | 0
6401 | 92 | 92-6401 | Sostrska cesta, odcep 2 | 6 KANALIZACIJSKA DELA | 6.4 Pregled | 6401 - Čiščenje kanala pred izvedbo preizkusa tesnosti. | m1 | 57 | 0 | 0
6402 | 92 | 92-6402 | Sostrska cesta, odcep 2 | 6 KANALIZACIJSKA DELA | 6.4 Pregled | 6402 - Preizkus tesnosti kanala po standardu SIST EN 1610 - gravitacijski kanal. Vključno z vsemi dodatnimi in zaščitnimi deli. | m1 | 57 | 0 | 0
6504 | 92 | 92-6504 | Sostrska cesta, odcep 2 | 6 KANALIZACIJSKA DELA | 6.5 Križanja | 6504 - Izvedba križanja z obstoječim podzemnim elektroenergetskim vodom v skladu z navodili upravljavca komunalnega voda | kos | 1 | 0 | 0
1201 | 91 | 91-1201 | Sostrska cesta, odcep 4 | 1 PRIPRAVLJALNA DELA | 1.2 Zakoličba | 1201 - Zakoličenje osi kanalizacije, z zavarovanjem osi in oznako revizijskih jaškov in vsa druga geodetska dela v času gradnje, ki so potrebna za nemoteno izvajanje del (smeri, višine, vmesne, začasne in končne zakoličbe…) | m1 | 91 | 0 | 0
1202 | 91 | 91-1202 | Sostrska cesta, odcep 4 | 1 PRIPRAVLJALNA DELA | 1.2 Zakoličba | 1202 - Postavitev gradbenih profilov na vzpostavljeno os trase cevovoda, ter določitev nivoja za merjenje globine izkopa in polaganje cevovoda. | kom | 5 | 0 | 0
1203 | 91 | 91-1203 | Sostrska cesta, odcep 4 | 1 PRIPRAVLJALNA DELA | 1.2 Zakoličba | 1203 - Določanje in označevanje obstoječih podzemnih naprav, ki se križajo ali potekajo vzporedno s predvideno infrastrukturo, z vidnimi znaki na terenu, s pisanjem zapisnika o primopredaji, eventuelne skice. | m1 | 91 | 0 | 0
1205 | 91 | 91-1205 | Sostrska cesta, odcep 4 | 1 PRIPRAVLJALNA DELA | 1.2 Zakoličba | 1205 - Trasiranje in označevanje trase obstoječega vodovoda, ki se nahaja v bližini predvidene infrastrukture. V ceni je vključena postavitev vidnih znakov na terenu in predaja zapisnika meritev. Obračun po dejanskih stroških + 3% man. str. | kpl | 1 | 0 | 0
1206 | 91 | 91-1206 | Sostrska cesta, odcep 4 | 1 PRIPRAVLJALNA DELA | 1.2 Zakoličba | 1206 - Trasiranje in označevanje trase obstoječega plinovoda, ki se nahaja v bližini predvidene infrastrukture. V ceni je vključena postavitev vidnih znakov na terenu in predaja zapisnika meritev. Obračun po dejanskih stroških + 3% man. str. | kpl | 1 | 0 | 0
1207 | 91 | 91-1207 | Sostrska cesta, odcep 4 | 1 PRIPRAVLJALNA DELA | 1.2 Zakoličba | 1207 - Trasiranje in označevanje trase obstoječega elektro-energetskega omrežja, ki se nahaja v bližini predvidene infrastrukture. V ceni je vključena postavitev vidnih znakov na terenu in predaja zapisnika meritev. Obračun po dejanskih stroških + 3% man. str. | kpl | 1 | 0 | 0
1208 | 91 | 91-1208 | Sostrska cesta, odcep 4 | 1 PRIPRAVLJALNA DELA | 1.2 Zakoličba | 1208 - Trasiranje in označevanje trase obstoječega telekomunikacijskega omrežja - TELEKOM, ki se nahaja v bližini predvidene infrastrukture. V ceni je vključena postavitev vidnih znakov na terenu in predaja zapisnika meritev. Obračun po dejanskih stroških + 3% man. str. | kpl | 1 | 0 | 0
1212 | 91 | 91-1212 | Sostrska cesta, odcep 4 | 1 PRIPRAVLJALNA DELA | 1.2 Zakoličba | 1212 - Trasiranje in označevanje trase obstoječega omrežja javne razsvetljave, ki se nahaja v bližini predvidene infrastrukture. V ceni je vključena postavitev vidnih znakov na terenu in predaja zapisnika meritev. Obračun po dejanskih stroških + 3% man. str. | kpl | 1 | 0 | 0
1213 | 91 | 91-1213 | Sostrska cesta, odcep 4 | 1 PRIPRAVLJALNA DELA | 1.2 Zakoličba | 1213 - Trasiranje in označevanje trase obstoječe meteorne kanalizacije, ki se nahaja v bližini predvidene infrastrukture. V ceni je vključena postavitev vidnih znakov na terenu in predaja zapisnika meritev. Obračun po dejanskih stroških + 3% man. str. | kpl | 1 | 0 | 0
1301 | 91 | 91-1301 | Sostrska cesta, odcep 4 | 1 PRIPRAVLJALNA DELA | 1.3 Priprava gradbišča | 1301 - Priprava gradbišča, odstranitev eventuelnih ovir in utrditev delovnega platoja. Po končanih delih se gradbišče pospravi in vzpostavi v prvotno stanje. | m1 | 91 | 0 | 0
1302 | 91 | 91-1302 | Sostrska cesta, odcep 4 | 1 PRIPRAVLJALNA DELA | 1.3 Priprava gradbišča | 1302 - Pridobitev dovoljenja za cestno zaporo občinske ceste, tehnične pogoje, vključno z vsemi elaborati ter ureditev prometnega režima z začasno prometno signalizacijo , v času gradnje vključno z obvestili. Po končanih delih se začasno prometno signalizacijo odstrani in vzpostavi vertikalna in horizontalna prometna signalizacijav predvideno stanje v katastru Obračun začasne prometne signalizacije se izvede na dan, po tipu zapore predvidenem v elaboratu začasne prometne ureditve (za osnovo se upošteva tekoči meter predvidene kanalizacije (brez upoštevanja odcepov za hišne priključke). | m1 | 91 | 0 | 0
1304 | 91 | 91-1304 | Sostrska cesta, odcep 4 | 1 PRIPRAVLJALNA DELA | 1.3 Priprava gradbišča | 1304 - Pridobitev dovoljenja za cestno zaporo občinske ceste, tehnične pogoje, vključno z vsemi elaborati ter ureditev prometnega režima z začasno prometno signalizacijo, v času gradnje vključno z obvestili. Po končanih delih se začasno prometno signalizacijo odstrani in vzpostavi vertikalna in horizontalna prometna signalizacijav predvideno stanje v katastru Obračun začasne prometne signalizacije se izvede na dan, po tipu zapore predvidenem v elaboratu začasne prometne ureditve (za osnovo se upošteva tekoči meter predvidene kanalizacije (brez upoštevanja odcepov za hišne priključke). Prečkanje občinskih cest dolžine do 10m. | kos | 1 | 0 | 0
1307 | 91 | 91-1307 | Sostrska cesta, odcep 4 | 1 PRIPRAVLJALNA DELA | 1.3 Priprava gradbišča | 1307 - Izdelava lesenih mostičkov oziroma provizorij dostopov za pešce do objektov preko izkopanih jarkov iz plohov debeline 5 cm. Na provizorij dostopih se uredi ograja iz desk in tramičev. Vse po statičnem izračunu in načrtu izvajalca. | kos | 4 | 0 | 0
1310 | 91 | 91-1310 | Sostrska cesta, odcep 4 | 1 PRIPRAVLJALNA DELA | 1.3 Priprava gradbišča | 1310 - Izdelava začasnega delovnega platoja in utrjenih površin po izvedbi kanalizacijskih del iz drobljenega kamnitega materiala v debelini do 60 cm. V ceni je zajeta dobava materiala iz začasne gradbene deponije, | m3 | 68.25 | 0 | 0
1401 | 91 | 91-1401 | Sostrska cesta, odcep 4 | 1 PRIPRAVLJALNA DELA | 1.4 Nadzor | 1401 - Izvedba projektantskega nadzora, obračun na podlagi potrditve nadzornega organa | ur | 1.82 | 0 | 0
1402 | 91 | 91-1402 | Sostrska cesta, odcep 4 | 1 PRIPRAVLJALNA DELA | 1.4 Nadzor | 1402 - Nadzor pristojnih služb ostalih komunalnih vodov na območju, obračun na podlagi potrditve nadzornga organa. | ur | 2.5 | 0 | 0
1403 | 91 | 91-1403 | Sostrska cesta, odcep 4 | 1 PRIPRAVLJALNA DELA | 1.4 Nadzor | 1403 - Izvedba geomehanskega nadzora, prevzem gradbene jame in temeljnih tal, obračun na podlagi potrditve nadzornga organa | ur | 1.25 | 0 | 0
22102 | 91 | 91-22102 | Sostrska cesta, odcep 4 | 2 POSEGI V OBSTOJEČE VOZIŠČE | 2.1 Preddela - zgornji ustroj | 22102 - Ureditev planuma temeljnih tal vezljive zemljine – 3. kategorije | m2 | 113.75 | 0 | 0
12303 | 91 | 91-12303 | Sostrska cesta, odcep 4 | 2 POSEGI V OBSTOJEČE VOZIŠČE | 2.1 Preddela - zgornji ustroj | 12303 - Porušitev in odstranitev makadamskega vozišča v debelini nad 20 cm, vključno z nakladanjem na prevozno sredstvo, z odvozom na začasno deponijo izvajalca za kasnejšo uporabo oz. na stalno gradbeno deponijo in plačilom deponijske takse | m3 | 113.75 | 0 | 0
24405 | 91 | 91-24405 | Sostrska cesta, odcep 4 | 2 POSEGI V OBSTOJEČE VOZIŠČE | 2.2 Posegi v voziščno konstrukcijo | 24405 - Izdelava posteljice iz drobljenih kamnitih zrn v debelini 40 cm vključno z nabavo in dobavo materiala | m3 | 45.5 | 0 | 0
31302 | 91 | 91-31302 | Sostrska cesta, odcep 4 | 2 POSEGI V OBSTOJEČE VOZIŠČE | 2.2 Posegi v voziščno konstrukcijo | 31302 - Izdelava nevezane nosilne plasti enakomerno zrnatega drobljenca iz kamnine v debelini 21 do 30 cm vključno z nabavo in dobavo materiala | m3 | 22.75 | 0 | 0
22103 | 91 | 91-22103 | Sostrska cesta, odcep 4 | 2 POSEGI V OBSTOJEČE VOZIŠČE | 2.2 Posegi v voziščno konstrukcijo | 22103 - Ureditev planuma temeljnih tal zrnate kamnine – 3. kategorije | m2 | 113.75 | 0 | 0
31602 | 91 | 91-31602 | Sostrska cesta, odcep 4 | 2 POSEGI V OBSTOJEČE VOZIŠČE | 2.2 Posegi v voziščno konstrukcijo | 31602 - Izdelava nosilne plasti bituminizirane zmesi AC 22 base B 50/70 A3 v debelini 6 cm. V ceni je zajeta nabava, dobava in vgradnja materiala. V ceni je zajeta izdelava v projektiranih padcih, s predpripravo ustrezne površine in naklonov ter vsa dodatna, pomožna, zaščitna in zaključna dela. | m2 | 113.75 | 0 | 0
32311 | 91 | 91-32311 | Sostrska cesta, odcep 4 | 2 POSEGI V OBSTOJEČE VOZIŠČE | 2.2 Posegi v voziščno konstrukcijo | 32311 - Izdelava obrabne in zaporne plasti bituminizirane zmesi AC 11 surf B 50/70 A3 v debelini 4 cm vključno z nabavo in dobavo materiala | m2 | 113.75 | 0 | 0
2208 | 91 | 91-2208 | Sostrska cesta, odcep 4 | 2 POSEGI V OBSTOJEČE VOZIŠČE | 2.2 Posegi v voziščno konstrukcijo | 2208 - Strojno čiščenje asfalta pred pobrizgom z bitumensko emulzijo. | m2 | 113.75 | 0 | 0
4124 | 91 | 91-4124 | Sostrska cesta, odcep 4 | 4 KANALIZACIJA - ZEMELJSKA DELA | 4.1 Izkopi | 4124 - Ureditev črpalnih jaškov in črpanje talne vode iz gradbene jame pri izvedbi del. | ur | 4.55 | 0 | 0
4101 | 91 | 91-4101 | Sostrska cesta, odcep 4 | 4 KANALIZACIJA - ZEMELJSKA DELA | 4.1 Izkopi | 4101 - Zavarovanje gradbene jame z razpiranjem z jeklenimi opaži -sistem z vodili (kot npr. SBH, KRINGS ali podobno). Globina jarka do 4,0m. Vključno z vsemi pomožnimi materiali, deli in transporti. | m2 | 315.1876 | 0 | 0
4105 | 91 | 91-4105 | Sostrska cesta, odcep 4 | 4 KANALIZACIJA - ZEMELJSKA DELA | 4.1 Izkopi | 4105 - Vertikalni strojni izkop gradbene jame globine 0-4m, v terenu III. kat. z nakladanjem na kamion in odvozom na začasno gradbeno deponijo po izboru izvajalca vključno z vsemi stroški deponije | m3 | 43.4297 | 0 | 0
4106 | 91 | 91-4106 | Sostrska cesta, odcep 4 | 4 KANALIZACIJA - ZEMELJSKA DELA | 4.1 Izkopi | 4106 - Vertikalni strojni izkop gradbene jame globine 0-4m, v terenu III. kat. z nakladanjem na kamion in odvozom na trajno gradbeno deponijo, vključno s stroški deponije. | m3 | 114.1641 | 0 | 0
4113 | 91 | 91-4113 | Sostrska cesta, odcep 4 | 4 KANALIZACIJA - ZEMELJSKA DELA | 4.1 Izkopi | 4113 - Vertikalni strojni izkop gradbene jame globine 0-4m, v terenu IV. kat. z nakladanjem na kamion in odvozom na trajno gradbeno deponijo, vključno s stroški deponije. | m3 | 15.7594 | 0 | 0
4121 | 91 | 91-4121 | Sostrska cesta, odcep 4 | 4 KANALIZACIJA - ZEMELJSKA DELA | 4.1 Izkopi | 4121 - Ročni izkop jarka globine 0 - 2 m, z nakladanjem na kamion in odvozom na začasno gradbeno deponijo po izboru izvajalca vključno z vsemi stroški deponije | m3 | 19.6992 | 0 | 0
4201 | 91 | 91-4201 | Sostrska cesta, odcep 4 | 4 KANALIZACIJA - ZEMELJSKA DELA | 4.2 Zasipi | 4201 - Mehanska utrditev planuma naravnih temeljnih tal do predpisane nosilnosti, skladno z navodili geomehanskega poročila. | m2 | 113.75 | 0 | 0
4202 | 91 | 91-4202 | Sostrska cesta, odcep 4 | 4 KANALIZACIJA - ZEMELJSKA DELA | 4.2 Zasipi | 4202 - Ročno planiranje dna jarka s točnostjo +/- 3 cm po projektiranem padcu. | m2 | 113.75 | 0 | 0
4203 | 91 | 91-4203 | Sostrska cesta, odcep 4 | 4 KANALIZACIJA - ZEMELJSKA DELA | 4.2 Zasipi | 4203 - Dobava in vgraditev peščenega materiala granulacije 8 do 16 mm za peščeno ležišče cevi (POSTELJICA) s sprotno višinsko kontrolo do predpisane kote dna cevi (10cm + D/10) z komprimacijo do stopnje 97% SPP (standardni Proctorjev preizkus), vključno z nabavo in transportom materiala. | m3 | 11.83 | 0 | 0
4204 | 91 | 91-4204 | Sostrska cesta, odcep 4 | 4 KANALIZACIJA - ZEMELJSKA DELA | 4.2 Zasipi | 4204 - Dobava in vgraditev peščenega materiala granulacije 8 do 16 mm s komprimacijo, v coni cevovoda v debelini 30 cm nad temenom, s komprimacijo v plasteh po 20 cm, zbitost 95% po proctorju, vključno z nabavo in transportom materiala. | m3 | 58.0925 | 0 | 0
4205 | 91 | 91-4205 | Sostrska cesta, odcep 4 | 4 KANALIZACIJA - ZEMELJSKA DELA | 4.2 Zasipi | 4205 - Nabava, dobava in vgraditev geotekstila za ločilno plast in ovijanje obsipa cevi, natezna trdnost 14 do 16 kN/m2, gostote minimalno 300 g/m2. V ceni so zajeti preklopi in ves potreben pritrdilni material. | m2 | 327.6 | 0 | 0
4206 | 91 | 91-4206 | Sostrska cesta, odcep 4 | 4 KANALIZACIJA - ZEMELJSKA DELA | 4.2 Zasipi | 4206 - Zasipavanje jarka z izkopanim materialom, s komprimiranjem v slojih po 30 cm, do 95 % zgoščenosti po standardnem Proctorjevem postopku, vključno z dovozom z začasne deponije. | m3 | 43.4297 | 0 | 0
4207 | 91 | 91-4207 | Sostrska cesta, odcep 4 | 4 KANALIZACIJA - ZEMELJSKA DELA | 4.2 Zasipi | 4207 - Zasip jarka z dovozom novega gramoznega zasipnega materiala različnih frakcij z utrjevanjem v slojih po 30 cm do 95 % trdnosti po standardnem Proctorjevem postopku; vključno z nabavo in dobavo zasipnega materiala. | m3 | 10 | 0 | 0
6101 | 91 | 91-6101 | Sostrska cesta, odcep 4 | 6 KANALIZACIJSKA DELA | 6.1 Cevi | 6101 - Nabava, dobava in montaža kanalizacijskih cevi DN 250 mm iz armiranega poliestra (GRP) izdelane po SIST EN 14364: 2013, nazivne togosti SN 10.000 N/m2, kompletno z potrebnimi spojkami. Cev ima na eni strani montirano spojko iz poliestra z EPDM tesnilom. Spoj (tesnilo) mora biti zaradi zagotovitve kvalitete spoja preizkušen skupaj s cevmi (certifikat). Notranji zaščitni sloj cevi iz čistega poliestra, brez polnila in ojačitve, mora imeti minimalno debelino 1,0 mm s ciljem doseganja tesnosti, kemijske in abrazijske obstojnosti in odpornosti na obrus pri visokotlačnem čiščenju. Vključen je tudi prevoz in prenos kanalizacijskih cevi iz deponije do mesta vgradnje. | m1 | 91 | 0 | 0
6202 | 91 | 91-6202 | Sostrska cesta, odcep 4 | 6 KANALIZACIJSKA DELA | 6.2 Jaški | 6202 - Nabava, dobava in montaža revizijskih jaškov iz armiranega poliestra po SIST EN 14364, min. SN 5.000 N/m2, komplet z izdelano muldo in priključnimi cevmi (vtok, Iztok). Premer jaška 1000mm, globina 1 - 2m, za priključno cev DN250mm. Minimalna debelina sten revizijskega jaška je 15mm. V ceni je vključena tudi izdelava AB temeljne plošče jaška debeline 20cm, iz betona C25/30. Jaški morajo biti izdelani po enaki tehnologiji kot kanalizacijske cevi. Vgradnja po detajlu. | kos | 5 | 0 | 0
6257 | 91 | 91-6257 | Sostrska cesta, odcep 4 | 6 KANALIZACIJSKA DELA | 6.2 Jaški | 6257 - Izdelava priklopa projektiranega kanala na obstoječi fekalni kanal preko jaška, z vsemi pomožnimi deli, materiali ter prenosi. | kos | 5 | 0 | 0
6253 | 91 | 91-6253 | Sostrska cesta, odcep 4 | 6 KANALIZACIJSKA DELA | 6.2 Jaški | 6253 - Dobava in vgradnja LTŽ pokrova fi 600mm, skladno s SIST EN 124-1:2015 D 400 kN, kjer je predviden promet s težkimi vozili ali vzdrževanje 30T. Pokrov izveden na zaklep z odprtinami za zračenje. Kot npr. tip: Norinco, PAM ali enakovredno.. Skupaj z razbremenilno AB ploščo za montažo na cev DN 1000 mm, ter vsemi potrebnimi deli in materiali. Vključno z AB vencem za vgradnjo LTŽ pokrova ter dobavo in vgrajevanjem betona C16/20 in vso potrebno armaturo za betoniranje pete revizijskih jaškov. | kos | 5 | 0 | 0
6302 | 91 | 91-6302 | Sostrska cesta, odcep 4 | 6 KANALIZACIJSKA DELA | 6.3 Odcepi za hišne priključke | 6302 - Dobava revizijskih jaškov iz armiranega poliestra po SIST EN 14 364: 2013, komplet z izdelano muldo. Komplet z razbremenilno ploščo za pokrov, AB vencem in LŽ pokrovom fi 600 mm, EN 124-1:2015 nosilnost vsaj C400 kN. Premer jaška 1000mm za priključno cev DN200 mm do globine jaška 3m. V ceni je vključena tudi izdelava AB temeljne plošče jaška debeline 20cm, iz betona C25/30. Postavitev jaška za parcelno mejo s pokrovom nosilnosti 400 kN - povozne površine. | kos | 5 | 0 | 0
6301 | 91 | 91-6301 | Sostrska cesta, odcep 4 | 6 KANALIZACIJSKA DELA | 6.3 Odcepi za hišne priključke | 6301 - Izdelava odcepov za hišne priključke na projektirani kanal. Odcep na cevi izvesti s prefabriciranim sedlastim nastavkom ali fazonskim kosom iz enakih cevi kot je javna kanalizacija, v nadaljevanju odcepa uporaba cevi iz PVC cevi DN 160 SN8, po standardu EN1401-1. Vključno z izkopom in varovanjem gradbene jame, nakladanjem in odvozom na stalno deponijo, skupaj s stroški deponije. Vključno s planiranjem in utrjevanjem dna jarka, nabavo, dobavo in vgradnjo betona za izdelavo posteljice in obbetoniranjem cevi ter zasipom do kote terena (po detajlu). Posteljica in obsip se ob potrditvi geomehanika in projektanta priključka lahko izvede tudi iz peščenega materiala. Nabava, dobava in vgradnja novega zasipnega materiala. Vključno s črpanjem vode iz gradbene jame. Vključno z nabavo in položitvijo PVC cevi (z vsemi koleni in fazonskimi kosi) od odcepa do revizijskega jaška. Vključno z vzpostavitvijo prvotnega stanja. Pri izdelavi hišnega priključka so vključena vsa režijska dela, zakoličba, postavitev profilov, rezanje asfalta, rušenje asfalta, odstranjevanje tlakovcev, robnikov, izkop, križanje z obstoječimi komunalnimi vodi in ostala dela v povezavi s hišnimi priključki. Izvede se ureditev in vsi potrebni ukrepi pri križanju s komunalno infrastrukturo skladno z navodili upravljavcev. Vključno z izdelavo geodetskega posnetka v skladu z zahtevami upravljavca kanalizacijskega omrežja. Vgradnja po detajlu. | kos | 5 | 0 | 0
6405 | 91 | 91-6405 | Sostrska cesta, odcep 4 | 6 KANALIZACIJSKA DELA | 6.4 Pregled | 6405 - Pregled in snemanje s TV kamero vseh gravitacijskih kanalizacijskih cevi, jaškov in vseh cevnih odsekov. Snemanje kanala po standardu SIST EN 13508-2:2003 in skladno z nemškimi smernicami ATV-M 143-2. | m1 | 91 | 0 | 0
6401 | 91 | 91-6401 | Sostrska cesta, odcep 4 | 6 KANALIZACIJSKA DELA | 6.4 Pregled | 6401 - Čiščenje kanala pred izvedbo preizkusa tesnosti. | m1 | 91 | 0 | 0
6402 | 91 | 91-6402 | Sostrska cesta, odcep 4 | 6 KANALIZACIJSKA DELA | 6.4 Pregled | 6402 - Preizkus tesnosti kanala po standardu SIST EN 1610 - gravitacijski kanal. Vključno z vsemi dodatnimi in zaščitnimi deli. | m1 | 91 | 0 | 0
6502 | 91 | 91-6502 | Sostrska cesta, odcep 4 | 6 KANALIZACIJSKA DELA | 6.5 Križanja | 6502 - Izvedba križanja z obstoječim podzemnim vodom javne razsvetljave v skladu z navodili upravljavca komunalnega voda | kos | 1 | 0 | 0
6503 | 91 | 91-6503 | Sostrska cesta, odcep 4 | 6 KANALIZACIJSKA DELA | 6.5 Križanja | 6503 - Izvedba križanja z obstoječim podzemnim telekomunikacijskim vodom v skladu z navodili upravljavca komunalnega voda | kos | 5 | 0 | 0
6504 | 91 | 91-6504 | Sostrska cesta, odcep 4 | 6 KANALIZACIJSKA DELA | 6.5 Križanja | 6504 - Izvedba križanja z obstoječim podzemnim elektroenergetskim vodom v skladu z navodili upravljavca komunalnega voda | kos | 1 | 0 | 0
1201 | 555 | 555-1201 | Sostrska cesta, odcep 5 | 1 PRIPRAVLJALNA DELA | 1.2 Zakoličba | 1201 - Zakoličenje osi kanalizacije, z zavarovanjem osi in oznako revizijskih jaškov in vsa druga geodetska dela v času gradnje, ki so potrebna za nemoteno izvajanje del (smeri, višine, vmesne, začasne in končne zakoličbe…) | m1 | 82 | 0 | 0
1202 | 555 | 555-1202 | Sostrska cesta, odcep 5 | 1 PRIPRAVLJALNA DELA | 1.2 Zakoličba | 1202 - Postavitev gradbenih profilov na vzpostavljeno os trase cevovoda, ter določitev nivoja za merjenje globine izkopa in polaganje cevovoda. | kom | 4 | 0 | 0
1203 | 555 | 555-1203 | Sostrska cesta, odcep 5 | 1 PRIPRAVLJALNA DELA | 1.2 Zakoličba | 1203 - Določanje in označevanje obstoječih podzemnih naprav, ki se križajo ali potekajo vzporedno s predvideno infrastrukturo, z vidnimi znaki na terenu, s pisanjem zapisnika o primopredaji, eventuelne skice. | m1 | 82 | 0 | 0
1205 | 555 | 555-1205 | Sostrska cesta, odcep 5 | 1 PRIPRAVLJALNA DELA | 1.2 Zakoličba | 1205 - Trasiranje in označevanje trase obstoječega vodovoda, ki se nahaja v bližini predvidene infrastrukture. V ceni je vključena postavitev vidnih znakov na terenu in predaja zapisnika meritev. Obračun po dejanskih stroških + 3% man. str. | kpl | 1 | 0 | 0
1206 | 555 | 555-1206 | Sostrska cesta, odcep 5 | 1 PRIPRAVLJALNA DELA | 1.2 Zakoličba | 1206 - Trasiranje in označevanje trase obstoječega plinovoda, ki se nahaja v bližini predvidene infrastrukture. V ceni je vključena postavitev vidnih znakov na terenu in predaja zapisnika meritev. Obračun po dejanskih stroških + 3% man. str. | kpl | 1 | 0 | 0
1207 | 555 | 555-1207 | Sostrska cesta, odcep 5 | 1 PRIPRAVLJALNA DELA | 1.2 Zakoličba | 1207 - Trasiranje in označevanje trase obstoječega elektro-energetskega omrežja, ki se nahaja v bližini predvidene infrastrukture. V ceni je vključena postavitev vidnih znakov na terenu in predaja zapisnika meritev. Obračun po dejanskih stroških + 3% man. str. | kpl | 1 | 0 | 0
1208 | 555 | 555-1208 | Sostrska cesta, odcep 5 | 1 PRIPRAVLJALNA DELA | 1.2 Zakoličba | 1208 - Trasiranje in označevanje trase obstoječega telekomunikacijskega omrežja - TELEKOM, ki se nahaja v bližini predvidene infrastrukture. V ceni je vključena postavitev vidnih znakov na terenu in predaja zapisnika meritev. Obračun po dejanskih stroških + 3% man. str. | kpl | 1 | 0 | 0
1212 | 555 | 555-1212 | Sostrska cesta, odcep 5 | 1 PRIPRAVLJALNA DELA | 1.2 Zakoličba | 1212 - Trasiranje in označevanje trase obstoječega omrežja javne razsvetljave, ki se nahaja v bližini predvidene infrastrukture. V ceni je vključena postavitev vidnih znakov na terenu in predaja zapisnika meritev. Obračun po dejanskih stroških + 3% man. str. | kpl | 1 | 0 | 0
1213 | 555 | 555-1213 | Sostrska cesta, odcep 5 | 1 PRIPRAVLJALNA DELA | 1.2 Zakoličba | 1213 - Trasiranje in označevanje trase obstoječe meteorne kanalizacije, ki se nahaja v bližini predvidene infrastrukture. V ceni je vključena postavitev vidnih znakov na terenu in predaja zapisnika meritev. Obračun po dejanskih stroških + 3% man. str. | kpl | 1 | 0 | 0
1301 | 555 | 555-1301 | Sostrska cesta, odcep 5 | 1 PRIPRAVLJALNA DELA | 1.3 Priprava gradbišča | 1301 - Priprava gradbišča, odstranitev eventuelnih ovir in utrditev delovnega platoja. Po končanih delih se gradbišče pospravi in vzpostavi v prvotno stanje. | m1 | 82 | 0 | 0
1302 | 555 | 555-1302 | Sostrska cesta, odcep 5 | 1 PRIPRAVLJALNA DELA | 1.3 Priprava gradbišča | 1302 - Pridobitev dovoljenja za cestno zaporo občinske ceste, tehnične pogoje, vključno z vsemi elaborati ter ureditev prometnega režima z začasno prometno signalizacijo , v času gradnje vključno z obvestili. Po končanih delih se začasno prometno signalizacijo odstrani in vzpostavi vertikalna in horizontalna prometna signalizacijav predvideno stanje v katastru Obračun začasne prometne signalizacije se izvede na dan, po tipu zapore predvidenem v elaboratu začasne prometne ureditve (za osnovo se upošteva tekoči meter predvidene kanalizacije (brez upoštevanja odcepov za hišne priključke). | m1 | 82 | 0 | 0
1304 | 555 | 555-1304 | Sostrska cesta, odcep 5 | 1 PRIPRAVLJALNA DELA | 1.3 Priprava gradbišča | 1304 - Pridobitev dovoljenja za cestno zaporo občinske ceste, tehnične pogoje, vključno z vsemi elaborati ter ureditev prometnega režima z začasno prometno signalizacijo, v času gradnje vključno z obvestili. Po končanih delih se začasno prometno signalizacijo odstrani in vzpostavi vertikalna in horizontalna prometna signalizacijav predvideno stanje v katastru Obračun začasne prometne signalizacije se izvede na dan, po tipu zapore predvidenem v elaboratu začasne prometne ureditve (za osnovo se upošteva tekoči meter predvidene kanalizacije (brez upoštevanja odcepov za hišne priključke). Prečkanje občinskih cest dolžine do 10m. | kos | 1 | 0 | 0
1307 | 555 | 555-1307 | Sostrska cesta, odcep 5 | 1 PRIPRAVLJALNA DELA | 1.3 Priprava gradbišča | 1307 - Izdelava lesenih mostičkov oziroma provizorij dostopov za pešce do objektov preko izkopanih jarkov iz plohov debeline 5 cm. Na provizorij dostopih se uredi ograja iz desk in tramičev. Vse po statičnem izračunu in načrtu izvajalca. | kos | 3 | 0 | 0
1310 | 555 | 555-1310 | Sostrska cesta, odcep 5 | 1 PRIPRAVLJALNA DELA | 1.3 Priprava gradbišča | 1310 - Izdelava začasnega delovnega platoja in utrjenih površin po izvedbi kanalizacijskih del iz drobljenega kamnitega materiala v debelini do 60 cm. V ceni je zajeta dobava materiala iz začasne gradbene deponije, | m3 | 62.25 | 0 | 0
1401 | 555 | 555-1401 | Sostrska cesta, odcep 5 | 1 PRIPRAVLJALNA DELA | 1.4 Nadzor | 1401 - Izvedba projektantskega nadzora, obračun na podlagi potrditve nadzornega organa | ur | 1.64 | 0 | 0
1402 | 555 | 555-1402 | Sostrska cesta, odcep 5 | 1 PRIPRAVLJALNA DELA | 1.4 Nadzor | 1402 - Nadzor pristojnih služb ostalih komunalnih vodov na območju, obračun na podlagi potrditve nadzornga organa. | ur | 2 | 0 | 0
1403 | 555 | 555-1403 | Sostrska cesta, odcep 5 | 1 PRIPRAVLJALNA DELA | 1.4 Nadzor | 1403 - Izvedba geomehanskega nadzora, prevzem gradbene jame in temeljnih tal, obračun na podlagi potrditve nadzornga organa | ur | 1 | 0 | 0
22102 | 555 | 555-22102 | Sostrska cesta, odcep 5 | 2 POSEGI V OBSTOJEČE VOZIŠČE | 2.1 Preddela - zgornji ustroj | 22102 - Ureditev planuma temeljnih tal vezljive zemljine – 3. kategorije | m2 | 103.75 | 0 | 0
12303 | 555 | 555-12303 | Sostrska cesta, odcep 5 | 2 POSEGI V OBSTOJEČE VOZIŠČE | 2.1 Preddela - zgornji ustroj | 12303 - Porušitev in odstranitev makadamskega vozišča v debelini nad 20 cm, vključno z nakladanjem na prevozno sredstvo, z odvozom na začasno deponijo izvajalca za kasnejšo uporabo oz. na stalno gradbeno deponijo in plačilom deponijske takse | m3 | 103.75 | 0 | 0
24405 | 555 | 555-24405 | Sostrska cesta, odcep 5 | 2 POSEGI V OBSTOJEČE VOZIŠČE | 2.2 Posegi v voziščno konstrukcijo | 24405 - Izdelava posteljice iz drobljenih kamnitih zrn v debelini 40 cm vključno z nabavo in dobavo materiala | m3 | 41.5 | 0 | 0
31302 | 555 | 555-31302 | Sostrska cesta, odcep 5 | 2 POSEGI V OBSTOJEČE VOZIŠČE | 2.2 Posegi v voziščno konstrukcijo | 31302 - Izdelava nevezane nosilne plasti enakomerno zrnatega drobljenca iz kamnine v debelini 21 do 30 cm vključno z nabavo in dobavo materiala | m3 | 20.75 | 0 | 0
22103 | 555 | 555-22103 | Sostrska cesta, odcep 5 | 2 POSEGI V OBSTOJEČE VOZIŠČE | 2.2 Posegi v voziščno konstrukcijo | 22103 - Ureditev planuma temeljnih tal zrnate kamnine – 3. kategorije | m2 | 103.75 | 0 | 0
31602 | 555 | 555-31602 | Sostrska cesta, odcep 5 | 2 POSEGI V OBSTOJEČE VOZIŠČE | 2.2 Posegi v voziščno konstrukcijo | 31602 - Izdelava nosilne plasti bituminizirane zmesi AC 22 base B 50/70 A3 v debelini 6 cm. V ceni je zajeta nabava, dobava in vgradnja materiala. V ceni je zajeta izdelava v projektiranih padcih, s predpripravo ustrezne površine in naklonov ter vsa dodatna, pomožna, zaščitna in zaključna dela. | m2 | 103.75 | 0 | 0
32311 | 555 | 555-32311 | Sostrska cesta, odcep 5 | 2 POSEGI V OBSTOJEČE VOZIŠČE | 2.2 Posegi v voziščno konstrukcijo | 32311 - Izdelava obrabne in zaporne plasti bituminizirane zmesi AC 11 surf B 50/70 A3 v debelini 4 cm vključno z nabavo in dobavo materiala | m2 | 103.75 | 0 | 0
2208 | 555 | 555-2208 | Sostrska cesta, odcep 5 | 2 POSEGI V OBSTOJEČE VOZIŠČE | 2.2 Posegi v voziščno konstrukcijo | 2208 - Strojno čiščenje asfalta pred pobrizgom z bitumensko emulzijo. | m2 | 103.75 | 0 | 0
4124 | 555 | 555-4124 | Sostrska cesta, odcep 5 | 4 KANALIZACIJA - ZEMELJSKA DELA | 4.1 Izkopi | 4124 - Ureditev črpalnih jaškov in črpanje talne vode iz gradbene jame pri izvedbi del. | ur | 4.1 | 0 | 0
4101 | 555 | 555-4101 | Sostrska cesta, odcep 5 | 4 KANALIZACIJA - ZEMELJSKA DELA | 4.1 Izkopi | 4101 - Zavarovanje gradbene jame z razpiranjem z jeklenimi opaži -sistem z vodili (kot npr. SBH, KRINGS ali podobno). Globina jarka do 4,0m. Vključno z vsemi pomožnimi materiali, deli in transporti. | m2 | 286.2393 | 0 | 0
4105 | 555 | 555-4105 | Sostrska cesta, odcep 5 | 4 KANALIZACIJA - ZEMELJSKA DELA | 4.1 Izkopi | 4105 - Vertikalni strojni izkop gradbene jame globine 0-4m, v terenu III. kat. z nakladanjem na kamion in odvozom na začasno gradbeno deponijo po izboru izvajalca vključno z vsemi stroški deponije | m3 | 38.8371 | 0 | 0
4106 | 555 | 555-4106 | Sostrska cesta, odcep 5 | 4 KANALIZACIJA - ZEMELJSKA DELA | 4.1 Izkopi | 4106 - Vertikalni strojni izkop gradbene jame globine 0-4m, v terenu III. kat. z nakladanjem na kamion in odvozom na trajno gradbeno deponijo, vključno s stroški deponije. | m3 | 104.2826 | 0 | 0
4113 | 555 | 555-4113 | Sostrska cesta, odcep 5 | 4 KANALIZACIJA - ZEMELJSKA DELA | 4.1 Izkopi | 4113 - Vertikalni strojni izkop gradbene jame globine 0-4m, v terenu IV. kat. z nakladanjem na kamion in odvozom na trajno gradbeno deponijo, vključno s stroški deponije. | m3 | 14.312 | 0 | 0
4121 | 555 | 555-4121 | Sostrska cesta, odcep 5 | 4 KANALIZACIJA - ZEMELJSKA DELA | 4.1 Izkopi | 4121 - Ročni izkop jarka globine 0 - 2 m, z nakladanjem na kamion in odvozom na začasno gradbeno deponijo po izboru izvajalca vključno z vsemi stroški deponije | m3 | 17.89 | 0 | 0
4201 | 555 | 555-4201 | Sostrska cesta, odcep 5 | 4 KANALIZACIJA - ZEMELJSKA DELA | 4.2 Zasipi | 4201 - Mehanska utrditev planuma naravnih temeljnih tal do predpisane nosilnosti, skladno z navodili geomehanskega poročila. | m2 | 102.5 | 0 | 0
4202 | 555 | 555-4202 | Sostrska cesta, odcep 5 | 4 KANALIZACIJA - ZEMELJSKA DELA | 4.2 Zasipi | 4202 - Ročno planiranje dna jarka s točnostjo +/- 3 cm po projektiranem padcu. | m2 | 102.5 | 0 | 0
4203 | 555 | 555-4203 | Sostrska cesta, odcep 5 | 4 KANALIZACIJA - ZEMELJSKA DELA | 4.2 Zasipi | 4203 - Dobava in vgraditev peščenega materiala granulacije 8 do 16 mm za peščeno ležišče cevi (POSTELJICA) s sprotno višinsko kontrolo do predpisane kote dna cevi (10cm + D/10) z komprimacijo do stopnje 97% SPP (standardni Proctorjev preizkus), vključno z nabavo in transportom materiala. | m3 | 10.79 | 0 | 0
4204 | 555 | 555-4204 | Sostrska cesta, odcep 5 | 4 KANALIZACIJA - ZEMELJSKA DELA | 4.2 Zasipi | 4204 - Dobava in vgraditev peščenega materiala granulacije 8 do 16 mm s komprimacijo, v coni cevovoda v debelini 30 cm nad temenom, s komprimacijo v plasteh po 20 cm, zbitost 95% po proctorju, vključno z nabavo in transportom materiala. | m3 | 52.9925 | 0 | 0
4205 | 555 | 555-4205 | Sostrska cesta, odcep 5 | 4 KANALIZACIJA - ZEMELJSKA DELA | 4.2 Zasipi | 4205 - Nabava, dobava in vgraditev geotekstila za ločilno plast in ovijanje obsipa cevi, natezna trdnost 14 do 16 kN/m2, gostote minimalno 300 g/m2. V ceni so zajeti preklopi in ves potreben pritrdilni material. | m2 | 298.8 | 0 | 0
4206 | 555 | 555-4206 | Sostrska cesta, odcep 5 | 4 KANALIZACIJA - ZEMELJSKA DELA | 4.2 Zasipi | 4206 - Zasipavanje jarka z izkopanim materialom, s komprimiranjem v slojih po 30 cm, do 95 % zgoščenosti po standardnem Proctorjevem postopku, vključno z dovozom z začasne deponije. | m3 | 38.8371 | 0 | 0
4207 | 555 | 555-4207 | Sostrska cesta, odcep 5 | 4 KANALIZACIJA - ZEMELJSKA DELA | 4.2 Zasipi | 4207 - Zasip jarka z dovozom novega gramoznega zasipnega materiala različnih frakcij z utrjevanjem v slojih po 30 cm do 95 % trdnosti po standardnem Proctorjevem postopku; vključno z nabavo in dobavo zasipnega materiala. | m3 | 10 | 0 | 0
6101 | 555 | 555-6101 | Sostrska cesta, odcep 5 | 6 KANALIZACIJSKA DELA | 6.1 Cevi | 6101 - Nabava, dobava in montaža kanalizacijskih cevi DN 250 mm iz armiranega poliestra (GRP) izdelane po SIST EN 14364: 2013, nazivne togosti SN 10.000 N/m2, kompletno z potrebnimi spojkami. Cev ima na eni strani montirano spojko iz poliestra z EPDM tesnilom. Spoj (tesnilo) mora biti zaradi zagotovitve kvalitete spoja preizkušen skupaj s cevmi (certifikat). Notranji zaščitni sloj cevi iz čistega poliestra, brez polnila in ojačitve, mora imeti minimalno debelino 1,0 mm s ciljem doseganja tesnosti, kemijske in abrazijske obstojnosti in odpornosti na obrus pri visokotlačnem čiščenju. Vključen je tudi prevoz in prenos kanalizacijskih cevi iz deponije do mesta vgradnje. | m1 | 82 | 0 | 0
6202 | 555 | 555-6202 | Sostrska cesta, odcep 5 | 6 KANALIZACIJSKA DELA | 6.2 Jaški | 6202 - Nabava, dobava in montaža revizijskih jaškov iz armiranega poliestra po SIST EN 14364, min. SN 5.000 N/m2, komplet z izdelano muldo in priključnimi cevmi (vtok, Iztok). Premer jaška 1000mm, globina 1 - 2m, za priključno cev DN250mm. Minimalna debelina sten revizijskega jaška je 15mm. V ceni je vključena tudi izdelava AB temeljne plošče jaška debeline 20cm, iz betona C25/30. Jaški morajo biti izdelani po enaki tehnologiji kot kanalizacijske cevi. Vgradnja po detajlu. | kos | 4 | 0 | 0
6257 | 555 | 555-6257 | Sostrska cesta, odcep 5 | 6 KANALIZACIJSKA DELA | 6.2 Jaški | 6257 - Izdelava priklopa projektiranega kanala na obstoječi fekalni kanal preko jaška, z vsemi pomožnimi deli, materiali ter prenosi. | kos | 4 | 0 | 0
6253 | 555 | 555-6253 | Sostrska cesta, odcep 5 | 6 KANALIZACIJSKA DELA | 6.2 Jaški | 6253 - Dobava in vgradnja LTŽ pokrova fi 600mm, skladno s SIST EN 124-1:2015 D 400 kN, kjer je predviden promet s težkimi vozili ali vzdrževanje 30T. Pokrov izveden na zaklep z odprtinami za zračenje. Kot npr. tip: Norinco, PAM ali enakovredno.. Skupaj z razbremenilno AB ploščo za montažo na cev DN 1000 mm, ter vsemi potrebnimi deli in materiali. Vključno z AB vencem za vgradnjo LTŽ pokrova ter dobavo in vgrajevanjem betona C16/20 in vso potrebno armaturo za betoniranje pete revizijskih jaškov. | kos | 4 | 0 | 0
6302 | 555 | 555-6302 | Sostrska cesta, odcep 5 | 6 KANALIZACIJSKA DELA | 6.3 Odcepi za hišne priključke | 6302 - Dobava revizijskih jaškov iz armiranega poliestra po SIST EN 14 364: 2013, komplet z izdelano muldo. Komplet z razbremenilno ploščo za pokrov, AB vencem in LŽ pokrovom fi 600 mm, EN 124-1:2015 nosilnost vsaj C400 kN. Premer jaška 1000mm za priključno cev DN200 mm do globine jaška 3m. V ceni je vključena tudi izdelava AB temeljne plošče jaška debeline 20cm, iz betona C25/30. Postavitev jaška za parcelno mejo s pokrovom nosilnosti 400 kN - povozne površine. | kos | 4 | 0 | 0
6301 | 555 | 555-6301 | Sostrska cesta, odcep 5 | 6 KANALIZACIJSKA DELA | 6.3 Odcepi za hišne priključke | 6301 - Izdelava odcepov za hišne priključke na projektirani kanal. Odcep na cevi izvesti s prefabriciranim sedlastim nastavkom ali fazonskim kosom iz enakih cevi kot je javna kanalizacija, v nadaljevanju odcepa uporaba cevi iz PVC cevi DN 160 SN8, po standardu EN1401-1. Vključno z izkopom in varovanjem gradbene jame, nakladanjem in odvozom na stalno deponijo, skupaj s stroški deponije. Vključno s planiranjem in utrjevanjem dna jarka, nabavo, dobavo in vgradnjo betona za izdelavo posteljice in obbetoniranjem cevi ter zasipom do kote terena (po detajlu). Posteljica in obsip se ob potrditvi geomehanika in projektanta priključka lahko izvede tudi iz peščenega materiala. Nabava, dobava in vgradnja novega zasipnega materiala. Vključno s črpanjem vode iz gradbene jame. Vključno z nabavo in položitvijo PVC cevi (z vsemi koleni in fazonskimi kosi) od odcepa do revizijskega jaška. Vključno z vzpostavitvijo prvotnega stanja. Pri izdelavi hišnega priključka so vključena vsa režijska dela, zakoličba, postavitev profilov, rezanje asfalta, rušenje asfalta, odstranjevanje tlakovcev, robnikov, izkop, križanje z obstoječimi komunalnimi vodi in ostala dela v povezavi s hišnimi priključki. Izvede se ureditev in vsi potrebni ukrepi pri križanju s komunalno infrastrukturo skladno z navodili upravljavcev. Vključno z izdelavo geodetskega posnetka v skladu z zahtevami upravljavca kanalizacijskega omrežja. Vgradnja po detajlu. | kos | 4 | 0 | 0
6405 | 555 | 555-6405 | Sostrska cesta, odcep 5 | 6 KANALIZACIJSKA DELA | 6.4 Pregled | 6405 - Pregled in snemanje s TV kamero vseh gravitacijskih kanalizacijskih cevi, jaškov in vseh cevnih odsekov. Snemanje kanala po standardu SIST EN 13508-2:2003 in skladno z nemškimi smernicami ATV-M 143-2. | m1 | 82 | 0 | 0
6401 | 555 | 555-6401 | Sostrska cesta, odcep 5 | 6 KANALIZACIJSKA DELA | 6.4 Pregled | 6401 - Čiščenje kanala pred izvedbo preizkusa tesnosti. | m1 | 82 | 0 | 0
6402 | 555 | 555-6402 | Sostrska cesta, odcep 5 | 6 KANALIZACIJSKA DELA | 6.4 Pregled | 6402 - Preizkus tesnosti kanala po standardu SIST EN 1610 - gravitacijski kanal. Vključno z vsemi dodatnimi in zaščitnimi deli. | m1 | 82 | 0 | 0
6502 | 555 | 555-6502 | Sostrska cesta, odcep 5 | 6 KANALIZACIJSKA DELA | 6.5 Križanja | 6502 - Izvedba križanja z obstoječim podzemnim vodom javne razsvetljave v skladu z navodili upravljavca komunalnega voda | kos | 1 | 0 | 0
6503 | 555 | 555-6503 | Sostrska cesta, odcep 5 | 6 KANALIZACIJSKA DELA | 6.5 Križanja | 6503 - Izvedba križanja z obstoječim podzemnim telekomunikacijskim vodom v skladu z navodili upravljavca komunalnega voda | kos | 2 | 0 | 0
6504 | 555 | 555-6504 | Sostrska cesta, odcep 5 | 6 KANALIZACIJSKA DELA | 6.5 Križanja | 6504 - Izvedba križanja z obstoječim podzemnim elektroenergetskim vodom v skladu z navodili upravljavca komunalnega voda | kos | 4 | 0 | 0
1201 | 540 | 540-1201 | Sostrska cesta, odcep 6 | 1 PRIPRAVLJALNA DELA | 1.2 Zakoličba | 1201 - Zakoličenje osi kanalizacije, z zavarovanjem osi in oznako revizijskih jaškov in vsa druga geodetska dela v času gradnje, ki so potrebna za nemoteno izvajanje del (smeri, višine, vmesne, začasne in končne zakoličbe…) | m1 | 64 | 0 | 0
1202 | 540 | 540-1202 | Sostrska cesta, odcep 6 | 1 PRIPRAVLJALNA DELA | 1.2 Zakoličba | 1202 - Postavitev gradbenih profilov na vzpostavljeno os trase cevovoda, ter določitev nivoja za merjenje globine izkopa in polaganje cevovoda. | kom | 2 | 0 | 0
1203 | 540 | 540-1203 | Sostrska cesta, odcep 6 | 1 PRIPRAVLJALNA DELA | 1.2 Zakoličba | 1203 - Določanje in označevanje obstoječih podzemnih naprav, ki se križajo ali potekajo vzporedno s predvideno infrastrukturo, z vidnimi znaki na terenu, s pisanjem zapisnika o primopredaji, eventuelne skice. | m1 | 64 | 0 | 0
1205 | 540 | 540-1205 | Sostrska cesta, odcep 6 | 1 PRIPRAVLJALNA DELA | 1.2 Zakoličba | 1205 - Trasiranje in označevanje trase obstoječega vodovoda, ki se nahaja v bližini predvidene infrastrukture. V ceni je vključena postavitev vidnih znakov na terenu in predaja zapisnika meritev. Obračun po dejanskih stroških + 3% man. str. | kpl | 1 | 0 | 0
1206 | 540 | 540-1206 | Sostrska cesta, odcep 6 | 1 PRIPRAVLJALNA DELA | 1.2 Zakoličba | 1206 - Trasiranje in označevanje trase obstoječega plinovoda, ki se nahaja v bližini predvidene infrastrukture. V ceni je vključena postavitev vidnih znakov na terenu in predaja zapisnika meritev. Obračun po dejanskih stroških + 3% man. str. | kpl | 1 | 0 | 0
1207 | 540 | 540-1207 | Sostrska cesta, odcep 6 | 1 PRIPRAVLJALNA DELA | 1.2 Zakoličba | 1207 - Trasiranje in označevanje trase obstoječega elektro-energetskega omrežja, ki se nahaja v bližini predvidene infrastrukture. V ceni je vključena postavitev vidnih znakov na terenu in predaja zapisnika meritev. Obračun po dejanskih stroških + 3% man. str. | kpl | 1 | 0 | 0
1208 | 540 | 540-1208 | Sostrska cesta, odcep 6 | 1 PRIPRAVLJALNA DELA | 1.2 Zakoličba | 1208 - Trasiranje in označevanje trase obstoječega telekomunikacijskega omrežja - TELEKOM, ki se nahaja v bližini predvidene infrastrukture. V ceni je vključena postavitev vidnih znakov na terenu in predaja zapisnika meritev. Obračun po dejanskih stroških + 3% man. str. | kpl | 1 | 0 | 0
1212 | 540 | 540-1212 | Sostrska cesta, odcep 6 | 1 PRIPRAVLJALNA DELA | 1.2 Zakoličba | 1212 - Trasiranje in označevanje trase obstoječega omrežja javne razsvetljave, ki se nahaja v bližini predvidene infrastrukture. V ceni je vključena postavitev vidnih znakov na terenu in predaja zapisnika meritev. Obračun po dejanskih stroških + 3% man. str. | kpl | 1 | 0 | 0
1213 | 540 | 540-1213 | Sostrska cesta, odcep 6 | 1 PRIPRAVLJALNA DELA | 1.2 Zakoličba | 1213 - Trasiranje in označevanje trase obstoječe meteorne kanalizacije, ki se nahaja v bližini predvidene infrastrukture. V ceni je vključena postavitev vidnih znakov na terenu in predaja zapisnika meritev. Obračun po dejanskih stroških + 3% man. str. | kpl | 1 | 0 | 0
1301 | 540 | 540-1301 | Sostrska cesta, odcep 6 | 1 PRIPRAVLJALNA DELA | 1.3 Priprava gradbišča | 1301 - Priprava gradbišča, odstranitev eventuelnih ovir in utrditev delovnega platoja. Po končanih delih se gradbišče pospravi in vzpostavi v prvotno stanje. | m1 | 64 | 0 | 0
1302 | 540 | 540-1302 | Sostrska cesta, odcep 6 | 1 PRIPRAVLJALNA DELA | 1.3 Priprava gradbišča | 1302 - Pridobitev dovoljenja za cestno zaporo občinske ceste, tehnične pogoje, vključno z vsemi elaborati ter ureditev prometnega režima z začasno prometno signalizacijo , v času gradnje vključno z obvestili. Po končanih delih se začasno prometno signalizacijo odstrani in vzpostavi vertikalna in horizontalna prometna signalizacijav predvideno stanje v katastru Obračun začasne prometne signalizacije se izvede na dan, po tipu zapore predvidenem v elaboratu začasne prometne ureditve (za osnovo se upošteva tekoči meter predvidene kanalizacije (brez upoštevanja odcepov za hišne priključke). | m1 | 64 | 0 | 0
1304 | 540 | 540-1304 | Sostrska cesta, odcep 6 | 1 PRIPRAVLJALNA DELA | 1.3 Priprava gradbišča | 1304 - Pridobitev dovoljenja za cestno zaporo občinske ceste, tehnične pogoje, vključno z vsemi elaborati ter ureditev prometnega režima z začasno prometno signalizacijo, v času gradnje vključno z obvestili. Po končanih delih se začasno prometno signalizacijo odstrani in vzpostavi vertikalna in horizontalna prometna signalizacijav predvideno stanje v katastru Obračun začasne prometne signalizacije se izvede na dan, po tipu zapore predvidenem v elaboratu začasne prometne ureditve (za osnovo se upošteva tekoči meter predvidene kanalizacije (brez upoštevanja odcepov za hišne priključke). Prečkanje občinskih cest dolžine do 10m. | kos | 1 | 0 | 0
1307 | 540 | 540-1307 | Sostrska cesta, odcep 6 | 1 PRIPRAVLJALNA DELA | 1.3 Priprava gradbišča | 1307 - Izdelava lesenih mostičkov oziroma provizorij dostopov za pešce do objektov preko izkopanih jarkov iz plohov debeline 5 cm. Na provizorij dostopih se uredi ograja iz desk in tramičev. Vse po statičnem izračunu in načrtu izvajalca. | kos | 4 | 0 | 0
1310 | 540 | 540-1310 | Sostrska cesta, odcep 6 | 1 PRIPRAVLJALNA DELA | 1.3 Priprava gradbišča | 1310 - Izdelava začasnega delovnega platoja in utrjenih površin po izvedbi kanalizacijskih del iz drobljenega kamnitega materiala v debelini do 60 cm. V ceni je zajeta dobava materiala iz začasne gradbene deponije, | m3 | 48 | 0 | 0
1401 | 540 | 540-1401 | Sostrska cesta, odcep 6 | 1 PRIPRAVLJALNA DELA | 1.4 Nadzor | 1401 - Izvedba projektantskega nadzora, obračun na podlagi potrditve nadzornega organa | ur | 1.28 | 0 | 0
1402 | 540 | 540-1402 | Sostrska cesta, odcep 6 | 1 PRIPRAVLJALNA DELA | 1.4 Nadzor | 1402 - Nadzor pristojnih služb ostalih komunalnih vodov na območju, obračun na podlagi potrditve nadzornga organa. | ur | 1 | 0 | 0
1403 | 540 | 540-1403 | Sostrska cesta, odcep 6 | 1 PRIPRAVLJALNA DELA | 1.4 Nadzor | 1403 - Izvedba geomehanskega nadzora, prevzem gradbene jame in temeljnih tal, obračun na podlagi potrditve nadzornga organa | ur | 0.5 | 0 | 0
12309 | 540 | 540-12309 | Sostrska cesta, odcep 6 | 2 POSEGI V OBSTOJEČE VOZIŠČE | 2.1 Preddela - zgornji ustroj | 12309 - Porušitev in odstranitev asfaltne plasti v debelini nad 10 cm vključno z nakladanjem na prevozno sredstvo, odvozom na stalno gradbeno depoinijo in plačilom deponijske takse. | m2 | 80 | 0 | 0
12328 | 540 | 540-12328 | Sostrska cesta, odcep 6 | 2 POSEGI V OBSTOJEČE VOZIŠČE | 2.1 Preddela - zgornji ustroj | 12328 - Rezanje asfaltne plasti s talno diamantno žago, debele 11 do 15 cm | m1 | 158 | 0 | 0
22102 | 540 | 540-22102 | Sostrska cesta, odcep 6 | 2 POSEGI V OBSTOJEČE VOZIŠČE | 2.1 Preddela - zgornji ustroj | 22102 - Ureditev planuma temeljnih tal vezljive zemljine – 3. kategorije | m2 | 80 | 0 | 0
24405 | 540 | 540-24405 | Sostrska cesta, odcep 6 | 2 POSEGI V OBSTOJEČE VOZIŠČE | 2.2 Posegi v voziščno konstrukcijo | 24405 - Izdelava posteljice iz drobljenih kamnitih zrn v debelini 40 cm vključno z nabavo in dobavo materiala | m3 | 32 | 0 | 0
31302 | 540 | 540-31302 | Sostrska cesta, odcep 6 | 2 POSEGI V OBSTOJEČE VOZIŠČE | 2.2 Posegi v voziščno konstrukcijo | 31302 - Izdelava nevezane nosilne plasti enakomerno zrnatega drobljenca iz kamnine v debelini 21 do 30 cm vključno z nabavo in dobavo materiala | m3 | 16 | 0 | 0
22103 | 540 | 540-22103 | Sostrska cesta, odcep 6 | 2 POSEGI V OBSTOJEČE VOZIŠČE | 2.2 Posegi v voziščno konstrukcijo | 22103 - Ureditev planuma temeljnih tal zrnate kamnine – 3. kategorije | m2 | 80 | 0 | 0
31602 | 540 | 540-31602 | Sostrska cesta, odcep 6 | 2 POSEGI V OBSTOJEČE VOZIŠČE | 2.2 Posegi v voziščno konstrukcijo | 31602 - Izdelava nosilne plasti bituminizirane zmesi AC 22 base B 50/70 A3 v debelini 6 cm. V ceni je zajeta nabava, dobava in vgradnja materiala. V ceni je zajeta izdelava v projektiranih padcih, s predpripravo ustrezne površine in naklonov ter vsa dodatna, pomožna, zaščitna in zaključna dela. | m2 | 80 | 0 | 0
32311 | 540 | 540-32311 | Sostrska cesta, odcep 6 | 2 POSEGI V OBSTOJEČE VOZIŠČE | 2.2 Posegi v voziščno konstrukcijo | 32311 - Izdelava obrabne in zaporne plasti bituminizirane zmesi AC 11 surf B 50/70 A3 v debelini 4 cm vključno z nabavo in dobavo materiala | m2 | 80 | 0 | 0
2208 | 540 | 540-2208 | Sostrska cesta, odcep 6 | 2 POSEGI V OBSTOJEČE VOZIŠČE | 2.2 Posegi v voziščno konstrukcijo | 2208 - Strojno čiščenje asfalta pred pobrizgom z bitumensko emulzijo. | m2 | 80 | 0 | 0
4124 | 540 | 540-4124 | Sostrska cesta, odcep 6 | 4 KANALIZACIJA - ZEMELJSKA DELA | 4.1 Izkopi | 4124 - Ureditev črpalnih jaškov in črpanje talne vode iz gradbene jame pri izvedbi del. | ur | 3.2 | 0 | 0
4101 | 540 | 540-4101 | Sostrska cesta, odcep 6 | 4 KANALIZACIJA - ZEMELJSKA DELA | 4.1 Izkopi | 4101 - Zavarovanje gradbene jame z razpiranjem z jeklenimi opaži -sistem z vodili (kot npr. SBH, KRINGS ali podobno). Globina jarka do 4,0m. Vključno z vsemi pomožnimi materiali, deli in transporti. | m2 | 413.312 | 0 | 0
4105 | 540 | 540-4105 | Sostrska cesta, odcep 6 | 4 KANALIZACIJA - ZEMELJSKA DELA | 4.1 Izkopi | 4105 - Vertikalni strojni izkop gradbene jame globine 0-4m, v terenu III. kat. z nakladanjem na kamion in odvozom na začasno gradbeno deponijo po izboru izvajalca vključno z vsemi stroški deponije | m3 | 129.16 | 0 | 0
4106 | 540 | 540-4106 | Sostrska cesta, odcep 6 | 4 KANALIZACIJA - ZEMELJSKA DELA | 4.1 Izkopi | 4106 - Vertikalni strojni izkop gradbene jame globine 0-4m, v terenu III. kat. z nakladanjem na kamion in odvozom na trajno gradbeno deponijo, vključno s stroški deponije. | m3 | 77.496 | 0 | 0
4113 | 540 | 540-4113 | Sostrska cesta, odcep 6 | 4 KANALIZACIJA - ZEMELJSKA DELA | 4.1 Izkopi | 4113 - Vertikalni strojni izkop gradbene jame globine 0-4m, v terenu IV. kat. z nakladanjem na kamion in odvozom na trajno gradbeno deponijo, vključno s stroški deponije. | m3 | 20.6656 | 0 | 0
4121 | 540 | 540-4121 | Sostrska cesta, odcep 6 | 4 KANALIZACIJA - ZEMELJSKA DELA | 4.1 Izkopi | 4121 - Ročni izkop jarka globine 0 - 2 m, z nakladanjem na kamion in odvozom na začasno gradbeno deponijo po izboru izvajalca vključno z vsemi stroški deponije | m3 | 25.832 | 0 | 0
4201 | 540 | 540-4201 | Sostrska cesta, odcep 6 | 4 KANALIZACIJA - ZEMELJSKA DELA | 4.2 Zasipi | 4201 - Mehanska utrditev planuma naravnih temeljnih tal do predpisane nosilnosti, skladno z navodili geomehanskega poročila. | m2 | 80 | 0 | 0
4202 | 540 | 540-4202 | Sostrska cesta, odcep 6 | 4 KANALIZACIJA - ZEMELJSKA DELA | 4.2 Zasipi | 4202 - Ročno planiranje dna jarka s točnostjo +/- 3 cm po projektiranem padcu. | m2 | 80 | 0 | 0
4203 | 540 | 540-4203 | Sostrska cesta, odcep 6 | 4 KANALIZACIJA - ZEMELJSKA DELA | 4.2 Zasipi | 4203 - Dobava in vgraditev peščenega materiala granulacije 8 do 16 mm za peščeno ležišče cevi (POSTELJICA) s sprotno višinsko kontrolo do predpisane kote dna cevi (10cm + D/10) z komprimacijo do stopnje 97% SPP (standardni Proctorjev preizkus), vključno z nabavo in transportom materiala. | m3 | 8.32 | 0 | 0
4204 | 540 | 540-4204 | Sostrska cesta, odcep 6 | 4 KANALIZACIJA - ZEMELJSKA DELA | 4.2 Zasipi | 4204 - Dobava in vgraditev peščenega materiala granulacije 8 do 16 mm s komprimacijo, v coni cevovoda v debelini 30 cm nad temenom, s komprimacijo v plasteh po 20 cm, zbitost 95% po proctorju, vključno z nabavo in transportom materiala. | m3 | 40.86 | 0 | 0
4205 | 540 | 540-4205 | Sostrska cesta, odcep 6 | 4 KANALIZACIJA - ZEMELJSKA DELA | 4.2 Zasipi | 4205 - Nabava, dobava in vgraditev geotekstila za ločilno plast in ovijanje obsipa cevi, natezna trdnost 14 do 16 kN/m2, gostote minimalno 300 g/m2. V ceni so zajeti preklopi in ves potreben pritrdilni material. | m2 | 230.4 | 0 | 0
4206 | 540 | 540-4206 | Sostrska cesta, odcep 6 | 4 KANALIZACIJA - ZEMELJSKA DELA | 4.2 Zasipi | 4206 - Zasipavanje jarka z izkopanim materialom, s komprimiranjem v slojih po 30 cm, do 95 % zgoščenosti po standardnem Proctorjevem postopku, vključno z dovozom z začasne deponije. | m3 | 129.16 | 0 | 0
4207 | 540 | 540-4207 | Sostrska cesta, odcep 6 | 4 KANALIZACIJA - ZEMELJSKA DELA | 4.2 Zasipi | 4207 - Zasip jarka z dovozom novega gramoznega zasipnega materiala različnih frakcij z utrjevanjem v slojih po 30 cm do 95 % trdnosti po standardnem Proctorjevem postopku; vključno z nabavo in dobavo zasipnega materiala. | m3 | 10 | 0 | 0
6101 | 540 | 540-6101 | Sostrska cesta, odcep 6 | 6 KANALIZACIJSKA DELA | 6.1 Cevi | 6101 - Nabava, dobava in montaža kanalizacijskih cevi DN 250 mm iz armiranega poliestra (GRP) izdelane po SIST EN 14364: 2013, nazivne togosti SN 10.000 N/m2, kompletno z potrebnimi spojkami. Cev ima na eni strani montirano spojko iz poliestra z EPDM tesnilom. Spoj (tesnilo) mora biti zaradi zagotovitve kvalitete spoja preizkušen skupaj s cevmi (certifikat). Notranji zaščitni sloj cevi iz čistega poliestra, brez polnila in ojačitve, mora imeti minimalno debelino 1,0 mm s ciljem doseganja tesnosti, kemijske in abrazijske obstojnosti in odpornosti na obrus pri visokotlačnem čiščenju. Vključen je tudi prevoz in prenos kanalizacijskih cevi iz deponije do mesta vgradnje. | m1 | 64 | 0 | 0
6207 | 540 | 540-6207 | Sostrska cesta, odcep 6 | 6 KANALIZACIJSKA DELA | 6.2 Jaški | 6207 - Nabava, dobava in montaža kaskadnih revizijskih jaškov iz armiranega poliestra po SIST EN 14364, min. SN 5.000 N/m2, komplet z izdelano muldo in priključnimi cevmi (vtok, Iztok). Premer jaška 1000mm, globina 3 - 4m, za priključno cev DN250mm. Minimalna debelina sten kaskadnega revizijskega jaška je 15mm. V ceni je vključena tudi izdelava AB temeljne plošče jaška debeline 20cm, iz betona C25/30. Jaški morajo biti izdelani po enaki tehnologiji kot kanalizacijske cevi. Vgradnja po detajlu. | kos | 2 | 0 | 0
6257 | 540 | 540-6257 | Sostrska cesta, odcep 6 | 6 KANALIZACIJSKA DELA | 6.2 Jaški | 6257 - Izdelava priklopa projektiranega kanala na obstoječi fekalni kanal preko jaška, z vsemi pomožnimi deli, materiali ter prenosi. | kos | 2 | 0 | 0
6253 | 540 | 540-6253 | Sostrska cesta, odcep 6 | 6 KANALIZACIJSKA DELA | 6.2 Jaški | 6253 - Dobava in vgradnja LTŽ pokrova fi 600mm, skladno s SIST EN 124-1:2015 D 400 kN, kjer je predviden promet s težkimi vozili ali vzdrževanje 30T. Pokrov izveden na zaklep z odprtinami za zračenje. Kot npr. tip: Norinco, PAM ali enakovredno.. Skupaj z razbremenilno AB ploščo za montažo na cev DN 1000 mm, ter vsemi potrebnimi deli in materiali. Vključno z AB vencem za vgradnjo LTŽ pokrova ter dobavo in vgrajevanjem betona C16/20 in vso potrebno armaturo za betoniranje pete revizijskih jaškov. | kos | 2 | 0 | 0
6302 | 540 | 540-6302 | Sostrska cesta, odcep 6 | 6 KANALIZACIJSKA DELA | 6.3 Odcepi za hišne priključke | 6302 - Dobava revizijskih jaškov iz armiranega poliestra po SIST EN 14 364: 2013, komplet z izdelano muldo. Komplet z razbremenilno ploščo za pokrov, AB vencem in LŽ pokrovom fi 600 mm, EN 124-1:2015 nosilnost vsaj C400 kN. Premer jaška 1000mm za priključno cev DN200 mm do globine jaška 3m. V ceni je vključena tudi izdelava AB temeljne plošče jaška debeline 20cm, iz betona C25/30. Postavitev jaška za parcelno mejo s pokrovom nosilnosti 400 kN - povozne površine. | kos | 2 | 0 | 0
6301 | 540 | 540-6301 | Sostrska cesta, odcep 6 | 6 KANALIZACIJSKA DELA | 6.3 Odcepi za hišne priključke | 6301 - Izdelava odcepov za hišne priključke na projektirani kanal. Odcep na cevi izvesti s prefabriciranim sedlastim nastavkom ali fazonskim kosom iz enakih cevi kot je javna kanalizacija, v nadaljevanju odcepa uporaba cevi iz PVC cevi DN 160 SN8, po standardu EN1401-1. Vključno z izkopom in varovanjem gradbene jame, nakladanjem in odvozom na stalno deponijo, skupaj s stroški deponije. Vključno s planiranjem in utrjevanjem dna jarka, nabavo, dobavo in vgradnjo betona za izdelavo posteljice in obbetoniranjem cevi ter zasipom do kote terena (po detajlu). Posteljica in obsip se ob potrditvi geomehanika in projektanta priključka lahko izvede tudi iz peščenega materiala. Nabava, dobava in vgradnja novega zasipnega materiala. Vključno s črpanjem vode iz gradbene jame. Vključno z nabavo in položitvijo PVC cevi (z vsemi koleni in fazonskimi kosi) od odcepa do revizijskega jaška. Vključno z vzpostavitvijo prvotnega stanja. Pri izdelavi hišnega priključka so vključena vsa režijska dela, zakoličba, postavitev profilov, rezanje asfalta, rušenje asfalta, odstranjevanje tlakovcev, robnikov, izkop, križanje z obstoječimi komunalnimi vodi in ostala dela v povezavi s hišnimi priključki. Izvede se ureditev in vsi potrebni ukrepi pri križanju s komunalno infrastrukturo skladno z navodili upravljavcev. Vključno z izdelavo geodetskega posnetka v skladu z zahtevami upravljavca kanalizacijskega omrežja. Vgradnja po detajlu. | kos | 2 | 0 | 0
6405 | 540 | 540-6405 | Sostrska cesta, odcep 6 | 6 KANALIZACIJSKA DELA | 6.4 Pregled | 6405 - Pregled in snemanje s TV kamero vseh gravitacijskih kanalizacijskih cevi, jaškov in vseh cevnih odsekov. Snemanje kanala po standardu SIST EN 13508-2:2003 in skladno z nemškimi smernicami ATV-M 143-2. | m1 | 64 | 0 | 0
6401 | 540 | 540-6401 | Sostrska cesta, odcep 6 | 6 KANALIZACIJSKA DELA | 6.4 Pregled | 6401 - Čiščenje kanala pred izvedbo preizkusa tesnosti. | m1 | 64 | 0 | 0
6402 | 540 | 540-6402 | Sostrska cesta, odcep 6 | 6 KANALIZACIJSKA DELA | 6.4 Pregled | 6402 - Preizkus tesnosti kanala po standardu SIST EN 1610 - gravitacijski kanal. Vključno z vsemi dodatnimi in zaščitnimi deli. | m1 | 64 | 0 | 0
6503 | 540 | 540-6503 | Sostrska cesta, odcep 6 | 6 KANALIZACIJSKA DELA | 6.5 Križanja | 6503 - Izvedba križanja z obstoječim podzemnim telekomunikacijskim vodom v skladu z navodili upravljavca komunalnega voda | kos | 1 | 0 | 0
6504 | 540 | 540-6504 | Sostrska cesta, odcep 6 | 6 KANALIZACIJSKA DELA | 6.5 Križanja | 6504 - Izvedba križanja z obstoječim podzemnim elektroenergetskim vodom v skladu z navodili upravljavca komunalnega voda | kos | 1 | 0 | 0
1201 | 554 | 554-1201 | Sostrska cesta, Sostrska cesta, odcep 3 | 1 PRIPRAVLJALNA DELA | 1.2 Zakoličba | 1201 - Zakoličenje osi kanalizacije, z zavarovanjem osi in oznako revizijskih jaškov in vsa druga geodetska dela v času gradnje, ki so potrebna za nemoteno izvajanje del (smeri, višine, vmesne, začasne in končne zakoličbe…) | m1 | 461 | 0 | 0
1202 | 554 | 554-1202 | Sostrska cesta, Sostrska cesta, odcep 3 | 1 PRIPRAVLJALNA DELA | 1.2 Zakoličba | 1202 - Postavitev gradbenih profilov na vzpostavljeno os trase cevovoda, ter določitev nivoja za merjenje globine izkopa in polaganje cevovoda. | kom | 21 | 0 | 0
1203 | 554 | 554-1203 | Sostrska cesta, Sostrska cesta, odcep 3 | 1 PRIPRAVLJALNA DELA | 1.2 Zakoličba | 1203 - Določanje in označevanje obstoječih podzemnih naprav, ki se križajo ali potekajo vzporedno s predvideno infrastrukturo, z vidnimi znaki na terenu, s pisanjem zapisnika o primopredaji, eventuelne skice. | m1 | 461 | 0 | 0
1205 | 554 | 554-1205 | Sostrska cesta, Sostrska cesta, odcep 3 | 1 PRIPRAVLJALNA DELA | 1.2 Zakoličba | 1205 - Trasiranje in označevanje trase obstoječega vodovoda, ki se nahaja v bližini predvidene infrastrukture. V ceni je vključena postavitev vidnih znakov na terenu in predaja zapisnika meritev. Obračun po dejanskih stroških + 3% man. str. | kpl | 1 | 0 | 0
1206 | 554 | 554-1206 | Sostrska cesta, Sostrska cesta, odcep 3 | 1 PRIPRAVLJALNA DELA | 1.2 Zakoličba | 1206 - Trasiranje in označevanje trase obstoječega plinovoda, ki se nahaja v bližini predvidene infrastrukture. V ceni je vključena postavitev vidnih znakov na terenu in predaja zapisnika meritev. Obračun po dejanskih stroških + 3% man. str. | kpl | 1 | 0 | 0
1207 | 554 | 554-1207 | Sostrska cesta, Sostrska cesta, odcep 3 | 1 PRIPRAVLJALNA DELA | 1.2 Zakoličba | 1207 - Trasiranje in označevanje trase obstoječega elektro-energetskega omrežja, ki se nahaja v bližini predvidene infrastrukture. V ceni je vključena postavitev vidnih znakov na terenu in predaja zapisnika meritev. Obračun po dejanskih stroških + 3% man. str. | kpl | 1 | 0 | 0
1208 | 554 | 554-1208 | Sostrska cesta, Sostrska cesta, odcep 3 | 1 PRIPRAVLJALNA DELA | 1.2 Zakoličba | 1208 - Trasiranje in označevanje trase obstoječega telekomunikacijskega omrežja - TELEKOM, ki se nahaja v bližini predvidene infrastrukture. V ceni je vključena postavitev vidnih znakov na terenu in predaja zapisnika meritev. Obračun po dejanskih stroških + 3% man. str. | kpl | 1 | 0 | 0
1212 | 554 | 554-1212 | Sostrska cesta, Sostrska cesta, odcep 3 | 1 PRIPRAVLJALNA DELA | 1.2 Zakoličba | 1212 - Trasiranje in označevanje trase obstoječega omrežja javne razsvetljave, ki se nahaja v bližini predvidene infrastrukture. V ceni je vključena postavitev vidnih znakov na terenu in predaja zapisnika meritev. Obračun po dejanskih stroških + 3% man. str. | kpl | 1 | 0 | 0
1213 | 554 | 554-1213 | Sostrska cesta, Sostrska cesta, odcep 3 | 1 PRIPRAVLJALNA DELA | 1.2 Zakoličba | 1213 - Trasiranje in označevanje trase obstoječe meteorne kanalizacije, ki se nahaja v bližini predvidene infrastrukture. V ceni je vključena postavitev vidnih znakov na terenu in predaja zapisnika meritev. Obračun po dejanskih stroških + 3% man. str. | kpl | 1 | 0 | 0
1301 | 554 | 554-1301 | Sostrska cesta, Sostrska cesta, odcep 3 | 1 PRIPRAVLJALNA DELA | 1.3 Priprava gradbišča | 1301 - Priprava gradbišča, odstranitev eventuelnih ovir in utrditev delovnega platoja. Po končanih delih se gradbišče pospravi in vzpostavi v prvotno stanje. | m1 | 461 | 0 | 0
1302 | 554 | 554-1302 | Sostrska cesta, Sostrska cesta, odcep 3 | 1 PRIPRAVLJALNA DELA | 1.3 Priprava gradbišča | 1302 - Pridobitev dovoljenja za cestno zaporo občinske ceste, tehnične pogoje, vključno z vsemi elaborati ter ureditev prometnega režima z začasno prometno signalizacijo , v času gradnje vključno z obvestili. Po končanih delih se začasno prometno signalizacijo odstrani in vzpostavi vertikalna in horizontalna prometna signalizacijav predvideno stanje v katastru Obračun začasne prometne signalizacije se izvede na dan, po tipu zapore predvidenem v elaboratu začasne prometne ureditve (za osnovo se upošteva tekoči meter predvidene kanalizacije (brez upoštevanja odcepov za hišne priključke). | m1 | 461 | 0 | 0
1304 | 554 | 554-1304 | Sostrska cesta, Sostrska cesta, odcep 3 | 1 PRIPRAVLJALNA DELA | 1.3 Priprava gradbišča | 1304 - Pridobitev dovoljenja za cestno zaporo občinske ceste, tehnične pogoje, vključno z vsemi elaborati ter ureditev prometnega režima z začasno prometno signalizacijo, v času gradnje vključno z obvestili. Po končanih delih se začasno prometno signalizacijo odstrani in vzpostavi vertikalna in horizontalna prometna signalizacijav predvideno stanje v katastru Obračun začasne prometne signalizacije se izvede na dan, po tipu zapore predvidenem v elaboratu začasne prometne ureditve (za osnovo se upošteva tekoči meter predvidene kanalizacije (brez upoštevanja odcepov za hišne priključke). Prečkanje občinskih cest dolžine do 10m. | kos | 1 | 0 | 0
1307 | 554 | 554-1307 | Sostrska cesta, Sostrska cesta, odcep 3 | 1 PRIPRAVLJALNA DELA | 1.3 Priprava gradbišča | 1307 - Izdelava lesenih mostičkov oziroma provizorij dostopov za pešce do objektov preko izkopanih jarkov iz plohov debeline 5 cm. Na provizorij dostopih se uredi ograja iz desk in tramičev. Vse po statičnem izračunu in načrtu izvajalca. | kos | 21 | 0 | 0
1310 | 554 | 554-1310 | Sostrska cesta, Sostrska cesta, odcep 3 | 1 PRIPRAVLJALNA DELA | 1.3 Priprava gradbišča | 1310 - Izdelava začasnega delovnega platoja in utrjenih površin po izvedbi kanalizacijskih del iz drobljenega kamnitega materiala v debelini do 60 cm. V ceni je zajeta dobava materiala iz začasne gradbene deponije, | m3 | 339 | 0 | 0
1401 | 554 | 554-1401 | Sostrska cesta, Sostrska cesta, odcep 3 | 1 PRIPRAVLJALNA DELA | 1.4 Nadzor | 1401 - Izvedba projektantskega nadzora, obračun na podlagi potrditve nadzornega organa | ur | 9.22 | 0 | 0
1402 | 554 | 554-1402 | Sostrska cesta, Sostrska cesta, odcep 3 | 1 PRIPRAVLJALNA DELA | 1.4 Nadzor | 1402 - Nadzor pristojnih služb ostalih komunalnih vodov na območju, obračun na podlagi potrditve nadzornga organa. | ur | 10.5 | 0 | 0
1403 | 554 | 554-1403 | Sostrska cesta, Sostrska cesta, odcep 3 | 1 PRIPRAVLJALNA DELA | 1.4 Nadzor | 1403 - Izvedba geomehanskega nadzora, prevzem gradbene jame in temeljnih tal, obračun na podlagi potrditve nadzornga organa | ur | 5.25 | 0 | 0
12309 | 554 | 554-12309 | Sostrska cesta, Sostrska cesta, odcep 3 | 2 POSEGI V OBSTOJEČE VOZIŠČE | 2.1 Preddela - zgornji ustroj | 12309 - Porušitev in odstranitev asfaltne plasti v debelini nad 10 cm vključno z nakladanjem na prevozno sredstvo, odvozom na stalno gradbeno depoinijo in plačilom deponijske takse. | m2 | 565 | 0 | 0
12328 | 554 | 554-12328 | Sostrska cesta, Sostrska cesta, odcep 3 | 2 POSEGI V OBSTOJEČE VOZIŠČE | 2.1 Preddela - zgornji ustroj | 12328 - Rezanje asfaltne plasti s talno diamantno žago, debele 11 do 15 cm | m1 | 952 | 0 | 0
22102 | 554 | 554-22102 | Sostrska cesta, Sostrska cesta, odcep 3 | 2 POSEGI V OBSTOJEČE VOZIŠČE | 2.1 Preddela - zgornji ustroj | 22102 - Ureditev planuma temeljnih tal vezljive zemljine – 3. kategorije | m2 | 565 | 0 | 0
24405 | 554 | 554-24405 | Sostrska cesta, Sostrska cesta, odcep 3 | 2 POSEGI V OBSTOJEČE VOZIŠČE | 2.2 Posegi v voziščno konstrukcijo | 24405 - Izdelava posteljice iz drobljenih kamnitih zrn v debelini 40 cm vključno z nabavo in dobavo materiala | m3 | 226 | 0 | 0
31302 | 554 | 554-31302 | Sostrska cesta, Sostrska cesta, odcep 3 | 2 POSEGI V OBSTOJEČE VOZIŠČE | 2.2 Posegi v voziščno konstrukcijo | 31302 - Izdelava nevezane nosilne plasti enakomerno zrnatega drobljenca iz kamnine v debelini 21 do 30 cm vključno z nabavo in dobavo materiala | m3 | 113 | 0 | 0
22103 | 554 | 554-22103 | Sostrska cesta, Sostrska cesta, odcep 3 | 2 POSEGI V OBSTOJEČE VOZIŠČE | 2.2 Posegi v voziščno konstrukcijo | 22103 - Ureditev planuma temeljnih tal zrnate kamnine – 3. kategorije | m2 | 565 | 0 | 0
31602 | 554 | 554-31602 | Sostrska cesta, Sostrska cesta, odcep 3 | 2 POSEGI V OBSTOJEČE VOZIŠČE | 2.2 Posegi v voziščno konstrukcijo | 31602 - Izdelava nosilne plasti bituminizirane zmesi AC 22 base B 50/70 A3 v debelini 6 cm. V ceni je zajeta nabava, dobava in vgradnja materiala. V ceni je zajeta izdelava v projektiranih padcih, s predpripravo ustrezne površine in naklonov ter vsa dodatna, pomožna, zaščitna in zaključna dela. | m2 | 565 | 0 | 0
32311 | 554 | 554-32311 | Sostrska cesta, Sostrska cesta, odcep 3 | 2 POSEGI V OBSTOJEČE VOZIŠČE | 2.2 Posegi v voziščno konstrukcijo | 32311 - Izdelava obrabne in zaporne plasti bituminizirane zmesi AC 11 surf B 50/70 A3 v debelini 4 cm vključno z nabavo in dobavo materiala | m2 | 565 | 0 | 0
2208 | 554 | 554-2208 | Sostrska cesta, Sostrska cesta, odcep 3 | 2 POSEGI V OBSTOJEČE VOZIŠČE | 2.2 Posegi v voziščno konstrukcijo | 2208 - Strojno čiščenje asfalta pred pobrizgom z bitumensko emulzijo. | m2 | 565 | 0 | 0
4124 | 554 | 554-4124 | Sostrska cesta, Sostrska cesta, odcep 3 | 4 KANALIZACIJA - ZEMELJSKA DELA | 4.1 Izkopi | 4124 - Ureditev črpalnih jaškov in črpanje talne vode iz gradbene jame pri izvedbi del. | ur | 23.05 | 0 | 0
4101 | 554 | 554-4101 | Sostrska cesta, Sostrska cesta, odcep 3 | 4 KANALIZACIJA - ZEMELJSKA DELA | 4.1 Izkopi | 4101 - Zavarovanje gradbene jame z razpiranjem z jeklenimi opaži -sistem z vodili (kot npr. SBH, KRINGS ali podobno). Globina jarka do 4,0m. Vključno z vsemi pomožnimi materiali, deli in transporti. | m2 | 2771.621 | 0 | 0
4105 | 554 | 554-4105 | Sostrska cesta, Sostrska cesta, odcep 3 | 4 KANALIZACIJA - ZEMELJSKA DELA | 4.1 Izkopi | 4105 - Vertikalni strojni izkop gradbene jame globine 0-4m, v terenu III. kat. z nakladanjem na kamion in odvozom na začasno gradbeno deponijo po izboru izvajalca vključno z vsemi stroški deponije | m3 | 866.1315 | 0 | 0
4106 | 554 | 554-4106 | Sostrska cesta, Sostrska cesta, odcep 3 | 4 KANALIZACIJA - ZEMELJSKA DELA | 4.1 Izkopi | 4106 - Vertikalni strojni izkop gradbene jame globine 0-4m, v terenu III. kat. z nakladanjem na kamion in odvozom na trajno gradbeno deponijo, vključno s stroški deponije. | m3 | 519.6789 | 0 | 0
4107 | 554 | 554-4107 | Sostrska cesta, Sostrska cesta, odcep 3 | 4 KANALIZACIJA - ZEMELJSKA DELA | 4.1 Izkopi | 4107 - Vertikalni strojni izkop gradbene jame globine 4-6m, v terenu III. kat. z nakladanjem na kamion in odvozom na začasno gradbeno deponijo po izboru izvajalca vključno z vsemi stroški deponije | m3 | 600 | 0 | 0
4113 | 554 | 554-4113 | Sostrska cesta, Sostrska cesta, odcep 3 | 4 KANALIZACIJA - ZEMELJSKA DELA | 4.1 Izkopi | 4113 - Vertikalni strojni izkop gradbene jame globine 0-4m, v terenu IV. kat. z nakladanjem na kamion in odvozom na trajno gradbeno deponijo, vključno s stroški deponije. | m3 | 138.581 | 0 | 0
4121 | 554 | 554-4121 | Sostrska cesta, Sostrska cesta, odcep 3 | 4 KANALIZACIJA - ZEMELJSKA DELA | 4.1 Izkopi | 4121 - Ročni izkop jarka globine 0 - 2 m, z nakladanjem na kamion in odvozom na začasno gradbeno deponijo po izboru izvajalca vključno z vsemi stroški deponije | m3 | 173.2263 | 0 | 0
4201 | 554 | 554-4201 | Sostrska cesta, Sostrska cesta, odcep 3 | 4 KANALIZACIJA - ZEMELJSKA DELA | 4.2 Zasipi | 4201 - Mehanska utrditev planuma naravnih temeljnih tal do predpisane nosilnosti, skladno z navodili geomehanskega poročila. | m2 | 576.25 | 0 | 0
4202 | 554 | 554-4202 | Sostrska cesta, Sostrska cesta, odcep 3 | 4 KANALIZACIJA - ZEMELJSKA DELA | 4.2 Zasipi | 4202 - Ročno planiranje dna jarka s točnostjo +/- 3 cm po projektiranem padcu. | m2 | 576.25 | 0 | 0
4203 | 554 | 554-4203 | Sostrska cesta, Sostrska cesta, odcep 3 | 4 KANALIZACIJA - ZEMELJSKA DELA | 4.2 Zasipi | 4203 - Dobava in vgraditev peščenega materiala granulacije 8 do 16 mm za peščeno ležišče cevi (POSTELJICA) s sprotno višinsko kontrolo do predpisane kote dna cevi (10cm + D/10) z komprimacijo do stopnje 97% SPP (standardni Proctorjev preizkus), vključno z nabavo in transportom materiala. | m3 | 58.76 | 0 | 0
4204 | 554 | 554-4204 | Sostrska cesta, Sostrska cesta, odcep 3 | 4 KANALIZACIJA - ZEMELJSKA DELA | 4.2 Zasipi | 4204 - Dobava in vgraditev peščenega materiala granulacije 8 do 16 mm s komprimacijo, v coni cevovoda v debelini 30 cm nad temenom, s komprimacijo v plasteh po 20 cm, zbitost 95% po proctorju, vključno z nabavo in transportom materiala. | m3 | 288.56 | 0 | 0
4205 | 554 | 554-4205 | Sostrska cesta, Sostrska cesta, odcep 3 | 4 KANALIZACIJA - ZEMELJSKA DELA | 4.2 Zasipi | 4205 - Nabava, dobava in vgraditev geotekstila za ločilno plast in ovijanje obsipa cevi, natezna trdnost 14 do 16 kN/m2, gostote minimalno 300 g/m2. V ceni so zajeti preklopi in ves potreben pritrdilni material. | m2 | 1627.2 | 0 | 0
4206 | 554 | 554-4206 | Sostrska cesta, Sostrska cesta, odcep 3 | 4 KANALIZACIJA - ZEMELJSKA DELA | 4.2 Zasipi | 4206 - Zasipavanje jarka z izkopanim materialom, s komprimiranjem v slojih po 30 cm, do 95 % zgoščenosti po standardnem Proctorjevem postopku, vključno z dovozom z začasne deponije. | m3 | 866.1315 | 0 | 0
4207 | 554 | 554-4207 | Sostrska cesta, Sostrska cesta, odcep 3 | 4 KANALIZACIJA - ZEMELJSKA DELA | 4.2 Zasipi | 4207 - Zasip jarka z dovozom novega gramoznega zasipnega materiala različnih frakcij z utrjevanjem v slojih po 30 cm do 95 % trdnosti po standardnem Proctorjevem postopku; vključno z nabavo in dobavo zasipnega materiala. | m3 | 10 | 0 | 0
5201 | 554 | 554-5201 | Sostrska cesta, Sostrska cesta, odcep 3 | 5 KANALIZACIJA - GRADBENA DELA | 5.2 Gradnje - podvrtavanje, podbijanje | 5201 - Izdelava vodenega podvrtavanja. Upoštevan je prevoz in premik garniture, izvedba vrtanja z vsemi potrebnimi deli. Vključena so vsa zemeljska dela in zaščita vstopne in izstopne gradbene jame. | kpl | 1 | 0 | 0
6101 | 554 | 554-6101 | Sostrska cesta, Sostrska cesta, odcep 3 | 6 KANALIZACIJSKA DELA | 6.1 Cevi | 6101 - Nabava, dobava in montaža kanalizacijskih cevi DN 250 mm iz armiranega poliestra (GRP) izdelane po SIST EN 14364: 2013, nazivne togosti SN 10.000 N/m2, kompletno z potrebnimi spojkami. Cev ima na eni strani montirano spojko iz poliestra z EPDM tesnilom. Spoj (tesnilo) mora biti zaradi zagotovitve kvalitete spoja preizkušen skupaj s cevmi (certifikat). Notranji zaščitni sloj cevi iz čistega poliestra, brez polnila in ojačitve, mora imeti minimalno debelino 1,0 mm s ciljem doseganja tesnosti, kemijske in abrazijske obstojnosti in odpornosti na obrus pri visokotlačnem čiščenju. Vključen je tudi prevoz in prenos kanalizacijskih cevi iz deponije do mesta vgradnje. | m1 | 461 | 0 | 0
6202 | 554 | 554-6202 | Sostrska cesta, Sostrska cesta, odcep 3 | 6 KANALIZACIJSKA DELA | 6.2 Jaški | 6202 - Nabava, dobava in montaža revizijskih jaškov iz armiranega poliestra po SIST EN 14364, min. SN 5.000 N/m2, komplet z izdelano muldo in priključnimi cevmi (vtok, Iztok). Premer jaška 1000mm, globina 1 - 2m, za priključno cev DN250mm. Minimalna debelina sten revizijskega jaška je 15mm. V ceni je vključena tudi izdelava AB temeljne plošče jaška debeline 20cm, iz betona C25/30. Jaški morajo biti izdelani po enaki tehnologiji kot kanalizacijske cevi. Vgradnja po detajlu. | kos | 3 | 0 | 0
6204 | 554 | 554-6204 | Sostrska cesta, Sostrska cesta, odcep 3 | 6 KANALIZACIJSKA DELA | 6.2 Jaški | 6204 - Nabava, dobava in montaža revizijskih jaškov iz armiranega poliestra po SIST EN 14364, min. SN 5.000 N/m2, komplet z izdelano muldo in priključnimi cevmi (vtok, Iztok). Premer jaška 1000mm, globina 2 - 3m, za priključno cev DN250mm. Minimalna debelina sten revizijskega jaška je 15mm. V ceni je vključena tudi izdelava AB temeljne plošče jaška debeline 20cm, iz betona C25/30. Jaški morajo biti izdelani po enaki tehnologiji kot kanalizacijske cevi. Vgradnja po detajlu. | kos | 12 | 0 | 0
6207 | 554 | 554-6207 | Sostrska cesta, Sostrska cesta, odcep 3 | 6 KANALIZACIJSKA DELA | 6.2 Jaški | 6207 - Nabava, dobava in montaža kaskadnih revizijskih jaškov iz armiranega poliestra po SIST EN 14364, min. SN 5.000 N/m2, komplet z izdelano muldo in priključnimi cevmi (vtok, Iztok). Premer jaška 1000mm, globina 3 - 4m, za priključno cev DN250mm. Minimalna debelina sten kaskadnega revizijskega jaška je 15mm. V ceni je vključena tudi izdelava AB temeljne plošče jaška debeline 20cm, iz betona C25/30. Jaški morajo biti izdelani po enaki tehnologiji kot kanalizacijske cevi. Vgradnja po detajlu. | kos | 1 | 0 | 0
6209 | 554 | 554-6209 | Sostrska cesta, Sostrska cesta, odcep 3 | 6 KANALIZACIJSKA DELA | 6.2 Jaški | 6209 - Nabava, dobava in montaža kaskadnih revizijskih jaškov iz armiranega poliestra po SIST EN 14364, min. SN 5.000 N/m2, komplet z izdelano muldo in priključnimi cevmi (vtok, Iztok). Premer jaška 1000mm, globina 4 - 5m, za priključno cev DN250mm. Minimalna debelina sten kaskadnega revizijskega jaška je 15mm. V ceni je vključena tudi izdelava AB temeljne plošče jaška debeline 20cm, iz betona C25/30. Jaški morajo biti izdelani po enaki tehnologiji kot kanalizacijske cevi. Vgradnja po detajlu. | kos | 5 | 0 | 0
6257 | 554 | 554-6257 | Sostrska cesta, Sostrska cesta, odcep 3 | 6 KANALIZACIJSKA DELA | 6.2 Jaški | 6257 - Izdelava priklopa projektiranega kanala na obstoječi fekalni kanal preko jaška, z vsemi pomožnimi deli, materiali ter prenosi. | kos | 21 | 0 | 0
6253 | 554 | 554-6253 | Sostrska cesta, Sostrska cesta, odcep 3 | 6 KANALIZACIJSKA DELA | 6.2 Jaški | 6253 - Dobava in vgradnja LTŽ pokrova fi 600mm, skladno s SIST EN 124-1:2015 D 400 kN, kjer je predviden promet s težkimi vozili ali vzdrževanje 30T. Pokrov izveden na zaklep z odprtinami za zračenje. Kot npr. tip: Norinco, PAM ali enakovredno.. Skupaj z razbremenilno AB ploščo za montažo na cev DN 1000 mm, ter vsemi potrebnimi deli in materiali. Vključno z AB vencem za vgradnjo LTŽ pokrova ter dobavo in vgrajevanjem betona C16/20 in vso potrebno armaturo za betoniranje pete revizijskih jaškov. | kos | 21 | 0 | 0
6302 | 554 | 554-6302 | Sostrska cesta, Sostrska cesta, odcep 3 | 6 KANALIZACIJSKA DELA | 6.3 Odcepi za hišne priključke | 6302 - Dobava revizijskih jaškov iz armiranega poliestra po SIST EN 14 364: 2013, komplet z izdelano muldo. Komplet z razbremenilno ploščo za pokrov, AB vencem in LŽ pokrovom fi 600 mm, EN 124-1:2015 nosilnost vsaj C400 kN. Premer jaška 1000mm za priključno cev DN200 mm do globine jaška 3m. V ceni je vključena tudi izdelava AB temeljne plošče jaška debeline 20cm, iz betona C25/30. Postavitev jaška za parcelno mejo s pokrovom nosilnosti 400 kN - povozne površine. | kos | 21 | 0 | 0
6301 | 554 | 554-6301 | Sostrska cesta, Sostrska cesta, odcep 3 | 6 KANALIZACIJSKA DELA | 6.3 Odcepi za hišne priključke | 6301 - Izdelava odcepov za hišne priključke na projektirani kanal. Odcep na cevi izvesti s prefabriciranim sedlastim nastavkom ali fazonskim kosom iz enakih cevi kot je javna kanalizacija, v nadaljevanju odcepa uporaba cevi iz PVC cevi DN 160 SN8, po standardu EN1401-1. Vključno z izkopom in varovanjem gradbene jame, nakladanjem in odvozom na stalno deponijo, skupaj s stroški deponije. Vključno s planiranjem in utrjevanjem dna jarka, nabavo, dobavo in vgradnjo betona za izdelavo posteljice in obbetoniranjem cevi ter zasipom do kote terena (po detajlu). Posteljica in obsip se ob potrditvi geomehanika in projektanta priključka lahko izvede tudi iz peščenega materiala. Nabava, dobava in vgradnja novega zasipnega materiala. Vključno s črpanjem vode iz gradbene jame. Vključno z nabavo in položitvijo PVC cevi (z vsemi koleni in fazonskimi kosi) od odcepa do revizijskega jaška. Vključno z vzpostavitvijo prvotnega stanja. Pri izdelavi hišnega priključka so vključena vsa režijska dela, zakoličba, postavitev profilov, rezanje asfalta, rušenje asfalta, odstranjevanje tlakovcev, robnikov, izkop, križanje z obstoječimi komunalnimi vodi in ostala dela v povezavi s hišnimi priključki. Izvede se ureditev in vsi potrebni ukrepi pri križanju s komunalno infrastrukturo skladno z navodili upravljavcev. Vključno z izdelavo geodetskega posnetka v skladu z zahtevami upravljavca kanalizacijskega omrežja. Vgradnja po detajlu. | kos | 21 | 0 | 0
6405 | 554 | 554-6405 | Sostrska cesta, Sostrska cesta, odcep 3 | 6 KANALIZACIJSKA DELA | 6.4 Pregled | 6405 - Pregled in snemanje s TV kamero vseh gravitacijskih kanalizacijskih cevi, jaškov in vseh cevnih odsekov. Snemanje kanala po standardu SIST EN 13508-2:2003 in skladno z nemškimi smernicami ATV-M 143-2. | m1 | 461 | 0 | 0
6401 | 554 | 554-6401 | Sostrska cesta, Sostrska cesta, odcep 3 | 6 KANALIZACIJSKA DELA | 6.4 Pregled | 6401 - Čiščenje kanala pred izvedbo preizkusa tesnosti. | m1 | 461 | 0 | 0
6402 | 554 | 554-6402 | Sostrska cesta, Sostrska cesta, odcep 3 | 6 KANALIZACIJSKA DELA | 6.4 Pregled | 6402 - Preizkus tesnosti kanala po standardu SIST EN 1610 - gravitacijski kanal. Vključno z vsemi dodatnimi in zaščitnimi deli. | m1 | 461 | 0 | 0
6503 | 554 | 554-6503 | Sostrska cesta, Sostrska cesta, odcep 3 | 6 KANALIZACIJSKA DELA | 6.5 Križanja | 6503 - Izvedba križanja z obstoječim podzemnim telekomunikacijskim vodom v skladu z navodili upravljavca komunalnega voda | kos | 12 | 0 | 0
6504 | 554 | 554-6504 | Sostrska cesta, Sostrska cesta, odcep 3 | 6 KANALIZACIJSKA DELA | 6.5 Križanja | 6504 - Izvedba križanja z obstoječim podzemnim elektroenergetskim vodom v skladu z navodili upravljavca komunalnega voda | kos | 6 | 0 | 0
1201 | 86 | 86-1201 | Zavoglje | 1 PRIPRAVLJALNA DELA | 1.2 Zakoličba | 1201 - Zakoličenje osi kanalizacije, z zavarovanjem osi in oznako revizijskih jaškov in vsa druga geodetska dela v času gradnje, ki so potrebna za nemoteno izvajanje del (smeri, višine, vmesne, začasne in končne zakoličbe…) | m1 | 194 | 0 | 0
1202 | 86 | 86-1202 | Zavoglje | 1 PRIPRAVLJALNA DELA | 1.2 Zakoličba | 1202 - Postavitev gradbenih profilov na vzpostavljeno os trase cevovoda, ter določitev nivoja za merjenje globine izkopa in polaganje cevovoda. | kom | 10 | 0 | 0
1203 | 86 | 86-1203 | Zavoglje | 1 PRIPRAVLJALNA DELA | 1.2 Zakoličba | 1203 - Določanje in označevanje obstoječih podzemnih naprav, ki se križajo ali potekajo vzporedno s predvideno infrastrukturo, z vidnimi znaki na terenu, s pisanjem zapisnika o primopredaji, eventuelne skice. | m1 | 194 | 0 | 0
1205 | 86 | 86-1205 | Zavoglje | 1 PRIPRAVLJALNA DELA | 1.2 Zakoličba | 1205 - Trasiranje in označevanje trase obstoječega vodovoda, ki se nahaja v bližini predvidene infrastrukture. V ceni je vključena postavitev vidnih znakov na terenu in predaja zapisnika meritev. Obračun po dejanskih stroških + 3% man. str. | kpl | 2 | 0 | 0
1206 | 86 | 86-1206 | Zavoglje | 1 PRIPRAVLJALNA DELA | 1.2 Zakoličba | 1206 - Trasiranje in označevanje trase obstoječega plinovoda, ki se nahaja v bližini predvidene infrastrukture. V ceni je vključena postavitev vidnih znakov na terenu in predaja zapisnika meritev. Obračun po dejanskih stroških + 3% man. str. | kpl | 2 | 0 | 0
1207 | 86 | 86-1207 | Zavoglje | 1 PRIPRAVLJALNA DELA | 1.2 Zakoličba | 1207 - Trasiranje in označevanje trase obstoječega elektro-energetskega omrežja, ki se nahaja v bližini predvidene infrastrukture. V ceni je vključena postavitev vidnih znakov na terenu in predaja zapisnika meritev. Obračun po dejanskih stroških + 3% man. str. | kpl | 2 | 0 | 0
1208 | 86 | 86-1208 | Zavoglje | 1 PRIPRAVLJALNA DELA | 1.2 Zakoličba | 1208 - Trasiranje in označevanje trase obstoječega telekomunikacijskega omrežja - TELEKOM, ki se nahaja v bližini predvidene infrastrukture. V ceni je vključena postavitev vidnih znakov na terenu in predaja zapisnika meritev. Obračun po dejanskih stroških + 3% man. str. | kpl | 2 | 0 | 0
1212 | 86 | 86-1212 | Zavoglje | 1 PRIPRAVLJALNA DELA | 1.2 Zakoličba | 1212 - Trasiranje in označevanje trase obstoječega omrežja javne razsvetljave, ki se nahaja v bližini predvidene infrastrukture. V ceni je vključena postavitev vidnih znakov na terenu in predaja zapisnika meritev. Obračun po dejanskih stroških + 3% man. str. | kpl | 2 | 0 | 0
1213 | 86 | 86-1213 | Zavoglje | 1 PRIPRAVLJALNA DELA | 1.2 Zakoličba | 1213 - Trasiranje in označevanje trase obstoječe meteorne kanalizacije, ki se nahaja v bližini predvidene infrastrukture. V ceni je vključena postavitev vidnih znakov na terenu in predaja zapisnika meritev. Obračun po dejanskih stroških + 3% man. str. | kpl | 2 | 0 | 0
1301 | 86 | 86-1301 | Zavoglje | 1 PRIPRAVLJALNA DELA | 1.3 Priprava gradbišča | 1301 - Priprava gradbišča, odstranitev eventuelnih ovir in utrditev delovnega platoja. Po končanih delih se gradbišče pospravi in vzpostavi v prvotno stanje. | m1 | 194 | 0 | 0
1302 | 86 | 86-1302 | Zavoglje | 1 PRIPRAVLJALNA DELA | 1.3 Priprava gradbišča | 1302 - Pridobitev dovoljenja za cestno zaporo občinske ceste, tehnične pogoje, vključno z vsemi elaborati ter ureditev prometnega režima z začasno prometno signalizacijo , v času gradnje vključno z obvestili. Po končanih delih se začasno prometno signalizacijo odstrani in vzpostavi vertikalna in horizontalna prometna signalizacijav predvideno stanje v katastru Obračun začasne prometne signalizacije se izvede na dan, po tipu zapore predvidenem v elaboratu začasne prometne ureditve (za osnovo se upošteva tekoči meter predvidene kanalizacije (brez upoštevanja odcepov za hišne priključke). | m1 | 194 | 0 | 0
1304 | 86 | 86-1304 | Zavoglje | 1 PRIPRAVLJALNA DELA | 1.3 Priprava gradbišča | 1304 - Pridobitev dovoljenja za cestno zaporo občinske ceste, tehnične pogoje, vključno z vsemi elaborati ter ureditev prometnega režima z začasno prometno signalizacijo, v času gradnje vključno z obvestili. Po končanih delih se začasno prometno signalizacijo odstrani in vzpostavi vertikalna in horizontalna prometna signalizacijav predvideno stanje v katastru Obračun začasne prometne signalizacije se izvede na dan, po tipu zapore predvidenem v elaboratu začasne prometne ureditve (za osnovo se upošteva tekoči meter predvidene kanalizacije (brez upoštevanja odcepov za hišne priključke). Prečkanje občinskih cest dolžine do 10m. | kos | 2 | 0 | 0
1307 | 86 | 86-1307 | Zavoglje | 1 PRIPRAVLJALNA DELA | 1.3 Priprava gradbišča | 1307 - Izdelava lesenih mostičkov oziroma provizorij dostopov za pešce do objektov preko izkopanih jarkov iz plohov debeline 5 cm. Na provizorij dostopih se uredi ograja iz desk in tramičev. Vse po statičnem izračunu in načrtu izvajalca. | kos | 13 | 0 | 0
1310 | 86 | 86-1310 | Zavoglje | 1 PRIPRAVLJALNA DELA | 1.3 Priprava gradbišča | 1310 - Izdelava začasnega delovnega platoja in utrjenih površin po izvedbi kanalizacijskih del iz drobljenega kamnitega materiala v debelini do 60 cm. V ceni je zajeta dobava materiala iz začasne gradbene deponije, | m3 | 145.5 | 0 | 0
1401 | 86 | 86-1401 | Zavoglje | 1 PRIPRAVLJALNA DELA | 1.4 Nadzor | 1401 - Izvedba projektantskega nadzora, obračun na podlagi potrditve nadzornega organa | ur | 3.88 | 0 | 0
1402 | 86 | 86-1402 | Zavoglje | 1 PRIPRAVLJALNA DELA | 1.4 Nadzor | 1402 - Nadzor pristojnih služb ostalih komunalnih vodov na območju, obračun na podlagi potrditve nadzornga organa. | ur | 5 | 0 | 0
1403 | 86 | 86-1403 | Zavoglje | 1 PRIPRAVLJALNA DELA | 1.4 Nadzor | 1403 - Izvedba geomehanskega nadzora, prevzem gradbene jame in temeljnih tal, obračun na podlagi potrditve nadzornga organa | ur | 2.5 | 0 | 0
12309 | 86 | 86-12309 | Zavoglje | 2 POSEGI V OBSTOJEČE VOZIŠČE | 2.1 Preddela - zgornji ustroj | 12309 - Porušitev in odstranitev asfaltne plasti v debelini nad 10 cm vključno z nakladanjem na prevozno sredstvo, odvozom na stalno gradbeno depoinijo in plačilom deponijske takse. | m2 | 242.5 | 0 | 0
12328 | 86 | 86-12328 | Zavoglje | 2 POSEGI V OBSTOJEČE VOZIŠČE | 2.1 Preddela - zgornji ustroj | 12328 - Rezanje asfaltne plasti s talno diamantno žago, debele 11 do 15 cm | m1 | 448 | 0 | 0
22102 | 86 | 86-22102 | Zavoglje | 2 POSEGI V OBSTOJEČE VOZIŠČE | 2.1 Preddela - zgornji ustroj | 22102 - Ureditev planuma temeljnih tal vezljive zemljine – 3. kategorije | m2 | 242.5 | 0 | 0
24405 | 86 | 86-24405 | Zavoglje | 2 POSEGI V OBSTOJEČE VOZIŠČE | 2.2 Posegi v voziščno konstrukcijo | 24405 - Izdelava posteljice iz drobljenih kamnitih zrn v debelini 40 cm vključno z nabavo in dobavo materiala | m3 | 97 | 0 | 0
31302 | 86 | 86-31302 | Zavoglje | 2 POSEGI V OBSTOJEČE VOZIŠČE | 2.2 Posegi v voziščno konstrukcijo | 31302 - Izdelava nevezane nosilne plasti enakomerno zrnatega drobljenca iz kamnine v debelini 21 do 30 cm vključno z nabavo in dobavo materiala | m3 | 48.5 | 0 | 0
22103 | 86 | 86-22103 | Zavoglje | 2 POSEGI V OBSTOJEČE VOZIŠČE | 2.2 Posegi v voziščno konstrukcijo | 22103 - Ureditev planuma temeljnih tal zrnate kamnine – 3. kategorije | m2 | 242.5 | 0 | 0
31602 | 86 | 86-31602 | Zavoglje | 2 POSEGI V OBSTOJEČE VOZIŠČE | 2.2 Posegi v voziščno konstrukcijo | 31602 - Izdelava nosilne plasti bituminizirane zmesi AC 22 base B 50/70 A3 v debelini 6 cm. V ceni je zajeta nabava, dobava in vgradnja materiala. V ceni je zajeta izdelava v projektiranih padcih, s predpripravo ustrezne površine in naklonov ter vsa dodatna, pomožna, zaščitna in zaključna dela. | m2 | 242.5 | 0 | 0
32311 | 86 | 86-32311 | Zavoglje | 2 POSEGI V OBSTOJEČE VOZIŠČE | 2.2 Posegi v voziščno konstrukcijo | 32311 - Izdelava obrabne in zaporne plasti bituminizirane zmesi AC 11 surf B 50/70 A3 v debelini 4 cm vključno z nabavo in dobavo materiala | m2 | 242.5 | 0 | 0
2208 | 86 | 86-2208 | Zavoglje | 2 POSEGI V OBSTOJEČE VOZIŠČE | 2.2 Posegi v voziščno konstrukcijo | 2208 - Strojno čiščenje asfalta pred pobrizgom z bitumensko emulzijo. | m2 | 242.5 | 0 | 0
4124 | 86 | 86-4124 | Zavoglje | 4 KANALIZACIJA - ZEMELJSKA DELA | 4.1 Izkopi | 4124 - Ureditev črpalnih jaškov in črpanje talne vode iz gradbene jame pri izvedbi del. | ur | 9.7 | 0 | 0
4101 | 86 | 86-4101 | Zavoglje | 4 KANALIZACIJA - ZEMELJSKA DELA | 4.1 Izkopi | 4101 - Zavarovanje gradbene jame z razpiranjem z jeklenimi opaži -sistem z vodili (kot npr. SBH, KRINGS ali podobno). Globina jarka do 4,0m. Vključno z vsemi pomožnimi materiali, deli in transporti. | m2 | 821.5579 | 0 | 0
4105 | 86 | 86-4105 | Zavoglje | 4 KANALIZACIJA - ZEMELJSKA DELA | 4.1 Izkopi | 4105 - Vertikalni strojni izkop gradbene jame globine 0-4m, v terenu III. kat. z nakladanjem na kamion in odvozom na začasno gradbeno deponijo po izboru izvajalca vključno z vsemi stroški deponije | m3 | 186.0987 | 0 | 0
4106 | 86 | 86-4106 | Zavoglje | 4 KANALIZACIJA - ZEMELJSKA DELA | 4.1 Izkopi | 4106 - Vertikalni strojni izkop gradbene jame globine 0-4m, v terenu III. kat. z nakladanjem na kamion in odvozom na trajno gradbeno deponijo, vključno s stroški deponije. | m3 | 224.6803 | 0 | 0
4113 | 86 | 86-4113 | Zavoglje | 4 KANALIZACIJA - ZEMELJSKA DELA | 4.1 Izkopi | 4113 - Vertikalni strojni izkop gradbene jame globine 0-4m, v terenu IV. kat. z nakladanjem na kamion in odvozom na trajno gradbeno deponijo, vključno s stroški deponije. | m3 | 41.0779 | 0 | 0
4121 | 86 | 86-4121 | Zavoglje | 4 KANALIZACIJA - ZEMELJSKA DELA | 4.1 Izkopi | 4121 - Ročni izkop jarka globine 0 - 2 m, z nakladanjem na kamion in odvozom na začasno gradbeno deponijo po izboru izvajalca vključno z vsemi stroški deponije | m3 | 51.3474 | 0 | 0
4201 | 86 | 86-4201 | Zavoglje | 4 KANALIZACIJA - ZEMELJSKA DELA | 4.2 Zasipi | 4201 - Mehanska utrditev planuma naravnih temeljnih tal do predpisane nosilnosti, skladno z navodili geomehanskega poročila. | m2 | 242.5 | 0 | 0
4202 | 86 | 86-4202 | Zavoglje | 4 KANALIZACIJA - ZEMELJSKA DELA | 4.2 Zasipi | 4202 - Ročno planiranje dna jarka s točnostjo +/- 3 cm po projektiranem padcu. | m2 | 242.5 | 0 | 0
4203 | 86 | 86-4203 | Zavoglje | 4 KANALIZACIJA - ZEMELJSKA DELA | 4.2 Zasipi | 4203 - Dobava in vgraditev peščenega materiala granulacije 8 do 16 mm za peščeno ležišče cevi (POSTELJICA) s sprotno višinsko kontrolo do predpisane kote dna cevi (10cm + D/10) z komprimacijo do stopnje 97% SPP (standardni Proctorjev preizkus), vključno z nabavo in transportom materiala. | m3 | 25.22 | 0 | 0
4204 | 86 | 86-4204 | Zavoglje | 4 KANALIZACIJA - ZEMELJSKA DELA | 4.2 Zasipi | 4204 - Dobava in vgraditev peščenega materiala granulacije 8 do 16 mm s komprimacijo, v coni cevovoda v debelini 30 cm nad temenom, s komprimacijo v plasteh po 20 cm, zbitost 95% po proctorju, vključno z nabavo in transportom materiala. | m3 | 123.855 | 0 | 0
4205 | 86 | 86-4205 | Zavoglje | 4 KANALIZACIJA - ZEMELJSKA DELA | 4.2 Zasipi | 4205 - Nabava, dobava in vgraditev geotekstila za ločilno plast in ovijanje obsipa cevi, natezna trdnost 14 do 16 kN/m2, gostote minimalno 300 g/m2. V ceni so zajeti preklopi in ves potreben pritrdilni material. | m2 | 698.4 | 0 | 0
4206 | 86 | 86-4206 | Zavoglje | 4 KANALIZACIJA - ZEMELJSKA DELA | 4.2 Zasipi | 4206 - Zasipavanje jarka z izkopanim materialom, s komprimiranjem v slojih po 30 cm, do 95 % zgoščenosti po standardnem Proctorjevem postopku, vključno z dovozom z začasne deponije. | m3 | 186.0987 | 0 | 0
4207 | 86 | 86-4207 | Zavoglje | 4 KANALIZACIJA - ZEMELJSKA DELA | 4.2 Zasipi | 4207 - Zasip jarka z dovozom novega gramoznega zasipnega materiala različnih frakcij z utrjevanjem v slojih po 30 cm do 95 % trdnosti po standardnem Proctorjevem postopku; vključno z nabavo in dobavo zasipnega materiala. | m3 | 20 | 0 | 0
6101 | 86 | 86-6101 | Zavoglje | 6 KANALIZACIJSKA DELA | 6.1 Cevi | 6101 - Nabava, dobava in montaža kanalizacijskih cevi DN 250 mm iz armiranega poliestra (GRP) izdelane po SIST EN 14364: 2013, nazivne togosti SN 10.000 N/m2, kompletno z potrebnimi spojkami. Cev ima na eni strani montirano spojko iz poliestra z EPDM tesnilom. Spoj (tesnilo) mora biti zaradi zagotovitve kvalitete spoja preizkušen skupaj s cevmi (certifikat). Notranji zaščitni sloj cevi iz čistega poliestra, brez polnila in ojačitve, mora imeti minimalno debelino 1,0 mm s ciljem doseganja tesnosti, kemijske in abrazijske obstojnosti in odpornosti na obrus pri visokotlačnem čiščenju. Vključen je tudi prevoz in prenos kanalizacijskih cevi iz deponije do mesta vgradnje. | m1 | 194 | 0 | 0
6202 | 86 | 86-6202 | Zavoglje | 6 KANALIZACIJSKA DELA | 6.2 Jaški | 6202 - Nabava, dobava in montaža revizijskih jaškov iz armiranega poliestra po SIST EN 14364, min. SN 5.000 N/m2, komplet z izdelano muldo in priključnimi cevmi (vtok, Iztok). Premer jaška 1000mm, globina 1 - 2m, za priključno cev DN250mm. Minimalna debelina sten revizijskega jaška je 15mm. V ceni je vključena tudi izdelava AB temeljne plošče jaška debeline 20cm, iz betona C25/30. Jaški morajo biti izdelani po enaki tehnologiji kot kanalizacijske cevi. Vgradnja po detajlu. | kos | 5 | 0 | 0
6204 | 86 | 86-6204 | Zavoglje | 6 KANALIZACIJSKA DELA | 6.2 Jaški | 6204 - Nabava, dobava in montaža revizijskih jaškov iz armiranega poliestra po SIST EN 14364, min. SN 5.000 N/m2, komplet z izdelano muldo in priključnimi cevmi (vtok, Iztok). Premer jaška 1000mm, globina 2 - 3m, za priključno cev DN250mm. Minimalna debelina sten revizijskega jaška je 15mm. V ceni je vključena tudi izdelava AB temeljne plošče jaška debeline 20cm, iz betona C25/30. Jaški morajo biti izdelani po enaki tehnologiji kot kanalizacijske cevi. Vgradnja po detajlu. | kos | 5 | 0 | 0
6257 | 86 | 86-6257 | Zavoglje | 6 KANALIZACIJSKA DELA | 6.2 Jaški | 6257 - Izdelava priklopa projektiranega kanala na obstoječi fekalni kanal preko jaška, z vsemi pomožnimi deli, materiali ter prenosi. | kos | 10 | 0 | 0
6253 | 86 | 86-6253 | Zavoglje | 6 KANALIZACIJSKA DELA | 6.2 Jaški | 6253 - Dobava in vgradnja LTŽ pokrova fi 600mm, skladno s SIST EN 124-1:2015 D 400 kN, kjer je predviden promet s težkimi vozili ali vzdrževanje 30T. Pokrov izveden na zaklep z odprtinami za zračenje. Kot npr. tip: Norinco, PAM ali enakovredno.. Skupaj z razbremenilno AB ploščo za montažo na cev DN 1000 mm, ter vsemi potrebnimi deli in materiali. Vključno z AB vencem za vgradnjo LTŽ pokrova ter dobavo in vgrajevanjem betona C16/20 in vso potrebno armaturo za betoniranje pete revizijskih jaškov. | kos | 10 | 0 | 0
6302 | 86 | 86-6302 | Zavoglje | 6 KANALIZACIJSKA DELA | 6.3 Odcepi za hišne priključke | 6302 - Dobava revizijskih jaškov iz armiranega poliestra po SIST EN 14 364: 2013, komplet z izdelano muldo. Komplet z razbremenilno ploščo za pokrov, AB vencem in LŽ pokrovom fi 600 mm, EN 124-1:2015 nosilnost vsaj C400 kN. Premer jaška 1000mm za priključno cev DN200 mm do globine jaška 3m. V ceni je vključena tudi izdelava AB temeljne plošče jaška debeline 20cm, iz betona C25/30. Postavitev jaška za parcelno mejo s pokrovom nosilnosti 400 kN - povozne površine. | kos | 10 | 0 | 0
6301 | 86 | 86-6301 | Zavoglje | 6 KANALIZACIJSKA DELA | 6.3 Odcepi za hišne priključke | 6301 - Izdelava odcepov za hišne priključke na projektirani kanal. Odcep na cevi izvesti s prefabriciranim sedlastim nastavkom ali fazonskim kosom iz enakih cevi kot je javna kanalizacija, v nadaljevanju odcepa uporaba cevi iz PVC cevi DN 160 SN8, po standardu EN1401-1. Vključno z izkopom in varovanjem gradbene jame, nakladanjem in odvozom na stalno deponijo, skupaj s stroški deponije. Vključno s planiranjem in utrjevanjem dna jarka, nabavo, dobavo in vgradnjo betona za izdelavo posteljice in obbetoniranjem cevi ter zasipom do kote terena (po detajlu). Posteljica in obsip se ob potrditvi geomehanika in projektanta priključka lahko izvede tudi iz peščenega materiala. Nabava, dobava in vgradnja novega zasipnega materiala. Vključno s črpanjem vode iz gradbene jame. Vključno z nabavo in položitvijo PVC cevi (z vsemi koleni in fazonskimi kosi) od odcepa do revizijskega jaška. Vključno z vzpostavitvijo prvotnega stanja. Pri izdelavi hišnega priključka so vključena vsa režijska dela, zakoličba, postavitev profilov, rezanje asfalta, rušenje asfalta, odstranjevanje tlakovcev, robnikov, izkop, križanje z obstoječimi komunalnimi vodi in ostala dela v povezavi s hišnimi priključki. Izvede se ureditev in vsi potrebni ukrepi pri križanju s komunalno infrastrukturo skladno z navodili upravljavcev. Vključno z izdelavo geodetskega posnetka v skladu z zahtevami upravljavca kanalizacijskega omrežja. Vgradnja po detajlu. | kos | 10 | 0 | 0
6405 | 86 | 86-6405 | Zavoglje | 6 KANALIZACIJSKA DELA | 6.4 Pregled | 6405 - Pregled in snemanje s TV kamero vseh gravitacijskih kanalizacijskih cevi, jaškov in vseh cevnih odsekov. Snemanje kanala po standardu SIST EN 13508-2:2003 in skladno z nemškimi smernicami ATV-M 143-2. | m1 | 194 | 0 | 0
6401 | 86 | 86-6401 | Zavoglje | 6 KANALIZACIJSKA DELA | 6.4 Pregled | 6401 - Čiščenje kanala pred izvedbo preizkusa tesnosti. | m1 | 194 | 0 | 0
6402 | 86 | 86-6402 | Zavoglje | 6 KANALIZACIJSKA DELA | 6.4 Pregled | 6402 - Preizkus tesnosti kanala po standardu SIST EN 1610 - gravitacijski kanal. Vključno z vsemi dodatnimi in zaščitnimi deli. | m1 | 194 | 0 | 0
6502 | 86 | 86-6502 | Zavoglje | 6 KANALIZACIJSKA DELA | 6.5 Križanja | 6502 - Izvedba križanja z obstoječim podzemnim vodom javne razsvetljave v skladu z navodili upravljavca komunalnega voda | kos | 3 | 0 | 0
6503 | 86 | 86-6503 | Zavoglje | 6 KANALIZACIJSKA DELA | 6.5 Križanja | 6503 - Izvedba križanja z obstoječim podzemnim telekomunikacijskim vodom v skladu z navodili upravljavca komunalnega voda | kos | 4 | 0 | 0
6504 | 86 | 86-6504 | Zavoglje | 6 KANALIZACIJSKA DELA | 6.5 Križanja | 6504 - Izvedba križanja z obstoječim podzemnim elektroenergetskim vodom v skladu z navodili upravljavca komunalnega voda | kos | 6 | 0 | 0

## 23 CP Z
REKAPITULACIJA ČRPALIŠČE ZAVOGLJE
EUR brez DDV
|  | 01. PRIPRAVLJALNA DELA |  |  |  | 0
|  | 02. ZEMELJSKA DELA |  |  |  | 0
|  | 03. GRADBENA DELA |  |  |  | 0
|  | 04. ZIDARSKA DELA |  |  |  | 0
|  | 05. STROJNE INŠTALACIJE IN STROJNA OPREMA |  |  |  | 0
|  | 06. ZUNANJA UREDITEV |  |  |  | 0
|  | 07. ZAKLJUČNA DELA |  |  |  | 0
|  | 08. Električne inštalacije in električna oprema |  |  |  | 0
|  | 09. NN priključek |  |  |  | 0
|  | 10. NN dovod do črpališča |  |  |  | 0
| 23ČP | ČP ZAVOGLJE |  |  |  | 0
01. PRIPRAVLJALNA DELA
|  | Opis postavke | Količina | Enota | Cena/enoto | Cena
| 01.1 | Priprava gradbišča, odstranitev eventuelnih ovir, prometnih znakov in utrditev delovnega platoja. Po končanih delih gradbišče pospraviti in vzpostaviti v prvotno stanje. | kpl | 1 |  | 0
| 01.2 | Zakoličenje objekta črpališča, postavitev gradbenih profilov na vzpostavljeno os trase cevovoda, ter določitev nivoja za merjenje globine izkopa in polaganje cevovoda. | kpl | 1 |  | 0
| 01.3 | Zakoličba obstoječih komunalnih vodov in oznaka križanj. Obračun po dejanskih stroških. | kos | 2 |  | 0
|  | Skupaj PRIPRAVLJALNA DELA: |  |  |  | 0
| 02. | ZEMELJSKA DELA
|  | Opis postavke | Količina | Enota | Cena/enoto | Cena
| 02.1 | Površinski odkop humusa v povprečni debelini 20 cm, z odvozom na začasno gradbeno deponijo, ter ureditev le te v prvotno stanje. | m2 | 131 |  | 0
| 02.2 | Strojni izkop gradbene jame, skladno z določili geomehanskega poročila, globine 0-4,5m, v terenu III. kat. z nakladanjem na kamion in odvozom na začasno gradbeno deponijo do 2 km, vključno s stroški začasne deponije. | m3 | 390 |  | 0
| 02.3 | Strojni izkop gradbene jame, skladno z določili geomehanskega poročila, globine 0-4,5m, v terenu III. kat. z nakladanjem na kamion in odvozom na trajno gradbeno deponijo, vključno s stroški deponije. | m3 | 190 |  | 0
| 02.4 | Strojni izkop gradbene jame, skladno z določili geomehanskega poročila, globine 0-4,5m, v terenu V. kat. z nakladanjem na kamion in odvozom na trajno gradbeno deponijo, vključno s stroški deponije. | m3 | 66 |  | 0
| 02.5 | Zavarovanje gradbene jame z razpiranjem z jeklenimi opaži -sistem z vodili (SBH, KRINGS ali podobno) . Globina izkopa do 4,5m. Vključno z vsemi pomožnimi materiali, deli in transporti. | m1 | 34 |  | 0
| 02.6 | Ročno planiranje dna gradbene jame s točnostjo +/- 3 cm. Obračun za 1 m2. | m2 | 15 |  | 0
| 02.7 | Dobava in vgraditev geotekstila za ločilno plast v primeru temeljenja v zaglinjenih tleh, natezna trdnost 14 do 16 kN/m2. | m2 | 40 |  | 0
| 02.8 | Zasip gradbene jame z materialom iz začasne gradbene deponije, z utrjevanjem v slojih po 25 cm, do 95% trdnosti po standardnem Proktorjevem postopku. | m3 | 400 |  | 0
| 02.9 | Odvoz odvečnega materiala iz začasne na stalno deponijo, vključno s stroški stalne deponije. | m3 | 20 |  | 0
| 02.10 | Črpanje vode iz gradbene jame v času gradnje. | ur | 40 |  | 0
|  | Skupaj ZEMELJSKA DELA - KANALIZACIJA: |  |  |  | 0
| 03. | GRADBENA DELA
|  | Opis postavke | Količina | Enota | Cena/enoto | Cena
| 03.1 | Dobava in vgradnja betona C 12/15 (podložni beton-črpališče). | m3 | 3 |  | 0
| 03.2 | Dobava in vgradnja betona C 25/30 z vgradnjo armaturne mreže in vsemi opažnimi deli (AB temeljna plošča-črpališče). | m3 | 5 |  | 0
| 03.3 | Dobava in vgradnja betona C 25/30 z vgradnjo armaturne mreže in vsemi opažnimi deli (AB venec). | m3 | 2 |  | 0
| 03.4 | Izdelava AB montaže plošče C25/30, fi 310cm, d= 25,0cm z vgradnjo pokrova LTŽ 700/1400mm D 400. OP.: plošča se postavi na AB venec po montaži opreme | kpl | 2 |  | 0
| 03.5 | Dobava in vgradnja betona C 12/15 (podložni beton-bivalni kontejner). | m3 | 2 |  | 0
| 03.6 | Dobava in vgradnja betona C 25/30 z vgradnjo armaturne mreže in vsemi opažnimi deli (AB temeljna plošča-bivalni kontejner). | m3 | 3 |  | 0
| 03.7 | Dobava in vgradnja posode fi 240cm iz armiranega poliestra z vsemi montažnimi deli. (h =4,6m) | kos | 1 |  | 0
| 03.8 | Dobava in montaža PVC zaščitne cevi za vgradnjo energetsko signalnega kabla od črpališča do krmilne omarice PVC DN110, skupaj z izkopom, vgradnjo in zasipom elektro kablov. OP: Električna oprema in dovod energije je del elektro načrta. | m | 6 |  | 0
|  | Skupaj GRADBENA DELA: |  |  |  | 0
| 04. | ZIDARSKA DELA
|  | Opis postavke | Količina | Enota | Cena/enoto | Cena
| 04.1 | Izdelava horizintalne hidroizolacije: 2x hladni bitumenski premaz, 2x varilni trakovi. OP.: med betonskim temeljem in in kovinsko konstrukcijo objekta mora biti izvedena izolacijska prekinitev | m2 | 11.2 |  | 0
| 04.2 | Vgradnja kovinskih okvirjev vstopnih odprtin. | kos | 1 |  | 0
| 04.3 | Vgradnja ležišč za črpalke v beton | kos | 4 |  | 0
| 04.4 | Vgradnja kovinskih kljuk fi16 (držalo prenosne lestve) v opaž | kos | 4 |  | 0
|  | Skupaj ZIDARSKA DELA: |  |  |  | 0
| 05. | STROJNE INŠTALACIJE IN STROJNA OPREMA
|  | Opis postavke | Količina | Enota | Cena/enoto | Cena
| 05.1 | PANELNA OGRAJA
| 05.1.1 | Ograjni elementi so jekleni, vroče cinkani in prašno lakirani. Premer žice je min. fi 5mm, velikost okenc je 50x200mm, višina panela 2,0m. Ograjni žični paneli so s pritrdilnimi elementi pritrjeni na nosilne stebre ograje Barva panelne ograje po navodilih upravljalca oz. barvni lestvici RAL 7016
|  | ograjni panel, višina 2 m | 22 | kos |  | 0
|  | nosilni steber, višina 2 m | 13 | kos |  | 0
| 05.2 | OGRAJNA VRATA
| 05.2.1 | Drsna talno vodena vrata na ročni pogon širine 3 m, z vodilnim profilom in valji, nosilnimi stebri ter ključavnico in kljukami. Nosilna konstrukcija in mreža so jekleni, vroče cinkani in prašno lakirani z barvo po navodilih upravljalca oz. barvni lestvici RAL 7016.
|  | količina | 1 | kos |  | 0
| 05.3 | PISARNIŠKI KONTEJNER
| 05.3.1 | Bivalni kontejner minimalnih notranjih mer 1,8m x 2,4m in višine 2,5m, z interno vodovodno inštalacijo, umivalnikom, radiatorjem in vodovodno pipo z navojem 3/4" za priključitev cevi za pranje. Vsi zunanji profili vroče cinkani in prašno lakirani. Stene objekta izdelane iz jeklenih vroče cinkanih, prašno lakiranih, pločevinastih izolacijskhi panelov z izolacijo iz mineralne volne. Faktor toplotne prevodnosti vsaj 0,4 W/(mK). Enokrilna izolirana vhodna vrata š=0,8m, h=2,0m s prezračevalno režo na spodnjem delu vrat, okna z zaščitno mrežo, električni ventilator za prezračevanje elektro prostora in električnim grelnikom za preprečevanje nabiranja kondenza. Barva fasade, svetlo siva (RAL 7035) oz. po željah upravljalca objekta in skladno z OPN. Vključno z transportom in vsemi montažnimi deli. Prefabriciran izdelek z vgrajenimi notranjimi inštalacijami (priklop vode ter iztoka). Objekt se dobavi vključno z vsemi zahtevanimi sanitarnimi elementi, opremo in stavbnim pohištvom (bojler V=10 l, umivalnik, držalo brisač, ogledalo, pisarniški pult, stol, koš za smeti, termostatski radiator, ventilator v elektro prostoru, gasilnik S6). Potrebna je izvedba tlaka, postavitev in pritrditev je potrebno detajlno specificirati. Pisarniški kontejner mora biti postavljen na pred pripravljeno podlago, ki je dvignjena od okoliškega nivoja, z izvedenim ločitvenim tesnilnim slojem, kar preprečuje vdor vode v kontejner.
|  | količina | 1 | kos |  | 0
| 05.4 | VGRADNI MODUL ČRPALIŠČA
| 2.4.1 | Črpališče sestavljata dva vodotesna armirano betonska jaška. V prvega (Ø1500 mm) je predvidena vgradnja tipskega črpališča izbranega dobavitelja opreme sestavljajoče iz dveh potopnih črpalk, v drugega (Ø1200 mm) pa se vgradi vsa ostala armatura za obratovanje in vzdrževanje črpališče. Jašek črpališča je tipski AB jašek premera d=1,50 m in skupne višine, ki je odvisna od globine dotoka na črpališče in zadrževalnega volumna črpališča. Dodatni jašek z armaturo je prav tako tipski AB jašek premera d=1,20m in skupne višine H=2,00m. Pokrovi jaškov so iz LTŽ s pomagalom za odpiranje ter z zaklepom. Predvidene odprtine v steni črpališča za dotok v črpališče (PVC DN 200 mm) in iztok tlačnih vodov (PE-HD DN 110 mm) se izvedejo v vodotesni izvedbi
|  | količina | 1 | kos |  | 0
|  | maks. dotočna količina | 14.4 | m3/h
|  | prostornina rezervoarja: | 794 | l
|  | priključek na dotoku v modul: prirobnica DN | 250 | mm
|  | priključek tlačnega cevovoda iz modula: DN | 80 | mm
|  | višina dotoka (dno cevi) | 268.7 | m.n.v.
| 2.5 | ČRPALKE
| 05.5.1 | Xylem Flygt potopna črpalka Concertor N80-2150 - ali podobna črpalka Litoželezna črpalka za odpadno vodo in blato s temperaturo do 400C, pH 5,5 – 14, max. gostota medija 1.100 kg/m3, z vgrajenim 3-faznim IE 4 sinhronskim elektromotorjem z nazivno močjo 2,2 kW pri 800 – 2.130 obr/min. Direktni (soft start) zagon pri 400V/50Hz, nazivni tok 3,8 A. Nastavljena moč motorja je 2150 W v celotnem območju črpanja. Zaradi specifičnosti sinhronskega motorja je v območju Q-H tudi konstantni navor na gredi črpalke, zaradi česar je minimalna možnost mašenja rotorja. Motor je tudi programiran za samodejno odmašitev (za kratek čas spremeni obrate in smer vrtenja). V navitjih so termična stikala za izklop pri pregretju nad 1250C, v ohišju motorja je tipalo FLS za detekcijo puščanja v motor. V črpalki je 2-lopatični samočistilni N-rotor premera 170 mm (legirano jeklo), ima sesalno odprtino fi 100mm in v njej sekač za vlaknast material. Črpalka se spusti po vodilih in samodejno sklopi s tlačnim kolenom DN80 za priključitev na tlačno cev.
|  | Črpalka NX 6020.181 HT; 2,2kW IE4; set P2 2150W; DN80; Hl/Hl | 2 | kos |  | 0
|  | Montažni komplet NP 6020 (zaklep DN80, tesnila, vijaki) | 2 | kos |  | 0
|  | Motorni kabel S3x2,5+3x2,5/3+S(4x0,5) – 10m | 2 | kos |  | 0
|  | Držalo kabla 19-27mm | 2 | kos |  | 0
|  | Tlačno koleno DN80; PN 16 s prirobnico po ISO 7005-2 | 2 | kos |  | 0
|  | Sidrni vijaki 4xM16 z ampulami za sidranje | 2 | kos |  | 0
|  | Zgornje držalo vodil iz AISI 316 s pritrdilnim kpl. | 2 | kos |  | 0
|  | Vodila 2" iz AISI 316 – dobavi montažer | 2 | kos |  | 0
|  | Veriga iz AISI 316, nosilnost 500 kg, dolžina 9m | 2 | kos |  | 0
|  | Vponka iz AISI 316 | 2 | kos |  | 0
|  | pretok | 4 | l/s
|  | geodetska višina črpanja | 7.5 | m
|  | višina črpanja skupaj s tlačnimi izgubami | 15.07 | m
|  | priključna moč | 2.2 | kW
|  | efektivna moč | 4.5 | kW
|  | tok | 3.8 | A
|  | vrtljaji | 800-2130 | min-1
|  | napetost | 400 | V
|  | frekvenca | 50 | Hz
|  | stopnja zaščite proti vdoru mehanskih delcev in vdoru vode | 68 | IP
|  | dolžina priključnega el. vodnika | 10 | m
|  | dotočna prirobnica DN1 | 250 | mm
|  | odtočna prirobnica DN2 | 80 | mm
| 05.6 | TLAČNI CEVOVOD
| 05.6.1 | Tlačni vod s cevjo in priključkom za izpiranje (krogelni ventil DN50 z nastavkom "C" za gasilsko cev), od črpalnega modula do priključitve na PE cevovod izven objekta črpališča s prosto prirobnico. Tlačni cevovodi daljši od 200 m, morajo imeti na razdalji vsakih 200 m, na dostopnih mestih, v jaških vgrajene čistilne kose. Izvedba čistilnega kosa vgrajenega med prirobnice mora omogočati dostop in odprtje profila tlačnega cevovoda v dolžini minimalno 600 mm. Zagotovljeno mora biti 100 % tesnjenje čistilnih kosov. Ves vijačni, konzolni in tesnilni material. Izvedba konzolnega in vijačnega materiala iz nerjavnega jekla v kvaliteti vsaj AISI 316 oz. z EU standardom primerljivi kvaliteti.
|  | dimenzija cevovoda DN | 80 | mm
|  | dolžina tlačnega voda | 3.4 | m |  | 0
|  | medprirobnični čistilni kos z demontažnim pokrovom in pritrdili | 1 | kos |  | 0
|  | cev AISI 316 oz. z EU standardom primerljivi kvaliteti | 3.4 | m |  | 0
|  | koleno | 2 | kos |  | 0
|  | prirobnica v skladu s standardom DIN 2642/EN 1092-2. | 2 | kos |  | 0
|  | tesnilni obroč | 3 | kos |  | 0
Tlačni vod s cevjo in protipovratnim ventilom. Ves vijačni, konzolni in tesnilni material. Izvedba konzolnega in vijačnega materiala iz nerjavnega jekla v kvaliteti vsaj AISI 316 oz. z EU standardom primerljivi kvaliteti.
|  | dimenzija cevovoda DN | 80 | mm
|  | cev PE-HD (zajeto v popisu kanalizacije) | 0 | m
|  | protipovratna loputa | 1 | kos |  | 0
| 05.8 | VSTOPNI POKROVI POLIECO (KIO) ali podobni
| 05.8.1 | Servisni modularni pokrovi iz kompozita (toplotno aktivirana smola ojačana s steklenimi vlakni) razred D (400 kN) ali ustrezne manjše nosilnosti glede na lokacijo črpalnega jaška
|  | število pokrovov 600/600 | 1 | kos |  | 0
|  | število pokrovov 700/700 | 2 | kos |  | 0
| 05.9 | SISTEM PREZRAČEVANJA
| 05.9.1 | Prezračevanje črpalnega jaška izvedeno iz cevi DN100 , z vgrajenim cevnim ventilatorjem in zaščitno kapo na zunanjem delu zračnika in pritrdilnim materialom iz nerjavnega jekla v kvaliteti vsaj AISI 316 oz. z EU standardom primerljivi kvaliteti. Za material cevnega razvoda v črpalnem jašku se lahko uporabi tudi PP-PVC, material zunanjega dela zračnika s kapo mora biti iz nerjavnega jekla ustrezne kvalitete.
|  | Cev DN 100-dolžina | 5 | m |  | 0
|  | Koleno DN 100 | 2 | kos |  | 0
| 05.9.2 | Prezračevanja črpalnega modula črpališča izvedeno iz cevi DN100 , z vgrajenim paketnim kemičnim filtrnim vložkom in zaščitno kapo na zunanjem delu zračnika in pritrditvenim materialom iz nerjavnega jekla v kvaliteti vsaj AISI 316 oz. z EU standardom primerljivi kvaliteti. Za material cevnega razvoda v črpalnem jašku se lahko uporabi tudi PP-PVC, material zunanjega dela zračnika s kapo mora biti iz nerjavnega jekla ustrezne kvalitete.
|  | Cev DN 100-dolžina | 5 | m |  | 0
|  | Koleno DN 100 | 2 | kos |  | 0
| 05.10 | VODOVODNI PRIKLJUČEK
| 05.10.1 | merilna garnitura in razvod vodovodne napeljave se izvede v objektu. | 1 | kos |  | 0
| 05.10.1 | Izdelava cevovoda za vodovodni priključek za potrebe vzdrževanja črpališča za odpadne komunalne vode . Vključno z z izkopom in varovanjem gradbene jame, nakladanjem in odvozom na stalno deponijo, skupaj s stroški deponije. Vključno s planiranjem in utrjevanjem dna jarka,nabavo, dobavo in vgradnjo peščene posteljice in obsipom cevi ter zasipom do kote terena (po detajlu). Nabava, dobava in vgradnja novega zasipnega materiala. Vključno s črpanjem vode iz gradbene jame. Vključno z nabavo in položitvijo PEHD d32 cevi vključno z zaščitno cevjo PE d63 (z navrtnim zasunom, vgradnjo garnituro, cestno kapo s podbetoniranjem) od javnega vodovoda do vodomernega jaška. Vključno z vzpostavitvijo prvotnega stanja. Pri izdelavi vodovodnega priključka so vključena vsa režijska dela, zakoličba, postavitev profilov, rezanje asfalta, rušenje asfalta, odstranjevanje tlakovcev, robnikov, izkop, križanje z obstoječimi komunalnimi vodi in ostala dela v povezavi z vodovodnimi priključki. Izvede se ureditev in vsi potrebni ukrepi pri križanju s komunalno infrastrukturo skladno z navodili upravljavcev. Vključno z izdelavo geodetskega posnetka v skladu z zahtevami upravljavca kanalizacijskega omrežja. Upoštevati načrt hišnega vodovodnega priključka. | 10 | m |  | 0
|  | Skupaj STROJNE INŠTALACIJE IN STROJNA OPREMA: |  |  |  | 0
| 06. | ZUNANJA UREDITEV
|  | Opis postavke | enota | količina | cena/enoto | cena
| 06.1 | Nabava in dobava gramoza ter izvedba spodnjega ustroja asfaltnega cestišča v deb 55 cm. | m3 | 24.2 |  | 0
| 06.2 | Asfaltiranje cestišča z dvoslojnim asfaltom predvidoma nosilni sloj (AC 16 base B50/70, A4) v debelini 6 cm, in obrabni sloj (AC 8 surf B70/100, A4) v debelini 4 cm. | m3 | 4.8 |  | 0
| 06.3 | Fino ročno planiranje humaniziranih površin in ponovna zatravitev. | m2 | 26 |  | 0
| 06.4 | Dobava in postavitev peskolova DN300 mm, globine 1m s priključkom na meteorno kanalizacijo s PVC cevjo dolžine 5m. | kos | 1 |  | 0
| 06.5 | Dobava in postavitev tipske strehe za bivalni kontejner, kovinsko konstrukcijo in urejenim odvodom meteornih. | kos | 1 |  | 0
|  | Skupaj ZUNANJA UREDITEV: |  |  |  | 0
| 07. | ZAKLJUČNA DELA
|  | Opis postavke | enota | količina | cena/enoto | cena
| 7.1 | Čiščenje terena po končani gradnji | m2 | 133 |  | 0
| 7.2 | Stroški izvedbe projektantskega nadzora. Ocena stroškov 1%. | kpl | 1 |  | 0
| 7.3 | Izdelava PID projektne dokumentacije, geodetska izmera, vris v kataster. Ocena stroškov 1%. | kpl | 1 |  | 0
| 7.4 | Nadzor pri gradnji kanala pristojnih služb ostalih komunalnih vodov na območju: elektro, PTT, plinovod, vodovod, javna razsvetljava. Obračun po dejanskih stroških. | kos | 3 |  | 0
| 7.5 | Opravljanje nadzora geomehanika, ki preveri ustreznost projektiranih rešitev zemeljskih del. Obračun po dejanskih stroških. Ocena stroškov 0,5%. | kpl | 1 |  | 0
| 7.7 | Ostala dodatna in nepredvidena dela. Obračun po dejanskih stroških porabe časa in materiala po vpisu v gradbeni dnevnik. Ocena stroškov 10% od vrednosti del. |  |  |  | 0
|  | Skupaj ZAKLJUČNA DELA: |  |  |  | 0
| 08. | ELEKTRIČNE INŠTALACIJE IN ELEKTRIČNA OPREMA
|  | Opis postavke | enota | količina | cena/enoto | cena
V sklopu posamezne postavke mora biti zajet ves material, delo, drobni in pritrdilni materal za potrebno vgradnjo, vključno z usklajevanji na objektu (operativni sestanki), vsemi preboji do fi 50mm ter prevozom materiala na gradbišče.
| 08.1 | GRADBENA DELA
| 8.1.1 | Strojni izkop gradbenega jarka za polaganje NN kabelske kanalizacije v terenu III.- IV. ktg. z dodatkom ročnega izkopa v razmerju 90% : 10%. Globina izkopa elektro trase znaša do 0,80m. Stranice izkopa se izvedejo pod kotom 80º . Širina dna jarka znaša 0,40 m. Odlaganje izkopane zemlje 1,0 m od roba jarka | m | 20 |  | 0
| 8.1.2 | Dobava in polaganje stigmaflex cevi fi110 | m | 18 |  | 0
| 8.1.3 | Dobava in polaganje stigmaflex cevi fi90 | m | 20 |  | 0
| 8.1.4 | Dobava in polaganje stigmaflex cevi fi63 | m | 15 |  | 0
| 8.1.5 | Dobava in vgrajevanje gotovega betona C16/20 za obbetoniranje kabelske kanalizacije pod cestiščem | m | 5 |  | 0
| 8.1.6 | Dobava in polaganje opozorilnega traku "POZOR NN 1kV KABEL". Položeno v zemljo. | m | 10 |  | 0
| 8.1.7 | Dobava in montaža kabelskega jaška iz B.C. fi 1m, izkop v zemljišču III. do V. ktg., betoniranje dna jaška z betonom, montaža LŽ pokrova in uvodov, nakladanje in odvoz odvečnega materiala ter stroški obbetoniranje , izdelava vseh potrebnih začasne in končne deponije, ometavanje in finalna obdelava jaška, komplet z statičnim izračunom AB jaška in delavniško dokumentacijo, čiščenje okolice, komplet z dobavo LŽ pokrova >400kN, dimenzij 0,6 x 0,6 m. | kpl | 1 |  | 0
| 8.1.8 | Geodetski posnetek trase kabelske kanalizacije z vsemi elementi trase in vris v kataster | kpl | 1 |  | 0
|  | Gradbena dela skupaj SKUPAJ: |  |  |  | 0
#REF! | 08.2 | MOČNOSTNI STIKALNI BLOK (+MCC)
|  | Opis postavke | enota | količina | cena/enoto | cena
| 8.2.1 | Omara PS 4604.602 (brez vrat) (600x200x400 mm, RITTALL
-2 kos stranska stena PS 4104.200,
-1 kos podstavek višine 200mm SO 2085.200
-3 kos vrata višine 200mm, brez okna MC 4702.200A
-1 kos vrata višine 400mm, brez okna MC 4704.200
-1 kos vrata višine 800mm, brez okna MC 4708.200
-2 kos slepa plošča višine 100mm PS 4701.200
-6 kos tesnilni nosilec PS 4750.000
-2 kos termostat SK 3110.000
-1 kos grelec z ventilatorjem SK 3102.000 (300W)
-1 kos stropni ventilator SK 3149.000
-1 kos rešetka SK 3325.200
-1 kos kombinacija: svetilka 14W + 1-faz. šuko vtičnica, 475 mm,
tip PS 4139.140 s priključnim kompletom PS 4314.100
-1 kpl drobni material
-1 kpl vezalni material
|  |  | kpl | 1 |  | 0
| 8.2.2 | Zbiralke, Cu šine 15x3 mm | m | 2 |  | 0
| 8.2.3 | VTIKAČ (3P+N+PE) - vgradni, 63A, 380V/50Hz, IP67, tip Eaton ali podobno | kos | 1 |  | 0
| 8.2.4 | ODMIČNO STIKALO 100A, tripolno, 1-2, montaža na vrata, tip Eaton ali podobno | kos | 1 |  | 0
| 8.2.5 | BREMENSKI LOČILNIK 100A, NZM7-100, +DAOV-NZM7, +A400- , NZM7, +H-NZM7, tip Eaton ali podobno | kos | 1 |  | 0
| 8.2.6 | PRENAPETOSTNI ODVODNIK (3p) s pomožnim stikalom, Isg=100kA, Umax=275V/50Hz, dimenzije 71,2 x 95 x 62mm, Eaton ali podobno | kos | 1 |  | 0
| 8.2.7 | MOTORSKO ZAŠČITNO STIKALO, Eaton ali podobno, PKZM0-1, 1A | kos | 1 |  | 0
| 8.2.8 | VOLTMETRSKA PREKLOPKA, T0-3-8007/E | kos | 1 |  | 0
| 8.2.9 | V - METER (vgradni), 0-500V, vrtljivo železo, r=1,5, 96 x 96 mm, tip Iskra ali podobno | kos | 1 |  | 0
| 8.2.10 | KONTROLNIK FAZNE ASIMETRIJE, Un=3 x 400V, 50/60Hz, območje 0,8-1,1xUn, z detekcijo zaporedja faz in zakasnjenim delovanjem 0-5s, dva relejska izhoda, 45 x 74 x 133mm, tip Dold ali podobno | kos | 1 |  | 0
| 8.2.11 | INSTALACIJSKI ODKLOPNIK, 1p, 6A, "B", 15kA, tip Eaton ali podobno | kos | 6 |  | 0
| 8.2.12 | INSTALACIJSKI ODKLOPNIK, 1p, 10A, "B", 15kA, tip Eaton ali podobno | kos | 3 |  | 0
| 8.2.13 | INSTALACIJSKI ODKLOPNIK, 1p, 16A, "C", 15kA, tip Eaton ali podobno | kos | 1 |  | 0
| 8.2.14 | INSTALACIJSKI ODKLOPNIK, 3p, 16A, "C", 15kA, tip Eaton ali podobno | kos | 2 |  | 0
| 8.2.15 | INSTALACIJSKI ODKLOPNIK, 1p, 10A, "C", 15kA, tip Eaton ali podobno | kos | 2 |  | 0
| 8.2.16 | TRANSFORMATORSKO ZAŠČITNO STIKALO, PKZM0-2,5-T, tip Eaton ali podobno | kos | 1 |  | 0
| 8.2.17 | TRANSFORMATOR 400/24V; 0,5kVA | kos | 1 |  | 0
| 8.2.18 | KRMILNI TRANSFORMATOR, 400/230V; 0,5kVA z odcepi +-5% | m | 1 |  | 0
| 8.2.19 | USMERNIK enofazni, reguliran, 230VAC / 24VDC, 5A, dimenzije 80x125mm (šxv), tip SITOP power 5, 6EP1 333-1SL11 | kos | 2 |  | 0
| 8.2.20 | GREBENASTO STIKALO "1-0-2", 20A, tripolno, vgradnja v vrata, tip Eaton ali podobno | kos | 2 |  | 0
| 8.2.22 | TOKOVNI TRANSFORMATOR S PRETVORNIKOM, circutor, 0- 10A/4-20mA, napajanje 230VAC, 0,5VA, dimenzije 166 x 26 x 79mm (šxvxg), kot npr Circutor ali podobno | kos | 2 |  | 0
| 8.2.23 | A - METER (vgradni), vhod 4-20mA, prikaz 0-10A, vrtljiva tuljavica, r=1,5, 48 x 48 mm, kot npr Iskra. | kos | 2 |  | 0
| 8.2.24 | MOTORSKO ZAŠČITNO STIKALO , (brez zaščitnega sprožnika), PKZ2, kot npr Eaton | kos | 2 |  | 0
| 8.2.25 | TIPKA S SVETILKO, 1 preklopni kontakt, vijačna priključitev vodnikov, 230VAC, zelena, (ohišje SE-02-616.011, okvir SE-02- 966.0, leča SE-02-901.5, žarnica, SE-1012201179, predupor SE- 02-904.7), kot npr Eaton ali podobno | kos | 2 |  | 0
| 8.2.26 | TIPKA S SVETILKO, 1 preklopni kontakt, vijačna priključitev vodnikov, 230VAC, rdeča, (ohišje SE-02-616.011, okvir SE-02- 966.0, leča SE-02-901.2, žarnica SE-1012201179, predupor SE- 02-904.7), kot npr Eaton ali podobno | kos | 2 |  | 0
| 8.2.27 | LED signalna svetilka | kos | 2 |  | 0
| 8.2.28 | Drobni in vezni material | kos | 1 |  | 0
|  | MOČNOSTNI STIKALNI BLOK (+MCC) SKUPAJ: |  |  |  | 0
#REF! | 08.3 | KRMILNI STIKALNI BLOK (+CBA)
|  | Opis postavke | enota | količina | cena/enoto | cena
| 8.3.1 | OMARA TS 8604.600 (600 x 2000 x 400 mm) , RITTAL
-2 kos stranska stena TS 8104.200
-2 kos podstavek višine 200mm TS 8602.600
-2 kos TS 8602.040
-1 kos nosilec kabelskih uvodnic TS 8800.060
-10 kos uvodnice 3/21 (PS 4317.000)
-1 kos končno stikalo na vratih s priključnim kompletom
-1 kos termostat SK 3110.000
-1 kos grelec z ventilatorjem SK 3102.000 (300W)
-1 kos pult na vratih PS 4638.800
-1 kos predal za dokumentacijo PS 4118.000
-1 kos rešetka SK 3325.200
-1 kos svetilka 18W tip PS 4139.180, s priključnim kompletom
PS 4315.100
-1 kpl drobni material
-1 kpl vezalni material
|  |  | kpl | 1 |  | 0
| 8.3.2 | KRMILNIK OMRON, CJ12M-CPU33-ETN v sestavi:
-1 kos industrijski napajalnik CJ1W-PA202
-1 kos centralno procesna enota PLC CJ2M-CPU33
-1 kos komunikacijski vmesnik CP1W-CIF01
-1 kos industrijski switch
-5 kos DI kartica CJ1W-ID211
-2 kos DO kartica CJ1W-0C211
-1 kos Ai kartica CJ1W-ADO41-V1
-3 kos patch kabel 2m
-1 kos Kabel RS232C 5m XW2Z-500T
|  |  | kpl | 1 |  | 0
| 8.3.3. | GSM/GPRS MODEM z anteno, dual band GSM 900/1800 MHz,
GPRS class 10, RS-232 V.24, napajanje 12-48VDC 3,6W,
dimenzije 35x121x119mm(šxvxg), montaža na din letev, tip
Cinterion EHS6T-LAN
|  |  | kpl | 1 |  | 0
| 8.3.4 | OPERACIJSKI PANEL, OMRON NS5-SQ11-V12, barvni, LCD, 5,7",
320 x 240 točk, z belo plastiko, touch screen, 24VDC, 15W, izrez:
184 x 131 mm, dimenzije 195 x 142mm
|  |  | kpl | 1 |  | 0
| 8.3.5 | VTIČNICA, n/o, 1p+N+PE, šuko, 250V, 50Hz, 16A | kos | 1 |  | 0
| 8.3.6 | NAPRAVA ZA NEPREKINJENO NAPAJANJE, 1000VA, 2250W, dimenzije 216 x 170 x 439mm (vxšxg), APC Smart UPS 1000, z relejskim modulom, (SmartSlot Relay I/O Module + konektor), tip APC ali podobno | kos | 1 |  | 0
| 8.3.7 | USMERNIK enofazni, reguliran, Siemns, 230VAC / 24VDC, 2A, dimenzije 50x125mm (šxv), tip SITOP power 2, 6EP1 331-1SL11 | kos | 1 |  | 0
| 8.3.8 | INSTALACIJSKI ODKLOPNIK 1p, 6A, "C", 15kA | kos | 8 |  | 0
| 8.3.9 | Rele krmilne napetosti 230V AC, komplet s pomožnimi kontakti. | kpl | 5 |  | 0
| 8.3.10 | Rele krmilne napetosti 24 V DC, komplet s pomožnimi kontakti.
|  | Industrijski kanalni switch za na DIN | kpl | 4 |  | 0
| 8.3.12 | UZ TRANSMITER, Prosonic FMU 90, 1-kanalni, IP 40, 230Vac, z ločenim displayem, s tremi izhodnimi releji | kos | 1 |  | 0
| 8.3.13 | PRENAPETOSTNI ODVODNIK ZA NAPAJNJE | kos | 1 |  | 0
| 8.3.14 | Drobni in vezni material | kpl | 1 |  | 0
|  | KRMILNI STIKALNI BLOK (+CBA) SKUPAJ: |  |  |  | 0
| 08.4 | MONTAŽNA DELA
|  | Opis postavke | enota | količina | cena/enoto | cena
| 8.4.1 | Dobava in montaža inšt. materiala, dobava in polaganje
energetskih in signalnih kablov, ter označitev z oznakami iz
shem:
|  | LiYCY 2x0,75 | m | 1 |  | 0
|  | LiYCY 7x0,75 | m | 1 |  | 0
|  | LiYCY(TP) 2x2x0,75 | m | 1 |  | 0
|  | NYY 12x1,5 | m | 1 |  | 0
|  | NYY 2x2,5 | m | 1 |  | 0
|  | NYY 3x1,5 | m | 1 |  | 0
|  | NYY 3x2,5 | m | 1 |  | 0
|  | NYY 4x1,5 | m | 1 |  | 0
|  | NYY 4x16 | m | 1 |  | 0
|  | NYY 5x2,5 | m | 1 |  | 0
|  | Plastične gibljive cevi fi=13mm | m | 1 |  | 0
|  | Plastične gibljive cevi fi=16mm | m | 1 |  | 0
|  | Drobni in spojni material | kpl | 1 |  | 0
| 8.4.2 | Razdelilna doza za priklop črpalk, kpl z uvodnicami in vrstnimi sponkami, IP 65, okvirnih dim. 160/160/90 | kpl | 2 |  | 0
| 8.4.3 | Dobava in montaža nadgradne fluo svetilke za vlažne prostore 1x58W | kos | 1 |  | 0
| 8.4.4 | Dobava in montaža nadgradne stenske svetilke, za zunanjo montažo, IP65, LED 20W | kos | 1 |  | 0
| 8.4.5 | Dobava in montaža varnostne svetilke, 230V, 6W, IP 55, z elektroniko, akumulatorjem in indikacijo polnjenja | kos | 1 |  | 0
| 8.4.6 | Dobava in montaža navadnega nadometnega stikala 230V/10A | kos | 2 |  | 0
| 8.4.7 | Dobava in montaža navadnega nadometnega stikala 230V/16A, za bojler | kos | 1 |  | 0
| 8.4.8 | Dobava in električni priklop bojlerja, 10l, pretočni, 230V, 1000W | kos | 1 |  | 0
| 8.4.9 | Dobava in priklop zidnega radiatorja s termostatom in tedensko uro, 230V, 1000W | kos | 1 |  | 0
| 8.4.10 | Dobava in montaža nadometne vtičnice 2p, 24V, 16A | kos | 1 |  | 0
| 8.4.11 | Dobava in montaža šuko nadometne vtičnice 230V/16A | kos | 3 |  | 0
| 8.4.12 | Dobava in montaža trifazne vtičnice 400V/16A, 5-pol | kos | 1 |  | 0
| 8.4.13 | Dobava, montaža in vezava zbiralke za izenačenje potencialov GIP, vgrajena v spodnjem delu močnostnega dela el. razdelilnika črpališča. Zbiralka mora biti opremljena 4x M8, 15x M6, 10 x M5 in priključkom za valjanec INOX 30 x 3,5 mm. Vključno z označevanjem priklopnega mesta vodnika. | kos | 1 |  | 0
| 8.4.14 | Dobava in polaganje ozemljila izvedenga z INOX valjanca 30 x 3,5 mm, položen v zemljo na globini 0,8 m in cca. 0,5m od ograje črpališča, v kompletu z izkopom, zasipom in komprimiranjem. | m | 50 |  | 0
| 8.4.15 | Dobava in polaganje temeljnega ozemljila izvedenega z FeZn valjancem 25 x 4 mm, položen na dnu temelja oz. Temeljne plošče. V kompletu z križnimi sponkami in sponkami za povezavo na armaturo. | m | 45 |  | 0
| 8.4.16 | Dobava in polaganje inox žice fi10 po steni kontejnerja in na strehi, komplet z zidnimi in strešnimi nosilci | m | 16 |  | 0
| 8.4.17 | Dobava in montaža INOX križne sponke trak-trak. | kos | 30 |  | 0
| 8.4.18 | Dobava in montaža merilne sponke (trak-žica) | kos | 2 |  | 0
| 8.4.19 | Dobava in montaža križne sponke (žica-žica) | kos | 4 |  | 0
| 8.4.20 | Izvedba vijačnega ali varjenega stika. | kos | 20 |  | 0
| 8.4.21 | Dobava in montaža premostitvenega stika na cevovodih z pokositrano Cu pletenico l = 0,5 m v kompletu z ustreznimi kabelskimi končnicami. | kos | 27 |  | 0
| 8.4.22 | Dobava in montaža cevnih objemk različnih dimenzij s priključno sponko. | kos | 10 |  | 0
| 8.4.23 | Dobava in položitev vodnika P/F 6 mm2, rum-zel | m | 70 |  | 0
| 8.4.24 | Dobava in položitev vodnika P/F 16 mm2, rum-zel | m | 20 |  | 0
| 8.4.25 | Izvedba izenačitev potencialov kovinskih mas: ohišji stikalnih blokov, vrati, okviri vrat in oken, ograjami, rešetkami, pokrovi, in drugimi izpoistavljenimi kovinskimi deli | kpl | 1 |  | 0
| 8.4.26 | Razni drobni in spojni material (inšt. razvodne doze, kabelski čevlji,….) | kpl | 1 |  | 0
|  | MONTAŽNA DELA SKUPAJ: |  |  |  | 0
| 08.5 | TEHNLOŠKA OPREMA ČRPALIŠČA
|  | Opis postavke | enota | količina | cena/enoto | cena
| 8.5.1 | Dobava , montaža, priklop in preizkus merilne sonde nivoja v črpalnem jašku z analognim izhodom (4-20 mA). Dolžina priključnega kabla je cca. 20m, kot npr. tip E+H, FDU 91 | kpl | 1 |  | 0
| 8.5.2 | Dobava , montaža, priklop in preizkus plovnega stikala (hruška) v črpalnem jašku, kpl. z drobnim materialom. | kpl | 2 |  | 0
| 8.5.3 | Končno stikalo na vhodnih vratih, mikrostikalo, 1X NC, 1xNO | kos | 1 |  | 0
| 8.5.4 | Priklop kablov tehnološke opreme v elektro razdelilcu, kpl z drobnim materialom | kpl | 1 |  | 0
|  | TEHNLOŠKA OPREMA ČRPALIŠČA SKUPAJ: |  |  |  | 0
| 08.6 | OSTALE STORITVE
|  | Opis postavke | enota | količina | cena/enoto | cena
| 8.6.1 | Izvedba instalacijskih meritev električne instalacije in strelovodne naprave ter izdaja merilnih protokolov. | kpl | 1 |  | 0
| 8.6.2 | Izvedba priklopa na el. omrežje vključno s plačilom omrežnine za priključno moč na osnovi sklenjene tripartitne pogodbe (distributer el. energije/investitor /izvajalaec oz. plačnik omrežnine) | kpl | 1 |  | 0
| 8.6.3 | Izdelava projektne dokumentacije - projekt izvedenega stanja (PID) | kpl | 1 |  | 0
| 8.6.4 | Izdelava tehnične dokumentacije - navodila za obratovanje in vzdrževanje | kpl | 1 |  | 0
| 8.6.5 | Spuščanje v pogon in nastavitve parametrov. | kpl | 1 |  | 0
| 8.6.6 | Sodelovanje z ostalimi izvajalci na objektu | kpl | 1 |  | 0
| 8.6.7 | Šolanje uporabnika | kpl | 1 |  | 0
| 8.6.8 | Storitve raznih komunalnih in drugih organizacij | kpl | 1 |  | 0
| 8.6.9 | Stroški projektantskega nadzora - obračun po dejanskih stroških | kpl | 1 |  | 0
| 8.6.10 | Priprava in organizacija gradbišča | kpl | 1 |  | 0
|  | OSTALE STORITVE SKUPAJ: |  |  |  | 0
| 08.7 | NEPREDVIDENA DELA
| 8.7.1 | Razna nepredvidena dela, ki se pojavijo v času izvajanja gradnje in so vpisana v gradbeni dnevnik (5% od vseh del) |  |  |  | 0
|  | NEPREDVIDENA DELA SKUPAJ: |  |  |  | 0
|  | Elektro inštalacije in elektro oprema skupaj brez ddv: |  |  |  | 0
| 09. | NN PRIKLJUČEK
| 1. | GRADBENA DELA:
| z.št. | Opis postavke | enota | količina | cena/enoto | cena
Gradbena dela
| 9.1.1 | Izkop jame za postavitev betonskega droga dim. 1,2×1,2×2,2m z izdelavo podložnega betona C25/30 debeline 20cm, dobavo in vgradnjo dveh BC Ø50cm, zasip in utrditev temelja, obbetoniranje cevi ter ureditev terena | kos | 1 |  | 0
| 9.1.2 | Strojni in ročni izkop v terenu III.ktg, izdelava betonskega temelja za prostostoječo omarico dimenzije 0,7×0,5m v globini 0,6m, dobava in izdelava podložnega betona debeline 20cm (glej prilogo), zasip kabelske omarice z komprimiranjem | kos | 1 |  | 0
| 9.1.3 | Strojni in ročni izkop kabelskega jarka v zemljišču IV. kategorije, širine 0,35 m in globine 0,9 m, dobava in vgradnja peščene posteljice, dobava in položitev zaščitne cevi PVC 1xÆ1 125 mm, obbetoniranje cevi z rahlim betonom, položitev ozemljitvenega valjanca, dobava in polaganje opozorilnega traku, zasip rova s komprimiranjem v plasteh po 20cmm | m | 2 |  | 0
| 9.1.4 | Prevozi in transporti odvečnega materiala na stalno deponijo, plačilo takse na deponiji | m3 | 8 |  | 0
| 9.1.5 | Čiščenje gradbišča | m2 | 30 |  | 0
| 9.1.6 | Izdelava geodetskega posnetka za komunalni kataster in izvršilno dokumentacijo, dolžina do 1000m | kpl | 1 |  | 0
| 2. | ELEKTROMONTAŽNA DELA:
| z.št. | Opis postavke | enota | količina | cena/enoto | cena
| 9.2.1 | Dobava in napenjanje nadzemnega voda tipa: N1XD9-AR 3×70+70mm2. | m | 45 |  | 0
| 9.2.2 | Dobava in uvlačenje kabla NA2XY-J 4×70+1,5mm2 | m | 12 |  | 0
| 9.2.3 | Dobava in montaža samokrčne kabelske glave - končnika 1kV za kabel 4×70mm2 | kos | 1 |  | 0
| 9.2.4 | Dobava in montaža kabelskih čevljev AlCu 70mm2 | kos | 4 |  | 0
| 9.2.5 | Dobava vodnika H07V-K 1×35mm2, dolžine 2m, 2 kos kabelski čevelj Cu 70mm2, izvedba povezave FeZn in PEN zbiralnice v PS KRO | kpl | 1 |  | 0
| 9.2.6 | Dobava in montaža samokrčne kabelske glave 1kV - za kabel 4×70mm2 (kot EPKT 0047 ali enakovredno) v kompletu z izolacijsko cevjo EN-CGPT 18/ 6-0 in tesnilno cevjo MWTM -25/8-100/S ter priključitev na SKS s kompresijskimi sponkami (na drogu) | kpl | 1 |  | 0
| 9.2.7 | Dobava in postavitev betonskega droga K9 (Stopar Lokavec) v pripravljen betonski temelj | kos | 1 |  | 0
| 9.2.8 | Dobava in izdelava zateznega obešanja SKS-a na AB drogu, komplet z dobavo : - 1 kos natezni vijak M16, - 1 kos zatezna sponka - velika, - 1 kos plastificiran jermen | kpl | 1 |  | 0
| 9.2.9 | Dobava in izdelava obešanja SKS-a na obstoječi konzoli in strešnemu stojalu na mestu priključitve, komplet z dobavo : - 1 kos natezni vijak M16, - 1 kos zatezna sponka - velika, - 1 kos plastificiran jermen | kpl | 2 |  | 0
| 9.2.10 | Uporaba avtomobilske dvižne ploščadi - ocenjeno | ur | 8 |  | 0
| 9.2.11 | Dobava in postavitev PS-KPMO tipa Prebil Plast tip. OMARICA PS 3 NT - 2 OKNA, dim 1050x550x320mm s podstavkom z opremo in ožičenjem:
~ 2 kos univerzalna števčna plošča,
- 1 kos trifazni števec ZMXI320CPU1L1D3 Landis Gyr
- 2 kos nosilec zbiralnic 60mm
- 1,5m Cu zbiralnice 20×5mm
- 3 kos varovalčni ločilnik VL00 (160A;3p)
- 1 kos PEN zbiralnica Cu 30x5x300mm z izolatorjema
- 3 kos NV00 talilni vložki 20A,
~ 3 kos NV00 talilni vložki 100A
- 2 m vodnk H07V-K 35mm²,
~ 3 kos prenapetostni odvodniki PROTEC B2S(R) 320, 12,5 kA, 10/350
~ 1 kos tritočkovni zapah za na vrata omarice
- 2 kos okno (makrolon)
- 1 kos lahko snemljiva zaščita delov pod napetostjo
- 1 kos polcilindrična ključavnica – Elektro Lj.
- žep za dokumentacijo,
- dokumentacija, napisi, drobni vezni material
|  |  | kpl | 1 |  | 0
| 9.2.12 | Dobava in montaža zaščitnega korita Inox ali Al za na drog, dim 50×50×2500mm | kos | 1 |  | 0
| 9.2.13 | Dobava in montaža Al objemk za pritrditev kabla NA2XY-J 4×70+1,5mm2 in vodnika H07V-K 1×25mm2 za betonskem drogu | kos | 6 |  | 0
| 9.2.14 | Dobava in montaža prenapetostnih odvodnikov MOSIPO P4 15/275/P4 | kpl | 1 |  | 0
| 9.2.15 | Dobava ozemljitvenega valjanca FeZn 25×4mm | m | 20 |  | 0
| 9.2.16 | Dobava križnih sponk za ozemljitveni valjanec, montaža sponk in zaščita z bitumnom | kos | 8 |  | 0
| 3. | OSTALI STROŠKI
| z.št. | Opis postavke | enota | količina | cena/enoto | cena
| 9.3.1 | Nadzor pri gradnji priključka s strani Elektro Ljubljana | kpl | 1 |  | 0
| 9.3.2 | Preklopi v elektro omrežju, sodelovanje s predstavnikom distributerja | kpl | 1 |  | 0
| 9.3.3 | Obveščanje o izklopu in delih na elektro omrežju | kpl | 1 |  | 0
| 9.3.4 | Nepredvidena dela po vpisu v G.D.s strani nadzornega organa se obračunajo po dejanskih stroških | kpl | 1 |  | 0
| 9.3.5 | Drobni nespecificirani material, nepredvidena dodatna dela, transportni in manipulativni stroški, meritve, funkcionalni preizkus vseh tokokrogov in delovanja zaščitnih sistemov | kpl | 1 |  | 0
|  | Skupaj NN priključni vod | EUR |  |  | 0
| 10. | NN dovod do črpališča
| 10.1 | GRADBENA DELA:
| z.št. | Opis postavke | enota | količina | cena/enoto | cena
| 10.1.1 | Trasiranje nove trase kabelske kanalizacije z uporabo obstoječih načrtov, trasa do 200m | kpl | 1 |  | 0
| 10.1.2 | Geodetska zakoličba kabelske trase, trasa do 200m | kpl | 1 |  | 0
| 10.1.3 | Stroški zakoličbe ostalih podzemnih, komunalnih vodov - vodovod, telekomunikacije … | kpl | 1 |  | 0
| 10.1.4 | Strojni izkop kabelskega jarka širine 0,3 m in globine 0,9 m, v zemljišču III-IV. kategorije, dobava in izdelava peščene posteljice gr. 6-8 mm, dobava in polaganje opozorilnega traku, zasip z drobnim izkopanim materialom, nabijanje v plasteh po 20cm, nakladanje in odvoz viška materiala, čiščenje trase, zatravitev | m | 16 |  | 0
| 10.1.5 | Dobava in polaganje zaščitne cevi PVC 110mm v izkopan rov, dobava in polaganje PVC opozorilnega traku, brez zasipa | m | 12 |  | 0
| 10.1.6 | Strojni izkop jarka za postavitev prostostoječe omare, dim. 0,75×0,55m in globine 0,7 m, v zemljišču III-IV. kategorije, dobava in izdelava betonske podložne plošče C16/20 (0,04m3 betona), zasip z drobnim izkopanim materialom, nabijanje v plasteh po 20cm, nakladanje in odvoz viška materiala. | kos | 1 |  | 0
| 10.1.7 | Dobava in polaganje ozemljitvenega valjanca INOX 30×3,5mm v izkopani jarek | m | 25 |  | 0
| 10.1.8 | Dobava in izvedba križnih spojev INOX valjanca, triploščna križna sponka INOX 58×58mm | kos | 5 |  | 0
| 10.1.9 | Nepredvidena gradbena dela | % | 10 |  | 0
| 10.2. | ELEKTROMONTAŽNA DELA:
| z.št. | Opis postavke | enota | količina | cena/enoto | cena
| 10.2.1 | Dobava in polaganje / uvlačenje v cev kabla Al 4x70+1,5mm2 | m | 5 |  | 0
| 10.2.2 | Dobava in montaža kabelskih čevljev AlCu 70mm2 | kos | 8 |  | 0
| 10.2.3 | Dobava in montaža samokrčne kabelske glave EPKT 1kV - za kabel 4×70mm2 | kos | 2 |  | 0
| 10.2.4 | Dobava materiala in izdelava kabelske spojke na kablu Al 4x70+1,5mm2 | kos | 1 |  | 0
| 10.2.5 | Dobava sestavljene prostostoječe poliesterske kabelske omarice iz ene omare dim: 590×1000×320mm s podstavkom dim. 590×960×320mm z enokrilnimi vrati in streho, kpl ožičena in opremljena | kos | 1 |  | 0
| 10.2.6 | Dobava in izvedba galvanske povezave med PEN zbiralnico in ozemljitvenim valjancem: - ozemljitvena sponka, - zaščita ozemljitvenega spoja z bitumnom, - kabel H07V-K 25mm2, L=3m | kpl | 1 |  | 0
| 10.2.7 | Dobava in montaža trifaznega števca električne energije 3x230/400V, 0,25-5-100A, PLC | kpl | 1 |  | 0
| 10.2.8 | Izvedba meritev in izdelava poročila | kpl | 1 |  | 0
| 10.2.9 | Dobava in montaža napisne tablice za označitev kablov | kos | 2 |  | 0
| 10.2.10 | Nepredvidena gradbena dela | % | 10 |  | 0
| 10.3. | OSTALI STROŠKI
| z.št. | Opis postavke | enota | količina | cena/enoto | cena
| 10.3.1 | Nadzor (gradbeni, elektro), sodelovanje s predstavniki distributerja | kpl | 1 |  | 0
| 10.3.2 | Izdelava PID dokumentacije, vris kablov v kataster upravljalca | kpl | 1 |  | 0
|  | Skupaj NN priključni vod | EUR |  |  | 0

## 23 CP M
REKAPITULACIJA ČRPALIŠČE MRAKOVCE
EUR brez DDV
| 01. PRIPRAVLJALNA DELA |  |  |  | 0
| 02. ZEMELJSKA DELA |  |  |  | 0
| 03. GRADBENA DELA |  |  |  | 0
| 04. ZIDARSKA DELA |  |  |  | 0
| 05. STROJNE INŠTALACIJE IN STROJNA OPREMA |  |  |  | 0
| 06. ZUNANJA UREDITEV |  |  |  | 0
| 07. ZAKLJUČNA DELA |  |  |  | 0
| 08. Električne inštalacije in električna oprema |  |  |  | 0
| 09. NN priključek |  |  |  | 0
| 10. NN dovod do črpališča |  |  |  | 0
23ČP | ČP MRAKOVCE |  |  |  | 0
01. PRIPRAVLJALNA DELA
| Opis postavke | enota | količina | cena/enoto | cena
01.1 | Priprava gradbišča, odstranitev eventuelnih ovir, prometnih znakov in utrditev delovnega platoja. Po končanih delih gradbišče pospraviti in vzpostaviti v prvotno stanje. | kpl | 1 |  | 0
01.2 | Zakoličenje objekta črpališča, postavitev gradbenih profilov na vzpostavljeno os trase cevovoda, ter določitev nivoja za merjenje globine izkopa in polaganje cevovoda. | kpl | 1 |  | 0
01.3 | Zakoličba obstoječih komunalnih vodov in oznaka križanj. Obračun po dejanskih stroških. | kos | 2 |  | 0
| Skupaj PRIPRAVLJALNA DELA: |  |  |  | 0
02. | ZEMELJSKA DELA
| Opis postavke | enota | količina | cena/enoto | cena
02.1 | Površinski odkop humusa v povprečni debelini 20 cm, z odvozom na začasno gradbeno deponijo, ter ureditev le te v prvotno stanje. | m2 | 56 |  | 0
02.2 | Strojni izkop gradbene jame, skladno z določili geomehanskega poročila, globine 0-4,5m, v terenu III. kat. z nakladanjem na kamion in odvozom na začasno gradbeno deponijo do 2 km, vključno s stroški začasne deponije. | m3 | 170 |  | 0
02.3 | Strojni izkop gradbene jame, skladno z določili geomehanskega poročila, globine 0-4,5m, v terenu III. kat. z nakladanjem na kamion in odvozom na trajno gradbeno deponijo, vključno s stroški deponije. | m3 | 85 |  | 0
02.4 | Strojni izkop gradbene jame, skladno z določili geomehanskega poročila, globine 0-4,5m, v terenu V. kat. z nakladanjem na kamion in odvozom na trajno gradbeno deponijo, vključno s stroški deponije. | m3 | 30 |  | 0
02.5 | Zavarovanje gradbene jame z razpiranjem z jeklenimi opaži -sistem z vodili (SBH, KRINGS ali podobno) . Globina izkopa do 4,5m. Vključno z vsemi pomožnimi materiali, deli in transporti. | m1 | 15 |  | 0
02.6 | Ročno planiranje dna gradbene jame s točnostjo +/- 3 cm. Obračun za 1 m2. | m2 | 6 |  | 0
02.7 | Dobava in vgraditev geotekstila za ločilno plast v primeru temeljenja v zaglinjenih tleh, natezna trdnost 14 do 16 kN/m2. | m2 | 16 |  | 0
02.8 | Zasip gradbene jame z materialom iz začasne gradbene deponije, z utrjevanjem v slojih po 25 cm, do 95% trdnosti po standardnem Proktorjevem postopku. | m3 | 170 |  | 0
02.9 | Odvoz odvečnega materiala iz začasne na stalno deponijo, vključno s stroški stalne deponije. | m3 | 9 |  | 0
02.10 | Črpanje vode iz gradbene jame v času gradnje. | ur | 20 |  | 0
| Skupaj ZEMELJSKA DELA - KANALIZACIJA: |  |  |  | 0
03. | GRADBENA DELA
| Opis postavke | enota | količina | cena/enoto | cena
03.1 | Dobava in vgradnja betona C 12/15 (podložni beton-črpališče). | m3 | 1.5 |  | 0
03.2 | Dobava in vgradnja betona C 25/30 z vgradnjo armaturne mreže in vsemi opažnimi deli (AB temeljna plošča-črpališče). | m3 | 2.5 |  | 0
03.3 | Dobava in vgradnja betona C 25/30 z vgradnjo armaturne mreže in vsemi opažnimi deli (AB venec). | m3 | 1 |  | 0
03.4 | Izdelava AB montaže plošče C25/30, fi 310cm, d= 25,0cm z vgradnjo pokrova LTŽ 700/1400mm D 400. OP.: plošča se postavi na AB venec po montaži opreme | kpl | 1 |  | 0
03.5 | Dobava in vgradnja betona C 12/15 (podložni beton-bivalni kontejner). | m3 | 1 |  | 0
03.6 | Dobava in vgradnja betona C 25/30 z vgradnjo armaturne mreže in vsemi opažnimi deli (AB temeljna plošča-bivalni kontejner). | m3 | 1.5 |  | 0
03.7 | Izdelava AB temelja in podstavka C25/30 za namestitev elektro krmilne omarice z vsemi opažnimi deli (dimenzije po dobavljeni opremi). Ocena | kos | 1 |  | 0
03.8 | Dobava in vgradnja posode fi 240cm iz armiranega poliestra z vsemi montažnimi deli. (h =4,6m) | kos | 1 |  | 0
03.9 | Dobava in montaža PVC zaščitne cevi za vgradnjo energetsko signalnega kabla od črpališča do krmilne omarice PVC DN110, skupaj z izkopom, vgradnjo in zasipom elektro kablov. OP: Električna oprema in dovod energije je del elektro načrta. | m | 6 |  | 0
| Skupaj GRADBENA DELA: |  |  |  | 0
04. | ZIDARSKA DELA
| Opis postavke | enota | količina | cena/enoto | cena
04.1 | Izdelava horizintalne hidroizolacije: 2x hladni bitumenski premaz, 2x varilni trakovi. OP.: med betonskim temeljem in in kovinsko konstrukcijo objekta mora biti izvedena izolacijska prekinitev | m2 | 11.2 |  | 0
04.2 | Vgradnja kovinskih okvirjev vstopnih odprtin. | kos | 1 |  | 0
04.3 | Vgradnja ležišč za črpalke v beton | kos | 4 |  | 0
04.4 | Vgradnja kovinskih kljuk fi16 (držalo prenosne lestve) v opaž | kos | 4 |  | 0
| Skupaj ZIDARSKA DELA: |  |  |  | 0
05. | STROJNE INŠTALACIJE IN STROJNA OPREMA
| Opis postavke | enota | količina | cena/enoto | cena
05.1 | PANELNA OGRAJA
05.1.1 | Ograjni elementi so jekleni, vroče cinkani in prašno lakirani. Premer žice je min. fi 5mm, velikost okenc je 50x200mm, višina panela 2,0m. Ograjni žični paneli so s pritrdilnimi elementi pritrjeni na nosilne stebre ograje Barva panelne ograje po navodilih upravljalca oz. barvni lestvici RAL 7016
| ograjni panel, višina 2 m | 22 | kos |  | 0
| nosilni steber, višina 2 m | 13 | kos |  | 0
05.2 | OGRAJNA VRATA
05.2.1 | Drsna talno vodena vrata na ročni pogon širine 3 m, z vodilnim profilom in valji, nosilnimi stebri ter ključavnico in kljukami. Nosilna konstrukcija in mreža so jekleni, vroče cinkani in prašno lakirani z barvo po navodilih upravljalca oz. barvni lestvici RAL 7016.
| količina | 1 | kos |  | 0
05.3 | PISARNIŠKI KONTEJNER
05.3.1 | Bivalni kontejner minimalnih notranjih mer 1,8m x 2,4m in višine 2,5m, z interno vodovodno inštalacijo, umivalnikom, radiatorjem in vodovodno pipo z navojem 3/4" za priključitev cevi za pranje. Vsi zunanji profili vroče cinkani in prašno lakirani. Stene objekta izdelane iz jeklenih vroče cinkanih, prašno lakiranih, pločevinastih izolacijskhi panelov z izolacijo iz mineralne volne. Faktor toplotne prevodnosti vsaj 0,4 W/(mK). Enokrilna izolirana vhodna vrata š=0,8m, h=2,0m s prezračevalno režo na spodnjem delu vrat, okna z zaščitno mrežo, električni ventilator za prezračevanje elektro prostora in električnim grelnikom za preprečevanje nabiranja kondenza. Barva fasade, svetlo siva (RAL 7035) oz. po željah upravljalca objekta in skladno z OPN. Vključno z transportom in vsemi montažnimi deli. Prefabriciran izdelek z vgrajenimi notranjimi inštalacijami (priklop vode ter iztoka). Objekt se dobavi vključno z vsemi zahtevanimi sanitarnimi elementi, opremo in stavbnim pohištvom (bojler V=10 l, umivalnik, držalo brisač, ogledalo, pisarniški pult, stol, koš za smeti, termostatski radiator, ventilator v elektro prostoru, gasilnik S6). Potrebna je izvedba tlaka, postavitev in pritrditev je potrebno detajlno specificirati. Pisarniški kontejner mora biti postavljen na pred pripravljeno podlago, ki je dvignjena od okoliškega nivoja, z izvedenim ločitvenim tesnilnim slojem, kar preprečuje vdor vode v kontejner.
| količina | 1 | kos |  | 0
05.4 | VGRADNI MODUL ČRPALIŠČA
5.4.1 | Črpališče sestavljata dva vodotesna armirano betonska jaška. V prvega (Ø1500 mm) je predvidena vgradnja tipskega črpališča izbranega dobavitelja opreme sestavljajoče iz dveh potopnih črpalk, v drugega (Ø1200 mm) pa se vgradi vsa ostala armatura za obratovanje in vzdrževanje črpališče. Jašek črpališča je tipski AB jašek premera d=1,50 m in skupne višine, ki je odvisna od globine dotoka na črpališče in zadrževalnega volumna črpališča. Dodatni jašek z armaturo je prav tako tipski AB jašek premera d=1,20m in skupne višine H=2,00m. Pokrovi jaškov so iz LTŽ s pomagalom za odpiranje ter z zaklepom. Predvidene odprtine v steni črpališča za dotok v črpališče (PVC DN 200 mm) in iztok tlačnih vodov (PE-HD DN 110 mm) se izvedejo v vodotesni izvedbi
| količina | 1 | kos |  | 0
| maks. dotočna količina | 50 | m3/h
| prostornina rezervoarja: | 1017 | l
| priključek na dotoku v modul: prirobnica DN | 250 | mm
| priključek tlačnega cevovoda iz modula: DN | 80 | mm
| višina dotoka (dno cevi) | 274.25 | m.n.v
5.5 | ČRPALKE
05.5.1 | Xylem Flygt potopna črpalka Concertor N80-2150 - ali podobna črpalka Litoželezna črpalka za odpadno vodo in blato s temperaturo do 400C, pH 5,5 – 14, max. gostota medija 1.100 kg/m3, z vgrajenim 3-faznim IE 4 sinhronskim elektromotorjem z nazivno močjo 2,2 kW pri 800 – 2.130 obr/min. Direktni (soft start) zagon pri 400V/50Hz, nazivni tok 3,8 A. Nastavljena moč motorja je 2150 W v celotnem območju črpanja. Zaradi specifičnosti sinhronskega motorja je v območju Q-H tudi konstantni navor na gredi črpalke, zaradi česar je minimalna možnost mašenja rotorja. Motor je tudi programiran za samodejno odmašitev (za kratek čas spremeni obrate in smer vrtenja). V navitjih so termična stikala za izklop pri pregretju nad 1250C, v ohišju motorja je tipalo FLS za detekcijo puščanja v motor. V črpalki je 2-lopatični samočistilni N-rotor premera 170 mm (legirano jeklo), ima sesalno odprtino fi 100mm in v njej sekač za vlaknast material. Črpalka se spusti po vodilih in samodejno sklopi s tlačnim kolenom DN80 za priključitev na tlačno cev.
| Črpalka NX 6020.181 MT; 5,5kW IE4; set 4.750W; DN100; Hl/Hl | 2 | kos |  | 0
| Montažni komplet NP 6020 (zaklep DN100, tesnilni obroč, vijaki) | 2 | kos |  | 0
| Motorni kabel S3x2,5+3x2,5/3+S(4x0,5) – 10m | 2 | kos |  | 0
| Držalo kabla 19-27mm | 2 | kos |  | 0
| Tlačno koleno DN100; PN 16 s prirobnico po ISO 7005-2 | 2 | kos |  | 0
| Sidrni vijaki 4xM16 z ampulami za sidranje | 2 | kos |  | 0
| Zgornje držalo vodil iz AISI 316 s pritrdilnim kpl. | 2 | kos |  | 0
| Vodila 2" iz AISI 316 – dobavi montažer | 2 | kos |  | 0
| Veriga iz AISI 316, nosilnost 500 kg, dolžina 5m | 2 | kos |  | 0
| Vponka iz AISI 316 | 2 | kos |  | 0
| pretok | 17.5 | l/s
| geodetska višina črpanja | 4.4 | m
| višina črpanja skupaj s tlačnimi izgubami |  | m
| priključna moč | 5.5 | kW
| efektivna moč | 4.75 | kW
| tok | 3.8 | A
| vrtljaji | 800-2130 | min-1
| napetost | 400 | V
| frekvenca | 50 | Hz
| stopnja zaščite proti vdoru mehanskih delcev in vdoru vode | 68 | IP
| dolžina priključnega el. vodnika | 10 | m
| dotočna prirobnica DN1 | 250 | mm
| odtočna prirobnica DN2 | 80 | mm
| prosti prehod |  | mm
| frekvenca | 50 | Hz
| stopnja zaščite proti vdoru mehanskih delcev in vdoru vode | 68 | IP
| dolžina priključnega el. vodnika | 10 | m
| dotočna prirobnica DN1 | 250 | mm
| odtočna prirobnica DN2 | 90 | mm
prosti prehod
05.6 | TLAČNI CEVOVOD
05.6.1 | Tlačni vod s cevjo in priključkom za izpiranje (krogelni ventil DN50 z nastavkom "C" za gasilsko cev), od črpalnega modula do priključitve na PE cevovod izven objekta črpališča s prosto prirobnico. Tlačni cevovodi daljši od 200 m, morajo imeti na razdalji vsakih 200 m, na dostopnih mestih, v jaških vgrajene čistilne kose. Izvedba čistilnega kosa vgrajenega med prirobnice mora omogočati dostop in odprtje profila tlačnega cevovoda v dolžini minimalno 600 mm. Zagotovljeno mora biti 100 % tesnjenje čistilnih kosov. Ves vijačni, konzolni in tesnilni material. Izvedba konzolnega in vijačnega materiala iz nerjavnega jekla v kvaliteti vsaj AISI 316 oz. z EU standardom primerljivi kvaliteti.
| dimenzija cevovoda DN | 90 | mm
| dolžina tlačnega voda | 3.4 | m |  | 0
| medprirobnični čistilni kos z demontažnim pokrovom in pritrdili | 1 | kos |  | 0
| cev AISI 316 oz. z EU standardom primerljivi kvaliteti | 3.4 | m |  | 0
| koleno | 2 | kos |  | 0
| prirobnica v skladu s standardom DIN 2642/EN 1092-2. | 2 | kos |  | 0
| tesnilni obroč | 3 | kos |  | 0
Tlačni vod s cevjo in protipovratnim ventilom. Ves vijačni, konzolni in tesnilni material. Izvedba konzolnega in vijačnega materiala iz nerjavnega jekla v kvaliteti vsaj AISI 316 oz. z EU standardom primerljivi kvaliteti.
| dimenzija cevovoda DN | 80 | mm
| cev PE-HD (zajeto v popisu kanalizacije) | 0 | m
| protipovratna loputa | 1 | kos |  | 0
05.8 | VSTOPNI POKROVI POLIECO (KIO) ali podobni
05.8.1 | Servisni modularni pokrovi iz kompozita (toplotno aktivirana smola ojačana s steklenimi vlakni) razred D (400 kN) ali ustrezne manjše nosilnosti glede na lokacijo črpalnega jaška
| število pokrovov 600/600 | 1 | kos |  | 0
| število pokrovov 700/700 | 2 | kos |  | 0
05.9 | SISTEM PREZRAČEVANJA
05.9.1 | Prezračevanje črpalnega jaška izvedeno iz cevi DN100 , z vgrajenim cevnim ventilatorjem in zaščitno kapo na zunanjem delu zračnika in pritrdilnim materialom iz nerjavnega jekla v kvaliteti vsaj AISI 316 oz. z EU standardom primerljivi kvaliteti. Za material cevnega razvoda v črpalnem jašku se lahko uporabi tudi PP-PVC, material zunanjega dela zračnika s kapo mora biti iz nerjavnega jekla ustrezne kvalitete.
| Cev DN 100-dolžina | 5 | m |  | 0
| Koleno DN 100 | 2 | kos |  | 0
05.9.2 | Prezračevanja črpalnega modula črpališča izvedeno iz cevi DN100 , z vgrajenim paketnim kemičnim filtrnim vložkom in zaščitno kapo na zunanjem delu zračnika in pritrditvenim materialom iz nerjavnega jekla v kvaliteti vsaj AISI 316 oz. z EU standardom primerljivi kvaliteti. Za material cevnega razvoda v črpalnem jašku se lahko uporabi tudi PP-PVC, material zunanjega dela zračnika s kapo mora biti iz nerjavnega jekla ustrezne kvalitete.
| Cev DN 100-dolžina | 5 | m |  | 0
| Koleno DN 100 | 2 | kos |  | 0
05.10 | VODOVODNI PRIKLJUČEK
05.10.1 | merilna garnitura in razvod vodovodne napeljave se izvede v objektu. | 1 | kos |  | 0
05.10.1 | Izdelava cevovoda za vodovodni priključek za potrebe vzdrževanja črpališča za odpadne komunalne vode . Vključno z z izkopom in varovanjem gradbene jame, nakladanjem in odvozom na stalno deponijo, skupaj s stroški deponije. Vključno s planiranjem in utrjevanjem dna jarka,nabavo, dobavo in vgradnjo peščene posteljice in obsipom cevi ter zasipom do kote terena (po detajlu). Nabava, dobava in vgradnja novega zasipnega materiala. Vključno s črpanjem vode iz gradbene jame. Vključno z nabavo in položitvijo PEHD d32 cevi vključno z zaščitno cevjo PE d63 (z navrtnim zasunom, vgradnjo garnituro, cestno kapo s podbetoniranjem) od javnega vodovoda do vodomernega jaška. Vključno z vzpostavitvijo prvotnega stanja. Pri izdelavi vodovodnega priključka so vključena vsa režijska dela, zakoličba, postavitev profilov, rezanje asfalta, rušenje asfalta, odstranjevanje tlakovcev, robnikov, izkop, križanje z obstoječimi komunalnimi vodi in ostala dela v povezavi z vodovodnimi priključki. Izvede se ureditev in vsi potrebni ukrepi pri križanju s komunalno infrastrukturo skladno z navodili upravljavcev. Vključno z izdelavo geodetskega posnetka v skladu z zahtevami upravljavca kanalizacijskega omrežja. Upoštevati načrt hišnega vodovodnega priključka. | 10 | m |  | 0
| Skupaj STROJNE INŠTALACIJE IN STROJNA OPREMA: |  |  |  | 0
06. | ZUNANJA UREDITEV
| Opis postavke | enota | količina | cena/enoto | cena
06.1 | Nabava in dobava gramoza ter izvedba spodnjega ustroja asfaltnega cestišča v deb 55 cm. | m3 | 24.2 |  | 0
06.2 | Asfaltiranje cestišča z dvoslojnim asfaltom predvidoma nosilni sloj (AC 16 base B50/70, A4) v debelini 6 cm, in obrabni sloj (AC 8 surf B70/100, A4) v debelini 4 cm. | m3 | 4.8 |  | 0
06.3 | Fino ročno planiranje humaniziranih površin in ponovna zatravitev. | m2 | 26 |  | 0
06.4 | Dobava in postavitev peskolova DN300 mm, globine 1m s priključkom na meteorno kanalizacijo s PVC cevjo dolžine 5m. | kos | 1 |  | 0
06.5 | Dobava in postavitev tipske strehe za bivalni kontejner, kovinsko konstrukcijo in urejenim odvodom meteornih. | kos | 1 |  | 0
| Skupaj ZUNANJA UREDITEV: |  |  |  | 0
07. | ZAKLJUČNA DELA
| Opis postavke | enota | količina | cena/enoto | cena
07.1 | Čiščenje terena po končani gradnji | m2 | 56 |  | 0
07.2 | Stroški izvedbe projektantskega nadzora. Ocena stroškov 1%. | kpl | 1 |  | 0
07.3 | Izdelava PID projektne dokumentacije, geodetska izmera, vris v kataster. Ocena stroškov 1%. | kpl | 1 |  | 0
07.4 | Nadzor pri gradnji kanala pristojnih služb ostalih komunalnih vodov na območju: elektro, PTT, plinovod, vodovod, javna razsvetljava. Obračun po dejanskih stroških. | kos | 3 |  | 0
07.5 | Opravljanje nadzora geomehanika, ki preveri ustreznost projektiranih rešitev zemeljskih del. Obračun po dejanskih stroških. Ocena stroškov 0,5%. | kpl | 1 |  | 0
07.6 | Ostala dodatna in nepredvidena dela. Obračun stroškov po dejanskih stroških porabe časa in materiala po vpisu v gradbeni dnevnik. Ocena stroškov 5% vrednosti gradbenih del. | kpl | 1 |  | 0
07.7 | Ostala dodatna in nepredvidena dela. Obračun po dejanskih stroških porabe časa in materiala po vpisu v gradbeni dnevnik. Ocena stroškov 10% od vrednosti del. |  |  |  | 0
| Skupaj ZAKLJUČNA DELA: |  |  |  | 0
08. | Električne inštalacije in električna oprema
| Opis postavke | enota | količina | cena/enoto | cena
V sklopu posamezne postavke mora biti zajet ves material, delo, drobni in pritrdilni materal za potrebno vgradnjo, vključno z usklajevanji na objektu (operativni sestanki), vsemi preboji do fi 50mm ter prevozom materiala na gradbišče.
08.1 | GRADBENA DELA
8.1.1 | Strojni izkop gradbenega jarka za polaganje NN kabelske kanalizacije v terenu III.- IV. ktg. z dodatkom ročnega izkopa v razmerju 90% : 10%. Globina izkopa elektro trase znaša do 0,80m. Stranice izkopa se izvedejo pod kotom 80º . Širina dna jarka znaša 0,40 m. Odlaganje izkopane zemlje 1,0 m od roba jarka | m | 20 |  | 0
8.1.2 | Dobava in polaganje stigmaflex cevi fi110 | m | 18 |  | 0
8.1.3 | Dobava in polaganje stigmaflex cevi fi90 | m | 20 |  | 0
8.1.4 | Dobava in polaganje stigmaflex cevi fi63 | m | 15 |  | 0
8.1.5 | Dobava in vgrajevanje gotovega betona C16/20 za obbetoniranje kabelske kanalizacije pod cestiščem | m | 5 |  | 0
8.1.6 | Dobava in polaganje opozorilnega traku "POZOR NN 1kV KABEL". Položeno v zemljo. | m | 10 |  | 0
8.1.7 | Dobava in montaža kabelskega jaška iz B.C. fi 1m, izkop v zemljišču III. do V. ktg., betoniranje dna jaška z betonom, montaža LŽ pokrova in uvodov, nakladanje in odvoz odvečnega materiala ter stroški obbetoniranje , izdelava vseh potrebnih začasne in končne deponije, ometavanje in finalna obdelava jaška, komplet z statičnim izračunom AB jaška in delavniško dokumentacijo, čiščenje okolice, komplet z dobavo LŽ pokrova >400kN, dimenzij 0,6 x 0,6 m. | kpl | 1 |  | 0
8.1.8 | Geodetski posnetek trase kabelske kanalizacije z vsemi elementi trase in vris v kataster | kpl | 1 |  | 0
| Gradbena dela skupaj SKUPAJ: |  |  |  | 0
08.2 | MOČNOSTNI STIKALNI BLOK (+MCC)
| Opis postavke | enota | količina | cena/enoto | cena
8.2.1 | Omara PS 4604.602 (brez vrat) (600x200x400 mm, RITTALL
-2 kos stranska stena PS 4104.200,
-1 kos podstavek višine 200mm SO 2085.200
-3 kos vrata višine 200mm, brez okna MC 4702.200A
-1 kos vrata višine 400mm, brez okna MC 4704.200
-1 kos vrata višine 800mm, brez okna MC 4708.200
-2 kos slepa plošča višine 100mm PS 4701.200
-6 kos tesnilni nosilec PS 4750.000
-2 kos termostat SK 3110.000
-1 kos grelec z ventilatorjem SK 3102.000 (300W)
-1 kos stropni ventilator SK 3149.000
-1 kos rešetka SK 3325.200
-1 kos kombinacija: svetilka 14W + 1-faz. šuko vtičnica, 475 mm,
tip PS 4139.140 s priključnim kompletom PS 4314.100
-1 kpl drobni material
-1 kpl vezalni material
|  | kpl | 1 |  | 0
8.2.2 | Zbiralke, Cu šine 15x3 mm | m | 2 |  | 0
8.2.3 | VTIKAČ (3P+N+PE) - vgradni, 63A, 380V/50Hz, IP67, tip Eaton ali podobno | kos | 1 |  | 0
8.2.4 | ODMIČNO STIKALO 100A, tripolno, 1-2, montaža na vrata, tip Eaton ali podobno | kos | 1 |  | 0
8.2.5 | BREMENSKI LOČILNIK 100A, NZM7-100, +DAOV-NZM7, +A400- , NZM7, +H-NZM7, tip Eaton ali podobno | kos | 1 |  | 0
8.2.6 | PRENAPETOSTNI ODVODNIK (3p) s pomožnim stikalom, Isg=100kA, Umax=275V/50Hz, dimenzije 71,2 x 95 x 62mm, Eaton ali podobno | kos | 1 |  | 0
8.2.7 | MOTORSKO ZAŠČITNO STIKALO, Allen Bradlley ali podobno, PKZM0-1, 1A | kos | 1 |  | 0
8.2.8 | VOLTMETRSKA PREKLOPKA, T0-3-8007/E | kos | 1 |  | 0
8.2.9 | V - METER (vgradni), 0-500V, vrtljivo železo, r=1,5, 96 x 96 mm, tip Iskra ali podobno | kos | 1 |  | 0
8.2.10 | KONTROLNIK FAZNE ASIMETRIJE, Un=3 x 400V, 50/60Hz, območje 0,8-1,1xUn, z detekcijo zaporedja faz in zakasnjenim delovanjem 0-5s, dva relejska izhoda, 45 x 74 x 133mm, tip Allen Bradley ali podobno | kos | 1 |  | 0
8.2.11 | INSTALACIJSKI ODKLOPNIK, 1p, 6A, "B", 15kA, tip Eaton ali podobno | kos | 6 |  | 0
8.2.12 | INSTALACIJSKI ODKLOPNIK, 1p, 10A, "B", 15kA, tip Eaton ali podobno | kos | 3 |  | 0
8.2.13 | INSTALACIJSKI ODKLOPNIK, 1p, 16A, "C", 15kA, tip Eaton ali podobno | kos | 1 |  | 0
8.2.14 | INSTALACIJSKI ODKLOPNIK, 3p, 16A, "C", 15kA, tip Eaton ali podobno | kos | 2 |  | 0
8.2.15 | INSTALACIJSKI ODKLOPNIK, 1p, 10A, "C", 15kA, tip Eaton ali podobno | kos | 2 |  | 0
8.2.16 | TRANSFORMATORSKO ZAŠČITNO STIKALO, PKZM0-2,5-T, tip Eaton ali podobno | kos | 1 |  | 0
8.2.17 | TRANSFORMATOR 400/24V; 0,5kVA | kos | 1 |  | 0
8.2.18 | KRMILNI TRANSFORMATOR, 400/230V; 0,5kVA z odcepi +-5% | m | 1 |  | 0
8.2.19 | USMERNIK enofazni, reguliran, 230VAC / 24VDC, 5A, dimenzije 80x125mm (šxv), tip SITOP power 5, 6EP1 333-1SL11 | kos | 2 |  | 0
8.2.20 | GREBENASTO STIKALO "1-0-2", 20A, tripolno, vgradnja v vrata, tip Eaton ali podobno | kos | 2 |  | 0
8.2.21 | MOTORSKI ZAGANJALNIK ZA SPREMEMBO SMERI VRTENJA, komplet z dvema močnostnima relejema, komplet s pomožnimi kontakti, tip Allen Bradley ali podobno | kos | 2 |  | 0
8.2.22 | TOKOVNI TRANSFORMATOR S PRETVORNIKOM, circutor, 0- 10A/4-20mA, napajanje 230VAC, 0,5VA, dimenzije 166 x 26 x 79mm (šxvxg), kot npr Circutor ali podobno | kos | 2 |  | 0
8.2.23 | A - METER (vgradni), vhod 4-20mA, prikaz 0-10A, vrtljiva tuljavica, r=1,5, 48 x 48 mm, kot npr Iskra. | kos | 2 |  | 0
8.2.24 | MOTORSKO ZAŠČITNO STIKALO , (brez zaščitnega sprožnika), PKZ2, kot npr Allen Bradley | kos | 2 |  | 0
8.2.25 | TIPKA S SVETILKO, 1 preklopni kontakt, vijačna priključitev vodnikov, 230VAC, zelena, (ohišje SE-02-616.011, okvir SE-02- 966.0, leča SE-02-901.5, žarnica, SE-1012201179, predupor SE- 02-904.7), kot npr Eaton ali podobno | kos | 2 |  | 0
8.2.26 | TIPKA S SVETILKO, 1 preklopni kontakt, vijačna priključitev vodnikov, 230VAC, rdeča, (ohišje SE-02-616.011, okvir SE-02- 966.0, leča SE-02-901.2, žarnica SE-1012201179, predupor SE- 02-904.7), kot npr Eaton ali podobno | kos | 2 |  | 0
8.2.27 | SIGNALNA SVETILKA, vijačna priključitev vodnikov, 230VAC, rumena, (ohišje SE-02-070.001, okvir SE-02-967.0, leča SE-02- 901.4, žarnica SE-1012201179), kot npr Eaton ali podobno | kos | 2 |  | 0
8.2.28 | Drobni in vezni material | kos | 1 |  | 0
| MOČNOSTNI STIKALNI BLOK (+MCC) SKUPAJ: |  |  |  | 0
08.3 | KRMILNI STIKALNI BLOK (+CBA)
| Opis postavke | enota | količina | cena/enoto | cena
8.3.1 | OMARA TS 8604.600 (600 x 2000 x 400 mm) , RITTAL
-2 kos stranska stena TS 8104.200
-2 kos podstavek višine 200mm TS 8602.600
-2 kos TS 8602.040
-1 kos nosilec kabelskih uvodnic TS 8800.060
-10 kos uvodnice 3/21 (PS 4317.000)
-1 kos končno stikalo na vratih s priključnim kompletom
-1 kos termostat SK 3110.000
-1 kos grelec z ventilatorjem SK 3102.000 (300W)
-1 kos pult na vratih PS 4638.800
-1 kos predal za dokumentacijo PS 4118.000
-1 kos rešetka SK 3325.200
-1 kos svetilka 18W tip PS 4139.180, s priključnim kompletom
PS 4315.100
-1 kpl drobni material
-1 kpl vezalni material
Controller APP 411 – za prvo črpalko
Gateway DP FPG 414 – za drugo črpalko
CONCERTOR HMI : FOP 402: Zaslon na dotik, 7'', full color, vključno z ethernet kabelom 1,5 m
|  | kpl | 1 |  | 0
8.3.2 | KRMILNIK OMRON, CJ12M-CPU33-ETN v sestavi:
-1 kos industrijski napajalnik CJ1W-PA202
-1 kos centralno procesna enota PLC CJ2M-CPU33
-1 kos komunikacijski vmesnik CP1W-CIF01
-1 kos industrijski switch
-5 kos DI kartica CJ1W-ID211
-2 kos DO kartica CJ1W-0C211
-1 kos Ai kartica CJ1W-ADO41-V1
-3 kos patch kabel 2m
-1 kos Kabel RS232C 5m XW2Z-500T
|  | kpl | 1 |  | 0
8.3.3. | GSM/GPRS MODEM z anteno, dual band GSM 900/1800 MHz,
GPRS class 10, RS-232 V.24, napajanje 12-48VDC 3,6W,
dimenzije 35x121x119mm(šxvxg), montaža na din letev, tip
| Cinterion EHS6T-LAN | kpl | 1 |  | 0
8.3.4 | OPERACIJSKI PANEL, OMRON NS5-SQ11-V12, barvni, LCD, 5,7",
320 x 240 točk, z belo plastiko, touch screen, 24VDC, 15W, izrez:
| 184 x 131 mm, dimenzije 195 x 142mm | kpl | 1 |  | 0
8.3.5 | VTIČNICA, n/o, 1p+N+PE, šuko, 250V, 50Hz, 16A | kos | 1 |  | 0
8.3.6 | NAPRAVA ZA NEPREKINJENO NAPAJANJE, 1000VA, 2250W, dimenzije 216 x 170 x 439mm (vxšxg), APC Smart UPS 1000, z relejskim modulom, (SmartSlot Relay I/O Module + konektor), tip APC ali podobno | kos | 1 |  | 0
8.3.7 | USMERNIK enofazni, reguliran, Siemns, 230VAC / 24VDC, 2A, dimenzije 50x125mm (šxv), tip SITOP power 2, 6EP1 331-1SL11 | kos | 1 |  | 0
8.3.8 | INSTALACIJSKI ODKLOPNIK 1p, 6A, "C", 15kA | kos | 8 |  | 0
8.3.9 | Rele krmilne napetosti 230V AC, komplet s pomožnimi kontakti. | kpl | 5 |  | 0
8.3.10 | Rele krmilne napetosti 24 V DC, komplet s pomožnimi kontakti. | kpl | 4 |  | 0
8.3.11 | ABS ZAŠČITA ČRPALKE, tremična zaščita + zaščita proti vdoru vode, napajanje 230V, 50HZ, izhod 24VDC | kos | 2 |  | 0
8.3.12 | UZ TRANSMITER, Prosonic FMU 90, 1-kanalni, IP 40, 230Vac, z ločenim displayem | kos | 1 |  | 0
8.3.13 | PRENAPETOSTNI ODVODNIK ZA NAPAJNJE | kos | 1 |  | 0
8.3.14 | Drobni in vezni material | kpl | 1 |  | 0
| KRMILNI STIKALNI BLOK (+CBA) SKUPAJ: |  |  |  | 0
08.4 | MONTAŽNA DELA
| Opis postavke | enota | količina | cena/enoto | cena
8.4.1 | Dobava in montaža inšt. materiala, dobava in polaganje
energetskih in signalnih kablov, ter označitev z oznakami iz
shem:
| LiYCY 2x0,75 | m | 1 |  | 0
| LiYCY 7x0,75 | m | 1 |  | 0
| LiYCY(TP) 2x2x0,75 | m | 1 |  | 0
| NYY 12x1,5 | m | 1 |  | 0
| NYY 2x2,5 | m | 1 |  | 0
| NYY 3x1,5 | m | 1 |  | 0
| NYY 3x2,5 | m | 1 |  | 0
| NYY 4x1,5 | m | 1 |  | 0
| NYY 4x16 | m | 1 |  | 0
| NYY 5x2,5 | m | 1 |  | 0
| Plastične gibljive cevi fi=13mm | m | 1 |  | 0
| Plastične gibljive cevi fi=16mm | m | 1 |  | 0
| Drobni in spojni material | kpl | 1 |  | 0
8.4.2 | Razdelilna doza za priklop črpalk, kpl z uvodnicami in vrstnimi sponkami, IP 65, okvirnih dim. 160/160/90 | kpl | 2 |  | 0
8.4.3 | Dobava in montaža nadgradne fluo svetilke za vlažne prostore 1x58W | kos | 1 |  | 0
8.4.4 | Dobava in montaža nadgradne stenske svetilke, za zunanjo montažo, IP65, LED 20W | kos | 1 |  | 0
8.4.5 | Dobava in montaža varnostne svetilke, 230V, 6W, IP 55, z elektroniko, akumulatorjem in indikacijo polnjenja | kos | 1 |  | 0
8.4.6 | Dobava in montaža navadnega nadometnega stikala 230V/10A | kos | 2 |  | 0
8.4.7 | Dobava in montaža navadnega nadometnega stikala 230V/16A, za bojler | kos | 1 |  | 0
8.4.8 | Dobava in električni priklop bojlerja, 10l, pretočni, 230V, 1000W | kos | 1 |  | 0
8.4.9 | Dobava in priklop zidnega radiatorja s termostatom in tedensko uro, 230V, 1000W | kos | 1 |  | 0
8.4.10 | Dobava in montaža nadometne vtičnice 2p, 24V, 16A | kos | 1 |  | 0
8.4.11 | Dobava in montaža šuko nadometne vtičnice 230V/16A | kos | 3 |  | 0
8.4.12 | Dobava in montaža trifazne vtičnice 400V/16A, 5-pol | kos | 1 |  | 0
8.4.13 | Dobava, montaža in vezava zbiralke za izenačenje potencialov GIP, vgrajena v spodnjem delu močnostnega dela el. razdelilnika črpališča. Zbiralka mora biti opremljena 4x M8, 15x M6, 10 x M5 in priključkom za valjanec INOX 30 x 3,5 mm. Vključno z označevanjem priklopnega mesta vodnika. | kos | 1 |  | 0
8.4.14 | Dobava in polaganje ozemljila izvedenga z INOX valjanca 30 x 3,5 mm, položen v zemljo na globini 0,8 m in cca. 0,5m od ograje črpališča, v kompletu z izkopom, zasipom in komprimiranjem. | m | 50 |  | 0
8.4.15 | Dobava in polaganje temeljnega ozemljila izvedenega z FeZn valjancem 25 x 4 mm, položen na dnu temelja oz. Temeljne plošče. V kompletu z križnimi sponkami in sponkami za povezavo na armaturo. | m | 45 |  | 0
8.4.16 | Dobava in polaganje inox žice fi10 po steni kontejnerja in na strehi, komplet z zidnimi in strešnimi nosilci | m | 16 |  | 0
8.4.17 | Dobava in montaža INOX križne sponke trak-trak. | kos | 30 |  | 0
8.4.18 | Dobava in montaža merilne sponke (trak-žica) | kos | 2 |  | 0
8.4.19 | Dobava in montaža križne sponke (žica-žica) | kos | 4 |  | 0
8.4.20 | Izvedba vijačnega ali varjenega stika. | kos | 20 |  | 0
8.4.21 | Dobava in montaža premostitvenega stika na cevovodih z pokositrano Cu pletenico l = 0,5 m v kompletu z ustreznimi kabelskimi končnicami. | kos | 27 |  | 0
8.4.22 | Dobava in montaža cevnih objemk različnih dimenzij s priključno sponko. | kos | 10 |  | 0
8.4.23 | Dobava in položitev vodnika P/F 6 mm2, rum-zel | m | 70 |  | 0
8.4.24 | Dobava in položitev vodnika P/F 16 mm2, rum-zel | m | 20 |  | 0
8.4.25 | Izvedba izenačitev potencialov kovinskih mas: ohišji stikalnih blokov, vrati, okviri vrat in oken, ograjami, rešetkami, pokrovi, in drugimi izpoistavljenimi kovinskimi deli | kpl | 1 |  | 0
8.4.26 | Razni drobni in spojni material (inšt. razvodne doze, kabelski čevlji,….) | kpl | 1 |  | 0
| MONTAŽNA DELA SKUPAJ: |  |  |  | 0
08.5 | TEHNLOŠKA OPREMA ČRPALIŠČA
| Opis postavke | enota | količina | cena/enoto | cena
8.5.1 | Dobava , montaža, priklop in preizkus merilne sonde nivoja v črpalnem jašku z analognim izhodom (4-20 mA). Dolžina priključnega kabla je cca. 20m, kot npr. tip E+H, FDU 91 | kpl | 1 |  | 0
8.5.2 | Dobava , montaža, priklop in preizkus plovnega stikala (hruška) v črpalnem jašku, kpl. z drobnim materialom. | kpl | 2 |  | 0
8.5.3 | Končno stikalo na vhodnih vratih, mikrostikalo, 1X NC, 1xNO | kos | 1 |  | 0
8.5.4 | Priklop kablov tehnološke opreme v elektro razdelilcu, kpl z drobnim materialom | kpl | 1 |  | 0
| TEHNLOŠKA OPREMA ČRPALIŠČA SKUPAJ: |  |  |  | 0
08.6 | OSTALE STORITVE
| Opis postavke | enota | količina | cena/enoto | cena
8.6.1 | Izvedba instalacijskih meritev električne instalacije in strelovodne naprave ter izdaja merilnih protokolov. | kpl | 1 |  | 0
8.6.2 | Izvedba priklopa na el. omrežje vključno s plačilom omrežnine za priključno moč na osnovi sklenjene tripartitne pogodbe (distributer el. energije/investitor /izvajalaec oz. plačnik omrežnine) | kpl | 1 |  | 0
8.6.3 | Izdelava projektne dokumentacije - projekt izvedenega stanja (PID) | kpl | 1 |  | 0
8.6.4 | Izdelava tehnične dokumentacije - navodila za obratovanje in vzdrževanje | kpl | 1 |  | 0
8.6.5 | Spuščanje v pogon in nastavitve parametrov. | kpl | 1 |  | 0
8.6.6 | Sodelovanje z ostalimi izvajalci na objektu | kpl | 1 |  | 0
8.6.7 | Šolanje uporabnika | kpl | 1 |  | 0
8.6.8 | Storitve raznih komunalnih in drugih organizacij | kpl | 1 |  | 0
8.6.9 | Stroški projektantskega nadzora - obračun po dejanskih stroških | kpl | 1 |  | 0
8.6.10 | Priprava in organizacija gradbišča | kpl | 1 |  | 0
| OSTALE STORITVE SKUPAJ: |  |  |  | 0
08.7 | NEPREDVIDENA DELA
8.7.1 | Razna nepredvidena dela, ki se pojavijo v času izvajanja gradnje in so vpisana v gradbeni dnevnik (5% od vseh del) |  |  |  | 0
| NEPREDVIDENA DELA SKUPAJ: |  |  |  | 0
| Elektro inštalacije in elektro oprema skupaj brez ddv: |  |  |  | 0
09. | NN PRIKLJUČEK
9.1 | GRADBENA DELA:
z.št. | Opis postavke | enota | količina | cena/enoto | cena
Gradbena dela
9.1.1 | Izkop jame za postavitev betonskega droga dim. 1,2×1,2×2,2m z izdelavo podložnega betona C25/30 debeline 20cm, dobavo in vgradnjo dveh BC Ø50cm, zasip in utrditev temelja, obbetoniranje cevi ter ureditev terena | kos | 1 |  | 0
9.1.2 | Strojni in ročni izkop v terenu III.ktg, izdelava betonskega temelja za prostostoječo omarico dimenzije 0,7×0,5m v globini 0,6m, dobava in izdelava podložnega betona debeline 20cm (glej prilogo), zasip kabelske omarice z komprimiranjem | kos | 1 |  | 0
9.1.3 | Strojni in ročni izkop kabelskega jarka v zemljišču IV. kategorije, širine 0,35 m in globine 0,9 m, dobava in vgradnja peščene posteljice, dobava in položitev zaščitne cevi PVC 1xÆ1 125 mm, obbetoniranje cevi z rahlim betonom, položitev ozemljitvenega valjanca, dobava in polaganje opozorilnega traku, zasip rova s komprimiranjem v plasteh po 20cmm | m | 2 |  | 0
9.1.4 | Prevozi in transporti odvečnega materiala na stalno deponijo, plačilo takse na deponiji | m3 | 8 |  | 0
9.1.5 | Čiščenje gradbišča | m2 | 30 |  | 0
9.1.6 | Izdelava geodetskega posnetka za komunalni kataster in izvršilno dokumentacijo, dolžina do 1000m | kpl | 1 |  | 0
9.2 | ELEKTROMONTAŽNA DELA:
z.št. | Opis postavke | enota | količina | cena/enoto | cena
9.2.1 | Dobava in napenjanje nadzemnega voda tipa: N1XD9-AR 3×70+70mm2. | m | 45 |  | 0
9.2.2 | Dobava in uvlačenje kabla NA2XY-J 4×70+1,5mm2 | m | 12 |  | 0
9.2.3 | Dobava in montaža samokrčne kabelske glave - končnika 1kV za kabel 4×70mm2 | kos | 1 |  | 0
9.2.4 | Dobava in montaža kabelskih čevljev AlCu 70mm2 | kos | 4 |  | 0
9.2.5 | Dobava vodnika H07V-K 1×35mm2, dolžine 2m, 2 kos kabelski čevelj Cu 70mm2, izvedba povezave FeZn in PEN zbiralnice v PS KRO | kpl | 1 |  | 0
9.2.6 | Dobava in montaža samokrčne kabelske glave 1kV - za kabel 4×70mm2 (kot EPKT 0047 ali enakovredno) v kompletu z izolacijsko cevjo EN-CGPT 18/ 6-0 in tesnilno cevjo MWTM -25/8-100/S ter priključitev na SKS s kompresijskimi sponkami (na drogu) | kpl | 1 |  | 0
9.2.7 | Dobava in postavitev betonskega droga K9 (Stopar Lokavec) v pripravljen betonski temelj | kos | 1 |  | 0
9.2.8 | Dobava in izdelava zateznega obešanja SKS-a na AB drogu, komplet z dobavo : - 1 kos natezni vijak M16, - 1 kos zatezna sponka - velika, - 1 kos plastificiran jermen | kpl | 1 |  | 0
9.2.9 | Dobava in izdelava obešanja SKS-a na obstoječi konzoli in strešnemu stojalu na mestu priključitve, komplet z dobavo : - 1 kos natezni vijak M16, - 1 kos zatezna sponka - velika, - 1 kos plastificiran jermen | kpl | 2 |  | 0
9.2.10 | Uporaba avtomobilske dvižne ploščadi - ocenjeno | ur | 8 |  | 0
9.2.11 | Dobava in postavitev PS-KPMO tipa Prebil Plast tip. OMARICA PS 3 NT - 2 OKNA, dim 1050x550x320mm s podstavkom z opremo in ožičenjem:
~ 2 kos univerzalna števčna plošča,
- 1 kos trifazni števec ZMXI320CPU1L1D3 Landis Gyr
- 2 kos nosilec zbiralnic 60mm
- 1,5m Cu zbiralnice 20×5mm
- 3 kos varovalčni ločilnik VL00 (160A;3p)
- 1 kos PEN zbiralnica Cu 30x5x300mm z izolatorjema
- 3 kos NV00 talilni vložki 20A,
~ 3 kos NV00 talilni vložki 100A
- 2 m vodnk H07V-K 35mm²,
~ 3 kos prenapetostni odvodniki PROTEC B2S(R) 320, 12,5 kA, 10/350
~ 1 kos tritočkovni zapah za na vrata omarice
- 2 kos okno (makrolon)
- 1 kos lahko snemljiva zaščita delov pod napetostjo
- 1 kos polcilindrična ključavnica – Elektro Lj.
- žep za dokumentacijo,
| - dokumentacija, napisi, drobni vezni material | kpl | 1 |  | 0
9.2.12 | Dobava in montaža zaščitnega korita Inox ali Al za na drog, dim 50×50×2500mm | kos | 1 |  | 0
9.2.13 | Dobava in montaža Al objemk za pritrditev kabla NA2XY-J 4×70+1,5mm2 in vodnika H07V-K 1×25mm2 za betonskem drogu | kos | 6 |  | 0
9.2.14 | Dobava in montaža prenapetostnih odvodnikov MOSIPO P4 15/275/P4 | kpl | 1 |  | 0
9.2.15 | Dobava ozemljitvenega valjanca FeZn 25×4mm | m | 20 |  | 0
9.2.16 | Dobava križnih sponk za ozemljitveni valjanec, montaža sponk in zaščita z bitumnom | kos | 8 |  | 0
9.3 | OSTALI STROŠKI
z.št. | Opis postavke | enota | količina | cena/enoto | cena
9.3.1 | Nadzor pri gradnji priključka s strani Elektro Ljubljana | kpl | 1 |  | 0
9.3.2 | Preklopi v elektro omrežju, sodelovanje s predstavnikom distributerja | kpl | 1 |  | 0
9.3.3 | Obveščanje o izklopu in delih na elektro omrežju | kpl | 1 |  | 0
9.3.4 | Nepredvidena dela po vpisu v G.D.s strani nadzornega organa se obračunajo po dejanskih stroških | kpl | 1 |  | 0
9.3.5 | Drobni nespecificirani material, nepredvidena dodatna dela, transportni in manipulativni stroški, meritve, funkcionalni preizkus vseh tokokrogov in delovanja zaščitnih sistemov | kpl | 1 |  | 0
| Skupaj NN priključni vod | EUR |  |  | 0
10. | NN dovod do črpališča
10.1. | GRADBENA DELA:
z.št. | Opis postavke | enota | količina | cena/enoto | cena
10.1.1 | Trasiranje nove trase kabelske kanalizacije z uporabo obstoječih načrtov, trasa do 200m | kpl | 1 |  | 0
10.1.2 | Geodetska zakoličba kabelske trase, trasa do 200m | kpl | 1 |  | 0
10.1.3 | Stroški zakoličbe ostalih podzemnih, komunalnih vodov - vodovod, telekomunikacije … | kpl | 1 |  | 0
10.1.4 | Strojni izkop kabelskega jarka širine 0,3 m in globine 0,9 m, v zemljišču III-IV. kategorije, dobava in izdelava peščene posteljice gr. 6-8 mm, dobava in polaganje opozorilnega traku, zasip z drobnim izkopanim materialom, nabijanje v plasteh po 20cm, nakladanje in odvoz viška materiala, čiščenje trase, zatravitev | m | 16 |  | 0
10.1.5 | Dobava in polaganje zaščitne cevi PVC 110mm v izkopan rov, dobava in polaganje PVC opozorilnega traku, brez zasipa | m | 12 |  | 0
10.1.6 | Strojni izkop jarka za postavitev prostostoječe omare, dim. 0,75×0,55m in globine 0,7 m, v zemljišču III-IV. kategorije, dobava in izdelava betonske podložne plošče C16/20 (0,04m3 betona), zasip z drobnim izkopanim materialom, nabijanje v plasteh po 20cm, nakladanje in odvoz viška materiala. | kos | 1 |  | 0
10.1.7 | Dobava in polaganje ozemljitvenega valjanca INOX 30×3,5mm v izkopani jarek | m | 25 |  | 0
10.1.8 | Dobava in izvedba križnih spojev INOX valjanca, triploščna križna sponka INOX 58×58mm | kos | 5 |  | 0
10.1.9 | Nepredvidena gradbena dela | % | 10 |  | 0
10.2. | ELEKTROMONTAŽNA DELA:
z.št. | Opis postavke | enota | količina | cena/enoto | cena
10.2.1 | Dobava in polaganje / uvlačenje v cev kabla Al 4x70+1,5mm2 | m | 5 |  | 0
10.2.2 | Dobava in montaža kabelskih čevljev AlCu 70mm2 | kos | 8 |  | 0
10.2.3 | Dobava in montaža samokrčne kabelske glave EPKT 1kV - za kabel 4×70mm2 | kos | 2 |  | 0
10.2.4 | Dobava materiala in izdelava kabelske spojke na kablu Al 4x70+1,5mm2 | kos | 1 |  | 0
10.2.5 | Dobava sestavljene prostostoječe poliesterske kabelske omarice iz ene omare dim: 590×1000×320mm s podstavkom dim. 590×960×320mm z enokrilnimi vrati in streho, kpl ožičena in opremljena | kos | 1 |  | 0
10.2.6 | Dobava in izvedba galvanske povezave med PEN zbiralnico in ozemljitvenim valjancem: - ozemljitvena sponka, - zaščita ozemljitvenega spoja z bitumnom, - kabel H07V-K 25mm2, L=3m | kpl | 1 |  | 0
10.2.7 | Dobava in montaža trifaznega števca električne energije 3x230/400V, 0,25-5-100A, PLC | kpl | 1 |  | 0
10.2.8 | Izvedba meritev in izdelava poročila | kpl | 1 |  | 0
10.2.9 | Dobava in montaža napisne tablice za označitev kablov | kos | 2 |  | 0
10.2.10 | Nepredvidena gradbena dela | % | 10 |  | 0
10.3. | OSTALI STROŠKI
z.št. | Opis postavke | enota | količina | cena/enoto | cena
10.3.1 | Nadzor (gradbeni, elektro), sodelovanje s predstavniki distributerja | kpl | 1 |  | 0
10.3.2 | Izdelava PID dokumentacije, vris kablov v kataster upravljalca | kpl | 1 |  | 0
| Skupaj NN priključni vod | EUR |  |  | 0

## 24 Žab
Območje ID
[5 empty] | 24 | Območje: 24 Žabja vas
Rekapitulacija
[5 empty] | Ulica ID | Ulica (odsek, odcep) |  |  |  | EUR brez DDV
[6 empty] | Izdelava načrtov |  |  |  | 0
[5 empty] | 522 | Cesta 13. julija, odcep 1 |  |  |  | 0
[5 empty] | 73 | Cesta 13. julija, odsek 1 |  |  |  | 0
[5 empty] | 390 | Cesta 13. julija, odsek 2 |  |  |  | 0
[5 empty] | 345 | Cesta II. grupe odredov |  |  |  | 0
[5 empty] | 521 | Cesta II. Grupe odredov, odcep 1 |  |  |  | 0
[5 empty] | 24NA | Nadzor bodočega upravljavca kanalizacije |  |  |  | 0
[8 empty] | Skupaj |  | 0
Izdelava načrtov
- |  | ŠIFRA POSTAVKE | SKUPINA_DEL |  | PODSKUPINA_DEL | POSTAVKA | ENOTA | KOLICINA | PONUDBENA CENA | ZNESEK
1101 |  | 1101-24 | 0 PREDDELA IN GRADBIŠČNA DOKUMENTACIJA |  | 0.1 Izdelava načrtov | 1101 - Izdelava Projekta za izvedbo (PZI) v skladu s Pravilnikom o projektni dokumentaciji (Uradni list RS, št. 55/08). Upoštevati 6 izvodov v tiskani obliki in 2 izvoda v elektronski obliki (formati: risbe v dwg, teksti v doc, preglednice v xls). Na projekt za izvedbo (PZI) je treba pridobiti soglasja, ki so zahtevana v soglasjih k Projektu za pridobitev gradbenega dovoljenja (PGD). Načrti vezani na objekte (črpališče ali vakuumska postaja) so zajeti v skupini postavk za objekte. | kpl | 1 |  | 0
1102 |  | 1102-24 |  |  |  | 1102 - Izdelava varnostnega načrta po predpisih o zagotavljanju varnosti in zdravja pri delu. V treh izvodih. | kpl | 1 |  | 0
1103 |  | 1103-24 |  |  |  | 1103 - Izdelava Projekta izvedenih del (PID) v treh izvodih v skladu s Pravilnikom o projektni dokumentaciji (Uradni list RS, št. 55/08) in zahtevami bodočega upravljavca. PID se preda tudi v elektronski obliki v 2 izvodih (formati: risbe v dwg, teksti v doc, preglednice v xls). | kpl | 1 |  | 0
1104 |  | 1104-24 |  |  |  | 1104 - Izdelava dokazila o zanesljivosti v treh izvodih v skladu s Pravilnikom o dokazilu o zanesljivosti objekta (Uradni list RS, št. 55/08). | kpl | 1 |  | 0
1105 |  | 1105-24 |  |  |  | 1105 - Izdelava poročila o ravnanju z gradbenimi odpadki v skladu z Uredbo o ravnanju z gradbenimi odpadki, ki nastanejo pri gradbenih delih. V treh izvodih. | kpl | 1 |  | 0
1106 |  | 1106-24 |  |  |  | 1106 - Izdelava geodetskega posnetka in vris v kataster. Zajema tudi izdelavo geodetskega načrta s certifikatom, skico meritev, terenski zapisnik ter kopijo situacij starega in novega stanja. Datoteka koordinat z atributi za odcepe za hišne priključke z jaškom, prijava spremembe komunalnega voda v ASCII datoteki za prenos podatkov v GIS bazo JP VO - KA. Izdelano v tiskani (v treh izvodih) in elektronski obliki. | m1 | 1515 |  | 0
201 | 0201 | 201-24 |  |  | 0.2 Gradbiščna tabla | 0201 - Nabava, dobava in postavitev gradbiščne table - gradbiščna tabla po ZGO. | kos | 1 | 0 | 0
- |  |  | Kanali po posameznih ulicah
K_SIFRA_C | AGLOM_ULICA_ID | SIFRA POSTAVKE | ULICA | SKUPINA_DEL | PODSKUPINA_DEL | POSTAVKA | ENOTA | KOLICINA | PONUDBENA CENA | ZNESEK
1201 | 522 | 522-1201 | Cesta 13. julija, odcep 1 | 1 PRIPRAVLJALNA DELA | 1.2 Zakoličba | 1201 - Zakoličenje osi kanalizacije, z zavarovanjem osi in oznako revizijskih jaškov in vsa druga geodetska dela v času gradnje, ki so potrebna za nemoteno izvajanje del (smeri, višine, vmesne, začasne in končne zakoličbe…) | m1 | 66 | 0 | 0
1202 | 522 | 522-1202 | Cesta 13. julija, odcep 1 | 1 PRIPRAVLJALNA DELA | 1.2 Zakoličba | 1202 - Postavitev gradbenih profilov na vzpostavljeno os trase cevovoda, ter določitev nivoja za merjenje globine izkopa in polaganje cevovoda. | kom | 2 | 0 | 0
1203 | 522 | 522-1203 | Cesta 13. julija, odcep 1 | 1 PRIPRAVLJALNA DELA | 1.2 Zakoličba | 1203 - Določanje in označevanje obstoječih podzemnih naprav, ki se križajo ali potekajo vzporedno s predvideno infrastrukturo, z vidnimi znaki na terenu, s pisanjem zapisnika o primopredaji, eventuelne skice. | m1 | 66 | 0 | 0
1204 | 522 | 522-1204 | Cesta 13. julija, odcep 1 | 1 PRIPRAVLJALNA DELA | 1.2 Zakoličba | 1204 - Določanje in označevanje mej parcel po katerih poteka kanalizacijski vod. Obračun po m1 predvidene kanalizacije (brez upoševanja odcepov za hišne priključke). | m1 | 66 | 0 | 0
1208 | 522 | 522-1208 | Cesta 13. julija, odcep 1 | 1 PRIPRAVLJALNA DELA | 1.2 Zakoličba | 1208 - Trasiranje in označevanje trase obstoječega telekomunikacijskega omrežja - TELEKOM, ki se nahaja v bližini predvidene infrastrukture. V ceni je vključena postavitev vidnih znakov na terenu in predaja zapisnika meritev. Obračun po dejanskih stroških + 3% man. str. | kpl | 1 | 0 | 0
1301 | 522 | 522-1301 | Cesta 13. julija, odcep 1 | 1 PRIPRAVLJALNA DELA | 1.3 Priprava gradbišča | 1301 - Priprava gradbišča, odstranitev eventuelnih ovir in utrditev delovnega platoja. Po končanih delih se gradbišče pospravi in vzpostavi v prvotno stanje. | m1 | 66 | 0 | 0
1302 | 522 | 522-1302 | Cesta 13. julija, odcep 1 | 1 PRIPRAVLJALNA DELA | 1.3 Priprava gradbišča | 1302 - Pridobitev dovoljenja za cestno zaporo občinske ceste, tehnične pogoje, vključno z vsemi elaborati ter ureditev prometnega režima z začasno prometno signalizacijo , v času gradnje vključno z obvestili. Po končanih delih se začasno prometno signalizacijo odstrani in vzpostavi vertikalna in horizontalna prometna signalizacijav predvideno stanje v katastru Obračun začasne prometne signalizacije se izvede na dan, po tipu zapore predvidenem v elaboratu začasne prometne ureditve (za osnovo se upošteva tekoči meter predvidene kanalizacije (brez upoštevanja odcepov za hišne priključke). | m1 | 66 | 0 | 0
1307 | 522 | 522-1307 | Cesta 13. julija, odcep 1 | 1 PRIPRAVLJALNA DELA | 1.3 Priprava gradbišča | 1307 - Izdelava lesenih mostičkov oziroma provizorij dostopov za pešce do objektov preko izkopanih jarkov iz plohov debeline 5 cm. Na provizorij dostopih se uredi ograja iz desk in tramičev. Vse po statičnem izračunu in načrtu izvajalca. | kos | 1 | 0 | 0
1310 | 522 | 522-1310 | Cesta 13. julija, odcep 1 | 1 PRIPRAVLJALNA DELA | 1.3 Priprava gradbišča | 1310 - Izdelava začasnega delovnega platoja in utrjenih površin po izvedbi kanalizacijskih del iz drobljenega kamnitega materiala v debelini do 60 cm. V ceni je zajeta dobava materiala iz začasne gradbene deponije, | m3 | 29.7 | 0 | 0
1401 | 522 | 522-1401 | Cesta 13. julija, odcep 1 | 1 PRIPRAVLJALNA DELA | 1.4 Nadzor | 1401 - Izvedba projektantskega nadzora, obračun na podlagi potrditve nadzornega organa | ur | 2 | 0 | 0
1402 | 522 | 522-1402 | Cesta 13. julija, odcep 1 | 1 PRIPRAVLJALNA DELA | 1.4 Nadzor | 1402 - Nadzor pristojnih služb ostalih komunalnih vodov na območju, obračun na podlagi potrditve nadzornga organa. | ur | 5 | 0 | 0
1403 | 522 | 522-1403 | Cesta 13. julija, odcep 1 | 1 PRIPRAVLJALNA DELA | 1.4 Nadzor | 1403 - Izvedba geomehanskega nadzora, prevzem gradbene jame in temeljnih tal, obračun na podlagi potrditve nadzornga organa | ur | 1 | 0 | 0
24405 | 522 | 522-24405 | Cesta 13. julija, odcep 1 | 2 POSEGI V OBSTOJEČE VOZIŠČE | 2.2 Posegi v voziščno konstrukcijo | 24405 - Izdelava posteljice iz drobljenih kamnitih zrn v debelini 40 cm vključno z nabavo in dobavo materiala | m3 | 44.68 | 0 | 0
31302 | 522 | 522-31302 | Cesta 13. julija, odcep 1 | 2 POSEGI V OBSTOJEČE VOZIŠČE | 2.2 Posegi v voziščno konstrukcijo | 31302 - Izdelava nevezane nosilne plasti enakomerno zrnatega drobljenca iz kamnine v debelini 21 do 30 cm vključno z nabavo in dobavo materiala | m3 | 27.92 | 0 | 0
4101 | 522 | 522-4101 | Cesta 13. julija, odcep 1 | 4 KANALIZACIJA - ZEMELJSKA DELA | 4.1 Izkopi | 4101 - Zavarovanje gradbene jame z razpiranjem z jeklenimi opaži -sistem z vodili (kot npr. SBH, KRINGS ali podobno). Globina jarka do 4,0m. Vključno z vsemi pomožnimi materiali, deli in transporti. | m2 | 326 | 0 | 0
4105 | 522 | 522-4105 | Cesta 13. julija, odcep 1 | 4 KANALIZACIJA - ZEMELJSKA DELA | 4.1 Izkopi | 4105 - Vertikalni strojni izkop gradbene jame globine 0-4m, v terenu III. kat. z nakladanjem na kamion in odvozom na začasno gradbeno deponijo po izboru izvajalca vključno z vsemi stroški deponije | m3 | 74.9175 | 0 | 0
4106 | 522 | 522-4106 | Cesta 13. julija, odcep 1 | 4 KANALIZACIJA - ZEMELJSKA DELA | 4.1 Izkopi | 4106 - Vertikalni strojni izkop gradbene jame globine 0-4m, v terenu III. kat. z nakladanjem na kamion in odvozom na trajno gradbeno deponijo, vključno s stroški deponije. | m3 | 171.7025 | 0 | 0
4121 | 522 | 522-4121 | Cesta 13. julija, odcep 1 | 4 KANALIZACIJA - ZEMELJSKA DELA | 4.1 Izkopi | 4121 - Ročni izkop jarka globine 0 - 2 m, z nakladanjem na kamion in odvozom na začasno gradbeno deponijo po izboru izvajalca vključno z vsemi stroški deponije | m3 | 3.4341 | 0 | 0
4202 | 522 | 522-4202 | Cesta 13. julija, odcep 1 | 4 KANALIZACIJA - ZEMELJSKA DELA | 4.2 Zasipi | 4202 - Ročno planiranje dna jarka s točnostjo +/- 3 cm po projektiranem padcu. | m2 | 112.2 | 0 | 0
4203 | 522 | 522-4203 | Cesta 13. julija, odcep 1 | 4 KANALIZACIJA - ZEMELJSKA DELA | 4.2 Zasipi | 4203 - Dobava in vgraditev peščenega materiala granulacije 8 do 16 mm za peščeno ležišče cevi (POSTELJICA) s sprotno višinsko kontrolo do predpisane kote dna cevi (10cm + D/10) z komprimacijo do stopnje 97% SPP (standardni Proctorjev preizkus), vključno z nabavo in transportom materiala. | m3 | 17.83 | 0 | 0
4204 | 522 | 522-4204 | Cesta 13. julija, odcep 1 | 4 KANALIZACIJA - ZEMELJSKA DELA | 4.2 Zasipi | 4204 - Dobava in vgraditev peščenega materiala granulacije 8 do 16 mm s komprimacijo, v coni cevovoda v debelini 30 cm nad temenom, s komprimacijo v plasteh po 20 cm, zbitost 95% po proctorju, vključno z nabavo in transportom materiala. | m3 | 52.71 | 0 | 0
4205 | 522 | 522-4205 | Cesta 13. julija, odcep 1 | 4 KANALIZACIJA - ZEMELJSKA DELA | 4.2 Zasipi | 4205 - Nabava, dobava in vgraditev geotekstila za ločilno plast in ovijanje obsipa cevi, natezna trdnost 14 do 16 kN/m2, gostote minimalno 300 g/m2. V ceni so zajeti preklopi in ves potreben pritrdilni material. | m2 | 132 | 0 | 0
4206 | 522 | 522-4206 | Cesta 13. julija, odcep 1 | 4 KANALIZACIJA - ZEMELJSKA DELA | 4.2 Zasipi | 4206 - Zasipavanje jarka z izkopanim materialom, s komprimiranjem v slojih po 30 cm, do 95 % zgoščenosti po standardnem Proctorjevem postopku, vključno z dovozom z začasne deponije. | m3 | 74.9175 | 0 | 0
4207 | 522 | 522-4207 | Cesta 13. julija, odcep 1 | 4 KANALIZACIJA - ZEMELJSKA DELA | 4.2 Zasipi | 4207 - Zasip jarka z dovozom novega gramoznega zasipnega materiala različnih frakcij z utrjevanjem v slojih po 30 cm do 95 % trdnosti po standardnem Proctorjevem postopku; vključno z nabavo in dobavo zasipnega materiala. | m3 | 24.9725 | 0 | 0
5108 | 522 | 522-5108 | Cesta 13. julija, odcep 1 | 5 KANALIZACIJA - GRADBENA DELA | 5.1 Rušitvena in pripravljalna dela | 5108 - Izvedba začasnega provizorija za vodovod, vključno s prevezavo hišnih vodovodnih priključkov. Vključno z vsemi gradbenimi deli, vodovodnim materialom in montažo za izvedbo provizorija, vključno z vsemi potrebnimi materiali, deli in transporti. | m | 33 | 0 | 0
6101 | 522 | 522-6101 | Cesta 13. julija, odcep 1 | 6 KANALIZACIJSKA DELA | 6.1 Cevi | 6101 - Nabava, dobava in montaža kanalizacijskih cevi DN 250 mm iz armiranega poliestra (GRP) izdelane po SIST EN 14364: 2013, nazivne togosti SN 10.000 N/m2, kompletno z potrebnimi spojkami. Cev ima na eni strani montirano spojko iz poliestra z EPDM tesnilom. Spoj (tesnilo) mora biti zaradi zagotovitve kvalitete spoja preizkušen skupaj s cevmi (certifikat). Notranji zaščitni sloj cevi iz čistega poliestra, brez polnila in ojačitve, mora imeti minimalno debelino 1,0 mm s ciljem doseganja tesnosti, kemijske in abrazijske obstojnosti in odpornosti na obrus pri visokotlačnem čiščenju. Vključen je tudi prevoz in prenos kanalizacijskih cevi iz deponije do mesta vgradnje. | m1 | 66 | 0 | 0
6204 | 522 | 522-6204 | Cesta 13. julija, odcep 1 | 6 KANALIZACIJSKA DELA | 6.2 Jaški | 6204 - Nabava, dobava in montaža revizijskih jaškov iz armiranega poliestra po SIST EN 14364, min. SN 5.000 N/m2, komplet z izdelano muldo in priključnimi cevmi (vtok, Iztok). Premer jaška 1000mm, globina 2 - 3m, za priključno cev DN250mm. Minimalna debelina sten revizijskega jaška je 15mm. V ceni je vključena tudi izdelava AB temeljne plošče jaška debeline 20cm, iz betona C25/30. Jaški morajo biti izdelani po enaki tehnologiji kot kanalizacijske cevi. Vgradnja po detajlu. | kos | 2 | 0 | 0
6253 | 522 | 522-6253 | Cesta 13. julija, odcep 1 | 6 KANALIZACIJSKA DELA | 6.2 Jaški | 6253 - Dobava in vgradnja LTŽ pokrova fi 600mm, skladno s SIST EN 124-1:2015 D 400 kN, kjer je predviden promet s težkimi vozili ali vzdrževanje 30T. Pokrov izveden na zaklep z odprtinami za zračenje. Kot npr. tip: Norinco, PAM ali enakovredno.. Skupaj z razbremenilno AB ploščo za montažo na cev DN 1000 mm, ter vsemi potrebnimi deli in materiali. Vključno z AB vencem za vgradnjo LTŽ pokrova ter dobavo in vgrajevanjem betona C16/20 in vso potrebno armaturo za betoniranje pete revizijskih jaškov. | kos | 2 | 0 | 0
6305 | 522 | 522-6305 | Cesta 13. julija, odcep 1 | 6 KANALIZACIJSKA DELA | 6.3 Odcepi za hišne priključke | 6305 - Dobava revizijskih jaškov iz armiranega poliestra po SIST EN 14 364: 2013, komplet z izdelano muldo. Komplet z razbremenilno ploščo za pokrov, AB vencem in LŽ pokrovom fi 600 mm, EN 124-1:2015 nosilnost vsaj C250 kN. Premer jaška 1000mm za priključno cev DN160mm do globine jaška 3m. V ceni je vključena tudi izdelava AB temeljne plošče jaška debeline 20cm, iz betona C25/30. Postavitev jaška za parcelno mejo s pokrovom nosilnosti 250 kN - nepovozne površine. | kos | 2 | 0 | 0
6301 | 522 | 522-6301 | Cesta 13. julija, odcep 1 | 6 KANALIZACIJSKA DELA | 6.3 Odcepi za hišne priključke | 6301 - Izdelava odcepov za hišne priključke na projektirani kanal. Odcep na cevi izvesti s prefabriciranim sedlastim nastavkom ali fazonskim kosom iz enakih cevi kot je javna kanalizacija, v nadaljevanju odcepa uporaba cevi iz PVC cevi DN 160 SN8, po standardu EN1401-1. Vključno z izkopom in varovanjem gradbene jame, nakladanjem in odvozom na stalno deponijo, skupaj s stroški deponije. Vključno s planiranjem in utrjevanjem dna jarka, nabavo, dobavo in vgradnjo betona za izdelavo posteljice in obbetoniranjem cevi ter zasipom do kote terena (po detajlu). Posteljica in obsip se ob potrditvi geomehanika in projektanta priključka lahko izvede tudi iz peščenega materiala. Nabava, dobava in vgradnja novega zasipnega materiala. Vključno s črpanjem vode iz gradbene jame. Vključno z nabavo in položitvijo PVC cevi (z vsemi koleni in fazonskimi kosi) od odcepa do revizijskega jaška. Vključno z vzpostavitvijo prvotnega stanja. Pri izdelavi hišnega priključka so vključena vsa režijska dela, zakoličba, postavitev profilov, rezanje asfalta, rušenje asfalta, odstranjevanje tlakovcev, robnikov, izkop, križanje z obstoječimi komunalnimi vodi in ostala dela v povezavi s hišnimi priključki. Izvede se ureditev in vsi potrebni ukrepi pri križanju s komunalno infrastrukturo skladno z navodili upravljavcev. Vključno z izdelavo geodetskega posnetka v skladu z zahtevami upravljavca kanalizacijskega omrežja. Vgradnja po detajlu. | kos | 2 | 0 | 0
6405 | 522 | 522-6405 | Cesta 13. julija, odcep 1 | 6 KANALIZACIJSKA DELA | 6.4 Pregled | 6405 - Pregled in snemanje s TV kamero vseh gravitacijskih kanalizacijskih cevi, jaškov in vseh cevnih odsekov. Snemanje kanala po standardu SIST EN 13508-2:2003 in skladno z nemškimi smernicami ATV-M 143-2. | m1 | 66 | 0 | 0
6401 | 522 | 522-6401 | Cesta 13. julija, odcep 1 | 6 KANALIZACIJSKA DELA | 6.4 Pregled | 6401 - Čiščenje kanala pred izvedbo preizkusa tesnosti. | m1 | 78 | 0 | 0
6402 | 522 | 522-6402 | Cesta 13. julija, odcep 1 | 6 KANALIZACIJSKA DELA | 6.4 Pregled | 6402 - Preizkus tesnosti kanala po standardu SIST EN 1610 - gravitacijski kanal. Vključno z vsemi dodatnimi in zaščitnimi deli. | m1 | 78 | 0 | 0
6501 | 522 | 522-6501 | Cesta 13. julija, odcep 1 | 6 KANALIZACIJSKA DELA | 6.5 Križanja | 6501 - Izvedba križanja z obstoječim vodovodom v skladu z navodili upravljavca komunalnega voda | kos | 1 | 0 | 0
6503 | 522 | 522-6503 | Cesta 13. julija, odcep 1 | 6 KANALIZACIJSKA DELA | 6.5 Križanja | 6503 - Izvedba križanja z obstoječim podzemnim telekomunikacijskim vodom v skladu z navodili upravljavca komunalnega voda | kos | 1 | 0 | 0
6505 | 522 | 522-6505 | Cesta 13. julija, odcep 1 | 6 KANALIZACIJSKA DELA | 6.5 Križanja | 6505 - Izvedba križanja z obstoječim kanalom za odpadno padavinsko vodo v skladu z navodili upravljavca komunalnega voda | kos | 1 | 0 | 0
6506 | 522 | 522-6506 | Cesta 13. julija, odcep 1 | 6 KANALIZACIJSKA DELA | 6.5 Križanja | 6506 - Izvedba križanja z obstoječim kanalom za odpadno vodo v skladu z navodili upravljavca komunalnega voda | kos | 1 | 0 | 0
1201 | 73 | 73-1201 | Cesta 13. julija, odsek 1 | 1 PRIPRAVLJALNA DELA | 1.2 Zakoličba | 1201 - Zakoličenje osi kanalizacije, z zavarovanjem osi in oznako revizijskih jaškov in vsa druga geodetska dela v času gradnje, ki so potrebna za nemoteno izvajanje del (smeri, višine, vmesne, začasne in končne zakoličbe…) | m1 | 737 | 0 | 0
1202 | 73 | 73-1202 | Cesta 13. julija, odsek 1 | 1 PRIPRAVLJALNA DELA | 1.2 Zakoličba | 1202 - Postavitev gradbenih profilov na vzpostavljeno os trase cevovoda, ter določitev nivoja za merjenje globine izkopa in polaganje cevovoda. | kom | 19 | 0 | 0
1203 | 73 | 73-1203 | Cesta 13. julija, odsek 1 | 1 PRIPRAVLJALNA DELA | 1.2 Zakoličba | 1203 - Določanje in označevanje obstoječih podzemnih naprav, ki se križajo ali potekajo vzporedno s predvideno infrastrukturo, z vidnimi znaki na terenu, s pisanjem zapisnika o primopredaji, eventuelne skice. | m1 | 737 | 0 | 0
1204 | 73 | 73-1204 | Cesta 13. julija, odsek 1 | 1 PRIPRAVLJALNA DELA | 1.2 Zakoličba | 1204 - Določanje in označevanje mej parcel po katerih poteka kanalizacijski vod. Obračun po m1 predvidene kanalizacije (brez upoševanja odcepov za hišne priključke). | m1 | 737 | 0 | 0
1205 | 73 | 73-1205 | Cesta 13. julija, odsek 1 | 1 PRIPRAVLJALNA DELA | 1.2 Zakoličba | 1205 - Trasiranje in označevanje trase obstoječega vodovoda, ki se nahaja v bližini predvidene infrastrukture. V ceni je vključena postavitev vidnih znakov na terenu in predaja zapisnika meritev. Obračun po dejanskih stroških + 3% man. str. | kpl | 1 | 0 | 0
1206 | 73 | 73-1206 | Cesta 13. julija, odsek 1 | 1 PRIPRAVLJALNA DELA | 1.2 Zakoličba | 1206 - Trasiranje in označevanje trase obstoječega plinovoda, ki se nahaja v bližini predvidene infrastrukture. V ceni je vključena postavitev vidnih znakov na terenu in predaja zapisnika meritev. Obračun po dejanskih stroških + 3% man. str. | kpl | 1 | 0 | 0
1208 | 73 | 73-1208 | Cesta 13. julija, odsek 1 | 1 PRIPRAVLJALNA DELA | 1.2 Zakoličba | 1208 - Trasiranje in označevanje trase obstoječega telekomunikacijskega omrežja - TELEKOM, ki se nahaja v bližini predvidene infrastrukture. V ceni je vključena postavitev vidnih znakov na terenu in predaja zapisnika meritev. Obračun po dejanskih stroških + 3% man. str. | kpl | 1 | 0 | 0
1210 | 73 | 73-1210 | Cesta 13. julija, odsek 1 | 1 PRIPRAVLJALNA DELA | 1.2 Zakoličba | 1210 - Trasiranje in označevanje trase obstoječega telekomunikacijskega omrežja - TELEMACH, ki se nahaja v bližini predvidene infrastrukture. V ceni je vključena postavitev vidnih znakov na terenu in predaja zapisnika meritev. Obračun po dejanskih stroških + 3% man. str. | kpl | 1 | 0 | 0
1213 | 73 | 73-1213 | Cesta 13. julija, odsek 1 | 1 PRIPRAVLJALNA DELA | 1.2 Zakoličba | 1213 - Trasiranje in označevanje trase obstoječe meteorne kanalizacije, ki se nahaja v bližini predvidene infrastrukture. V ceni je vključena postavitev vidnih znakov na terenu in predaja zapisnika meritev. Obračun po dejanskih stroških + 3% man. str. | kpl | 1 | 0 | 0
1301 | 73 | 73-1301 | Cesta 13. julija, odsek 1 | 1 PRIPRAVLJALNA DELA | 1.3 Priprava gradbišča | 1301 - Priprava gradbišča, odstranitev eventuelnih ovir in utrditev delovnega platoja. Po končanih delih se gradbišče pospravi in vzpostavi v prvotno stanje. | m1 | 737 | 0 | 0
1302 | 73 | 73-1302 | Cesta 13. julija, odsek 1 | 1 PRIPRAVLJALNA DELA | 1.3 Priprava gradbišča | 1302 - Pridobitev dovoljenja za cestno zaporo občinske ceste, tehnične pogoje, vključno z vsemi elaborati ter ureditev prometnega režima z začasno prometno signalizacijo , v času gradnje vključno z obvestili. Po končanih delih se začasno prometno signalizacijo odstrani in vzpostavi vertikalna in horizontalna prometna signalizacijav predvideno stanje v katastru Obračun začasne prometne signalizacije se izvede na dan, po tipu zapore predvidenem v elaboratu začasne prometne ureditve (za osnovo se upošteva tekoči meter predvidene kanalizacije (brez upoštevanja odcepov za hišne priključke). | m1 | 737 | 0 | 0
1307 | 73 | 73-1307 | Cesta 13. julija, odsek 1 | 1 PRIPRAVLJALNA DELA | 1.3 Priprava gradbišča | 1307 - Izdelava lesenih mostičkov oziroma provizorij dostopov za pešce do objektov preko izkopanih jarkov iz plohov debeline 5 cm. Na provizorij dostopih se uredi ograja iz desk in tramičev. Vse po statičnem izračunu in načrtu izvajalca. | kos | 15 | 0 | 0
1310 | 73 | 73-1310 | Cesta 13. julija, odsek 1 | 1 PRIPRAVLJALNA DELA | 1.3 Priprava gradbišča | 1310 - Izdelava začasnega delovnega platoja in utrjenih površin po izvedbi kanalizacijskih del iz drobljenega kamnitega materiala v debelini do 60 cm. V ceni je zajeta dobava materiala iz začasne gradbene deponije, | m3 | 331.65 | 0 | 0
1401 | 73 | 73-1401 | Cesta 13. julija, odsek 1 | 1 PRIPRAVLJALNA DELA | 1.4 Nadzor | 1401 - Izvedba projektantskega nadzora, obračun na podlagi potrditve nadzornega organa | ur | 18 | 0 | 0
1402 | 73 | 73-1402 | Cesta 13. julija, odsek 1 | 1 PRIPRAVLJALNA DELA | 1.4 Nadzor | 1402 - Nadzor pristojnih služb ostalih komunalnih vodov na območju, obračun na podlagi potrditve nadzornga organa. | ur | 5 | 0 | 0
1403 | 73 | 73-1403 | Cesta 13. julija, odsek 1 | 1 PRIPRAVLJALNA DELA | 1.4 Nadzor | 1403 - Izvedba geomehanskega nadzora, prevzem gradbene jame in temeljnih tal, obračun na podlagi potrditve nadzornga organa | ur | 7 | 0 | 0
12308 | 73 | 73-12308 | Cesta 13. julija, odsek 1 | 2 POSEGI V OBSTOJEČE VOZIŠČE | 2.1 Preddela - zgornji ustroj | 12308 - Porušitev in odstranitev asfaltne plasti v debelini 6- 10 cm vključno z nakladanjem na prevozno sredstvo, odvozom na stalno gradbeno depoinijo in plačilom deponijske takse. | m2 | 1400.3 | 0 | 0
24405 | 73 | 73-24405 | Cesta 13. julija, odsek 1 | 2 POSEGI V OBSTOJEČE VOZIŠČE | 2.2 Posegi v voziščno konstrukcijo | 24405 - Izdelava posteljice iz drobljenih kamnitih zrn v debelini 40 cm vključno z nabavo in dobavo materiala | m3 | 501.11 | 0 | 0
31302 | 73 | 73-31302 | Cesta 13. julija, odsek 1 | 2 POSEGI V OBSTOJEČE VOZIŠČE | 2.2 Posegi v voziščno konstrukcijo | 31302 - Izdelava nevezane nosilne plasti enakomerno zrnatega drobljenca iz kamnine v debelini 21 do 30 cm vključno z nabavo in dobavo materiala | m3 | 313.2 | 0 | 0
31602 | 73 | 73-31602 | Cesta 13. julija, odsek 1 | 2 POSEGI V OBSTOJEČE VOZIŠČE | 2.2 Posegi v voziščno konstrukcijo | 31602 - Izdelava nosilne plasti bituminizirane zmesi AC 22 base B 50/70 A3 v debelini 6 cm. V ceni je zajeta nabava, dobava in vgradnja materiala. V ceni je zajeta izdelava v projektiranih padcih, s predpripravo ustrezne površine in naklonov ter vsa dodatna, pomožna, zaščitna in zaključna dela. | m2 | 1400.3 | 0 | 0
32311 | 73 | 73-32311 | Cesta 13. julija, odsek 1 | 2 POSEGI V OBSTOJEČE VOZIŠČE | 2.2 Posegi v voziščno konstrukcijo | 32311 - Izdelava obrabne in zaporne plasti bituminizirane zmesi AC 11 surf B 50/70 A3 v debelini 4 cm vključno z nabavo in dobavo materiala | m2 | 1400.3 | 0 | 0
2208 | 73 | 73-2208 | Cesta 13. julija, odsek 1 | 2 POSEGI V OBSTOJEČE VOZIŠČE | 2.2 Posegi v voziščno konstrukcijo | 2208 - Strojno čiščenje asfalta pred pobrizgom z bitumensko emulzijo. | m2 | 1400.3 | 0 | 0
34901 | 73 | 73-34901 | Cesta 13. julija, odsek 1 | 2 POSEGI V OBSTOJEČE VOZIŠČE | 2.2 Posegi v voziščno konstrukcijo | 34901 - Pobrizg podlage s cestogradbenim bitumnom B v količini 0,7 kg/m2 | m2 | 1400.3 | 0 | 0
4101 | 73 | 73-4101 | Cesta 13. julija, odsek 1 | 4 KANALIZACIJA - ZEMELJSKA DELA | 4.1 Izkopi | 4101 - Zavarovanje gradbene jame z razpiranjem z jeklenimi opaži -sistem z vodili (kot npr. SBH, KRINGS ali podobno). Globina jarka do 4,0m. Vključno z vsemi pomožnimi materiali, deli in transporti. | m2 | 3344 | 0 | 0
4102 | 73 | 73-4102 | Cesta 13. julija, odsek 1 | 4 KANALIZACIJA - ZEMELJSKA DELA | 4.1 Izkopi | 4102 - Zavarovanje gradbene jame z razpiranjem z jeklenimi opaži -sistem z vodili (kot npr. SBH, KRINGS ali podobno). Globina jarka do 6,0m. Vključno z vsemi pomožnimi materiali, deli in transporti. | m2 | 1246 | 0 | 0
4105 | 73 | 73-4105 | Cesta 13. julija, odsek 1 | 4 KANALIZACIJA - ZEMELJSKA DELA | 4.1 Izkopi | 4105 - Vertikalni strojni izkop gradbene jame globine 0-4m, v terenu III. kat. z nakladanjem na kamion in odvozom na začasno gradbeno deponijo po izboru izvajalca vključno z vsemi stroški deponije | m3 | 1593.555 | 0 | 0
4106 | 73 | 73-4106 | Cesta 13. julija, odsek 1 | 4 KANALIZACIJA - ZEMELJSKA DELA | 4.1 Izkopi | 4106 - Vertikalni strojni izkop gradbene jame globine 0-4m, v terenu III. kat. z nakladanjem na kamion in odvozom na trajno gradbeno deponijo, vključno s stroški deponije. | m3 | 2028.985 | 0 | 0
4108 | 73 | 73-4108 | Cesta 13. julija, odsek 1 | 4 KANALIZACIJA - ZEMELJSKA DELA | 4.1 Izkopi | 4108 - Vertikalni strojni izkop gradbene jame globine 4-6m, v terenu III. kat. z nakladanjem na kamion in odvozom na trajno gradbeno deponijo, vključno s stroški deponije. | m3 | 147.85 | 0 | 0
4121 | 73 | 73-4121 | Cesta 13. julija, odsek 1 | 4 KANALIZACIJA - ZEMELJSKA DELA | 4.1 Izkopi | 4121 - Ročni izkop jarka globine 0 - 2 m, z nakladanjem na kamion in odvozom na začasno gradbeno deponijo po izboru izvajalca vključno z vsemi stroški deponije | m3 | 40.5797 | 0 | 0
4202 | 73 | 73-4202 | Cesta 13. julija, odsek 1 | 4 KANALIZACIJA - ZEMELJSKA DELA | 4.2 Zasipi | 4202 - Ročno planiranje dna jarka s točnostjo +/- 3 cm po projektiranem padcu. | m2 | 1252.9 | 0 | 0
4203 | 73 | 73-4203 | Cesta 13. julija, odsek 1 | 4 KANALIZACIJA - ZEMELJSKA DELA | 4.2 Zasipi | 4203 - Dobava in vgraditev peščenega materiala granulacije 8 do 16 mm za peščeno ležišče cevi (POSTELJICA) s sprotno višinsko kontrolo do predpisane kote dna cevi (10cm + D/10) z komprimacijo do stopnje 97% SPP (standardni Proctorjev preizkus), vključno z nabavo in transportom materiala. | m3 | 199.97 | 0 | 0
4204 | 73 | 73-4204 | Cesta 13. julija, odsek 1 | 4 KANALIZACIJA - ZEMELJSKA DELA | 4.2 Zasipi | 4204 - Dobava in vgraditev peščenega materiala granulacije 8 do 16 mm s komprimacijo, v coni cevovoda v debelini 30 cm nad temenom, s komprimacijo v plasteh po 20 cm, zbitost 95% po proctorju, vključno z nabavo in transportom materiala. | m3 | 591.18 | 0 | 0
4205 | 73 | 73-4205 | Cesta 13. julija, odsek 1 | 4 KANALIZACIJA - ZEMELJSKA DELA | 4.2 Zasipi | 4205 - Nabava, dobava in vgraditev geotekstila za ločilno plast in ovijanje obsipa cevi, natezna trdnost 14 do 16 kN/m2, gostote minimalno 300 g/m2. V ceni so zajeti preklopi in ves potreben pritrdilni material. | m2 | 1474 | 0 | 0
4206 | 73 | 73-4206 | Cesta 13. julija, odsek 1 | 4 KANALIZACIJA - ZEMELJSKA DELA | 4.2 Zasipi | 4206 - Zasipavanje jarka z izkopanim materialom, s komprimiranjem v slojih po 30 cm, do 95 % zgoščenosti po standardnem Proctorjevem postopku, vključno z dovozom z začasne deponije. | m3 | 1593.555 | 0 | 0
4207 | 73 | 73-4207 | Cesta 13. julija, odsek 1 | 4 KANALIZACIJA - ZEMELJSKA DELA | 4.2 Zasipi | 4207 - Zasip jarka z dovozom novega gramoznega zasipnega materiala različnih frakcij z utrjevanjem v slojih po 30 cm do 95 % trdnosti po standardnem Proctorjevem postopku; vključno z nabavo in dobavo zasipnega materiala. | m3 | 531.185 | 0 | 0
5108 | 73 | 73-5108 | Cesta 13. julija, odsek 1 | 5 KANALIZACIJA - GRADBENA DELA | 5.1 Rušitvena in pripravljalna dela | 5108 - Izvedba začasnega provizorija za vodovod, vključno s prevezavo hišnih vodovodnih priključkov. Vključno z vsemi gradbenimi deli, vodovodnim materialom in montažo za izvedbo provizorija, vključno z vsemi potrebnimi materiali, deli in transporti. | m | 150 | 0 | 0
6101 | 73 | 73-6101 | Cesta 13. julija, odsek 1 | 6 KANALIZACIJSKA DELA | 6.1 Cevi | 6101 - Nabava, dobava in montaža kanalizacijskih cevi DN 250 mm iz armiranega poliestra (GRP) izdelane po SIST EN 14364: 2013, nazivne togosti SN 10.000 N/m2, kompletno z potrebnimi spojkami. Cev ima na eni strani montirano spojko iz poliestra z EPDM tesnilom. Spoj (tesnilo) mora biti zaradi zagotovitve kvalitete spoja preizkušen skupaj s cevmi (certifikat). Notranji zaščitni sloj cevi iz čistega poliestra, brez polnila in ojačitve, mora imeti minimalno debelino 1,0 mm s ciljem doseganja tesnosti, kemijske in abrazijske obstojnosti in odpornosti na obrus pri visokotlačnem čiščenju. Vključen je tudi prevoz in prenos kanalizacijskih cevi iz deponije do mesta vgradnje. | m1 | 737 | 0 | 0
6103 | 73 | 73-6103 | Cesta 13. julija, odsek 1 | 6 KANALIZACIJSKA DELA | 6.1 Cevi | 6103 - Nabava, dobava in montaža kanalizacijskih cevi DN 400 mm iz armiranega poliestra (GRP) izdelane po SIST EN 14364: 2013, nazivne togosti SN 10.000 N/m2, kompletno z potrebnimi spojkami. Cev ima na eni strani montirano spojko iz poliestra z EPDM tesnilom. Spoj (tesnilo) mora biti zaradi zagotovitve kvalitete spoja preizkušen skupaj s cevmi (certifikat). Notranji zaščitni sloj cevi iz čistega poliestra, brez polnila in ojačitve, mora imeti minimalno debelino 1,0 mm s ciljem doseganja tesnosti, kemijske in abrazijske obstojnosti in odpornosti na obrus pri visokotlačnem čiščenju. Vključen je prevoz in prenos kanalizacijskih cevi iz deponije do mesta vgraditve. | m1 | 4 | 0 | 0
6202 | 73 | 73-6202 | Cesta 13. julija, odsek 1 | 6 KANALIZACIJSKA DELA | 6.2 Jaški | 6202 - Nabava, dobava in montaža revizijskih jaškov iz armiranega poliestra po SIST EN 14364, min. SN 5.000 N/m2, komplet z izdelano muldo in priključnimi cevmi (vtok, Iztok). Premer jaška 1000mm, globina 1 - 2m, za priključno cev DN250mm. Minimalna debelina sten revizijskega jaška je 15mm. V ceni je vključena tudi izdelava AB temeljne plošče jaška debeline 20cm, iz betona C25/30. Jaški morajo biti izdelani po enaki tehnologiji kot kanalizacijske cevi. Vgradnja po detajlu. | kos | 3 | 0 | 0
6204 | 73 | 73-6204 | Cesta 13. julija, odsek 1 | 6 KANALIZACIJSKA DELA | 6.2 Jaški | 6204 - Nabava, dobava in montaža revizijskih jaškov iz armiranega poliestra po SIST EN 14364, min. SN 5.000 N/m2, komplet z izdelano muldo in priključnimi cevmi (vtok, Iztok). Premer jaška 1000mm, globina 2 - 3m, za priključno cev DN250mm. Minimalna debelina sten revizijskega jaška je 15mm. V ceni je vključena tudi izdelava AB temeljne plošče jaška debeline 20cm, iz betona C25/30. Jaški morajo biti izdelani po enaki tehnologiji kot kanalizacijske cevi. Vgradnja po detajlu. | kos | 3 | 0 | 0
6206 | 73 | 73-6206 | Cesta 13. julija, odsek 1 | 6 KANALIZACIJSKA DELA | 6.2 Jaški | 6206 - Nabava, dobava in montaža revizijskih jaškov iz armiranega poliestra po SIST EN 14364, min. SN 5.000 N/m2, komplet z izdelano muldo in priključnimi cevmi (vtok, Iztok). Premer jaška 1000mm, globina 3 - 4m, za priključno cev DN250mm. Minimalna debelina sten revizijskega jaška je 15mm. V ceni je vključena tudi izdelava AB temeljne plošče jaška debeline 20cm, iz betona C25/30. Jaški morajo biti izdelani po enaki tehnologiji kot kanalizacijske cevi. Vgradnja po detajlu. | kos | 9 | 0 | 0
6208 | 73 | 73-6208 | Cesta 13. julija, odsek 1 | 6 KANALIZACIJSKA DELA | 6.2 Jaški | 6208 - Nabava, dobava in montaža revizijskih jaškov iz armiranega poliestra po SIST EN 14364, min. SN 5.000 N/m2, komplet z izdelano muldo in priključnimi cevmi (vtok, Iztok). Premer jaška 1000mm, globina 4 - 5m, za priključno cev DN250mm. Minimalna debelina sten revizijskega jaška je 15mm. V ceni je vključena tudi izdelava AB temeljne plošče jaška debeline 20cm, iz betona C25/30. Jaški morajo biti izdelani po enaki tehnologiji kot kanalizacijske cevi. Vgradnja po detajlu. | kos | 3 | 0 | 0
6257 | 73 | 73-6257 | Cesta 13. julija, odsek 1 | 6 KANALIZACIJSKA DELA | 6.2 Jaški | 6257 - Izdelava priklopa projektiranega kanala na obstoječi fekalni kanal preko jaška, z vsemi pomožnimi deli, materiali ter prenosi. | kos | 1 | 0 | 0
6253 | 73 | 73-6253 | Cesta 13. julija, odsek 1 | 6 KANALIZACIJSKA DELA | 6.2 Jaški | 6253 - Dobava in vgradnja LTŽ pokrova fi 600mm, skladno s SIST EN 124-1:2015 D 400 kN, kjer je predviden promet s težkimi vozili ali vzdrževanje 30T. Pokrov izveden na zaklep z odprtinami za zračenje. Kot npr. tip: Norinco, PAM ali enakovredno.. Skupaj z razbremenilno AB ploščo za montažo na cev DN 1000 mm, ter vsemi potrebnimi deli in materiali. Vključno z AB vencem za vgradnjo LTŽ pokrova ter dobavo in vgrajevanjem betona C16/20 in vso potrebno armaturo za betoniranje pete revizijskih jaškov. | kos | 18 | 0 | 0
6305 | 73 | 73-6305 | Cesta 13. julija, odsek 1 | 6 KANALIZACIJSKA DELA | 6.3 Odcepi za hišne priključke | 6305 - Dobava revizijskih jaškov iz armiranega poliestra po SIST EN 14 364: 2013, komplet z izdelano muldo. Komplet z razbremenilno ploščo za pokrov, AB vencem in LŽ pokrovom fi 600 mm, EN 124-1:2015 nosilnost vsaj C250 kN. Premer jaška 1000mm za priključno cev DN160mm do globine jaška 3m. V ceni je vključena tudi izdelava AB temeljne plošče jaška debeline 20cm, iz betona C25/30. Postavitev jaška za parcelno mejo s pokrovom nosilnosti 250 kN - nepovozne površine. | kos | 22 | 0 | 0
6301 | 73 | 73-6301 | Cesta 13. julija, odsek 1 | 6 KANALIZACIJSKA DELA | 6.3 Odcepi za hišne priključke | 6301 - Izdelava odcepov za hišne priključke na projektirani kanal. Odcep na cevi izvesti s prefabriciranim sedlastim nastavkom ali fazonskim kosom iz enakih cevi kot je javna kanalizacija, v nadaljevanju odcepa uporaba cevi iz PVC cevi DN 160 SN8, po standardu EN1401-1. Vključno z izkopom in varovanjem gradbene jame, nakladanjem in odvozom na stalno deponijo, skupaj s stroški deponije. Vključno s planiranjem in utrjevanjem dna jarka, nabavo, dobavo in vgradnjo betona za izdelavo posteljice in obbetoniranjem cevi ter zasipom do kote terena (po detajlu). Posteljica in obsip se ob potrditvi geomehanika in projektanta priključka lahko izvede tudi iz peščenega materiala. Nabava, dobava in vgradnja novega zasipnega materiala. Vključno s črpanjem vode iz gradbene jame. Vključno z nabavo in položitvijo PVC cevi (z vsemi koleni in fazonskimi kosi) od odcepa do revizijskega jaška. Vključno z vzpostavitvijo prvotnega stanja. Pri izdelavi hišnega priključka so vključena vsa režijska dela, zakoličba, postavitev profilov, rezanje asfalta, rušenje asfalta, odstranjevanje tlakovcev, robnikov, izkop, križanje z obstoječimi komunalnimi vodi in ostala dela v povezavi s hišnimi priključki. Izvede se ureditev in vsi potrebni ukrepi pri križanju s komunalno infrastrukturo skladno z navodili upravljavcev. Vključno z izdelavo geodetskega posnetka v skladu z zahtevami upravljavca kanalizacijskega omrežja. Vgradnja po detajlu. | kos | 22 | 0 | 0
6405 | 73 | 73-6405 | Cesta 13. julija, odsek 1 | 6 KANALIZACIJSKA DELA | 6.4 Pregled | 6405 - Pregled in snemanje s TV kamero vseh gravitacijskih kanalizacijskih cevi, jaškov in vseh cevnih odsekov. Snemanje kanala po standardu SIST EN 13508-2:2003 in skladno z nemškimi smernicami ATV-M 143-2. | m1 | 737 | 0 | 0
6401 | 73 | 73-6401 | Cesta 13. julija, odsek 1 | 6 KANALIZACIJSKA DELA | 6.4 Pregled | 6401 - Čiščenje kanala pred izvedbo preizkusa tesnosti. | m1 | 78 | 0 | 0
6402 | 73 | 73-6402 | Cesta 13. julija, odsek 1 | 6 KANALIZACIJSKA DELA | 6.4 Pregled | 6402 - Preizkus tesnosti kanala po standardu SIST EN 1610 - gravitacijski kanal. Vključno z vsemi dodatnimi in zaščitnimi deli. | m1 | 78 | 0 | 0
6501 | 73 | 73-6501 | Cesta 13. julija, odsek 1 | 6 KANALIZACIJSKA DELA | 6.5 Križanja | 6501 - Izvedba križanja z obstoječim vodovodom v skladu z navodili upravljavca komunalnega voda | kos | 5 | 0 | 0
6502 | 73 | 73-6502 | Cesta 13. julija, odsek 1 | 6 KANALIZACIJSKA DELA | 6.5 Križanja | 6502 - Izvedba križanja z obstoječim podzemnim vodom javne razsvetljave v skladu z navodili upravljavca komunalnega voda | kos | 1 | 0 | 0
6503 | 73 | 73-6503 | Cesta 13. julija, odsek 1 | 6 KANALIZACIJSKA DELA | 6.5 Križanja | 6503 - Izvedba križanja z obstoječim podzemnim telekomunikacijskim vodom v skladu z navodili upravljavca komunalnega voda | kos | 8 | 0 | 0
6504 | 73 | 73-6504 | Cesta 13. julija, odsek 1 | 6 KANALIZACIJSKA DELA | 6.5 Križanja | 6504 - Izvedba križanja z obstoječim podzemnim elektroenergetskim vodom v skladu z navodili upravljavca komunalnega voda | kos | 1 | 0 | 0
6505 | 73 | 73-6505 | Cesta 13. julija, odsek 1 | 6 KANALIZACIJSKA DELA | 6.5 Križanja | 6505 - Izvedba križanja z obstoječim kanalom za odpadno padavinsko vodo v skladu z navodili upravljavca komunalnega voda | kos | 5 | 0 | 0
6507 | 73 | 73-6507 | Cesta 13. julija, odsek 1 | 6 KANALIZACIJSKA DELA | 6.5 Križanja | 6507 - Izvedba križanja z obstoječim plinovodom v skladu z navodili upravljavca komunalnega voda | kos | 1 | 0 | 0
6510 | 73 | 73-6510 | Cesta 13. julija, odsek 1 | 6 KANALIZACIJSKA DELA | 6.5 Križanja | 6510 - Izvedba zaščite posameznih drogov NN kablovoda z opiranjem sten jarka kanalizacije. | kos | 1 | 0 | 0
1201 | 390 | 390-1201 | Cesta 13. julija, odsek 2 | 1 PRIPRAVLJALNA DELA | 1.2 Zakoličba | 1201 - Zakoličenje osi kanalizacije, z zavarovanjem osi in oznako revizijskih jaškov in vsa druga geodetska dela v času gradnje, ki so potrebna za nemoteno izvajanje del (smeri, višine, vmesne, začasne in končne zakoličbe…) | m1 | 101 | 0 | 0
1202 | 390 | 390-1202 | Cesta 13. julija, odsek 2 | 1 PRIPRAVLJALNA DELA | 1.2 Zakoličba | 1202 - Postavitev gradbenih profilov na vzpostavljeno os trase cevovoda, ter določitev nivoja za merjenje globine izkopa in polaganje cevovoda. | kom | 3 | 0 | 0
1203 | 390 | 390-1203 | Cesta 13. julija, odsek 2 | 1 PRIPRAVLJALNA DELA | 1.2 Zakoličba | 1203 - Določanje in označevanje obstoječih podzemnih naprav, ki se križajo ali potekajo vzporedno s predvideno infrastrukturo, z vidnimi znaki na terenu, s pisanjem zapisnika o primopredaji, eventuelne skice. | m1 | 101 | 0 | 0
1204 | 390 | 390-1204 | Cesta 13. julija, odsek 2 | 1 PRIPRAVLJALNA DELA | 1.2 Zakoličba | 1204 - Določanje in označevanje mej parcel po katerih poteka kanalizacijski vod. Obračun po m1 predvidene kanalizacije (brez upoševanja odcepov za hišne priključke). | m1 | 101 | 0 | 0
1205 | 390 | 390-1205 | Cesta 13. julija, odsek 2 | 1 PRIPRAVLJALNA DELA | 1.2 Zakoličba | 1205 - Trasiranje in označevanje trase obstoječega vodovoda, ki se nahaja v bližini predvidene infrastrukture. V ceni je vključena postavitev vidnih znakov na terenu in predaja zapisnika meritev. Obračun po dejanskih stroških + 3% man. str. | kpl | 1 | 0 | 0
1206 | 390 | 390-1206 | Cesta 13. julija, odsek 2 | 1 PRIPRAVLJALNA DELA | 1.2 Zakoličba | 1206 - Trasiranje in označevanje trase obstoječega plinovoda, ki se nahaja v bližini predvidene infrastrukture. V ceni je vključena postavitev vidnih znakov na terenu in predaja zapisnika meritev. Obračun po dejanskih stroških + 3% man. str. | kpl | 1 | 0 | 0
1208 | 390 | 390-1208 | Cesta 13. julija, odsek 2 | 1 PRIPRAVLJALNA DELA | 1.2 Zakoličba | 1208 - Trasiranje in označevanje trase obstoječega telekomunikacijskega omrežja - TELEKOM, ki se nahaja v bližini predvidene infrastrukture. V ceni je vključena postavitev vidnih znakov na terenu in predaja zapisnika meritev. Obračun po dejanskih stroških + 3% man. str. | kpl | 1 | 0 | 0
1210 | 390 | 390-1210 | Cesta 13. julija, odsek 2 | 1 PRIPRAVLJALNA DELA | 1.2 Zakoličba | 1210 - Trasiranje in označevanje trase obstoječega telekomunikacijskega omrežja - TELEMACH, ki se nahaja v bližini predvidene infrastrukture. V ceni je vključena postavitev vidnih znakov na terenu in predaja zapisnika meritev. Obračun po dejanskih stroških + 3% man. str. | kpl | 1 | 0 | 0
1213 | 390 | 390-1213 | Cesta 13. julija, odsek 2 | 1 PRIPRAVLJALNA DELA | 1.2 Zakoličba | 1213 - Trasiranje in označevanje trase obstoječe meteorne kanalizacije, ki se nahaja v bližini predvidene infrastrukture. V ceni je vključena postavitev vidnih znakov na terenu in predaja zapisnika meritev. Obračun po dejanskih stroških + 3% man. str. | kpl | 1 | 0 | 0
1301 | 390 | 390-1301 | Cesta 13. julija, odsek 2 | 1 PRIPRAVLJALNA DELA | 1.3 Priprava gradbišča | 1301 - Priprava gradbišča, odstranitev eventuelnih ovir in utrditev delovnega platoja. Po končanih delih se gradbišče pospravi in vzpostavi v prvotno stanje. | m1 | 101 | 0 | 0
1302 | 390 | 390-1302 | Cesta 13. julija, odsek 2 | 1 PRIPRAVLJALNA DELA | 1.3 Priprava gradbišča | 1302 - Pridobitev dovoljenja za cestno zaporo občinske ceste, tehnične pogoje, vključno z vsemi elaborati ter ureditev prometnega režima z začasno prometno signalizacijo , v času gradnje vključno z obvestili. Po končanih delih se začasno prometno signalizacijo odstrani in vzpostavi vertikalna in horizontalna prometna signalizacijav predvideno stanje v katastru Obračun začasne prometne signalizacije se izvede na dan, po tipu zapore predvidenem v elaboratu začasne prometne ureditve (za osnovo se upošteva tekoči meter predvidene kanalizacije (brez upoštevanja odcepov za hišne priključke). | m1 | 101 | 0 | 0
1307 | 390 | 390-1307 | Cesta 13. julija, odsek 2 | 1 PRIPRAVLJALNA DELA | 1.3 Priprava gradbišča | 1307 - Izdelava lesenih mostičkov oziroma provizorij dostopov za pešce do objektov preko izkopanih jarkov iz plohov debeline 5 cm. Na provizorij dostopih se uredi ograja iz desk in tramičev. Vse po statičnem izračunu in načrtu izvajalca. | kos | 2 | 0 | 0
1310 | 390 | 390-1310 | Cesta 13. julija, odsek 2 | 1 PRIPRAVLJALNA DELA | 1.3 Priprava gradbišča | 1310 - Izdelava začasnega delovnega platoja in utrjenih površin po izvedbi kanalizacijskih del iz drobljenega kamnitega materiala v debelini do 60 cm. V ceni je zajeta dobava materiala iz začasne gradbene deponije, | m3 | 45.45 | 0 | 0
1401 | 390 | 390-1401 | Cesta 13. julija, odsek 2 | 1 PRIPRAVLJALNA DELA | 1.4 Nadzor | 1401 - Izvedba projektantskega nadzora, obračun na podlagi potrditve nadzornega organa | ur | 3 | 0 | 0
1402 | 390 | 390-1402 | Cesta 13. julija, odsek 2 | 1 PRIPRAVLJALNA DELA | 1.4 Nadzor | 1402 - Nadzor pristojnih služb ostalih komunalnih vodov na območju, obračun na podlagi potrditve nadzornga organa. | ur | 5 | 0 | 0
1403 | 390 | 390-1403 | Cesta 13. julija, odsek 2 | 1 PRIPRAVLJALNA DELA | 1.4 Nadzor | 1403 - Izvedba geomehanskega nadzora, prevzem gradbene jame in temeljnih tal, obračun na podlagi potrditve nadzornga organa | ur | 1 | 0 | 0
12308 | 390 | 390-12308 | Cesta 13. julija, odsek 2 | 2 POSEGI V OBSTOJEČE VOZIŠČE | 2.1 Preddela - zgornji ustroj | 12308 - Porušitev in odstranitev asfaltne plasti v debelini 6- 10 cm vključno z nakladanjem na prevozno sredstvo, odvozom na stalno gradbeno depoinijo in plačilom deponijske takse. | m2 | 191.9 | 0 | 0
24405 | 390 | 390-24405 | Cesta 13. julija, odsek 2 | 2 POSEGI V OBSTOJEČE VOZIŠČE | 2.2 Posegi v voziščno konstrukcijo | 24405 - Izdelava posteljice iz drobljenih kamnitih zrn v debelini 40 cm vključno z nabavo in dobavo materiala | m3 | 68.68 | 0 | 0
31302 | 390 | 390-31302 | Cesta 13. julija, odsek 2 | 2 POSEGI V OBSTOJEČE VOZIŠČE | 2.2 Posegi v voziščno konstrukcijo | 31302 - Izdelava nevezane nosilne plasti enakomerno zrnatega drobljenca iz kamnine v debelini 21 do 30 cm vključno z nabavo in dobavo materiala | m3 | 42.92 | 0 | 0
31602 | 390 | 390-31602 | Cesta 13. julija, odsek 2 | 2 POSEGI V OBSTOJEČE VOZIŠČE | 2.2 Posegi v voziščno konstrukcijo | 31602 - Izdelava nosilne plasti bituminizirane zmesi AC 22 base B 50/70 A3 v debelini 6 cm. V ceni je zajeta nabava, dobava in vgradnja materiala. V ceni je zajeta izdelava v projektiranih padcih, s predpripravo ustrezne površine in naklonov ter vsa dodatna, pomožna, zaščitna in zaključna dela. | m2 | 191.9 | 0 | 0
32311 | 390 | 390-32311 | Cesta 13. julija, odsek 2 | 2 POSEGI V OBSTOJEČE VOZIŠČE | 2.2 Posegi v voziščno konstrukcijo | 32311 - Izdelava obrabne in zaporne plasti bituminizirane zmesi AC 11 surf B 50/70 A3 v debelini 4 cm vključno z nabavo in dobavo materiala | m2 | 191.9 | 0 | 0
2208 | 390 | 390-2208 | Cesta 13. julija, odsek 2 | 2 POSEGI V OBSTOJEČE VOZIŠČE | 2.2 Posegi v voziščno konstrukcijo | 2208 - Strojno čiščenje asfalta pred pobrizgom z bitumensko emulzijo. | m2 | 191.9 | 0 | 0
34901 | 390 | 390-34901 | Cesta 13. julija, odsek 2 | 2 POSEGI V OBSTOJEČE VOZIŠČE | 2.2 Posegi v voziščno konstrukcijo | 34901 - Pobrizg podlage s cestogradbenim bitumnom B v količini 0,7 kg/m2 | m2 | 191.9 | 0 | 0
4101 | 390 | 390-4101 | Cesta 13. julija, odsek 2 | 4 KANALIZACIJA - ZEMELJSKA DELA | 4.1 Izkopi | 4101 - Zavarovanje gradbene jame z razpiranjem z jeklenimi opaži -sistem z vodili (kot npr. SBH, KRINGS ali podobno). Globina jarka do 4,0m. Vključno z vsemi pomožnimi materiali, deli in transporti. | m2 | 550 | 0 | 0
4105 | 390 | 390-4105 | Cesta 13. julija, odsek 2 | 4 KANALIZACIJA - ZEMELJSKA DELA | 4.1 Izkopi | 4105 - Vertikalni strojni izkop gradbene jame globine 0-4m, v terenu III. kat. z nakladanjem na kamion in odvozom na začasno gradbeno deponijo po izboru izvajalca vključno z vsemi stroški deponije | m3 | 167.5575 | 0 | 0
4106 | 390 | 390-4106 | Cesta 13. julija, odsek 2 | 4 KANALIZACIJA - ZEMELJSKA DELA | 4.1 Izkopi | 4106 - Vertikalni strojni izkop gradbene jame globine 0-4m, v terenu III. kat. z nakladanjem na kamion in odvozom na trajno gradbeno deponijo, vključno s stroški deponije. | m3 | 281.3925 | 0 | 0
4121 | 390 | 390-4121 | Cesta 13. julija, odsek 2 | 4 KANALIZACIJA - ZEMELJSKA DELA | 4.1 Izkopi | 4121 - Ročni izkop jarka globine 0 - 2 m, z nakladanjem na kamion in odvozom na začasno gradbeno deponijo po izboru izvajalca vključno z vsemi stroški deponije | m3 | 5.6278 | 0 | 0
4202 | 390 | 390-4202 | Cesta 13. julija, odsek 2 | 4 KANALIZACIJA - ZEMELJSKA DELA | 4.2 Zasipi | 4202 - Ročno planiranje dna jarka s točnostjo +/- 3 cm po projektiranem padcu. | m2 | 171.7 | 0 | 0
4203 | 390 | 390-4203 | Cesta 13. julija, odsek 2 | 4 KANALIZACIJA - ZEMELJSKA DELA | 4.2 Zasipi | 4203 - Dobava in vgraditev peščenega materiala granulacije 8 do 16 mm za peščeno ležišče cevi (POSTELJICA) s sprotno višinsko kontrolo do predpisane kote dna cevi (10cm + D/10) z komprimacijo do stopnje 97% SPP (standardni Proctorjev preizkus), vključno z nabavo in transportom materiala. | m3 | 27.4 | 0 | 0
4204 | 390 | 390-4204 | Cesta 13. julija, odsek 2 | 4 KANALIZACIJA - ZEMELJSKA DELA | 4.2 Zasipi | 4204 - Dobava in vgraditev peščenega materiala granulacije 8 do 16 mm s komprimacijo, v coni cevovoda v debelini 30 cm nad temenom, s komprimacijo v plasteh po 20 cm, zbitost 95% po proctorju, vključno z nabavo in transportom materiala. | m3 | 81.03 | 0 | 0
4205 | 390 | 390-4205 | Cesta 13. julija, odsek 2 | 4 KANALIZACIJA - ZEMELJSKA DELA | 4.2 Zasipi | 4205 - Nabava, dobava in vgraditev geotekstila za ločilno plast in ovijanje obsipa cevi, natezna trdnost 14 do 16 kN/m2, gostote minimalno 300 g/m2. V ceni so zajeti preklopi in ves potreben pritrdilni material. | m2 | 202 | 0 | 0
4206 | 390 | 390-4206 | Cesta 13. julija, odsek 2 | 4 KANALIZACIJA - ZEMELJSKA DELA | 4.2 Zasipi | 4206 - Zasipavanje jarka z izkopanim materialom, s komprimiranjem v slojih po 30 cm, do 95 % zgoščenosti po standardnem Proctorjevem postopku, vključno z dovozom z začasne deponije. | m3 | 167.5575 | 0 | 0
4207 | 390 | 390-4207 | Cesta 13. julija, odsek 2 | 4 KANALIZACIJA - ZEMELJSKA DELA | 4.2 Zasipi | 4207 - Zasip jarka z dovozom novega gramoznega zasipnega materiala različnih frakcij z utrjevanjem v slojih po 30 cm do 95 % trdnosti po standardnem Proctorjevem postopku; vključno z nabavo in dobavo zasipnega materiala. | m3 | 55.8525 | 0 | 0
5108 | 390 | 390-5108 | Cesta 13. julija, odsek 2 | 5 KANALIZACIJA - GRADBENA DELA | 5.1 Rušitvena in pripravljalna dela | 5108 - Izvedba začasnega provizorija za vodovod, vključno s prevezavo hišnih vodovodnih priključkov. Vključno z vsemi gradbenimi deli, vodovodnim materialom in montažo za izvedbo provizorija, vključno z vsemi potrebnimi materiali, deli in transporti. | m | 101 | 0 | 0
6101 | 390 | 390-6101 | Cesta 13. julija, odsek 2 | 6 KANALIZACIJSKA DELA | 6.1 Cevi | 6101 - Nabava, dobava in montaža kanalizacijskih cevi DN 250 mm iz armiranega poliestra (GRP) izdelane po SIST EN 14364: 2013, nazivne togosti SN 10.000 N/m2, kompletno z potrebnimi spojkami. Cev ima na eni strani montirano spojko iz poliestra z EPDM tesnilom. Spoj (tesnilo) mora biti zaradi zagotovitve kvalitete spoja preizkušen skupaj s cevmi (certifikat). Notranji zaščitni sloj cevi iz čistega poliestra, brez polnila in ojačitve, mora imeti minimalno debelino 1,0 mm s ciljem doseganja tesnosti, kemijske in abrazijske obstojnosti in odpornosti na obrus pri visokotlačnem čiščenju. Vključen je tudi prevoz in prenos kanalizacijskih cevi iz deponije do mesta vgradnje. | m1 | 101 | 0 | 0
6204 | 390 | 390-6204 | Cesta 13. julija, odsek 2 | 6 KANALIZACIJSKA DELA | 6.2 Jaški | 6204 - Nabava, dobava in montaža revizijskih jaškov iz armiranega poliestra po SIST EN 14364, min. SN 5.000 N/m2, komplet z izdelano muldo in priključnimi cevmi (vtok, Iztok). Premer jaška 1000mm, globina 2 - 3m, za priključno cev DN250mm. Minimalna debelina sten revizijskega jaška je 15mm. V ceni je vključena tudi izdelava AB temeljne plošče jaška debeline 20cm, iz betona C25/30. Jaški morajo biti izdelani po enaki tehnologiji kot kanalizacijske cevi. Vgradnja po detajlu. | kos | 3 | 0 | 0
6253 | 390 | 390-6253 | Cesta 13. julija, odsek 2 | 6 KANALIZACIJSKA DELA | 6.2 Jaški | 6253 - Dobava in vgradnja LTŽ pokrova fi 600mm, skladno s SIST EN 124-1:2015 D 400 kN, kjer je predviden promet s težkimi vozili ali vzdrževanje 30T. Pokrov izveden na zaklep z odprtinami za zračenje. Kot npr. tip: Norinco, PAM ali enakovredno.. Skupaj z razbremenilno AB ploščo za montažo na cev DN 1000 mm, ter vsemi potrebnimi deli in materiali. Vključno z AB vencem za vgradnjo LTŽ pokrova ter dobavo in vgrajevanjem betona C16/20 in vso potrebno armaturo za betoniranje pete revizijskih jaškov. | kos | 3 | 0 | 0
6405 | 390 | 390-6405 | Cesta 13. julija, odsek 2 | 6 KANALIZACIJSKA DELA | 6.4 Pregled | 6405 - Pregled in snemanje s TV kamero vseh gravitacijskih kanalizacijskih cevi, jaškov in vseh cevnih odsekov. Snemanje kanala po standardu SIST EN 13508-2:2003 in skladno z nemškimi smernicami ATV-M 143-2. | m1 | 101 | 0 | 0
6401 | 390 | 390-6401 | Cesta 13. julija, odsek 2 | 6 KANALIZACIJSKA DELA | 6.4 Pregled | 6401 - Čiščenje kanala pred izvedbo preizkusa tesnosti. | m1 | 31 | 0 | 0
6402 | 390 | 390-6402 | Cesta 13. julija, odsek 2 | 6 KANALIZACIJSKA DELA | 6.4 Pregled | 6402 - Preizkus tesnosti kanala po standardu SIST EN 1610 - gravitacijski kanal. Vključno z vsemi dodatnimi in zaščitnimi deli. | m1 | 31 | 0 | 0
6501 | 390 | 390-6501 | Cesta 13. julija, odsek 2 | 6 KANALIZACIJSKA DELA | 6.5 Križanja | 6501 - Izvedba križanja z obstoječim vodovodom v skladu z navodili upravljavca komunalnega voda | kos | 2 | 0 | 0
6503 | 390 | 390-6503 | Cesta 13. julija, odsek 2 | 6 KANALIZACIJSKA DELA | 6.5 Križanja | 6503 - Izvedba križanja z obstoječim podzemnim telekomunikacijskim vodom v skladu z navodili upravljavca komunalnega voda | kos | 2 | 0 | 0
6504 | 390 | 390-6504 | Cesta 13. julija, odsek 2 | 6 KANALIZACIJSKA DELA | 6.5 Križanja | 6504 - Izvedba križanja z obstoječim podzemnim elektroenergetskim vodom v skladu z navodili upravljavca komunalnega voda | kos | 1 | 0 | 0
6506 | 390 | 390-6506 | Cesta 13. julija, odsek 2 | 6 KANALIZACIJSKA DELA | 6.5 Križanja | 6506 - Izvedba križanja z obstoječim kanalom za odpadno vodo v skladu z navodili upravljavca komunalnega voda | kos | 2 | 0 | 0
1201 | 345 | 345-1201 | Cesta II. grupe odredov | 1 PRIPRAVLJALNA DELA | 1.2 Zakoličba | 1201 - Zakoličenje osi kanalizacije, z zavarovanjem osi in oznako revizijskih jaškov in vsa druga geodetska dela v času gradnje, ki so potrebna za nemoteno izvajanje del (smeri, višine, vmesne, začasne in končne zakoličbe…) | m1 | 540 | 0 | 0
1202 | 345 | 345-1202 | Cesta II. grupe odredov | 1 PRIPRAVLJALNA DELA | 1.2 Zakoličba | 1202 - Postavitev gradbenih profilov na vzpostavljeno os trase cevovoda, ter določitev nivoja za merjenje globine izkopa in polaganje cevovoda. | kom | 10 | 0 | 0
1203 | 345 | 345-1203 | Cesta II. grupe odredov | 1 PRIPRAVLJALNA DELA | 1.2 Zakoličba | 1203 - Določanje in označevanje obstoječih podzemnih naprav, ki se križajo ali potekajo vzporedno s predvideno infrastrukturo, z vidnimi znaki na terenu, s pisanjem zapisnika o primopredaji, eventuelne skice. | m1 | 540 | 0 | 0
1204 | 345 | 345-1204 | Cesta II. grupe odredov | 1 PRIPRAVLJALNA DELA | 1.2 Zakoličba | 1204 - Določanje in označevanje mej parcel po katerih poteka kanalizacijski vod. Obračun po m1 predvidene kanalizacije (brez upoševanja odcepov za hišne priključke). | m1 | 540 | 0 | 0
1205 | 345 | 345-1205 | Cesta II. grupe odredov | 1 PRIPRAVLJALNA DELA | 1.2 Zakoličba | 1205 - Trasiranje in označevanje trase obstoječega vodovoda, ki se nahaja v bližini predvidene infrastrukture. V ceni je vključena postavitev vidnih znakov na terenu in predaja zapisnika meritev. Obračun po dejanskih stroških + 3% man. str. | kpl | 1 | 0 | 0
1206 | 345 | 345-1206 | Cesta II. grupe odredov | 1 PRIPRAVLJALNA DELA | 1.2 Zakoličba | 1206 - Trasiranje in označevanje trase obstoječega plinovoda, ki se nahaja v bližini predvidene infrastrukture. V ceni je vključena postavitev vidnih znakov na terenu in predaja zapisnika meritev. Obračun po dejanskih stroških + 3% man. str. | kpl | 1 | 0 | 0
1208 | 345 | 345-1208 | Cesta II. grupe odredov | 1 PRIPRAVLJALNA DELA | 1.2 Zakoličba | 1208 - Trasiranje in označevanje trase obstoječega telekomunikacijskega omrežja - TELEKOM, ki se nahaja v bližini predvidene infrastrukture. V ceni je vključena postavitev vidnih znakov na terenu in predaja zapisnika meritev. Obračun po dejanskih stroških + 3% man. str. | kpl | 1 | 0 | 0
1210 | 345 | 345-1210 | Cesta II. grupe odredov | 1 PRIPRAVLJALNA DELA | 1.2 Zakoličba | 1210 - Trasiranje in označevanje trase obstoječega telekomunikacijskega omrežja - TELEMACH, ki se nahaja v bližini predvidene infrastrukture. V ceni je vključena postavitev vidnih znakov na terenu in predaja zapisnika meritev. Obračun po dejanskih stroških + 3% man. str. | kpl | 1 | 0 | 0
1213 | 345 | 345-1213 | Cesta II. grupe odredov | 1 PRIPRAVLJALNA DELA | 1.2 Zakoličba | 1213 - Trasiranje in označevanje trase obstoječe meteorne kanalizacije, ki se nahaja v bližini predvidene infrastrukture. V ceni je vključena postavitev vidnih znakov na terenu in predaja zapisnika meritev. Obračun po dejanskih stroških + 3% man. str. | kpl | 1 | 0 | 0
1301 | 345 | 345-1301 | Cesta II. grupe odredov | 1 PRIPRAVLJALNA DELA | 1.3 Priprava gradbišča | 1301 - Priprava gradbišča, odstranitev eventuelnih ovir in utrditev delovnega platoja. Po končanih delih se gradbišče pospravi in vzpostavi v prvotno stanje. | m1 | 540 | 0 | 0
1302 | 345 | 345-1302 | Cesta II. grupe odredov | 1 PRIPRAVLJALNA DELA | 1.3 Priprava gradbišča | 1302 - Pridobitev dovoljenja za cestno zaporo občinske ceste, tehnične pogoje, vključno z vsemi elaborati ter ureditev prometnega režima z začasno prometno signalizacijo , v času gradnje vključno z obvestili. Po končanih delih se začasno prometno signalizacijo odstrani in vzpostavi vertikalna in horizontalna prometna signalizacijav predvideno stanje v katastru Obračun začasne prometne signalizacije se izvede na dan, po tipu zapore predvidenem v elaboratu začasne prometne ureditve (za osnovo se upošteva tekoči meter predvidene kanalizacije (brez upoštevanja odcepov za hišne priključke). | m1 | 540 | 0 | 0
1307 | 345 | 345-1307 | Cesta II. grupe odredov | 1 PRIPRAVLJALNA DELA | 1.3 Priprava gradbišča | 1307 - Izdelava lesenih mostičkov oziroma provizorij dostopov za pešce do objektov preko izkopanih jarkov iz plohov debeline 5 cm. Na provizorij dostopih se uredi ograja iz desk in tramičev. Vse po statičnem izračunu in načrtu izvajalca. | kos | 10 | 0 | 0
1310 | 345 | 345-1310 | Cesta II. grupe odredov | 1 PRIPRAVLJALNA DELA | 1.3 Priprava gradbišča | 1310 - Izdelava začasnega delovnega platoja in utrjenih površin po izvedbi kanalizacijskih del iz drobljenega kamnitega materiala v debelini do 60 cm. V ceni je zajeta dobava materiala iz začasne gradbene deponije, | m3 | 283.5 | 0 | 0
1401 | 345 | 345-1401 | Cesta II. grupe odredov | 1 PRIPRAVLJALNA DELA | 1.4 Nadzor | 1401 - Izvedba projektantskega nadzora, obračun na podlagi potrditve nadzornega organa | ur | 14 | 0 | 0
1402 | 345 | 345-1402 | Cesta II. grupe odredov | 1 PRIPRAVLJALNA DELA | 1.4 Nadzor | 1402 - Nadzor pristojnih služb ostalih komunalnih vodov na območju, obračun na podlagi potrditve nadzornga organa. | ur | 5 | 0 | 0
1403 | 345 | 345-1403 | Cesta II. grupe odredov | 1 PRIPRAVLJALNA DELA | 1.4 Nadzor | 1403 - Izvedba geomehanskega nadzora, prevzem gradbene jame in temeljnih tal, obračun na podlagi potrditve nadzornga organa | ur | 5 | 0 | 0
12308 | 345 | 345-12308 | Cesta II. grupe odredov | 2 POSEGI V OBSTOJEČE VOZIŠČE | 2.1 Preddela - zgornji ustroj | 12308 - Porušitev in odstranitev asfaltne plasti v debelini 6- 10 cm vključno z nakladanjem na prevozno sredstvo, odvozom na stalno gradbeno depoinijo in plačilom deponijske takse. | m2 | 1026 | 0 | 0
12322 | 345 | 345-12322 | Cesta II. grupe odredov | 2 POSEGI V OBSTOJEČE VOZIŠČE | 2.1 Preddela - zgornji ustroj | 12322 - Rezkanje in odvoz krovne plasti v debelini 4 do 7 cm vključno z nakladanjem na prevozno sredstvo, z odvozom na začasno deponijo izvajalca za kasnejšo uporabo oz. na stalno gradbeno deponijo in plačilom deponijske takse | m2 | 56 | 0 | 0
12327 | 345 | 345-12327 | Cesta II. grupe odredov | 2 POSEGI V OBSTOJEČE VOZIŠČE | 2.1 Preddela - zgornji ustroj | 12327 - Rezanje asfaltne plasti s talni diamantno žago, debele 6 do 10 cm | m1 | 70 | 0 | 0
24405 | 345 | 345-24405 | Cesta II. grupe odredov | 2 POSEGI V OBSTOJEČE VOZIŠČE | 2.2 Posegi v voziščno konstrukcijo | 24405 - Izdelava posteljice iz drobljenih kamnitih zrn v debelini 40 cm vključno z nabavo in dobavo materiala | m3 | 367.12 | 0 | 0
31302 | 345 | 345-31302 | Cesta II. grupe odredov | 2 POSEGI V OBSTOJEČE VOZIŠČE | 2.2 Posegi v voziščno konstrukcijo | 31302 - Izdelava nevezane nosilne plasti enakomerno zrnatega drobljenca iz kamnine v debelini 21 do 30 cm vključno z nabavo in dobavo materiala | m3 | 229.45 | 0 | 0
31704 | 345 | 345-31704 | Cesta II. grupe odredov | 2 POSEGI V OBSTOJEČE VOZIŠČE | 2.2 Posegi v voziščno konstrukcijo | 31704 - Izdelava nosilne plasti bituminizirane zmesi AC 32 base B 50/70 A3 v debelini 10 cm. V ceni je zajeta nabava, dobava in vgradnja materiala. V ceni je zajeta izdelava v projektiranih padcih, s predpripravo ustrezne površine in naklonov ter vsa dodatna, pomožna, zaščitna in zaključna dela. | m2 | 1026 | 0 | 0
32311 | 345 | 345-32311 | Cesta II. grupe odredov | 2 POSEGI V OBSTOJEČE VOZIŠČE | 2.2 Posegi v voziščno konstrukcijo | 32311 - Izdelava obrabne in zaporne plasti bituminizirane zmesi AC 11 surf B 50/70 A3 v debelini 4 cm vključno z nabavo in dobavo materiala | m2 | 1082 | 0 | 0
2208 | 345 | 345-2208 | Cesta II. grupe odredov | 2 POSEGI V OBSTOJEČE VOZIŠČE | 2.2 Posegi v voziščno konstrukcijo | 2208 - Strojno čiščenje asfalta pred pobrizgom z bitumensko emulzijo. | m2 | 1082 | 0 | 0
34901 | 345 | 345-34901 | Cesta II. grupe odredov | 2 POSEGI V OBSTOJEČE VOZIŠČE | 2.2 Posegi v voziščno konstrukcijo | 34901 - Pobrizg podlage s cestogradbenim bitumnom B v količini 0,7 kg/m2 | m2 | 1082 | 0 | 0
4101 | 345 | 345-4101 | Cesta II. grupe odredov | 4 KANALIZACIJA - ZEMELJSKA DELA | 4.1 Izkopi | 4101 - Zavarovanje gradbene jame z razpiranjem z jeklenimi opaži -sistem z vodili (kot npr. SBH, KRINGS ali podobno). Globina jarka do 4,0m. Vključno z vsemi pomožnimi materiali, deli in transporti. | m2 | 2952 | 0 | 0
4105 | 345 | 345-4105 | Cesta II. grupe odredov | 4 KANALIZACIJA - ZEMELJSKA DELA | 4.1 Izkopi | 4105 - Vertikalni strojni izkop gradbene jame globine 0-4m, v terenu III. kat. z nakladanjem na kamion in odvozom na začasno gradbeno deponijo po izboru izvajalca vključno z vsemi stroški deponije | m3 | 903.54 | 0 | 0
4106 | 345 | 345-4106 | Cesta II. grupe odredov | 4 KANALIZACIJA - ZEMELJSKA DELA | 4.1 Izkopi | 4106 - Vertikalni strojni izkop gradbene jame globine 0-4m, v terenu III. kat. z nakladanjem na kamion in odvozom na trajno gradbeno deponijo, vključno s stroški deponije. | m3 | 1506.46 | 0 | 0
4121 | 345 | 345-4121 | Cesta II. grupe odredov | 4 KANALIZACIJA - ZEMELJSKA DELA | 4.1 Izkopi | 4121 - Ročni izkop jarka globine 0 - 2 m, z nakladanjem na kamion in odvozom na začasno gradbeno deponijo po izboru izvajalca vključno z vsemi stroški deponije | m3 | 30.1292 | 0 | 0
4202 | 345 | 345-4202 | Cesta II. grupe odredov | 4 KANALIZACIJA - ZEMELJSKA DELA | 4.2 Zasipi | 4202 - Ročno planiranje dna jarka s točnostjo +/- 3 cm po projektiranem padcu. | m2 | 918 | 0 | 0
4203 | 345 | 345-4203 | Cesta II. grupe odredov | 4 KANALIZACIJA - ZEMELJSKA DELA | 4.2 Zasipi | 4203 - Dobava in vgraditev peščenega materiala granulacije 8 do 16 mm za peščeno ležišče cevi (POSTELJICA) s sprotno višinsko kontrolo do predpisane kote dna cevi (10cm + D/10) z komprimacijo do stopnje 97% SPP (standardni Proctorjev preizkus), vključno z nabavo in transportom materiala. | m3 | 146.51 | 0 | 0
4204 | 345 | 345-4204 | Cesta II. grupe odredov | 4 KANALIZACIJA - ZEMELJSKA DELA | 4.2 Zasipi | 4204 - Dobava in vgraditev peščenega materiala granulacije 8 do 16 mm s komprimacijo, v coni cevovoda v debelini 30 cm nad temenom, s komprimacijo v plasteh po 20 cm, zbitost 95% po proctorju, vključno z nabavo in transportom materiala. | m3 | 433.1 | 0 | 0
4205 | 345 | 345-4205 | Cesta II. grupe odredov | 4 KANALIZACIJA - ZEMELJSKA DELA | 4.2 Zasipi | 4205 - Nabava, dobava in vgraditev geotekstila za ločilno plast in ovijanje obsipa cevi, natezna trdnost 14 do 16 kN/m2, gostote minimalno 300 g/m2. V ceni so zajeti preklopi in ves potreben pritrdilni material. | m2 | 1080 | 0 | 0
4206 | 345 | 345-4206 | Cesta II. grupe odredov | 4 KANALIZACIJA - ZEMELJSKA DELA | 4.2 Zasipi | 4206 - Zasipavanje jarka z izkopanim materialom, s komprimiranjem v slojih po 30 cm, do 95 % zgoščenosti po standardnem Proctorjevem postopku, vključno z dovozom z začasne deponije. | m3 | 903.54 | 0 | 0
4207 | 345 | 345-4207 | Cesta II. grupe odredov | 4 KANALIZACIJA - ZEMELJSKA DELA | 4.2 Zasipi | 4207 - Zasip jarka z dovozom novega gramoznega zasipnega materiala različnih frakcij z utrjevanjem v slojih po 30 cm do 95 % trdnosti po standardnem Proctorjevem postopku; vključno z nabavo in dobavo zasipnega materiala. | m3 | 301.18 | 0 | 0
5108 | 345 | 345-5108 | Cesta II. grupe odredov | 5 KANALIZACIJA - GRADBENA DELA | 5.1 Rušitvena in pripravljalna dela | 5108 - Izvedba začasnega provizorija za vodovod, vključno s prevezavo hišnih vodovodnih priključkov. Vključno z vsemi gradbenimi deli, vodovodnim materialom in montažo za izvedbo provizorija, vključno z vsemi potrebnimi materiali, deli in transporti. | m | 270 | 0 | 0
5109 | 345 | 345-5109 | Cesta II. grupe odredov | 5 KANALIZACIJA - GRADBENA DELA | 5.1 Rušitvena in pripravljalna dela | 5109 - Izvedba začasnega provizorija za plinovod, vključno s prevezavo hišnih plinovodnih priključkov. Vključno z vsemi gradbenimi deli, inštalacijskimi deli in montažo za izvedbo provizorija, vključno z vsemi potrebnimi materiali, deli in transporti. | m1 | 60 | 0 | 0
6101 | 345 | 345-6101 | Cesta II. grupe odredov | 6 KANALIZACIJSKA DELA | 6.1 Cevi | 6101 - Nabava, dobava in montaža kanalizacijskih cevi DN 250 mm iz armiranega poliestra (GRP) izdelane po SIST EN 14364: 2013, nazivne togosti SN 10.000 N/m2, kompletno z potrebnimi spojkami. Cev ima na eni strani montirano spojko iz poliestra z EPDM tesnilom. Spoj (tesnilo) mora biti zaradi zagotovitve kvalitete spoja preizkušen skupaj s cevmi (certifikat). Notranji zaščitni sloj cevi iz čistega poliestra, brez polnila in ojačitve, mora imeti minimalno debelino 1,0 mm s ciljem doseganja tesnosti, kemijske in abrazijske obstojnosti in odpornosti na obrus pri visokotlačnem čiščenju. Vključen je tudi prevoz in prenos kanalizacijskih cevi iz deponije do mesta vgradnje. | m1 | 540 | 0 | 0
6103 | 345 | 345-6103 | Cesta II. grupe odredov | 6 KANALIZACIJSKA DELA | 6.1 Cevi | 6103 - Nabava, dobava in montaža kanalizacijskih cevi DN 400 mm iz armiranega poliestra (GRP) izdelane po SIST EN 14364: 2013, nazivne togosti SN 10.000 N/m2, kompletno z potrebnimi spojkami. Cev ima na eni strani montirano spojko iz poliestra z EPDM tesnilom. Spoj (tesnilo) mora biti zaradi zagotovitve kvalitete spoja preizkušen skupaj s cevmi (certifikat). Notranji zaščitni sloj cevi iz čistega poliestra, brez polnila in ojačitve, mora imeti minimalno debelino 1,0 mm s ciljem doseganja tesnosti, kemijske in abrazijske obstojnosti in odpornosti na obrus pri visokotlačnem čiščenju. Vključen je prevoz in prenos kanalizacijskih cevi iz deponije do mesta vgraditve. | m1 | 4 | 0 | 0
6204 | 345 | 345-6204 | Cesta II. grupe odredov | 6 KANALIZACIJSKA DELA | 6.2 Jaški | 6204 - Nabava, dobava in montaža revizijskih jaškov iz armiranega poliestra po SIST EN 14364, min. SN 5.000 N/m2, komplet z izdelano muldo in priključnimi cevmi (vtok, Iztok). Premer jaška 1000mm, globina 2 - 3m, za priključno cev DN250mm. Minimalna debelina sten revizijskega jaška je 15mm. V ceni je vključena tudi izdelava AB temeljne plošče jaška debeline 20cm, iz betona C25/30. Jaški morajo biti izdelani po enaki tehnologiji kot kanalizacijske cevi. Vgradnja po detajlu. | kos | 9 | 0 | 0
6206 | 345 | 345-6206 | Cesta II. grupe odredov | 6 KANALIZACIJSKA DELA | 6.2 Jaški | 6206 - Nabava, dobava in montaža revizijskih jaškov iz armiranega poliestra po SIST EN 14364, min. SN 5.000 N/m2, komplet z izdelano muldo in priključnimi cevmi (vtok, Iztok). Premer jaška 1000mm, globina 3 - 4m, za priključno cev DN250mm. Minimalna debelina sten revizijskega jaška je 15mm. V ceni je vključena tudi izdelava AB temeljne plošče jaška debeline 20cm, iz betona C25/30. Jaški morajo biti izdelani po enaki tehnologiji kot kanalizacijske cevi. Vgradnja po detajlu. | kos | 1 | 0 | 0
6253 | 345 | 345-6253 | Cesta II. grupe odredov | 6 KANALIZACIJSKA DELA | 6.2 Jaški | 6253 - Dobava in vgradnja LTŽ pokrova fi 600mm, skladno s SIST EN 124-1:2015 D 400 kN, kjer je predviden promet s težkimi vozili ali vzdrževanje 30T. Pokrov izveden na zaklep z odprtinami za zračenje. Kot npr. tip: Norinco, PAM ali enakovredno.. Skupaj z razbremenilno AB ploščo za montažo na cev DN 1000 mm, ter vsemi potrebnimi deli in materiali. Vključno z AB vencem za vgradnjo LTŽ pokrova ter dobavo in vgrajevanjem betona C16/20 in vso potrebno armaturo za betoniranje pete revizijskih jaškov. | kos | 10 | 0 | 0
6305 | 345 | 345-6305 | Cesta II. grupe odredov | 6 KANALIZACIJSKA DELA | 6.3 Odcepi za hišne priključke | 6305 - Dobava revizijskih jaškov iz armiranega poliestra po SIST EN 14 364: 2013, komplet z izdelano muldo. Komplet z razbremenilno ploščo za pokrov, AB vencem in LŽ pokrovom fi 600 mm, EN 124-1:2015 nosilnost vsaj C250 kN. Premer jaška 1000mm za priključno cev DN160mm do globine jaška 3m. V ceni je vključena tudi izdelava AB temeljne plošče jaška debeline 20cm, iz betona C25/30. Postavitev jaška za parcelno mejo s pokrovom nosilnosti 250 kN - nepovozne površine. | kos | 14 | 0 | 0
6301 | 345 | 345-6301 | Cesta II. grupe odredov | 6 KANALIZACIJSKA DELA | 6.3 Odcepi za hišne priključke | 6301 - Izdelava odcepov za hišne priključke na projektirani kanal. Odcep na cevi izvesti s prefabriciranim sedlastim nastavkom ali fazonskim kosom iz enakih cevi kot je javna kanalizacija, v nadaljevanju odcepa uporaba cevi iz PVC cevi DN 160 SN8, po standardu EN1401-1. Vključno z izkopom in varovanjem gradbene jame, nakladanjem in odvozom na stalno deponijo, skupaj s stroški deponije. Vključno s planiranjem in utrjevanjem dna jarka, nabavo, dobavo in vgradnjo betona za izdelavo posteljice in obbetoniranjem cevi ter zasipom do kote terena (po detajlu). Posteljica in obsip se ob potrditvi geomehanika in projektanta priključka lahko izvede tudi iz peščenega materiala. Nabava, dobava in vgradnja novega zasipnega materiala. Vključno s črpanjem vode iz gradbene jame. Vključno z nabavo in položitvijo PVC cevi (z vsemi koleni in fazonskimi kosi) od odcepa do revizijskega jaška. Vključno z vzpostavitvijo prvotnega stanja. Pri izdelavi hišnega priključka so vključena vsa režijska dela, zakoličba, postavitev profilov, rezanje asfalta, rušenje asfalta, odstranjevanje tlakovcev, robnikov, izkop, križanje z obstoječimi komunalnimi vodi in ostala dela v povezavi s hišnimi priključki. Izvede se ureditev in vsi potrebni ukrepi pri križanju s komunalno infrastrukturo skladno z navodili upravljavcev. Vključno z izdelavo geodetskega posnetka v skladu z zahtevami upravljavca kanalizacijskega omrežja. Vgradnja po detajlu. | kos | 14 | 0 | 0
6405 | 345 | 345-6405 | Cesta II. grupe odredov | 6 KANALIZACIJSKA DELA | 6.4 Pregled | 6405 - Pregled in snemanje s TV kamero vseh gravitacijskih kanalizacijskih cevi, jaškov in vseh cevnih odsekov. Snemanje kanala po standardu SIST EN 13508-2:2003 in skladno z nemškimi smernicami ATV-M 143-2. | m1 | 540 | 0 | 0
6401 | 345 | 345-6401 | Cesta II. grupe odredov | 6 KANALIZACIJSKA DELA | 6.4 Pregled | 6401 - Čiščenje kanala pred izvedbo preizkusa tesnosti. | m1 | 103 | 0 | 0
6402 | 345 | 345-6402 | Cesta II. grupe odredov | 6 KANALIZACIJSKA DELA | 6.4 Pregled | 6402 - Preizkus tesnosti kanala po standardu SIST EN 1610 - gravitacijski kanal. Vključno z vsemi dodatnimi in zaščitnimi deli. | m1 | 103 | 0 | 0
6501 | 345 | 345-6501 | Cesta II. grupe odredov | 6 KANALIZACIJSKA DELA | 6.5 Križanja | 6501 - Izvedba križanja z obstoječim vodovodom v skladu z navodili upravljavca komunalnega voda | kos | 2 | 0 | 0
6502 | 345 | 345-6502 | Cesta II. grupe odredov | 6 KANALIZACIJSKA DELA | 6.5 Križanja | 6502 - Izvedba križanja z obstoječim podzemnim vodom javne razsvetljave v skladu z navodili upravljavca komunalnega voda | kos | 1 | 0 | 0
6503 | 345 | 345-6503 | Cesta II. grupe odredov | 6 KANALIZACIJSKA DELA | 6.5 Križanja | 6503 - Izvedba križanja z obstoječim podzemnim telekomunikacijskim vodom v skladu z navodili upravljavca komunalnega voda | kos | 6 | 0 | 0
6504 | 345 | 345-6504 | Cesta II. grupe odredov | 6 KANALIZACIJSKA DELA | 6.5 Križanja | 6504 - Izvedba križanja z obstoječim podzemnim elektroenergetskim vodom v skladu z navodili upravljavca komunalnega voda | kos | 2 | 0 | 0
6505 | 345 | 345-6505 | Cesta II. grupe odredov | 6 KANALIZACIJSKA DELA | 6.5 Križanja | 6505 - Izvedba križanja z obstoječim kanalom za odpadno padavinsko vodo v skladu z navodili upravljavca komunalnega voda | kos | 2 | 0 | 0
6507 | 345 | 345-6507 | Cesta II. grupe odredov | 6 KANALIZACIJSKA DELA | 6.5 Križanja | 6507 - Izvedba križanja z obstoječim plinovodom v skladu z navodili upravljavca komunalnega voda | kos | 6 | 0 | 0
1201 | 521 | 521-1201 | Cesta II. Grupe odredov, odcep 1 | 1 PRIPRAVLJALNA DELA | 1.2 Zakoličba | 1201 - Zakoličenje osi kanalizacije, z zavarovanjem osi in oznako revizijskih jaškov in vsa druga geodetska dela v času gradnje, ki so potrebna za nemoteno izvajanje del (smeri, višine, vmesne, začasne in končne zakoličbe…) | m1 | 71 | 0 | 0
1202 | 521 | 521-1202 | Cesta II. Grupe odredov, odcep 1 | 1 PRIPRAVLJALNA DELA | 1.2 Zakoličba | 1202 - Postavitev gradbenih profilov na vzpostavljeno os trase cevovoda, ter določitev nivoja za merjenje globine izkopa in polaganje cevovoda. | kom | 2 | 0 | 0
1203 | 521 | 521-1203 | Cesta II. Grupe odredov, odcep 1 | 1 PRIPRAVLJALNA DELA | 1.2 Zakoličba | 1203 - Določanje in označevanje obstoječih podzemnih naprav, ki se križajo ali potekajo vzporedno s predvideno infrastrukturo, z vidnimi znaki na terenu, s pisanjem zapisnika o primopredaji, eventuelne skice. | m1 | 71 | 0 | 0
1204 | 521 | 521-1204 | Cesta II. Grupe odredov, odcep 1 | 1 PRIPRAVLJALNA DELA | 1.2 Zakoličba | 1204 - Določanje in označevanje mej parcel po katerih poteka kanalizacijski vod. Obračun po m1 predvidene kanalizacije (brez upoševanja odcepov za hišne priključke). | m1 | 71 | 0 | 0
1205 | 521 | 521-1205 | Cesta II. Grupe odredov, odcep 1 | 1 PRIPRAVLJALNA DELA | 1.2 Zakoličba | 1205 - Trasiranje in označevanje trase obstoječega vodovoda, ki se nahaja v bližini predvidene infrastrukture. V ceni je vključena postavitev vidnih znakov na terenu in predaja zapisnika meritev. Obračun po dejanskih stroških + 3% man. str. | kpl | 1 | 0 | 0
1206 | 521 | 521-1206 | Cesta II. Grupe odredov, odcep 1 | 1 PRIPRAVLJALNA DELA | 1.2 Zakoličba | 1206 - Trasiranje in označevanje trase obstoječega plinovoda, ki se nahaja v bližini predvidene infrastrukture. V ceni je vključena postavitev vidnih znakov na terenu in predaja zapisnika meritev. Obračun po dejanskih stroških + 3% man. str. | kpl | 1 | 0 | 0
1208 | 521 | 521-1208 | Cesta II. Grupe odredov, odcep 1 | 1 PRIPRAVLJALNA DELA | 1.2 Zakoličba | 1208 - Trasiranje in označevanje trase obstoječega telekomunikacijskega omrežja - TELEKOM, ki se nahaja v bližini predvidene infrastrukture. V ceni je vključena postavitev vidnih znakov na terenu in predaja zapisnika meritev. Obračun po dejanskih stroških + 3% man. str. | kpl | 1 | 0 | 0
1301 | 521 | 521-1301 | Cesta II. Grupe odredov, odcep 1 | 1 PRIPRAVLJALNA DELA | 1.3 Priprava gradbišča | 1301 - Priprava gradbišča, odstranitev eventuelnih ovir in utrditev delovnega platoja. Po končanih delih se gradbišče pospravi in vzpostavi v prvotno stanje. | m1 | 71 | 0 | 0
1302 | 521 | 521-1302 | Cesta II. Grupe odredov, odcep 1 | 1 PRIPRAVLJALNA DELA | 1.3 Priprava gradbišča | 1302 - Pridobitev dovoljenja za cestno zaporo občinske ceste, tehnične pogoje, vključno z vsemi elaborati ter ureditev prometnega režima z začasno prometno signalizacijo , v času gradnje vključno z obvestili. Po končanih delih se začasno prometno signalizacijo odstrani in vzpostavi vertikalna in horizontalna prometna signalizacijav predvideno stanje v katastru Obračun začasne prometne signalizacije se izvede na dan, po tipu zapore predvidenem v elaboratu začasne prometne ureditve (za osnovo se upošteva tekoči meter predvidene kanalizacije (brez upoštevanja odcepov za hišne priključke). | m1 | 71 | 0 | 0
1307 | 521 | 521-1307 | Cesta II. Grupe odredov, odcep 1 | 1 PRIPRAVLJALNA DELA | 1.3 Priprava gradbišča | 1307 - Izdelava lesenih mostičkov oziroma provizorij dostopov za pešce do objektov preko izkopanih jarkov iz plohov debeline 5 cm. Na provizorij dostopih se uredi ograja iz desk in tramičev. Vse po statičnem izračunu in načrtu izvajalca. | kos | 1 | 0 | 0
1310 | 521 | 521-1310 | Cesta II. Grupe odredov, odcep 1 | 1 PRIPRAVLJALNA DELA | 1.3 Priprava gradbišča | 1310 - Izdelava začasnega delovnega platoja in utrjenih površin po izvedbi kanalizacijskih del iz drobljenega kamnitega materiala v debelini do 60 cm. V ceni je zajeta dobava materiala iz začasne gradbene deponije, | m3 | 37.275 | 0 | 0
1401 | 521 | 521-1401 | Cesta II. Grupe odredov, odcep 1 | 1 PRIPRAVLJALNA DELA | 1.4 Nadzor | 1401 - Izvedba projektantskega nadzora, obračun na podlagi potrditve nadzornega organa | ur | 2 | 0 | 0
1402 | 521 | 521-1402 | Cesta II. Grupe odredov, odcep 1 | 1 PRIPRAVLJALNA DELA | 1.4 Nadzor | 1402 - Nadzor pristojnih služb ostalih komunalnih vodov na območju, obračun na podlagi potrditve nadzornga organa. | ur | 5 | 0 | 0
1403 | 521 | 521-1403 | Cesta II. Grupe odredov, odcep 1 | 1 PRIPRAVLJALNA DELA | 1.4 Nadzor | 1403 - Izvedba geomehanskega nadzora, prevzem gradbene jame in temeljnih tal, obračun na podlagi potrditve nadzornga organa | ur | 1 | 0 | 0
12308 | 521 | 521-12308 | Cesta II. Grupe odredov, odcep 1 | 2 POSEGI V OBSTOJEČE VOZIŠČE | 2.1 Preddela - zgornji ustroj | 12308 - Porušitev in odstranitev asfaltne plasti v debelini 6- 10 cm vključno z nakladanjem na prevozno sredstvo, odvozom na stalno gradbeno depoinijo in plačilom deponijske takse. | m2 | 134.9 | 0 | 0
12331 | 521 | 521-12331 | Cesta II. Grupe odredov, odcep 1 | 2 POSEGI V OBSTOJEČE VOZIŠČE | 2.1 Preddela - zgornji ustroj | 12331 - Porušitev in odstranitev robnika iz cementnega betona vključno z nakladanjem na prevozno sredstvo, odvozom na stalno gradbeno depoinijo in plačilom deponijske takse. | m1 | 84 | 0 | 0
12322 | 521 | 521-12322 | Cesta II. Grupe odredov, odcep 1 | 2 POSEGI V OBSTOJEČE VOZIŠČE | 2.1 Preddela - zgornji ustroj | 12322 - Rezkanje in odvoz krovne plasti v debelini 4 do 7 cm vključno z nakladanjem na prevozno sredstvo, z odvozom na začasno deponijo izvajalca za kasnejšo uporabo oz. na stalno gradbeno deponijo in plačilom deponijske takse | m2 | 113.6 | 0 | 0
12327 | 521 | 521-12327 | Cesta II. Grupe odredov, odcep 1 | 2 POSEGI V OBSTOJEČE VOZIŠČE | 2.1 Preddela - zgornji ustroj | 12327 - Rezanje asfaltne plasti s talni diamantno žago, debele 6 do 10 cm | m1 | 71 | 0 | 0
52701 | 521 | 521-52701 | Cesta II. Grupe odredov, odcep 1 | 2 POSEGI V OBSTOJEČE VOZIŠČE | 2.2 Posegi v voziščno konstrukcijo | 52701 - Izdelava kanalizacije iz cevi iz polivinilklorida, vključno s podložno plastjo iz zmesi kamnitih zrn, premera 15 cm, v globini do 1,0 m | m1 | 10 | 0 | 0
52901 | 521 | 521-52901 | Cesta II. Grupe odredov, odcep 1 | 2 POSEGI V OBSTOJEČE VOZIŠČE | 2.2 Posegi v voziščno konstrukcijo | 52901 - Obbetoniranje cevi za kanalizacijo vseh vrst materialov s cementnim betonom C 16/20, po detajlu iz načrta, premera cevi 15 cm | m1 | 10 | 0 | 0
24405 | 521 | 521-24405 | Cesta II. Grupe odredov, odcep 1 | 2 POSEGI V OBSTOJEČE VOZIŠČE | 2.2 Posegi v voziščno konstrukcijo | 24405 - Izdelava posteljice iz drobljenih kamnitih zrn v debelini 40 cm vključno z nabavo in dobavo materiala | m3 | 48.36 | 0 | 0
31302 | 521 | 521-31302 | Cesta II. Grupe odredov, odcep 1 | 2 POSEGI V OBSTOJEČE VOZIŠČE | 2.2 Posegi v voziščno konstrukcijo | 31302 - Izdelava nevezane nosilne plasti enakomerno zrnatega drobljenca iz kamnine v debelini 21 do 30 cm vključno z nabavo in dobavo materiala | m3 | 30.23 | 0 | 0
31602 | 521 | 521-31602 | Cesta II. Grupe odredov, odcep 1 | 2 POSEGI V OBSTOJEČE VOZIŠČE | 2.2 Posegi v voziščno konstrukcijo | 31602 - Izdelava nosilne plasti bituminizirane zmesi AC 22 base B 50/70 A3 v debelini 6 cm. V ceni je zajeta nabava, dobava in vgradnja materiala. V ceni je zajeta izdelava v projektiranih padcih, s predpripravo ustrezne površine in naklonov ter vsa dodatna, pomožna, zaščitna in zaključna dela. | m2 | 134.9 | 0 | 0
32311 | 521 | 521-32311 | Cesta II. Grupe odredov, odcep 1 | 2 POSEGI V OBSTOJEČE VOZIŠČE | 2.2 Posegi v voziščno konstrukcijo | 32311 - Izdelava obrabne in zaporne plasti bituminizirane zmesi AC 11 surf B 50/70 A3 v debelini 4 cm vključno z nabavo in dobavo materiala | m2 | 248.5 | 0 | 0
2208 | 521 | 521-2208 | Cesta II. Grupe odredov, odcep 1 | 2 POSEGI V OBSTOJEČE VOZIŠČE | 2.2 Posegi v voziščno konstrukcijo | 2208 - Strojno čiščenje asfalta pred pobrizgom z bitumensko emulzijo. | m2 | 248.5 | 0 | 0
34901 | 521 | 521-34901 | Cesta II. Grupe odredov, odcep 1 | 2 POSEGI V OBSTOJEČE VOZIŠČE | 2.2 Posegi v voziščno konstrukcijo | 34901 - Pobrizg podlage s cestogradbenim bitumnom B v količini 0,7 kg/m2 | m2 | 248.5 | 0 | 0
44301 | 521 | 521-44301 | Cesta II. Grupe odredov, odcep 1 | 2 POSEGI V OBSTOJEČE VOZIŠČE | 2.2 Posegi v voziščno konstrukcijo | 44301 - Zavarovanje dna kadunjastega jarka z malimi kamnitimi tlakovci (kockami) na podložni plasti cementnega betona, debeli 10 cm, široko 50 cm | m1 | 71 | 0 | 0
54102 | 521 | 521-54102 | Cesta II. Grupe odredov, odcep 1 | 2 POSEGI V OBSTOJEČE VOZIŠČE | 2.2 Posegi v voziščno konstrukcijo | 54102 - Izdelava jaška iz cementnega betona, krožnega prereza s premerom 50 cm, globokega 1,0 do 1,5 m | kom | 2 | 0 | 0
58105 | 521 | 521-58105 | Cesta II. Grupe odredov, odcep 1 | 2 POSEGI V OBSTOJEČE VOZIŠČE | 2.2 Posegi v voziščno konstrukcijo | 58105 - Dobava in vgraditev rešetke iz duktilne litine z nosilnostjo 250 kN, s prerezom 400/400 mm | kom | 2 | 0 | 0
3311 | 521 | 521-3311 | Cesta II. Grupe odredov, odcep 1 | 3 DRUGI POSEGI NA TERENU | 3.3 Druge ureditve | 3311 - Rušenje betonske ograje debeline do 20 cm, višine do 0,5m z odvozom ruševin na trajno deponijo in plačilom vseh taks. Vzpostavitev v prvotno stanje. | m1 | 10 | 0 | 0
4101 | 521 | 521-4101 | Cesta II. Grupe odredov, odcep 1 | 4 KANALIZACIJA - ZEMELJSKA DELA | 4.1 Izkopi | 4101 - Zavarovanje gradbene jame z razpiranjem z jeklenimi opaži -sistem z vodili (kot npr. SBH, KRINGS ali podobno). Globina jarka do 4,0m. Vključno z vsemi pomožnimi materiali, deli in transporti. | m2 | 350 | 0 | 0
4105 | 521 | 521-4105 | Cesta II. Grupe odredov, odcep 1 | 4 KANALIZACIJA - ZEMELJSKA DELA | 4.1 Izkopi | 4105 - Vertikalni strojni izkop gradbene jame globine 0-4m, v terenu III. kat. z nakladanjem na kamion in odvozom na začasno gradbeno deponijo po izboru izvajalca vključno z vsemi stroški deponije | m3 | 86.0025 | 0 | 0
4106 | 521 | 521-4106 | Cesta II. Grupe odredov, odcep 1 | 4 KANALIZACIJA - ZEMELJSKA DELA | 4.1 Izkopi | 4106 - Vertikalni strojni izkop gradbene jame globine 0-4m, v terenu III. kat. z nakladanjem na kamion in odvozom na trajno gradbeno deponijo, vključno s stroški deponije. | m3 | 187.4975 | 0 | 0
4121 | 521 | 521-4121 | Cesta II. Grupe odredov, odcep 1 | 4 KANALIZACIJA - ZEMELJSKA DELA | 4.1 Izkopi | 4121 - Ročni izkop jarka globine 0 - 2 m, z nakladanjem na kamion in odvozom na začasno gradbeno deponijo po izboru izvajalca vključno z vsemi stroški deponije | m3 | 3.75 | 0 | 0
4202 | 521 | 521-4202 | Cesta II. Grupe odredov, odcep 1 | 4 KANALIZACIJA - ZEMELJSKA DELA | 4.2 Zasipi | 4202 - Ročno planiranje dna jarka s točnostjo +/- 3 cm po projektiranem padcu. | m2 | 120.7 | 0 | 0
4203 | 521 | 521-4203 | Cesta II. Grupe odredov, odcep 1 | 4 KANALIZACIJA - ZEMELJSKA DELA | 4.2 Zasipi | 4203 - Dobava in vgraditev peščenega materiala granulacije 8 do 16 mm za peščeno ležišče cevi (POSTELJICA) s sprotno višinsko kontrolo do predpisane kote dna cevi (10cm + D/10) z komprimacijo do stopnje 97% SPP (standardni Proctorjev preizkus), vključno z nabavo in transportom materiala. | m3 | 19.3 | 0 | 0
4204 | 521 | 521-4204 | Cesta II. Grupe odredov, odcep 1 | 4 KANALIZACIJA - ZEMELJSKA DELA | 4.2 Zasipi | 4204 - Dobava in vgraditev peščenega materiala granulacije 8 do 16 mm s komprimacijo, v coni cevovoda v debelini 30 cm nad temenom, s komprimacijo v plasteh po 20 cm, zbitost 95% po proctorju, vključno z nabavo in transportom materiala. | m3 | 57.05 | 0 | 0
4205 | 521 | 521-4205 | Cesta II. Grupe odredov, odcep 1 | 4 KANALIZACIJA - ZEMELJSKA DELA | 4.2 Zasipi | 4205 - Nabava, dobava in vgraditev geotekstila za ločilno plast in ovijanje obsipa cevi, natezna trdnost 14 do 16 kN/m2, gostote minimalno 300 g/m2. V ceni so zajeti preklopi in ves potreben pritrdilni material. | m2 | 142 | 0 | 0
4206 | 521 | 521-4206 | Cesta II. Grupe odredov, odcep 1 | 4 KANALIZACIJA - ZEMELJSKA DELA | 4.2 Zasipi | 4206 - Zasipavanje jarka z izkopanim materialom, s komprimiranjem v slojih po 30 cm, do 95 % zgoščenosti po standardnem Proctorjevem postopku, vključno z dovozom z začasne deponije. | m3 | 86.0025 | 0 | 0
4207 | 521 | 521-4207 | Cesta II. Grupe odredov, odcep 1 | 4 KANALIZACIJA - ZEMELJSKA DELA | 4.2 Zasipi | 4207 - Zasip jarka z dovozom novega gramoznega zasipnega materiala različnih frakcij z utrjevanjem v slojih po 30 cm do 95 % trdnosti po standardnem Proctorjevem postopku; vključno z nabavo in dobavo zasipnega materiala. | m3 | 28.6675 | 0 | 0
5108 | 521 | 521-5108 | Cesta II. Grupe odredov, odcep 1 | 5 KANALIZACIJA - GRADBENA DELA | 5.1 Rušitvena in pripravljalna dela | 5108 - Izvedba začasnega provizorija za vodovod, vključno s prevezavo hišnih vodovodnih priključkov. Vključno z vsemi gradbenimi deli, vodovodnim materialom in montažo za izvedbo provizorija, vključno z vsemi potrebnimi materiali, deli in transporti. | m | 71 | 0 | 0
5109 | 521 | 521-5109 | Cesta II. Grupe odredov, odcep 1 | 5 KANALIZACIJA - GRADBENA DELA | 5.1 Rušitvena in pripravljalna dela | 5109 - Izvedba začasnega provizorija za plinovod, vključno s prevezavo hišnih plinovodnih priključkov. Vključno z vsemi gradbenimi deli, inštalacijskimi deli in montažo za izvedbo provizorija, vključno z vsemi potrebnimi materiali, deli in transporti. | m1 | 55 | 0 | 0
6101 | 521 | 521-6101 | Cesta II. Grupe odredov, odcep 1 | 6 KANALIZACIJSKA DELA | 6.1 Cevi | 6101 - Nabava, dobava in montaža kanalizacijskih cevi DN 250 mm iz armiranega poliestra (GRP) izdelane po SIST EN 14364: 2013, nazivne togosti SN 10.000 N/m2, kompletno z potrebnimi spojkami. Cev ima na eni strani montirano spojko iz poliestra z EPDM tesnilom. Spoj (tesnilo) mora biti zaradi zagotovitve kvalitete spoja preizkušen skupaj s cevmi (certifikat). Notranji zaščitni sloj cevi iz čistega poliestra, brez polnila in ojačitve, mora imeti minimalno debelino 1,0 mm s ciljem doseganja tesnosti, kemijske in abrazijske obstojnosti in odpornosti na obrus pri visokotlačnem čiščenju. Vključen je tudi prevoz in prenos kanalizacijskih cevi iz deponije do mesta vgradnje. | m1 | 71 | 0 | 0
6204 | 521 | 521-6204 | Cesta II. Grupe odredov, odcep 1 | 6 KANALIZACIJSKA DELA | 6.2 Jaški | 6204 - Nabava, dobava in montaža revizijskih jaškov iz armiranega poliestra po SIST EN 14364, min. SN 5.000 N/m2, komplet z izdelano muldo in priključnimi cevmi (vtok, Iztok). Premer jaška 1000mm, globina 2 - 3m, za priključno cev DN250mm. Minimalna debelina sten revizijskega jaška je 15mm. V ceni je vključena tudi izdelava AB temeljne plošče jaška debeline 20cm, iz betona C25/30. Jaški morajo biti izdelani po enaki tehnologiji kot kanalizacijske cevi. Vgradnja po detajlu. | kos | 2 | 0 | 0
6253 | 521 | 521-6253 | Cesta II. Grupe odredov, odcep 1 | 6 KANALIZACIJSKA DELA | 6.2 Jaški | 6253 - Dobava in vgradnja LTŽ pokrova fi 600mm, skladno s SIST EN 124-1:2015 D 400 kN, kjer je predviden promet s težkimi vozili ali vzdrževanje 30T. Pokrov izveden na zaklep z odprtinami za zračenje. Kot npr. tip: Norinco, PAM ali enakovredno.. Skupaj z razbremenilno AB ploščo za montažo na cev DN 1000 mm, ter vsemi potrebnimi deli in materiali. Vključno z AB vencem za vgradnjo LTŽ pokrova ter dobavo in vgrajevanjem betona C16/20 in vso potrebno armaturo za betoniranje pete revizijskih jaškov. | kos | 2 | 0 | 0
6305 | 521 | 521-6305 | Cesta II. Grupe odredov, odcep 1 | 6 KANALIZACIJSKA DELA | 6.3 Odcepi za hišne priključke | 6305 - Dobava revizijskih jaškov iz armiranega poliestra po SIST EN 14 364: 2013, komplet z izdelano muldo. Komplet z razbremenilno ploščo za pokrov, AB vencem in LŽ pokrovom fi 600 mm, EN 124-1:2015 nosilnost vsaj C250 kN. Premer jaška 1000mm za priključno cev DN160mm do globine jaška 3m. V ceni je vključena tudi izdelava AB temeljne plošče jaška debeline 20cm, iz betona C25/30. Postavitev jaška za parcelno mejo s pokrovom nosilnosti 250 kN - nepovozne površine. | kos | 4 | 0 | 0
6301 | 521 | 521-6301 | Cesta II. Grupe odredov, odcep 1 | 6 KANALIZACIJSKA DELA | 6.3 Odcepi za hišne priključke | 6301 - Izdelava odcepov za hišne priključke na projektirani kanal. Odcep na cevi izvesti s prefabriciranim sedlastim nastavkom ali fazonskim kosom iz enakih cevi kot je javna kanalizacija, v nadaljevanju odcepa uporaba cevi iz PVC cevi DN 160 SN8, po standardu EN1401-1. Vključno z izkopom in varovanjem gradbene jame, nakladanjem in odvozom na stalno deponijo, skupaj s stroški deponije. Vključno s planiranjem in utrjevanjem dna jarka, nabavo, dobavo in vgradnjo betona za izdelavo posteljice in obbetoniranjem cevi ter zasipom do kote terena (po detajlu). Posteljica in obsip se ob potrditvi geomehanika in projektanta priključka lahko izvede tudi iz peščenega materiala. Nabava, dobava in vgradnja novega zasipnega materiala. Vključno s črpanjem vode iz gradbene jame. Vključno z nabavo in položitvijo PVC cevi (z vsemi koleni in fazonskimi kosi) od odcepa do revizijskega jaška. Vključno z vzpostavitvijo prvotnega stanja. Pri izdelavi hišnega priključka so vključena vsa režijska dela, zakoličba, postavitev profilov, rezanje asfalta, rušenje asfalta, odstranjevanje tlakovcev, robnikov, izkop, križanje z obstoječimi komunalnimi vodi in ostala dela v povezavi s hišnimi priključki. Izvede se ureditev in vsi potrebni ukrepi pri križanju s komunalno infrastrukturo skladno z navodili upravljavcev. Vključno z izdelavo geodetskega posnetka v skladu z zahtevami upravljavca kanalizacijskega omrežja. Vgradnja po detajlu. | kos | 4 | 0 | 0
6405 | 521 | 521-6405 | Cesta II. Grupe odredov, odcep 1 | 6 KANALIZACIJSKA DELA | 6.4 Pregled | 6405 - Pregled in snemanje s TV kamero vseh gravitacijskih kanalizacijskih cevi, jaškov in vseh cevnih odsekov. Snemanje kanala po standardu SIST EN 13508-2:2003 in skladno z nemškimi smernicami ATV-M 143-2. | m1 | 71 | 0 | 0
6401 | 521 | 521-6401 | Cesta II. Grupe odredov, odcep 1 | 6 KANALIZACIJSKA DELA | 6.4 Pregled | 6401 - Čiščenje kanala pred izvedbo preizkusa tesnosti. | m1 | 79 | 0 | 0
6402 | 521 | 521-6402 | Cesta II. Grupe odredov, odcep 1 | 6 KANALIZACIJSKA DELA | 6.4 Pregled | 6402 - Preizkus tesnosti kanala po standardu SIST EN 1610 - gravitacijski kanal. Vključno z vsemi dodatnimi in zaščitnimi deli. | m1 | 79 | 0 | 0
6501 | 521 | 521-6501 | Cesta II. Grupe odredov, odcep 1 | 6 KANALIZACIJSKA DELA | 6.5 Križanja | 6501 - Izvedba križanja z obstoječim vodovodom v skladu z navodili upravljavca komunalnega voda | kos | 2 | 0 | 0
6503 | 521 | 521-6503 | Cesta II. Grupe odredov, odcep 1 | 6 KANALIZACIJSKA DELA | 6.5 Križanja | 6503 - Izvedba križanja z obstoječim podzemnim telekomunikacijskim vodom v skladu z navodili upravljavca komunalnega voda | kos | 3 | 0 | 0
6504 | 521 | 521-6504 | Cesta II. Grupe odredov, odcep 1 | 6 KANALIZACIJSKA DELA | 6.5 Križanja | 6504 - Izvedba križanja z obstoječim podzemnim elektroenergetskim vodom v skladu z navodili upravljavca komunalnega voda | kos | 1 | 0 | 0
6507 | 521 | 521-6507 | Cesta II. Grupe odredov, odcep 1 | 6 KANALIZACIJSKA DELA | 6.5 Križanja | 6507 - Izvedba križanja z obstoječim plinovodom v skladu z navodili upravljavca komunalnega voda | kos | 2 | 0 | 0

## 25 Dob
Območje ID
[5 empty] | 25 | Območje: 25 Dobrunje
Rekapitulacija
[5 empty] | Ulica ID | Ulica (odsek, odcep) |  |  |  | EUR brez DDV
[6 empty] | Izdelava načrtov |  |  |  | 0
[5 empty] | 556 | Cesta II. grupe odredov, odsek 1 |  |  |  | 0
[5 empty] | 72 | Cesta II. grupe odredov, odsek 2 |  |  |  | 0
[5 empty] | 239 | Cesta na Urh |  |  |  | 0
[5 empty] | 434 | Govekarjeva ulica |  |  |  | 0
[5 empty] | 426 | Litijska cesta |  |  |  | 0
[5 empty] | 433 | Litijska cesta, odcep 1 |  |  |  | 0
[5 empty] | 418 | Novo naselje, odsek 1 |  |  |  | 0
[5 empty] | 415 | Novo naselje, odsek 2 |  |  |  | 0
[5 empty] | 25NA | Nadzor bodočega upravljavca kanalizacije |  |  |  | 0
[8 empty] | Skupaj |  | 0
Izdelava načrtov
- |  | ŠIFRA POSTAVKE | SKUPINA_DEL |  | PODSKUPINA_DEL | POSTAVKA | ENOTA | KOLICINA | PONUDBENA CENA | ZNESEK
1101 |  | 1101-25 | 0 PREDDELA IN GRADBIŠČNA DOKUMENTACIJA |  | 0.1 Izdelava načrtov | 1101 - Izdelava Projekta za izvedbo (PZI) v skladu s Pravilnikom o projektni dokumentaciji (Uradni list RS, št. 55/08). Upoštevati 6 izvodov v tiskani obliki in 2 izvoda v elektronski obliki (formati: risbe v dwg, teksti v doc, preglednice v xls). Na projekt za izvedbo (PZI) je treba pridobiti soglasja, ki so zahtevana v soglasjih k Projektu za pridobitev gradbenega dovoljenja (PGD). Načrti vezani na objekte (črpališče ali vakuumska postaja) so zajeti v skupini postavk za objekte. | kpl | 1 |  | 0
1102 |  | 1102-25 |  |  |  | 1102 - Izdelava varnostnega načrta po predpisih o zagotavljanju varnosti in zdravja pri delu. V treh izvodih. | kpl | 1 |  | 0
1103 |  | 1103-25 |  |  |  | 1103 - Izdelava Projekta izvedenih del (PID) v treh izvodih v skladu s Pravilnikom o projektni dokumentaciji (Uradni list RS, št. 55/08) in zahtevami bodočega upravljavca. PID se preda tudi v elektronski obliki v 2 izvodih (formati: risbe v dwg, teksti v doc, preglednice v xls). | kpl | 1 |  | 0
1104 |  | 1104-25 |  |  |  | 1104 - Izdelava dokazila o zanesljivosti v treh izvodih v skladu s Pravilnikom o dokazilu o zanesljivosti objekta (Uradni list RS, št. 55/08). | kpl | 1 |  | 0
1105 |  | 1105-25 |  |  |  | 1105 - Izdelava poročila o ravnanju z gradbenimi odpadki v skladu z Uredbo o ravnanju z gradbenimi odpadki, ki nastanejo pri gradbenih delih. V treh izvodih. | kpl | 1 |  | 0
1106 |  | 1106-25 |  |  |  | 1106 - Izdelava geodetskega posnetka in vris v kataster. Zajema tudi izdelavo geodetskega načrta s certifikatom, skico meritev, terenski zapisnik ter kopijo situacij starega in novega stanja. Datoteka koordinat z atributi za odcepe za hišne priključke z jaškom, prijava spremembe komunalnega voda v ASCII datoteki za prenos podatkov v GIS bazo JP VO - KA. Izdelano v tiskani (v treh izvodih) in elektronski obliki. | m1 | 2315 |  | 0
201 | 0201 | 201-25 |  |  | 0.2 Gradbiščna tabla | 0201 - Nabava, dobava in postavitev gradbiščne table - gradbiščna tabla po ZGO. | kos | 1 | 0 | 0
- |  |  | Kanali po posameznih ulicah
K_SIFRA_C | AGLOM_ULICA_ID | SIFRA POSTAVKE | ULICA | SKUPINA_DEL | PODSKUPINA_DEL | POSTAVKA | ENOTA | KOLICINA | PONUDBENA CENA | ZNESEK
1201 | 556 | 556-1201 | Cesta II. grupe odredov, odsek 1 | 1 PRIPRAVLJALNA DELA | 1.2 Zakoličba | 1201 - Zakoličenje osi kanalizacije, z zavarovanjem osi in oznako revizijskih jaškov in vsa druga geodetska dela v času gradnje, ki so potrebna za nemoteno izvajanje del (smeri, višine, vmesne, začasne in končne zakoličbe…) | m1 | 136 | 0 | 0
1202 | 556 | 556-1202 | Cesta II. grupe odredov, odsek 1 | 1 PRIPRAVLJALNA DELA | 1.2 Zakoličba | 1202 - Postavitev gradbenih profilov na vzpostavljeno os trase cevovoda, ter določitev nivoja za merjenje globine izkopa in polaganje cevovoda. | kom | 4 | 0 | 0
1211 | 556 | 556-1211 | Cesta II. grupe odredov, odsek 1 | 1 PRIPRAVLJALNA DELA | 1.2 Zakoličba | 1211 - Trasiranje in označevanje trase obstoječega telekomunikacijskega omrežja, ki se nahaja v bližini predvidene infrastrukture. V ceni je vključena postavitev vidnih znakov na terenu in predaja zapisnika meritev. Obračun po dejanskih stroških + 3% man. str. | kpl | 3 | 0 | 0
1212 | 556 | 556-1212 | Cesta II. grupe odredov, odsek 1 | 1 PRIPRAVLJALNA DELA | 1.2 Zakoličba | 1212 - Trasiranje in označevanje trase obstoječega omrežja javne razsvetljave, ki se nahaja v bližini predvidene infrastrukture. V ceni je vključena postavitev vidnih znakov na terenu in predaja zapisnika meritev. Obračun po dejanskih stroških + 3% man. str. | kpl | 1 | 0 | 0
1301 | 556 | 556-1301 | Cesta II. grupe odredov, odsek 1 | 1 PRIPRAVLJALNA DELA | 1.3 Priprava gradbišča | 1301 - Priprava gradbišča, odstranitev eventuelnih ovir in utrditev delovnega platoja. Po končanih delih se gradbišče pospravi in vzpostavi v prvotno stanje. | m1 | 136 | 0 | 0
1302 | 556 | 556-1302 | Cesta II. grupe odredov, odsek 1 | 1 PRIPRAVLJALNA DELA | 1.3 Priprava gradbišča | 1302 - Pridobitev dovoljenja za cestno zaporo občinske ceste, tehnične pogoje, vključno z vsemi elaborati ter ureditev prometnega režima z začasno prometno signalizacijo , v času gradnje vključno z obvestili. Po končanih delih se začasno prometno signalizacijo odstrani in vzpostavi vertikalna in horizontalna prometna signalizacijav predvideno stanje v katastru Obračun začasne prometne signalizacije se izvede na dan, po tipu zapore predvidenem v elaboratu začasne prometne ureditve (za osnovo se upošteva tekoči meter predvidene kanalizacije (brez upoštevanja odcepov za hišne priključke). | m1 | 136 | 0 | 0
1307 | 556 | 556-1307 | Cesta II. grupe odredov, odsek 1 | 1 PRIPRAVLJALNA DELA | 1.3 Priprava gradbišča | 1307 - Izdelava lesenih mostičkov oziroma provizorij dostopov za pešce do objektov preko izkopanih jarkov iz plohov debeline 5 cm. Na provizorij dostopih se uredi ograja iz desk in tramičev. Vse po statičnem izračunu in načrtu izvajalca. | kos | 1 | 0 | 0
1401 | 556 | 556-1401 | Cesta II. grupe odredov, odsek 1 | 1 PRIPRAVLJALNA DELA | 1.4 Nadzor | 1401 - Izvedba projektantskega nadzora, obračun na podlagi potrditve nadzornega organa | ur | 5 | 0 | 0
1402 | 556 | 556-1402 | Cesta II. grupe odredov, odsek 1 | 1 PRIPRAVLJALNA DELA | 1.4 Nadzor | 1402 - Nadzor pristojnih služb ostalih komunalnih vodov na območju, obračun na podlagi potrditve nadzornga organa. | ur | 2 | 0 | 0
1403 | 556 | 556-1403 | Cesta II. grupe odredov, odsek 1 | 1 PRIPRAVLJALNA DELA | 1.4 Nadzor | 1403 - Izvedba geomehanskega nadzora, prevzem gradbene jame in temeljnih tal, obračun na podlagi potrditve nadzornga organa | ur | 2 | 0 | 0
12308 | 556 | 556-12308 | Cesta II. grupe odredov, odsek 1 | 2 POSEGI V OBSTOJEČE VOZIŠČE | 2.1 Preddela - zgornji ustroj | 12308 - Porušitev in odstranitev asfaltne plasti v debelini 6- 10 cm vključno z nakladanjem na prevozno sredstvo, odvozom na stalno gradbeno depoinijo in plačilom deponijske takse. | m2 | 544 | 0 | 0
12327 | 556 | 556-12327 | Cesta II. grupe odredov, odsek 1 | 2 POSEGI V OBSTOJEČE VOZIŠČE | 2.1 Preddela - zgornji ustroj | 12327 - Rezanje asfaltne plasti s talni diamantno žago, debele 6 do 10 cm | m1 | 40 | 0 | 0
21106 | 556 | 556-21106 | Cesta II. grupe odredov, odsek 1 | 2 POSEGI V OBSTOJEČE VOZIŠČE | 2.1 Preddela - zgornji ustroj | 21106 - Široki izkop vezljive zemljine – 3. kategorije – strojno z nakladanjem vključno z nakladanjem na prevozno sredstvo, z odvozom na začasno deponijo izvajalca za kasnejšo uporabo oz. na stalno gradbeno deponijo in plačilom deponijske takse | m3 | 435 | 0 | 0
2208 | 556 | 556-2208 | Cesta II. grupe odredov, odsek 1 | 2 POSEGI V OBSTOJEČE VOZIŠČE | 2.2 Posegi v voziščno konstrukcijo | 2208 - Strojno čiščenje asfalta pred pobrizgom z bitumensko emulzijo. | m2 | 544 | 0 | 0
22103 | 556 | 556-22103 | Cesta II. grupe odredov, odsek 1 | 2 POSEGI V OBSTOJEČE VOZIŠČE | 2.2 Posegi v voziščno konstrukcijo | 22103 - Ureditev planuma temeljnih tal zrnate kamnine – 3. kategorije | m2 | 544 | 0 | 0
2224 | 556 | 556-2224 | Cesta II. grupe odredov, odsek 1 | 2 POSEGI V OBSTOJEČE VOZIŠČE | 2.2 Posegi v voziščno konstrukcijo | 2224 - Višinsko prilagajanje kap druge obstoječe komunalne infrastrukture z vsemi deli in materiali | kom | 2 | 0 | 0
2225 | 556 | 556-2225 | Cesta II. grupe odredov, odsek 1 | 2 POSEGI V OBSTOJEČE VOZIŠČE | 2.2 Posegi v voziščno konstrukcijo | 2225 - Višinsko prilagajanje jaškov druge obstoječe komunalne infrastrukture z vsemi deli in materiali | kom | 2 | 0 | 0
2303 | 556 | 556-2303 | Cesta II. grupe odredov, odsek 1 | 2 POSEGI V OBSTOJEČE VOZIŠČE | 2.3 Posegi v opremo cest | 2303 - Prestavitev obstoječega prometnega znaka; demontaža in ponovna montaža na novo lokacijo skupaj z dobavo in montažo ustrezne nosilne konstrukcije in temeljenjem. | kos | 1 | 0 | 0
2307 | 556 | 556-2307 | Cesta II. grupe odredov, odsek 1 | 2 POSEGI V OBSTOJEČE VOZIŠČE | 2.3 Posegi v opremo cest | 2307 - Izdelava tankoslojne vzdolžne prekinjene označbe, širina črte 10cm -15cm; svetlostni faktor, drsnost, nočna vidnost v mokrih pogojih, kromatske koordinate morajo ustrezati vrednostim znotraj območja, ki ga določa normativ SIST EN 1436+A1. | m2 | 136 | 0 | 0
24405 | 556 | 556-24405 | Cesta II. grupe odredov, odsek 1 | 2 POSEGI V OBSTOJEČE VOZIŠČE | 2.2 Posegi v voziščno konstrukcijo | 24405 - Izdelava posteljice iz drobljenih kamnitih zrn v debelini 40 cm vključno z nabavo in dobavo materiala | m3 | 218 | 0 | 0
31302 | 556 | 556-31302 | Cesta II. grupe odredov, odsek 1 | 2 POSEGI V OBSTOJEČE VOZIŠČE | 2.2 Posegi v voziščno konstrukcijo | 31302 - Izdelava nevezane nosilne plasti enakomerno zrnatega drobljenca iz kamnine v debelini 21 do 30 cm vključno z nabavo in dobavo materiala | m3 | 136 | 0 | 0
31704 | 556 | 556-31704 | Cesta II. grupe odredov, odsek 1 | 2 POSEGI V OBSTOJEČE VOZIŠČE | 2.2 Posegi v voziščno konstrukcijo | 31704 - Izdelava nosilne plasti bituminizirane zmesi AC 32 base B 50/70 A3 v debelini 10 cm. V ceni je zajeta nabava, dobava in vgradnja materiala. V ceni je zajeta izdelava v projektiranih padcih, s predpripravo ustrezne površine in naklonov ter vsa dodatna, pomožna, zaščitna in zaključna dela. | m2 | 544 | 0 | 0
32311 | 556 | 556-32311 | Cesta II. grupe odredov, odsek 1 | 2 POSEGI V OBSTOJEČE VOZIŠČE | 2.2 Posegi v voziščno konstrukcijo | 32311 - Izdelava obrabne in zaporne plasti bituminizirane zmesi AC 11 surf B 50/70 A3 v debelini 4 cm vključno z nabavo in dobavo materiala | m2 | 544 | 0 | 0
4101 | 556 | 556-4101 | Cesta II. grupe odredov, odsek 1 | 4 KANALIZACIJA - ZEMELJSKA DELA | 4.1 Izkopi | 4101 - Zavarovanje gradbene jame z razpiranjem z jeklenimi opaži -sistem z vodili (kot npr. SBH, KRINGS ali podobno). Globina jarka do 4,0m. Vključno z vsemi pomožnimi materiali, deli in transporti. | m2 | 167 | 0 | 0
4105 | 556 | 556-4105 | Cesta II. grupe odredov, odsek 1 | 4 KANALIZACIJA - ZEMELJSKA DELA | 4.1 Izkopi | 4105 - Vertikalni strojni izkop gradbene jame globine 0-4m, v terenu III. kat. z nakladanjem na kamion in odvozom na začasno gradbeno deponijo po izboru izvajalca vključno z vsemi stroški deponije | m3 | 189 | 0 | 0
4109 | 556 | 556-4109 | Cesta II. grupe odredov, odsek 1 | 4 KANALIZACIJA - ZEMELJSKA DELA | 4.1 Izkopi | 4109 - Strojni izkop jarka, skladno z določili geomehanskega poročila, globine 0-4m, v terenu III. kat. z nakladanjem na kamion in odvozom na začasno gradbeno deponijo po izboru izvajalca vključno z vsemi stroški deponije | m3 | 640 | 0 | 0
4121 | 556 | 556-4121 | Cesta II. grupe odredov, odsek 1 | 4 KANALIZACIJA - ZEMELJSKA DELA | 4.1 Izkopi | 4121 - Ročni izkop jarka globine 0 - 2 m, z nakladanjem na kamion in odvozom na začasno gradbeno deponijo po izboru izvajalca vključno z vsemi stroški deponije | m3 | 10 | 0 | 0
4201 | 556 | 556-4201 | Cesta II. grupe odredov, odsek 1 | 4 KANALIZACIJA - ZEMELJSKA DELA | 4.2 Zasipi | 4201 - Mehanska utrditev planuma naravnih temeljnih tal do predpisane nosilnosti, skladno z navodili geomehanskega poročila. | m2 | 161 | 0 | 0
4202 | 556 | 556-4202 | Cesta II. grupe odredov, odsek 1 | 4 KANALIZACIJA - ZEMELJSKA DELA | 4.2 Zasipi | 4202 - Ročno planiranje dna jarka s točnostjo +/- 3 cm po projektiranem padcu. | m2 | 161 | 0 | 0
4203 | 556 | 556-4203 | Cesta II. grupe odredov, odsek 1 | 4 KANALIZACIJA - ZEMELJSKA DELA | 4.2 Zasipi | 4203 - Dobava in vgraditev peščenega materiala granulacije 8 do 16 mm za peščeno ležišče cevi (POSTELJICA) s sprotno višinsko kontrolo do predpisane kote dna cevi (10cm + D/10) z komprimacijo do stopnje 97% SPP (standardni Proctorjev preizkus), vključno z nabavo in transportom materiala. | m3 | 25 | 0 | 0
4204 | 556 | 556-4204 | Cesta II. grupe odredov, odsek 1 | 4 KANALIZACIJA - ZEMELJSKA DELA | 4.2 Zasipi | 4204 - Dobava in vgraditev peščenega materiala granulacije 8 do 16 mm s komprimacijo, v coni cevovoda v debelini 30 cm nad temenom, s komprimacijo v plasteh po 20 cm, zbitost 95% po proctorju, vključno z nabavo in transportom materiala. | m3 | 105 | 0 | 0
4206 | 556 | 556-4206 | Cesta II. grupe odredov, odsek 1 | 4 KANALIZACIJA - ZEMELJSKA DELA | 4.2 Zasipi | 4206 - Zasipavanje jarka z izkopanim materialom, s komprimiranjem v slojih po 30 cm, do 95 % zgoščenosti po standardnem Proctorjevem postopku, vključno z dovozom z začasne deponije. | m3 | 701 | 0 | 0
6101 | 556 | 556-6101 | Cesta II. grupe odredov, odsek 1 | 6 KANALIZACIJSKA DELA | 6.1 Cevi | 6101 - Nabava, dobava in montaža kanalizacijskih cevi DN 250 mm iz armiranega poliestra (GRP) izdelane po SIST EN 14364: 2013, nazivne togosti SN 10.000 N/m2, kompletno z potrebnimi spojkami. Cev ima na eni strani montirano spojko iz poliestra z EPDM tesnilom. Spoj (tesnilo) mora biti zaradi zagotovitve kvalitete spoja preizkušen skupaj s cevmi (certifikat). Notranji zaščitni sloj cevi iz čistega poliestra, brez polnila in ojačitve, mora imeti minimalno debelino 1,0 mm s ciljem doseganja tesnosti, kemijske in abrazijske obstojnosti in odpornosti na obrus pri visokotlačnem čiščenju. Vključen je tudi prevoz in prenos kanalizacijskih cevi iz deponije do mesta vgradnje. | m1 | 136 | 0 | 0
6202 | 556 | 556-6202 | Cesta II. grupe odredov, odsek 1 | 6 KANALIZACIJSKA DELA | 6.2 Jaški | 6202 - Nabava, dobava in montaža revizijskih jaškov iz armiranega poliestra po SIST EN 14364, min. SN 5.000 N/m2, komplet z izdelano muldo in priključnimi cevmi (vtok, Iztok). Premer jaška 1000mm, globina 1 - 2m, za priključno cev DN250mm. Minimalna debelina sten revizijskega jaška je 15mm. V ceni je vključena tudi izdelava AB temeljne plošče jaška debeline 20cm, iz betona C25/30. Jaški morajo biti izdelani po enaki tehnologiji kot kanalizacijske cevi. Vgradnja po detajlu. | kos | 1 | 0 | 0
6204 | 556 | 556-6204 | Cesta II. grupe odredov, odsek 1 | 6 KANALIZACIJSKA DELA | 6.2 Jaški | 6204 - Nabava, dobava in montaža revizijskih jaškov iz armiranega poliestra po SIST EN 14364, min. SN 5.000 N/m2, komplet z izdelano muldo in priključnimi cevmi (vtok, Iztok). Premer jaška 1000mm, globina 2 - 3m, za priključno cev DN250mm. Minimalna debelina sten revizijskega jaška je 15mm. V ceni je vključena tudi izdelava AB temeljne plošče jaška debeline 20cm, iz betona C25/30. Jaški morajo biti izdelani po enaki tehnologiji kot kanalizacijske cevi. Vgradnja po detajlu. | kos | 3 | 0 | 0
6253 | 556 | 556-6253 | Cesta II. grupe odredov, odsek 1 | 6 KANALIZACIJSKA DELA | 6.2 Jaški | 6253 - Dobava in vgradnja LTŽ pokrova fi 600mm, skladno s SIST EN 124-1:2015 D 400 kN, kjer je predviden promet s težkimi vozili ali vzdrževanje 30T. Pokrov izveden na zaklep z odprtinami za zračenje. Kot npr. tip: Norinco, PAM ali enakovredno.. Skupaj z razbremenilno AB ploščo za montažo na cev DN 1000 mm, ter vsemi potrebnimi deli in materiali. Vključno z AB vencem za vgradnjo LTŽ pokrova ter dobavo in vgrajevanjem betona C16/20 in vso potrebno armaturo za betoniranje pete revizijskih jaškov. | kos | 4 | 0 | 0
6301 | 556 | 556-6301 | Cesta II. grupe odredov, odsek 1 | 6 KANALIZACIJSKA DELA | 6.3 Odcepi za hišne priključke | 6301 - Izdelava odcepov za hišne priključke na projektirani kanal. Odcep na cevi izvesti s prefabriciranim sedlastim nastavkom ali fazonskim kosom iz enakih cevi kot je javna kanalizacija, v nadaljevanju odcepa uporaba cevi iz PVC cevi DN 160 SN8, po standardu EN1401-1. Vključno z izkopom in varovanjem gradbene jame, nakladanjem in odvozom na stalno deponijo, skupaj s stroški deponije. Vključno s planiranjem in utrjevanjem dna jarka, nabavo, dobavo in vgradnjo betona za izdelavo posteljice in obbetoniranjem cevi ter zasipom do kote terena (po detajlu). Posteljica in obsip se ob potrditvi geomehanika in projektanta priključka lahko izvede tudi iz peščenega materiala. Nabava, dobava in vgradnja novega zasipnega materiala. Vključno s črpanjem vode iz gradbene jame. Vključno z nabavo in položitvijo PVC cevi (z vsemi koleni in fazonskimi kosi) od odcepa do revizijskega jaška. Vključno z vzpostavitvijo prvotnega stanja. Pri izdelavi hišnega priključka so vključena vsa režijska dela, zakoličba, postavitev profilov, rezanje asfalta, rušenje asfalta, odstranjevanje tlakovcev, robnikov, izkop, križanje z obstoječimi komunalnimi vodi in ostala dela v povezavi s hišnimi priključki. Izvede se ureditev in vsi potrebni ukrepi pri križanju s komunalno infrastrukturo skladno z navodili upravljavcev. Vključno z izdelavo geodetskega posnetka v skladu z zahtevami upravljavca kanalizacijskega omrežja. Vgradnja po detajlu. | kos | 8 | 0 | 0
6305 | 556 | 556-6305 | Cesta II. grupe odredov, odsek 1 | 6 KANALIZACIJSKA DELA | 6.3 Odcepi za hišne priključke | 6305 - Dobava revizijskih jaškov iz armiranega poliestra po SIST EN 14 364: 2013, komplet z izdelano muldo. Komplet z razbremenilno ploščo za pokrov, AB vencem in LŽ pokrovom fi 600 mm, EN 124-1:2015 nosilnost vsaj C250 kN. Premer jaška 1000mm za priključno cev DN160mm do globine jaška 3m. V ceni je vključena tudi izdelava AB temeljne plošče jaška debeline 20cm, iz betona C25/30. Postavitev jaška za parcelno mejo s pokrovom nosilnosti 250 kN - nepovozne površine. | kos | 8 | 0 | 0
6401 | 556 | 556-6401 | Cesta II. grupe odredov, odsek 1 | 6 KANALIZACIJSKA DELA | 6.4 Pregled | 6401 - Čiščenje kanala pred izvedbo preizkusa tesnosti. | m1 | 136 | 0 | 0
6402 | 556 | 556-6402 | Cesta II. grupe odredov, odsek 1 | 6 KANALIZACIJSKA DELA | 6.4 Pregled | 6402 - Preizkus tesnosti kanala po standardu SIST EN 1610 - gravitacijski kanal. Vključno z vsemi dodatnimi in zaščitnimi deli. | m1 | 136 | 0 | 0
6405 | 556 | 556-6405 | Cesta II. grupe odredov, odsek 1 | 6 KANALIZACIJSKA DELA | 6.4 Pregled | 6405 - Pregled in snemanje s TV kamero vseh gravitacijskih kanalizacijskih cevi, jaškov in vseh cevnih odsekov. Snemanje kanala po standardu SIST EN 13508-2:2003 in skladno z nemškimi smernicami ATV-M 143-2. | m1 | 136 | 0 | 0
6502 | 556 | 556-6502 | Cesta II. grupe odredov, odsek 1 | 6 KANALIZACIJSKA DELA | 6.5 Križanja | 6502 - Izvedba križanja z obstoječim podzemnim vodom javne razsvetljave v skladu z navodili upravljavca komunalnega voda | kos | 1 | 0 | 0
6503 | 556 | 556-6503 | Cesta II. grupe odredov, odsek 1 | 6 KANALIZACIJSKA DELA | 6.5 Križanja | 6503 - Izvedba križanja z obstoječim podzemnim telekomunikacijskim vodom v skladu z navodili upravljavca komunalnega voda | kos | 3 | 0 | 0
1201 | 72 | 72-1201 | Cesta II. grupe odredov, odsek 2 | 1 PRIPRAVLJALNA DELA | 1.2 Zakoličba | 1201 - Zakoličenje osi kanalizacije, z zavarovanjem osi in oznako revizijskih jaškov in vsa druga geodetska dela v času gradnje, ki so potrebna za nemoteno izvajanje del (smeri, višine, vmesne, začasne in končne zakoličbe…) | m1 | 234 | 0 | 0
1202 | 72 | 72-1202 | Cesta II. grupe odredov, odsek 2 | 1 PRIPRAVLJALNA DELA | 1.2 Zakoličba | 1202 - Postavitev gradbenih profilov na vzpostavljeno os trase cevovoda, ter določitev nivoja za merjenje globine izkopa in polaganje cevovoda. | kom | 9 | 0 | 0
1205 | 72 | 72-1205 | Cesta II. grupe odredov, odsek 2 | 1 PRIPRAVLJALNA DELA | 1.2 Zakoličba | 1205 - Trasiranje in označevanje trase obstoječega vodovoda, ki se nahaja v bližini predvidene infrastrukture. V ceni je vključena postavitev vidnih znakov na terenu in predaja zapisnika meritev. Obračun po dejanskih stroških + 3% man. str. | kpl | 1 | 0 | 0
1206 | 72 | 72-1206 | Cesta II. grupe odredov, odsek 2 | 1 PRIPRAVLJALNA DELA | 1.2 Zakoličba | 1206 - Trasiranje in označevanje trase obstoječega plinovoda, ki se nahaja v bližini predvidene infrastrukture. V ceni je vključena postavitev vidnih znakov na terenu in predaja zapisnika meritev. Obračun po dejanskih stroških + 3% man. str. | kpl | 1 | 0 | 0
1211 | 72 | 72-1211 | Cesta II. grupe odredov, odsek 2 | 1 PRIPRAVLJALNA DELA | 1.2 Zakoličba | 1211 - Trasiranje in označevanje trase obstoječega telekomunikacijskega omrežja, ki se nahaja v bližini predvidene infrastrukture. V ceni je vključena postavitev vidnih znakov na terenu in predaja zapisnika meritev. Obračun po dejanskih stroških + 3% man. str. | kpl | 1 | 0 | 0
1212 | 72 | 72-1212 | Cesta II. grupe odredov, odsek 2 | 1 PRIPRAVLJALNA DELA | 1.2 Zakoličba | 1212 - Trasiranje in označevanje trase obstoječega omrežja javne razsvetljave, ki se nahaja v bližini predvidene infrastrukture. V ceni je vključena postavitev vidnih znakov na terenu in predaja zapisnika meritev. Obračun po dejanskih stroških + 3% man. str. | kpl | 1 | 0 | 0
1301 | 72 | 72-1301 | Cesta II. grupe odredov, odsek 2 | 1 PRIPRAVLJALNA DELA | 1.3 Priprava gradbišča | 1301 - Priprava gradbišča, odstranitev eventuelnih ovir in utrditev delovnega platoja. Po končanih delih se gradbišče pospravi in vzpostavi v prvotno stanje. | m1 | 234 | 0 | 0
1302 | 72 | 72-1302 | Cesta II. grupe odredov, odsek 2 | 1 PRIPRAVLJALNA DELA | 1.3 Priprava gradbišča | 1302 - Pridobitev dovoljenja za cestno zaporo občinske ceste, tehnične pogoje, vključno z vsemi elaborati ter ureditev prometnega režima z začasno prometno signalizacijo , v času gradnje vključno z obvestili. Po končanih delih se začasno prometno signalizacijo odstrani in vzpostavi vertikalna in horizontalna prometna signalizacijav predvideno stanje v katastru Obračun začasne prometne signalizacije se izvede na dan, po tipu zapore predvidenem v elaboratu začasne prometne ureditve (za osnovo se upošteva tekoči meter predvidene kanalizacije (brez upoštevanja odcepov za hišne priključke). | m1 | 234 | 0 | 0
1401 | 72 | 72-1401 | Cesta II. grupe odredov, odsek 2 | 1 PRIPRAVLJALNA DELA | 1.4 Nadzor | 1401 - Izvedba projektantskega nadzora, obračun na podlagi potrditve nadzornega organa | ur | 10 | 0 | 0
1402 | 72 | 72-1402 | Cesta II. grupe odredov, odsek 2 | 1 PRIPRAVLJALNA DELA | 1.4 Nadzor | 1402 - Nadzor pristojnih služb ostalih komunalnih vodov na območju, obračun na podlagi potrditve nadzornga organa. | ur | 6 | 0 | 0
1403 | 72 | 72-1403 | Cesta II. grupe odredov, odsek 2 | 1 PRIPRAVLJALNA DELA | 1.4 Nadzor | 1403 - Izvedba geomehanskega nadzora, prevzem gradbene jame in temeljnih tal, obračun na podlagi potrditve nadzornga organa | ur | 2 | 0 | 0
12308 | 72 | 72-12308 | Cesta II. grupe odredov, odsek 2 | 2 POSEGI V OBSTOJEČE VOZIŠČE | 2.1 Preddela - zgornji ustroj | 12308 - Porušitev in odstranitev asfaltne plasti v debelini 6- 10 cm vključno z nakladanjem na prevozno sredstvo, odvozom na stalno gradbeno depoinijo in plačilom deponijske takse. | m2 | 875 | 0 | 0
12327 | 72 | 72-12327 | Cesta II. grupe odredov, odsek 2 | 2 POSEGI V OBSTOJEČE VOZIŠČE | 2.1 Preddela - zgornji ustroj | 12327 - Rezanje asfaltne plasti s talni diamantno žago, debele 6 do 10 cm | m1 | 30 | 0 | 0
21106 | 72 | 72-21106 | Cesta II. grupe odredov, odsek 2 | 2 POSEGI V OBSTOJEČE VOZIŠČE | 2.1 Preddela - zgornji ustroj | 21106 - Široki izkop vezljive zemljine – 3. kategorije – strojno z nakladanjem vključno z nakladanjem na prevozno sredstvo, z odvozom na začasno deponijo izvajalca za kasnejšo uporabo oz. na stalno gradbeno deponijo in plačilom deponijske takse | m3 | 700 | 0 | 0
2208 | 72 | 72-2208 | Cesta II. grupe odredov, odsek 2 | 2 POSEGI V OBSTOJEČE VOZIŠČE | 2.2 Posegi v voziščno konstrukcijo | 2208 - Strojno čiščenje asfalta pred pobrizgom z bitumensko emulzijo. | m2 | 875 | 0 | 0
22103 | 72 | 72-22103 | Cesta II. grupe odredov, odsek 2 | 2 POSEGI V OBSTOJEČE VOZIŠČE | 2.2 Posegi v voziščno konstrukcijo | 22103 - Ureditev planuma temeljnih tal zrnate kamnine – 3. kategorije | m2 | 875 | 0 | 0
2224 | 72 | 72-2224 | Cesta II. grupe odredov, odsek 2 | 2 POSEGI V OBSTOJEČE VOZIŠČE | 2.2 Posegi v voziščno konstrukcijo | 2224 - Višinsko prilagajanje kap druge obstoječe komunalne infrastrukture z vsemi deli in materiali | kom | 3 | 0 | 0
24405 | 72 | 72-24405 | Cesta II. grupe odredov, odsek 2 | 2 POSEGI V OBSTOJEČE VOZIŠČE | 2.2 Posegi v voziščno konstrukcijo | 24405 - Izdelava posteljice iz drobljenih kamnitih zrn v debelini 40 cm vključno z nabavo in dobavo materiala | m3 | 350 | 0 | 0
31302 | 72 | 72-31302 | Cesta II. grupe odredov, odsek 2 | 2 POSEGI V OBSTOJEČE VOZIŠČE | 2.2 Posegi v voziščno konstrukcijo | 31302 - Izdelava nevezane nosilne plasti enakomerno zrnatega drobljenca iz kamnine v debelini 21 do 30 cm vključno z nabavo in dobavo materiala | m3 | 219 | 0 | 0
31602 | 72 | 72-31602 | Cesta II. grupe odredov, odsek 2 | 2 POSEGI V OBSTOJEČE VOZIŠČE | 2.2 Posegi v voziščno konstrukcijo | 31602 - Izdelava nosilne plasti bituminizirane zmesi AC 22 base B 50/70 A3 v debelini 6 cm. V ceni je zajeta nabava, dobava in vgradnja materiala. V ceni je zajeta izdelava v projektiranih padcih, s predpripravo ustrezne površine in naklonov ter vsa dodatna, pomožna, zaščitna in zaključna dela. | m2 | 875 | 0 | 0
32311 | 72 | 72-32311 | Cesta II. grupe odredov, odsek 2 | 2 POSEGI V OBSTOJEČE VOZIŠČE | 2.2 Posegi v voziščno konstrukcijo | 32311 - Izdelava obrabne in zaporne plasti bituminizirane zmesi AC 11 surf B 50/70 A3 v debelini 4 cm vključno z nabavo in dobavo materiala | m2 | 875 | 0 | 0
34901 | 72 | 72-34901 | Cesta II. grupe odredov, odsek 2 | 2 POSEGI V OBSTOJEČE VOZIŠČE | 2.2 Posegi v voziščno konstrukcijo | 34901 - Pobrizg podlage s cestogradbenim bitumnom B v količini 0,7 kg/m2 | m2 | 875 | 0 | 0
4109 | 72 | 72-4109 | Cesta II. grupe odredov, odsek 2 | 4 KANALIZACIJA - ZEMELJSKA DELA | 4.1 Izkopi | 4109 - Strojni izkop jarka, skladno z določili geomehanskega poročila, globine 0-4m, v terenu III. kat. z nakladanjem na kamion in odvozom na začasno gradbeno deponijo po izboru izvajalca vključno z vsemi stroški deponije | m3 | 1330 | 0 | 0
4121 | 72 | 72-4121 | Cesta II. grupe odredov, odsek 2 | 4 KANALIZACIJA - ZEMELJSKA DELA | 4.1 Izkopi | 4121 - Ročni izkop jarka globine 0 - 2 m, z nakladanjem na kamion in odvozom na začasno gradbeno deponijo po izboru izvajalca vključno z vsemi stroški deponije | m3 | 10 | 0 | 0
4201 | 72 | 72-4201 | Cesta II. grupe odredov, odsek 2 | 4 KANALIZACIJA - ZEMELJSKA DELA | 4.2 Zasipi | 4201 - Mehanska utrditev planuma naravnih temeljnih tal do predpisane nosilnosti, skladno z navodili geomehanskega poročila. | m2 | 215 | 0 | 0
4202 | 72 | 72-4202 | Cesta II. grupe odredov, odsek 2 | 4 KANALIZACIJA - ZEMELJSKA DELA | 4.2 Zasipi | 4202 - Ročno planiranje dna jarka s točnostjo +/- 3 cm po projektiranem padcu. | m2 | 215 | 0 | 0
4203 | 72 | 72-4203 | Cesta II. grupe odredov, odsek 2 | 4 KANALIZACIJA - ZEMELJSKA DELA | 4.2 Zasipi | 4203 - Dobava in vgraditev peščenega materiala granulacije 8 do 16 mm za peščeno ležišče cevi (POSTELJICA) s sprotno višinsko kontrolo do predpisane kote dna cevi (10cm + D/10) z komprimacijo do stopnje 97% SPP (standardni Proctorjev preizkus), vključno z nabavo in transportom materiala. | m3 | 35 | 0 | 0
4204 | 72 | 72-4204 | Cesta II. grupe odredov, odsek 2 | 4 KANALIZACIJA - ZEMELJSKA DELA | 4.2 Zasipi | 4204 - Dobava in vgraditev peščenega materiala granulacije 8 do 16 mm s komprimacijo, v coni cevovoda v debelini 30 cm nad temenom, s komprimacijo v plasteh po 20 cm, zbitost 95% po proctorju, vključno z nabavo in transportom materiala. | m3 | 174 | 0 | 0
4206 | 72 | 72-4206 | Cesta II. grupe odredov, odsek 2 | 4 KANALIZACIJA - ZEMELJSKA DELA | 4.2 Zasipi | 4206 - Zasipavanje jarka z izkopanim materialom, s komprimiranjem v slojih po 30 cm, do 95 % zgoščenosti po standardnem Proctorjevem postopku, vključno z dovozom z začasne deponije. | m3 | 1117 | 0 | 0
5303 | 72 | 72-5303 | Cesta II. grupe odredov, odsek 2 | 5 KANALIZACIJA - GRADBENA DELA | 5.3 Gradbeno - obrtniška dela | 5303 - Obbetoniranje kanalizacijske cevi z betonom C16/20 v debelini 10cm nad temenom cevi. V ceni je zajeta nabava, dobava in vgradnja betona ter vsa dodatna in zaščitna dela. | m3 | 1 | 0 | 0
6101 | 72 | 72-6101 | Cesta II. grupe odredov, odsek 2 | 6 KANALIZACIJSKA DELA | 6.1 Cevi | 6101 - Nabava, dobava in montaža kanalizacijskih cevi DN 250 mm iz armiranega poliestra (GRP) izdelane po SIST EN 14364: 2013, nazivne togosti SN 10.000 N/m2, kompletno z potrebnimi spojkami. Cev ima na eni strani montirano spojko iz poliestra z EPDM tesnilom. Spoj (tesnilo) mora biti zaradi zagotovitve kvalitete spoja preizkušen skupaj s cevmi (certifikat). Notranji zaščitni sloj cevi iz čistega poliestra, brez polnila in ojačitve, mora imeti minimalno debelino 1,0 mm s ciljem doseganja tesnosti, kemijske in abrazijske obstojnosti in odpornosti na obrus pri visokotlačnem čiščenju. Vključen je tudi prevoz in prenos kanalizacijskih cevi iz deponije do mesta vgradnje. | m1 | 234 | 0 | 0
6202 | 72 | 72-6202 | Cesta II. grupe odredov, odsek 2 | 6 KANALIZACIJSKA DELA | 6.2 Jaški | 6202 - Nabava, dobava in montaža revizijskih jaškov iz armiranega poliestra po SIST EN 14364, min. SN 5.000 N/m2, komplet z izdelano muldo in priključnimi cevmi (vtok, Iztok). Premer jaška 1000mm, globina 1 - 2m, za priključno cev DN250mm. Minimalna debelina sten revizijskega jaška je 15mm. V ceni je vključena tudi izdelava AB temeljne plošče jaška debeline 20cm, iz betona C25/30. Jaški morajo biti izdelani po enaki tehnologiji kot kanalizacijske cevi. Vgradnja po detajlu. | kos | 3 | 0 | 0
6204 | 72 | 72-6204 | Cesta II. grupe odredov, odsek 2 | 6 KANALIZACIJSKA DELA | 6.2 Jaški | 6204 - Nabava, dobava in montaža revizijskih jaškov iz armiranega poliestra po SIST EN 14364, min. SN 5.000 N/m2, komplet z izdelano muldo in priključnimi cevmi (vtok, Iztok). Premer jaška 1000mm, globina 2 - 3m, za priključno cev DN250mm. Minimalna debelina sten revizijskega jaška je 15mm. V ceni je vključena tudi izdelava AB temeljne plošče jaška debeline 20cm, iz betona C25/30. Jaški morajo biti izdelani po enaki tehnologiji kot kanalizacijske cevi. Vgradnja po detajlu. | kos | 5 | 0 | 0
6217 | 72 | 72-6217 | Cesta II. grupe odredov, odsek 2 | 6 KANALIZACIJSKA DELA | 6.2 Jaški | 6217 - Nabava, dobava in montaža revizijskih jaškov iz armiranega poliestra po SIST EN 14364, min. SN 5.000 N/m2, komplet z izdelano muldo in priključnimi cevmi (vtok, Iztok). Premer jaška 1000mm, globina 2 - 3m, za priključno cev DN300mm. Minimalna debelina sten revizijskega jaška je 15mm. V ceni je vključena tudi izdelava AB temeljne plošče jaška debeline 20cm, iz betona C25/30. Jaški morajo biti izdelani po enaki tehnologiji kot kanalizacijske cevi. Vgradnja po detajlu. | kos | 1 | 0 | 0
6253 | 72 | 72-6253 | Cesta II. grupe odredov, odsek 2 | 6 KANALIZACIJSKA DELA | 6.2 Jaški | 6253 - Dobava in vgradnja LTŽ pokrova fi 600mm, skladno s SIST EN 124-1:2015 D 400 kN, kjer je predviden promet s težkimi vozili ali vzdrževanje 30T. Pokrov izveden na zaklep z odprtinami za zračenje. Kot npr. tip: Norinco, PAM ali enakovredno.. Skupaj z razbremenilno AB ploščo za montažo na cev DN 1000 mm, ter vsemi potrebnimi deli in materiali. Vključno z AB vencem za vgradnjo LTŽ pokrova ter dobavo in vgrajevanjem betona C16/20 in vso potrebno armaturo za betoniranje pete revizijskih jaškov. | kos | 9 | 0 | 0
6257 | 72 | 72-6257 | Cesta II. grupe odredov, odsek 2 | 6 KANALIZACIJSKA DELA | 6.2 Jaški | 6257 - Izdelava priklopa projektiranega kanala na obstoječi fekalni kanal preko jaška, z vsemi pomožnimi deli, materiali ter prenosi. | kos | 2 | 0 | 0
6301 | 72 | 72-6301 | Cesta II. grupe odredov, odsek 2 | 6 KANALIZACIJSKA DELA | 6.3 Odcepi za hišne priključke | 6301 - Izdelava odcepov za hišne priključke na projektirani kanal. Odcep na cevi izvesti s prefabriciranim sedlastim nastavkom ali fazonskim kosom iz enakih cevi kot je javna kanalizacija, v nadaljevanju odcepa uporaba cevi iz PVC cevi DN 160 SN8, po standardu EN1401-1. Vključno z izkopom in varovanjem gradbene jame, nakladanjem in odvozom na stalno deponijo, skupaj s stroški deponije. Vključno s planiranjem in utrjevanjem dna jarka, nabavo, dobavo in vgradnjo betona za izdelavo posteljice in obbetoniranjem cevi ter zasipom do kote terena (po detajlu). Posteljica in obsip se ob potrditvi geomehanika in projektanta priključka lahko izvede tudi iz peščenega materiala. Nabava, dobava in vgradnja novega zasipnega materiala. Vključno s črpanjem vode iz gradbene jame. Vključno z nabavo in položitvijo PVC cevi (z vsemi koleni in fazonskimi kosi) od odcepa do revizijskega jaška. Vključno z vzpostavitvijo prvotnega stanja. Pri izdelavi hišnega priključka so vključena vsa režijska dela, zakoličba, postavitev profilov, rezanje asfalta, rušenje asfalta, odstranjevanje tlakovcev, robnikov, izkop, križanje z obstoječimi komunalnimi vodi in ostala dela v povezavi s hišnimi priključki. Izvede se ureditev in vsi potrebni ukrepi pri križanju s komunalno infrastrukturo skladno z navodili upravljavcev. Vključno z izdelavo geodetskega posnetka v skladu z zahtevami upravljavca kanalizacijskega omrežja. Vgradnja po detajlu. | kos | 9 | 0 | 0
6305 | 72 | 72-6305 | Cesta II. grupe odredov, odsek 2 | 6 KANALIZACIJSKA DELA | 6.3 Odcepi za hišne priključke | 6305 - Dobava revizijskih jaškov iz armiranega poliestra po SIST EN 14 364: 2013, komplet z izdelano muldo. Komplet z razbremenilno ploščo za pokrov, AB vencem in LŽ pokrovom fi 600 mm, EN 124-1:2015 nosilnost vsaj C250 kN. Premer jaška 1000mm za priključno cev DN160mm do globine jaška 3m. V ceni je vključena tudi izdelava AB temeljne plošče jaška debeline 20cm, iz betona C25/30. Postavitev jaška za parcelno mejo s pokrovom nosilnosti 250 kN - nepovozne površine. | kos | 9 | 0 | 0
6401 | 72 | 72-6401 | Cesta II. grupe odredov, odsek 2 | 6 KANALIZACIJSKA DELA | 6.4 Pregled | 6401 - Čiščenje kanala pred izvedbo preizkusa tesnosti. | m1 | 234 | 0 | 0
6402 | 72 | 72-6402 | Cesta II. grupe odredov, odsek 2 | 6 KANALIZACIJSKA DELA | 6.4 Pregled | 6402 - Preizkus tesnosti kanala po standardu SIST EN 1610 - gravitacijski kanal. Vključno z vsemi dodatnimi in zaščitnimi deli. | m1 | 234 | 0 | 0
6405 | 72 | 72-6405 | Cesta II. grupe odredov, odsek 2 | 6 KANALIZACIJSKA DELA | 6.4 Pregled | 6405 - Pregled in snemanje s TV kamero vseh gravitacijskih kanalizacijskih cevi, jaškov in vseh cevnih odsekov. Snemanje kanala po standardu SIST EN 13508-2:2003 in skladno z nemškimi smernicami ATV-M 143-2. | m1 | 234 | 0 | 0
6501 | 72 | 72-6501 | Cesta II. grupe odredov, odsek 2 | 6 KANALIZACIJSKA DELA | 6.5 Križanja | 6501 - Izvedba križanja z obstoječim vodovodom v skladu z navodili upravljavca komunalnega voda | kos | 3 | 0 | 0
6503 | 72 | 72-6503 | Cesta II. grupe odredov, odsek 2 | 6 KANALIZACIJSKA DELA | 6.5 Križanja | 6503 - Izvedba križanja z obstoječim podzemnim telekomunikacijskim vodom v skladu z navodili upravljavca komunalnega voda | kos | 2 | 0 | 0
6504 | 72 | 72-6504 | Cesta II. grupe odredov, odsek 2 | 6 KANALIZACIJSKA DELA | 6.5 Križanja | 6504 - Izvedba križanja z obstoječim podzemnim elektroenergetskim vodom v skladu z navodili upravljavca komunalnega voda | kos | 1 | 0 | 0
6507 | 72 | 72-6507 | Cesta II. grupe odredov, odsek 2 | 6 KANALIZACIJSKA DELA | 6.5 Križanja | 6507 - Izvedba križanja z obstoječim plinovodom v skladu z navodili upravljavca komunalnega voda | kos | 4 | 0 | 0
6509 | 72 | 72-6509 | Cesta II. grupe odredov, odsek 2 | 6 KANALIZACIJSKA DELA | 6.5 Križanja | 6509 - Izvedba prestavitve droga javne razsvetljave po potrjenem načrtu. V ceni je zajeto rušenje droga in temelja, odklop elektrokalbelske kanalizacije, ponovna montaža droga in priklop na elektroenergetsko omrežje vključno z vsemi dodatnimi in pomožnimi deli in materialom za vzpostavitev delovanja javne razsvetljave. | kos | 1 | 0 | 0
1201 | 239 | 239-1201 | Cesta na Urh | 1 PRIPRAVLJALNA DELA | 1.2 Zakoličba | 1201 - Zakoličenje osi kanalizacije, z zavarovanjem osi in oznako revizijskih jaškov in vsa druga geodetska dela v času gradnje, ki so potrebna za nemoteno izvajanje del (smeri, višine, vmesne, začasne in končne zakoličbe…) | m1 | 191 | 0 | 0
1202 | 239 | 239-1202 | Cesta na Urh | 1 PRIPRAVLJALNA DELA | 1.2 Zakoličba | 1202 - Postavitev gradbenih profilov na vzpostavljeno os trase cevovoda, ter določitev nivoja za merjenje globine izkopa in polaganje cevovoda. | kom | 6 | 0 | 0
1205 | 239 | 239-1205 | Cesta na Urh | 1 PRIPRAVLJALNA DELA | 1.2 Zakoličba | 1205 - Trasiranje in označevanje trase obstoječega vodovoda, ki se nahaja v bližini predvidene infrastrukture. V ceni je vključena postavitev vidnih znakov na terenu in predaja zapisnika meritev. Obračun po dejanskih stroških + 3% man. str. | kpl | 1 | 0 | 0
1206 | 239 | 239-1206 | Cesta na Urh | 1 PRIPRAVLJALNA DELA | 1.2 Zakoličba | 1206 - Trasiranje in označevanje trase obstoječega plinovoda, ki se nahaja v bližini predvidene infrastrukture. V ceni je vključena postavitev vidnih znakov na terenu in predaja zapisnika meritev. Obračun po dejanskih stroških + 3% man. str. | kpl | 1 | 0 | 0
1207 | 239 | 239-1207 | Cesta na Urh | 1 PRIPRAVLJALNA DELA | 1.2 Zakoličba | 1207 - Trasiranje in označevanje trase obstoječega elektro-energetskega omrežja, ki se nahaja v bližini predvidene infrastrukture. V ceni je vključena postavitev vidnih znakov na terenu in predaja zapisnika meritev. Obračun po dejanskih stroških + 3% man. str. | kpl | 1 | 0 | 0
1211 | 239 | 239-1211 | Cesta na Urh | 1 PRIPRAVLJALNA DELA | 1.2 Zakoličba | 1211 - Trasiranje in označevanje trase obstoječega telekomunikacijskega omrežja, ki se nahaja v bližini predvidene infrastrukture. V ceni je vključena postavitev vidnih znakov na terenu in predaja zapisnika meritev. Obračun po dejanskih stroških + 3% man. str. | kpl | 2 | 0 | 0
1301 | 239 | 239-1301 | Cesta na Urh | 1 PRIPRAVLJALNA DELA | 1.3 Priprava gradbišča | 1301 - Priprava gradbišča, odstranitev eventuelnih ovir in utrditev delovnega platoja. Po končanih delih se gradbišče pospravi in vzpostavi v prvotno stanje. | m1 | 191 | 0 | 0
1302 | 239 | 239-1302 | Cesta na Urh | 1 PRIPRAVLJALNA DELA | 1.3 Priprava gradbišča | 1302 - Pridobitev dovoljenja za cestno zaporo občinske ceste, tehnične pogoje, vključno z vsemi elaborati ter ureditev prometnega režima z začasno prometno signalizacijo , v času gradnje vključno z obvestili. Po končanih delih se začasno prometno signalizacijo odstrani in vzpostavi vertikalna in horizontalna prometna signalizacijav predvideno stanje v katastru Obračun začasne prometne signalizacije se izvede na dan, po tipu zapore predvidenem v elaboratu začasne prometne ureditve (za osnovo se upošteva tekoči meter predvidene kanalizacije (brez upoštevanja odcepov za hišne priključke). | m1 | 191 | 0 | 0
1307 | 239 | 239-1307 | Cesta na Urh | 1 PRIPRAVLJALNA DELA | 1.3 Priprava gradbišča | 1307 - Izdelava lesenih mostičkov oziroma provizorij dostopov za pešce do objektov preko izkopanih jarkov iz plohov debeline 5 cm. Na provizorij dostopih se uredi ograja iz desk in tramičev. Vse po statičnem izračunu in načrtu izvajalca. | kos | 1 | 0 | 0
1401 | 239 | 239-1401 | Cesta na Urh | 1 PRIPRAVLJALNA DELA | 1.4 Nadzor | 1401 - Izvedba projektantskega nadzora, obračun na podlagi potrditve nadzornega organa | ur | 5 | 0 | 0
1402 | 239 | 239-1402 | Cesta na Urh | 1 PRIPRAVLJALNA DELA | 1.4 Nadzor | 1402 - Nadzor pristojnih služb ostalih komunalnih vodov na območju, obračun na podlagi potrditve nadzornga organa. | ur | 8 | 0 | 0
1403 | 239 | 239-1403 | Cesta na Urh | 1 PRIPRAVLJALNA DELA | 1.4 Nadzor | 1403 - Izvedba geomehanskega nadzora, prevzem gradbene jame in temeljnih tal, obračun na podlagi potrditve nadzornga organa | ur | 2 | 0 | 0
12308 | 239 | 239-12308 | Cesta na Urh | 2 POSEGI V OBSTOJEČE VOZIŠČE | 2.1 Preddela - zgornji ustroj | 12308 - Porušitev in odstranitev asfaltne plasti v debelini 6- 10 cm vključno z nakladanjem na prevozno sredstvo, odvozom na stalno gradbeno depoinijo in plačilom deponijske takse. | m2 | 745 | 0 | 0
12327 | 239 | 239-12327 | Cesta na Urh | 2 POSEGI V OBSTOJEČE VOZIŠČE | 2.1 Preddela - zgornji ustroj | 12327 - Rezanje asfaltne plasti s talni diamantno žago, debele 6 do 10 cm | m1 | 70 | 0 | 0
21106 | 239 | 239-21106 | Cesta na Urh | 2 POSEGI V OBSTOJEČE VOZIŠČE | 2.1 Preddela - zgornji ustroj | 21106 - Široki izkop vezljive zemljine – 3. kategorije – strojno z nakladanjem vključno z nakladanjem na prevozno sredstvo, z odvozom na začasno deponijo izvajalca za kasnejšo uporabo oz. na stalno gradbeno deponijo in plačilom deponijske takse | m3 | 559 | 0 | 0
2208 | 239 | 239-2208 | Cesta na Urh | 2 POSEGI V OBSTOJEČE VOZIŠČE | 2.2 Posegi v voziščno konstrukcijo | 2208 - Strojno čiščenje asfalta pred pobrizgom z bitumensko emulzijo. | m2 | 745 | 0 | 0
22103 | 239 | 239-22103 | Cesta na Urh | 2 POSEGI V OBSTOJEČE VOZIŠČE | 2.2 Posegi v voziščno konstrukcijo | 22103 - Ureditev planuma temeljnih tal zrnate kamnine – 3. kategorije | m2 | 745 | 0 | 0
2224 | 239 | 239-2224 | Cesta na Urh | 2 POSEGI V OBSTOJEČE VOZIŠČE | 2.2 Posegi v voziščno konstrukcijo | 2224 - Višinsko prilagajanje kap druge obstoječe komunalne infrastrukture z vsemi deli in materiali | kom | 6 | 0 | 0
2225 | 239 | 239-2225 | Cesta na Urh | 2 POSEGI V OBSTOJEČE VOZIŠČE | 2.2 Posegi v voziščno konstrukcijo | 2225 - Višinsko prilagajanje jaškov druge obstoječe komunalne infrastrukture z vsemi deli in materiali | kom | 3 | 0 | 0
2303 | 239 | 239-2303 | Cesta na Urh | 2 POSEGI V OBSTOJEČE VOZIŠČE | 2.3 Posegi v opremo cest | 2303 - Prestavitev obstoječega prometnega znaka; demontaža in ponovna montaža na novo lokacijo skupaj z dobavo in montažo ustrezne nosilne konstrukcije in temeljenjem. | kos | 1 | 0 | 0
24405 | 239 | 239-24405 | Cesta na Urh | 2 POSEGI V OBSTOJEČE VOZIŠČE | 2.2 Posegi v voziščno konstrukcijo | 24405 - Izdelava posteljice iz drobljenih kamnitih zrn v debelini 40 cm vključno z nabavo in dobavo materiala | m3 | 298 | 0 | 0
31101 | 239 | 239-31101 | Cesta na Urh | 2 POSEGI V OBSTOJEČE VOZIŠČE | 2.2 Posegi v voziščno konstrukcijo | 31101 - Izdelava nevezane nosilne plasti gramoza v debelini do 20 cm vključno z nabavo in dobavo materiala | m3 | 149 | 0 | 0
31602 | 239 | 239-31602 | Cesta na Urh | 2 POSEGI V OBSTOJEČE VOZIŠČE | 2.2 Posegi v voziščno konstrukcijo | 31602 - Izdelava nosilne plasti bituminizirane zmesi AC 22 base B 50/70 A3 v debelini 6 cm. V ceni je zajeta nabava, dobava in vgradnja materiala. V ceni je zajeta izdelava v projektiranih padcih, s predpripravo ustrezne površine in naklonov ter vsa dodatna, pomožna, zaščitna in zaključna dela. | m2 | 745 | 0 | 0
32311 | 239 | 239-32311 | Cesta na Urh | 2 POSEGI V OBSTOJEČE VOZIŠČE | 2.2 Posegi v voziščno konstrukcijo | 32311 - Izdelava obrabne in zaporne plasti bituminizirane zmesi AC 11 surf B 50/70 A3 v debelini 4 cm vključno z nabavo in dobavo materiala | m2 | 745 | 0 | 0
34901 | 239 | 239-34901 | Cesta na Urh | 2 POSEGI V OBSTOJEČE VOZIŠČE | 2.2 Posegi v voziščno konstrukcijo | 34901 - Pobrizg podlage s cestogradbenim bitumnom B v količini 0,7 kg/m2 | m2 | 745 | 0 | 0
4101 | 239 | 239-4101 | Cesta na Urh | 4 KANALIZACIJA - ZEMELJSKA DELA | 4.1 Izkopi | 4101 - Zavarovanje gradbene jame z razpiranjem z jeklenimi opaži -sistem z vodili (kot npr. SBH, KRINGS ali podobno). Globina jarka do 4,0m. Vključno z vsemi pomožnimi materiali, deli in transporti. | m2 | 375 | 0 | 0
4105 | 239 | 239-4105 | Cesta na Urh | 4 KANALIZACIJA - ZEMELJSKA DELA | 4.1 Izkopi | 4105 - Vertikalni strojni izkop gradbene jame globine 0-4m, v terenu III. kat. z nakladanjem na kamion in odvozom na začasno gradbeno deponijo po izboru izvajalca vključno z vsemi stroški deponije | m3 | 454 | 0 | 0
4109 | 239 | 239-4109 | Cesta na Urh | 4 KANALIZACIJA - ZEMELJSKA DELA | 4.1 Izkopi | 4109 - Strojni izkop jarka, skladno z določili geomehanskega poročila, globine 0-4m, v terenu III. kat. z nakladanjem na kamion in odvozom na začasno gradbeno deponijo po izboru izvajalca vključno z vsemi stroški deponije | m3 | 886 | 0 | 0
4121 | 239 | 239-4121 | Cesta na Urh | 4 KANALIZACIJA - ZEMELJSKA DELA | 4.1 Izkopi | 4121 - Ročni izkop jarka globine 0 - 2 m, z nakladanjem na kamion in odvozom na začasno gradbeno deponijo po izboru izvajalca vključno z vsemi stroški deponije | m3 | 10 | 0 | 0
4201 | 239 | 239-4201 | Cesta na Urh | 4 KANALIZACIJA - ZEMELJSKA DELA | 4.2 Zasipi | 4201 - Mehanska utrditev planuma naravnih temeljnih tal do predpisane nosilnosti, skladno z navodili geomehanskega poročila. | m2 | 240 | 0 | 0
4202 | 239 | 239-4202 | Cesta na Urh | 4 KANALIZACIJA - ZEMELJSKA DELA | 4.2 Zasipi | 4202 - Ročno planiranje dna jarka s točnostjo +/- 3 cm po projektiranem padcu. | m2 | 240 | 0 | 0
4203 | 239 | 239-4203 | Cesta na Urh | 4 KANALIZACIJA - ZEMELJSKA DELA | 4.2 Zasipi | 4203 - Dobava in vgraditev peščenega materiala granulacije 8 do 16 mm za peščeno ležišče cevi (POSTELJICA) s sprotno višinsko kontrolo do predpisane kote dna cevi (10cm + D/10) z komprimacijo do stopnje 97% SPP (standardni Proctorjev preizkus), vključno z nabavo in transportom materiala. | m3 | 37 | 0 | 0
4204 | 239 | 239-4204 | Cesta na Urh | 4 KANALIZACIJA - ZEMELJSKA DELA | 4.2 Zasipi | 4204 - Dobava in vgraditev peščenega materiala granulacije 8 do 16 mm s komprimacijo, v coni cevovoda v debelini 30 cm nad temenom, s komprimacijo v plasteh po 20 cm, zbitost 95% po proctorju, vključno z nabavo in transportom materiala. | m3 | 149 | 0 | 0
4206 | 239 | 239-4206 | Cesta na Urh | 4 KANALIZACIJA - ZEMELJSKA DELA | 4.2 Zasipi | 4206 - Zasipavanje jarka z izkopanim materialom, s komprimiranjem v slojih po 30 cm, do 95 % zgoščenosti po standardnem Proctorjevem postopku, vključno z dovozom z začasne deponije. | m3 | 1153 | 0 | 0
5101 | 239 | 239-5101 | Cesta na Urh | 5 KANALIZACIJA - GRADBENA DELA | 5.1 Rušitvena in pripravljalna dela | 5101 - Strojno in ročno rušenje obstoječih betonskih jaškov globine do 2m, nalaganje na tovornjak, odvoz na stalno deponijo, vključno z deponijsko takso. | kos | 2 | 0 | 0
5109 | 239 | 239-5109 | Cesta na Urh | 5 KANALIZACIJA - GRADBENA DELA | 5.1 Rušitvena in pripravljalna dela | 5109 - Izvedba začasnega provizorija za plinovod, vključno s prevezavo hišnih plinovodnih priključkov. Vključno z vsemi gradbenimi deli, inštalacijskimi deli in montažo za izvedbo provizorija, vključno z vsemi potrebnimi materiali, deli in transporti. | m1 | 93 | 0 | 0
6101 | 239 | 239-6101 | Cesta na Urh | 6 KANALIZACIJSKA DELA | 6.1 Cevi | 6101 - Nabava, dobava in montaža kanalizacijskih cevi DN 250 mm iz armiranega poliestra (GRP) izdelane po SIST EN 14364: 2013, nazivne togosti SN 10.000 N/m2, kompletno z potrebnimi spojkami. Cev ima na eni strani montirano spojko iz poliestra z EPDM tesnilom. Spoj (tesnilo) mora biti zaradi zagotovitve kvalitete spoja preizkušen skupaj s cevmi (certifikat). Notranji zaščitni sloj cevi iz čistega poliestra, brez polnila in ojačitve, mora imeti minimalno debelino 1,0 mm s ciljem doseganja tesnosti, kemijske in abrazijske obstojnosti in odpornosti na obrus pri visokotlačnem čiščenju. Vključen je tudi prevoz in prenos kanalizacijskih cevi iz deponije do mesta vgradnje. | m1 | 191 | 0 | 0
6202 | 239 | 239-6202 | Cesta na Urh | 6 KANALIZACIJSKA DELA | 6.2 Jaški | 6202 - Nabava, dobava in montaža revizijskih jaškov iz armiranega poliestra po SIST EN 14364, min. SN 5.000 N/m2, komplet z izdelano muldo in priključnimi cevmi (vtok, Iztok). Premer jaška 1000mm, globina 1 - 2m, za priključno cev DN250mm. Minimalna debelina sten revizijskega jaška je 15mm. V ceni je vključena tudi izdelava AB temeljne plošče jaška debeline 20cm, iz betona C25/30. Jaški morajo biti izdelani po enaki tehnologiji kot kanalizacijske cevi. Vgradnja po detajlu. | kos | 1 | 0 | 0
6203 | 239 | 239-6203 | Cesta na Urh | 6 KANALIZACIJSKA DELA | 6.2 Jaški | 6203 - Nabava, dobava in montaža kaskadnih revizijskih jaškov iz armiranega poliestra po SIST EN 14364, min. SN 5.000 N/m2, komplet z izdelano muldo in priključnimi cevmi (vtok, Iztok). Premer jaška 1000mm, globina 1 - 2m, za priključno cev DN250mm. Minimalna debelina sten kaskadnega revizijskega jaška je 15mm. V ceni je vključena tudi izdelava AB temeljne plošče jaška debeline 20cm, iz betona C25/30. Jaški morajo biti izdelani po enaki tehnologiji kot kanalizacijske cevi. Vgradnja po detajlu. | kos | 2 | 0 | 0
6204 | 239 | 239-6204 | Cesta na Urh | 6 KANALIZACIJSKA DELA | 6.2 Jaški | 6204 - Nabava, dobava in montaža revizijskih jaškov iz armiranega poliestra po SIST EN 14364, min. SN 5.000 N/m2, komplet z izdelano muldo in priključnimi cevmi (vtok, Iztok). Premer jaška 1000mm, globina 2 - 3m, za priključno cev DN250mm. Minimalna debelina sten revizijskega jaška je 15mm. V ceni je vključena tudi izdelava AB temeljne plošče jaška debeline 20cm, iz betona C25/30. Jaški morajo biti izdelani po enaki tehnologiji kot kanalizacijske cevi. Vgradnja po detajlu. | kos | 3 | 0 | 0
6253 | 239 | 239-6253 | Cesta na Urh | 6 KANALIZACIJSKA DELA | 6.2 Jaški | 6253 - Dobava in vgradnja LTŽ pokrova fi 600mm, skladno s SIST EN 124-1:2015 D 400 kN, kjer je predviden promet s težkimi vozili ali vzdrževanje 30T. Pokrov izveden na zaklep z odprtinami za zračenje. Kot npr. tip: Norinco, PAM ali enakovredno.. Skupaj z razbremenilno AB ploščo za montažo na cev DN 1000 mm, ter vsemi potrebnimi deli in materiali. Vključno z AB vencem za vgradnjo LTŽ pokrova ter dobavo in vgrajevanjem betona C16/20 in vso potrebno armaturo za betoniranje pete revizijskih jaškov. | kos | 6 | 0 | 0
6301 | 239 | 239-6301 | Cesta na Urh | 6 KANALIZACIJSKA DELA | 6.3 Odcepi za hišne priključke | 6301 - Izdelava odcepov za hišne priključke na projektirani kanal. Odcep na cevi izvesti s prefabriciranim sedlastim nastavkom ali fazonskim kosom iz enakih cevi kot je javna kanalizacija, v nadaljevanju odcepa uporaba cevi iz PVC cevi DN 160 SN8, po standardu EN1401-1. Vključno z izkopom in varovanjem gradbene jame, nakladanjem in odvozom na stalno deponijo, skupaj s stroški deponije. Vključno s planiranjem in utrjevanjem dna jarka, nabavo, dobavo in vgradnjo betona za izdelavo posteljice in obbetoniranjem cevi ter zasipom do kote terena (po detajlu). Posteljica in obsip se ob potrditvi geomehanika in projektanta priključka lahko izvede tudi iz peščenega materiala. Nabava, dobava in vgradnja novega zasipnega materiala. Vključno s črpanjem vode iz gradbene jame. Vključno z nabavo in položitvijo PVC cevi (z vsemi koleni in fazonskimi kosi) od odcepa do revizijskega jaška. Vključno z vzpostavitvijo prvotnega stanja. Pri izdelavi hišnega priključka so vključena vsa režijska dela, zakoličba, postavitev profilov, rezanje asfalta, rušenje asfalta, odstranjevanje tlakovcev, robnikov, izkop, križanje z obstoječimi komunalnimi vodi in ostala dela v povezavi s hišnimi priključki. Izvede se ureditev in vsi potrebni ukrepi pri križanju s komunalno infrastrukturo skladno z navodili upravljavcev. Vključno z izdelavo geodetskega posnetka v skladu z zahtevami upravljavca kanalizacijskega omrežja. Vgradnja po detajlu. | kos | 12 | 0 | 0
6305 | 239 | 239-6305 | Cesta na Urh | 6 KANALIZACIJSKA DELA | 6.3 Odcepi za hišne priključke | 6305 - Dobava revizijskih jaškov iz armiranega poliestra po SIST EN 14 364: 2013, komplet z izdelano muldo. Komplet z razbremenilno ploščo za pokrov, AB vencem in LŽ pokrovom fi 600 mm, EN 124-1:2015 nosilnost vsaj C250 kN. Premer jaška 1000mm za priključno cev DN160mm do globine jaška 3m. V ceni je vključena tudi izdelava AB temeljne plošče jaška debeline 20cm, iz betona C25/30. Postavitev jaška za parcelno mejo s pokrovom nosilnosti 250 kN - nepovozne površine. | kos | 12 | 0 | 0
6401 | 239 | 239-6401 | Cesta na Urh | 6 KANALIZACIJSKA DELA | 6.4 Pregled | 6401 - Čiščenje kanala pred izvedbo preizkusa tesnosti. | m1 | 191 | 0 | 0
6402 | 239 | 239-6402 | Cesta na Urh | 6 KANALIZACIJSKA DELA | 6.4 Pregled | 6402 - Preizkus tesnosti kanala po standardu SIST EN 1610 - gravitacijski kanal. Vključno z vsemi dodatnimi in zaščitnimi deli. | m1 | 191 | 0 | 0
6405 | 239 | 239-6405 | Cesta na Urh | 6 KANALIZACIJSKA DELA | 6.4 Pregled | 6405 - Pregled in snemanje s TV kamero vseh gravitacijskih kanalizacijskih cevi, jaškov in vseh cevnih odsekov. Snemanje kanala po standardu SIST EN 13508-2:2003 in skladno z nemškimi smernicami ATV-M 143-2. | m1 | 191 | 0 | 0
6501 | 239 | 239-6501 | Cesta na Urh | 6 KANALIZACIJSKA DELA | 6.5 Križanja | 6501 - Izvedba križanja z obstoječim vodovodom v skladu z navodili upravljavca komunalnega voda | kos | 5 | 0 | 0
6503 | 239 | 239-6503 | Cesta na Urh | 6 KANALIZACIJSKA DELA | 6.5 Križanja | 6503 - Izvedba križanja z obstoječim podzemnim telekomunikacijskim vodom v skladu z navodili upravljavca komunalnega voda | kos | 2 | 0 | 0
6504 | 239 | 239-6504 | Cesta na Urh | 6 KANALIZACIJSKA DELA | 6.5 Križanja | 6504 - Izvedba križanja z obstoječim podzemnim elektroenergetskim vodom v skladu z navodili upravljavca komunalnega voda | kos | 2 | 0 | 0
6507 | 239 | 239-6507 | Cesta na Urh | 6 KANALIZACIJSKA DELA | 6.5 Križanja | 6507 - Izvedba križanja z obstoječim plinovodom v skladu z navodili upravljavca komunalnega voda | kos | 3 | 0 | 0
6513 | 239 | 239-6513 | Cesta na Urh | 6 KANALIZACIJSKA DELA | 6.5 Križanja | 6513 - Prestavitve obstoječega plinovoda skladno z načrtom PZI v kolikor ni možna ustrezna zaščita. Vse v skladu z navodili upravljavcev komunalnih vodov. V ceni so zajeta vsa pripravljalna, gradbeno obrtniška, inštalacijska in zaključna dela in izdelava PZI projekta. Obračun po m1 prestavljenega voda. | m1 | 93 | 0 | 0
1201 | 434 | 434-1201 | Govekarjeva ulica | 1 PRIPRAVLJALNA DELA | 1.2 Zakoličba | 1201 - Zakoličenje osi kanalizacije, z zavarovanjem osi in oznako revizijskih jaškov in vsa druga geodetska dela v času gradnje, ki so potrebna za nemoteno izvajanje del (smeri, višine, vmesne, začasne in končne zakoličbe…) | m1 | 223 | 0 | 0
1202 | 434 | 434-1202 | Govekarjeva ulica | 1 PRIPRAVLJALNA DELA | 1.2 Zakoličba | 1202 - Postavitev gradbenih profilov na vzpostavljeno os trase cevovoda, ter določitev nivoja za merjenje globine izkopa in polaganje cevovoda. | kom | 8 | 0 | 0
1205 | 434 | 434-1205 | Govekarjeva ulica | 1 PRIPRAVLJALNA DELA | 1.2 Zakoličba | 1205 - Trasiranje in označevanje trase obstoječega vodovoda, ki se nahaja v bližini predvidene infrastrukture. V ceni je vključena postavitev vidnih znakov na terenu in predaja zapisnika meritev. Obračun po dejanskih stroških + 3% man. str. | kpl | 1 | 0 | 0
1206 | 434 | 434-1206 | Govekarjeva ulica | 1 PRIPRAVLJALNA DELA | 1.2 Zakoličba | 1206 - Trasiranje in označevanje trase obstoječega plinovoda, ki se nahaja v bližini predvidene infrastrukture. V ceni je vključena postavitev vidnih znakov na terenu in predaja zapisnika meritev. Obračun po dejanskih stroških + 3% man. str. | kpl | 1 | 0 | 0
1207 | 434 | 434-1207 | Govekarjeva ulica | 1 PRIPRAVLJALNA DELA | 1.2 Zakoličba | 1207 - Trasiranje in označevanje trase obstoječega elektro-energetskega omrežja, ki se nahaja v bližini predvidene infrastrukture. V ceni je vključena postavitev vidnih znakov na terenu in predaja zapisnika meritev. Obračun po dejanskih stroških + 3% man. str. | kpl | 1 | 0 | 0
1211 | 434 | 434-1211 | Govekarjeva ulica | 1 PRIPRAVLJALNA DELA | 1.2 Zakoličba | 1211 - Trasiranje in označevanje trase obstoječega telekomunikacijskega omrežja, ki se nahaja v bližini predvidene infrastrukture. V ceni je vključena postavitev vidnih znakov na terenu in predaja zapisnika meritev. Obračun po dejanskih stroških + 3% man. str. | kpl | 2 | 0 | 0
1301 | 434 | 434-1301 | Govekarjeva ulica | 1 PRIPRAVLJALNA DELA | 1.3 Priprava gradbišča | 1301 - Priprava gradbišča, odstranitev eventuelnih ovir in utrditev delovnega platoja. Po končanih delih se gradbišče pospravi in vzpostavi v prvotno stanje. | m1 | 223 | 0 | 0
1302 | 434 | 434-1302 | Govekarjeva ulica | 1 PRIPRAVLJALNA DELA | 1.3 Priprava gradbišča | 1302 - Pridobitev dovoljenja za cestno zaporo občinske ceste, tehnične pogoje, vključno z vsemi elaborati ter ureditev prometnega režima z začasno prometno signalizacijo , v času gradnje vključno z obvestili. Po končanih delih se začasno prometno signalizacijo odstrani in vzpostavi vertikalna in horizontalna prometna signalizacijav predvideno stanje v katastru Obračun začasne prometne signalizacije se izvede na dan, po tipu zapore predvidenem v elaboratu začasne prometne ureditve (za osnovo se upošteva tekoči meter predvidene kanalizacije (brez upoštevanja odcepov za hišne priključke). | m1 | 223 | 0 | 0
1307 | 434 | 434-1307 | Govekarjeva ulica | 1 PRIPRAVLJALNA DELA | 1.3 Priprava gradbišča | 1307 - Izdelava lesenih mostičkov oziroma provizorij dostopov za pešce do objektov preko izkopanih jarkov iz plohov debeline 5 cm. Na provizorij dostopih se uredi ograja iz desk in tramičev. Vse po statičnem izračunu in načrtu izvajalca. | kos | 1 | 0 | 0
1401 | 434 | 434-1401 | Govekarjeva ulica | 1 PRIPRAVLJALNA DELA | 1.4 Nadzor | 1401 - Izvedba projektantskega nadzora, obračun na podlagi potrditve nadzornega organa | ur | 5 | 0 | 0
1402 | 434 | 434-1402 | Govekarjeva ulica | 1 PRIPRAVLJALNA DELA | 1.4 Nadzor | 1402 - Nadzor pristojnih služb ostalih komunalnih vodov na območju, obračun na podlagi potrditve nadzornga organa. | ur | 6 | 0 | 0
1403 | 434 | 434-1403 | Govekarjeva ulica | 1 PRIPRAVLJALNA DELA | 1.4 Nadzor | 1403 - Izvedba geomehanskega nadzora, prevzem gradbene jame in temeljnih tal, obračun na podlagi potrditve nadzornga organa | ur | 2 | 0 | 0
12308 | 434 | 434-12308 | Govekarjeva ulica | 2 POSEGI V OBSTOJEČE VOZIŠČE | 2.1 Preddela - zgornji ustroj | 12308 - Porušitev in odstranitev asfaltne plasti v debelini 6- 10 cm vključno z nakladanjem na prevozno sredstvo, odvozom na stalno gradbeno depoinijo in plačilom deponijske takse. | m2 | 755 | 0 | 0
12327 | 434 | 434-12327 | Govekarjeva ulica | 2 POSEGI V OBSTOJEČE VOZIŠČE | 2.1 Preddela - zgornji ustroj | 12327 - Rezanje asfaltne plasti s talni diamantno žago, debele 6 do 10 cm | m1 | 50 | 0 | 0
21106 | 434 | 434-21106 | Govekarjeva ulica | 2 POSEGI V OBSTOJEČE VOZIŠČE | 2.1 Preddela - zgornji ustroj | 21106 - Široki izkop vezljive zemljine – 3. kategorije – strojno z nakladanjem vključno z nakladanjem na prevozno sredstvo, z odvozom na začasno deponijo izvajalca za kasnejšo uporabo oz. na stalno gradbeno deponijo in plačilom deponijske takse | m3 | 268 | 0 | 0
2208 | 434 | 434-2208 | Govekarjeva ulica | 2 POSEGI V OBSTOJEČE VOZIŠČE | 2.2 Posegi v voziščno konstrukcijo | 2208 - Strojno čiščenje asfalta pred pobrizgom z bitumensko emulzijo. | m2 | 755 | 0 | 0
22103 | 434 | 434-22103 | Govekarjeva ulica | 2 POSEGI V OBSTOJEČE VOZIŠČE | 2.2 Posegi v voziščno konstrukcijo | 22103 - Ureditev planuma temeljnih tal zrnate kamnine – 3. kategorije | m2 | 755 | 0 | 0
2224 | 434 | 434-2224 | Govekarjeva ulica | 2 POSEGI V OBSTOJEČE VOZIŠČE | 2.2 Posegi v voziščno konstrukcijo | 2224 - Višinsko prilagajanje kap druge obstoječe komunalne infrastrukture z vsemi deli in materiali | kom | 16 | 0 | 0
2225 | 434 | 434-2225 | Govekarjeva ulica | 2 POSEGI V OBSTOJEČE VOZIŠČE | 2.2 Posegi v voziščno konstrukcijo | 2225 - Višinsko prilagajanje jaškov druge obstoječe komunalne infrastrukture z vsemi deli in materiali | kom | 6 | 0 | 0
2303 | 434 | 434-2303 | Govekarjeva ulica | 2 POSEGI V OBSTOJEČE VOZIŠČE | 2.3 Posegi v opremo cest | 2303 - Prestavitev obstoječega prometnega znaka; demontaža in ponovna montaža na novo lokacijo skupaj z dobavo in montažo ustrezne nosilne konstrukcije in temeljenjem. | kos | 1 | 0 | 0
24405 | 434 | 434-24405 | Govekarjeva ulica | 2 POSEGI V OBSTOJEČE VOZIŠČE | 2.2 Posegi v voziščno konstrukcijo | 24405 - Izdelava posteljice iz drobljenih kamnitih zrn v debelini 40 cm vključno z nabavo in dobavo materiala | m3 | 302 | 0 | 0
31101 | 434 | 434-31101 | Govekarjeva ulica | 2 POSEGI V OBSTOJEČE VOZIŠČE | 2.2 Posegi v voziščno konstrukcijo | 31101 - Izdelava nevezane nosilne plasti gramoza v debelini do 20 cm vključno z nabavo in dobavo materiala | m3 | 151 | 0 | 0
31602 | 434 | 434-31602 | Govekarjeva ulica | 2 POSEGI V OBSTOJEČE VOZIŠČE | 2.2 Posegi v voziščno konstrukcijo | 31602 - Izdelava nosilne plasti bituminizirane zmesi AC 22 base B 50/70 A3 v debelini 6 cm. V ceni je zajeta nabava, dobava in vgradnja materiala. V ceni je zajeta izdelava v projektiranih padcih, s predpripravo ustrezne površine in naklonov ter vsa dodatna, pomožna, zaščitna in zaključna dela. | m2 | 755 | 0 | 0
32311 | 434 | 434-32311 | Govekarjeva ulica | 2 POSEGI V OBSTOJEČE VOZIŠČE | 2.2 Posegi v voziščno konstrukcijo | 32311 - Izdelava obrabne in zaporne plasti bituminizirane zmesi AC 11 surf B 50/70 A3 v debelini 4 cm vključno z nabavo in dobavo materiala | m2 | 755 | 0 | 0
34901 | 434 | 434-34901 | Govekarjeva ulica | 2 POSEGI V OBSTOJEČE VOZIŠČE | 2.2 Posegi v voziščno konstrukcijo | 34901 - Pobrizg podlage s cestogradbenim bitumnom B v količini 0,7 kg/m2 | m2 | 755 | 0 | 0
4101 | 434 | 434-4101 | Govekarjeva ulica | 4 KANALIZACIJA - ZEMELJSKA DELA | 4.1 Izkopi | 4101 - Zavarovanje gradbene jame z razpiranjem z jeklenimi opaži -sistem z vodili (kot npr. SBH, KRINGS ali podobno). Globina jarka do 4,0m. Vključno z vsemi pomožnimi materiali, deli in transporti. | m2 | 335 | 0 | 0
4105 | 434 | 434-4105 | Govekarjeva ulica | 4 KANALIZACIJA - ZEMELJSKA DELA | 4.1 Izkopi | 4105 - Vertikalni strojni izkop gradbene jame globine 0-4m, v terenu III. kat. z nakladanjem na kamion in odvozom na začasno gradbeno deponijo po izboru izvajalca vključno z vsemi stroški deponije | m3 | 395 | 0 | 0
4109 | 434 | 434-4109 | Govekarjeva ulica | 4 KANALIZACIJA - ZEMELJSKA DELA | 4.1 Izkopi | 4109 - Strojni izkop jarka, skladno z določili geomehanskega poročila, globine 0-4m, v terenu III. kat. z nakladanjem na kamion in odvozom na začasno gradbeno deponijo po izboru izvajalca vključno z vsemi stroški deponije | m3 | 859 | 0 | 0
4121 | 434 | 434-4121 | Govekarjeva ulica | 4 KANALIZACIJA - ZEMELJSKA DELA | 4.1 Izkopi | 4121 - Ročni izkop jarka globine 0 - 2 m, z nakladanjem na kamion in odvozom na začasno gradbeno deponijo po izboru izvajalca vključno z vsemi stroški deponije | m3 | 16 | 0 | 0
4201 | 434 | 434-4201 | Govekarjeva ulica | 4 KANALIZACIJA - ZEMELJSKA DELA | 4.2 Zasipi | 4201 - Mehanska utrditev planuma naravnih temeljnih tal do predpisane nosilnosti, skladno z navodili geomehanskega poročila. | m2 | 265 | 0 | 0
4202 | 434 | 434-4202 | Govekarjeva ulica | 4 KANALIZACIJA - ZEMELJSKA DELA | 4.2 Zasipi | 4202 - Ročno planiranje dna jarka s točnostjo +/- 3 cm po projektiranem padcu. | m2 | 265 | 0 | 0
4203 | 434 | 434-4203 | Govekarjeva ulica | 4 KANALIZACIJA - ZEMELJSKA DELA | 4.2 Zasipi | 4203 - Dobava in vgraditev peščenega materiala granulacije 8 do 16 mm za peščeno ležišče cevi (POSTELJICA) s sprotno višinsko kontrolo do predpisane kote dna cevi (10cm + D/10) z komprimacijo do stopnje 97% SPP (standardni Proctorjev preizkus), vključno z nabavo in transportom materiala. | m3 | 41 | 0 | 0
4204 | 434 | 434-4204 | Govekarjeva ulica | 4 KANALIZACIJA - ZEMELJSKA DELA | 4.2 Zasipi | 4204 - Dobava in vgraditev peščenega materiala granulacije 8 do 16 mm s komprimacijo, v coni cevovoda v debelini 30 cm nad temenom, s komprimacijo v plasteh po 20 cm, zbitost 95% po proctorju, vključno z nabavo in transportom materiala. | m3 | 172 | 0 | 0
4206 | 434 | 434-4206 | Govekarjeva ulica | 4 KANALIZACIJA - ZEMELJSKA DELA | 4.2 Zasipi | 4206 - Zasipavanje jarka z izkopanim materialom, s komprimiranjem v slojih po 30 cm, do 95 % zgoščenosti po standardnem Proctorjevem postopku, vključno z dovozom z začasne deponije. | m3 | 1044 | 0 | 0
5101 | 434 | 434-5101 | Govekarjeva ulica | 5 KANALIZACIJA - GRADBENA DELA | 5.1 Rušitvena in pripravljalna dela | 5101 - Strojno in ročno rušenje obstoječih betonskih jaškov globine do 2m, nalaganje na tovornjak, odvoz na stalno deponijo, vključno z deponijsko takso. | kos | 7 | 0 | 0
5109 | 434 | 434-5109 | Govekarjeva ulica | 5 KANALIZACIJA - GRADBENA DELA | 5.1 Rušitvena in pripravljalna dela | 5109 - Izvedba začasnega provizorija za plinovod, vključno s prevezavo hišnih plinovodnih priključkov. Vključno z vsemi gradbenimi deli, inštalacijskimi deli in montažo za izvedbo provizorija, vključno z vsemi potrebnimi materiali, deli in transporti. | m1 | 50 | 0 | 0
6101 | 434 | 434-6101 | Govekarjeva ulica | 6 KANALIZACIJSKA DELA | 6.1 Cevi | 6101 - Nabava, dobava in montaža kanalizacijskih cevi DN 250 mm iz armiranega poliestra (GRP) izdelane po SIST EN 14364: 2013, nazivne togosti SN 10.000 N/m2, kompletno z potrebnimi spojkami. Cev ima na eni strani montirano spojko iz poliestra z EPDM tesnilom. Spoj (tesnilo) mora biti zaradi zagotovitve kvalitete spoja preizkušen skupaj s cevmi (certifikat). Notranji zaščitni sloj cevi iz čistega poliestra, brez polnila in ojačitve, mora imeti minimalno debelino 1,0 mm s ciljem doseganja tesnosti, kemijske in abrazijske obstojnosti in odpornosti na obrus pri visokotlačnem čiščenju. Vključen je tudi prevoz in prenos kanalizacijskih cevi iz deponije do mesta vgradnje. | m1 | 223 | 0 | 0
6202 | 434 | 434-6202 | Govekarjeva ulica | 6 KANALIZACIJSKA DELA | 6.2 Jaški | 6202 - Nabava, dobava in montaža revizijskih jaškov iz armiranega poliestra po SIST EN 14364, min. SN 5.000 N/m2, komplet z izdelano muldo in priključnimi cevmi (vtok, Iztok). Premer jaška 1000mm, globina 1 - 2m, za priključno cev DN250mm. Minimalna debelina sten revizijskega jaška je 15mm. V ceni je vključena tudi izdelava AB temeljne plošče jaška debeline 20cm, iz betona C25/30. Jaški morajo biti izdelani po enaki tehnologiji kot kanalizacijske cevi. Vgradnja po detajlu. | kos | 3 | 0 | 0
6204 | 434 | 434-6204 | Govekarjeva ulica | 6 KANALIZACIJSKA DELA | 6.2 Jaški | 6204 - Nabava, dobava in montaža revizijskih jaškov iz armiranega poliestra po SIST EN 14364, min. SN 5.000 N/m2, komplet z izdelano muldo in priključnimi cevmi (vtok, Iztok). Premer jaška 1000mm, globina 2 - 3m, za priključno cev DN250mm. Minimalna debelina sten revizijskega jaška je 15mm. V ceni je vključena tudi izdelava AB temeljne plošče jaška debeline 20cm, iz betona C25/30. Jaški morajo biti izdelani po enaki tehnologiji kot kanalizacijske cevi. Vgradnja po detajlu. | kos | 3 | 0 | 0
6206 | 434 | 434-6206 | Govekarjeva ulica | 6 KANALIZACIJSKA DELA | 6.2 Jaški | 6206 - Nabava, dobava in montaža revizijskih jaškov iz armiranega poliestra po SIST EN 14364, min. SN 5.000 N/m2, komplet z izdelano muldo in priključnimi cevmi (vtok, Iztok). Premer jaška 1000mm, globina 3 - 4m, za priključno cev DN250mm. Minimalna debelina sten revizijskega jaška je 15mm. V ceni je vključena tudi izdelava AB temeljne plošče jaška debeline 20cm, iz betona C25/30. Jaški morajo biti izdelani po enaki tehnologiji kot kanalizacijske cevi. Vgradnja po detajlu. | kos | 1 | 0 | 0
6208 | 434 | 434-6208 | Govekarjeva ulica | 6 KANALIZACIJSKA DELA | 6.2 Jaški | 6208 - Nabava, dobava in montaža revizijskih jaškov iz armiranega poliestra po SIST EN 14364, min. SN 5.000 N/m2, komplet z izdelano muldo in priključnimi cevmi (vtok, Iztok). Premer jaška 1000mm, globina 4 - 5m, za priključno cev DN250mm. Minimalna debelina sten revizijskega jaška je 15mm. V ceni je vključena tudi izdelava AB temeljne plošče jaška debeline 20cm, iz betona C25/30. Jaški morajo biti izdelani po enaki tehnologiji kot kanalizacijske cevi. Vgradnja po detajlu. | kos | 1 | 0 | 0
6301 | 434 | 434-6301 | Govekarjeva ulica | 6 KANALIZACIJSKA DELA | 6.3 Odcepi za hišne priključke | 6301 - Izdelava odcepov za hišne priključke na projektirani kanal. Odcep na cevi izvesti s prefabriciranim sedlastim nastavkom ali fazonskim kosom iz enakih cevi kot je javna kanalizacija, v nadaljevanju odcepa uporaba cevi iz PVC cevi DN 160 SN8, po standardu EN1401-1. Vključno z izkopom in varovanjem gradbene jame, nakladanjem in odvozom na stalno deponijo, skupaj s stroški deponije. Vključno s planiranjem in utrjevanjem dna jarka, nabavo, dobavo in vgradnjo betona za izdelavo posteljice in obbetoniranjem cevi ter zasipom do kote terena (po detajlu). Posteljica in obsip se ob potrditvi geomehanika in projektanta priključka lahko izvede tudi iz peščenega materiala. Nabava, dobava in vgradnja novega zasipnega materiala. Vključno s črpanjem vode iz gradbene jame. Vključno z nabavo in položitvijo PVC cevi (z vsemi koleni in fazonskimi kosi) od odcepa do revizijskega jaška. Vključno z vzpostavitvijo prvotnega stanja. Pri izdelavi hišnega priključka so vključena vsa režijska dela, zakoličba, postavitev profilov, rezanje asfalta, rušenje asfalta, odstranjevanje tlakovcev, robnikov, izkop, križanje z obstoječimi komunalnimi vodi in ostala dela v povezavi s hišnimi priključki. Izvede se ureditev in vsi potrebni ukrepi pri križanju s komunalno infrastrukturo skladno z navodili upravljavcev. Vključno z izdelavo geodetskega posnetka v skladu z zahtevami upravljavca kanalizacijskega omrežja. Vgradnja po detajlu. | kos | 15 | 0 | 0
6305 | 434 | 434-6305 | Govekarjeva ulica | 6 KANALIZACIJSKA DELA | 6.3 Odcepi za hišne priključke | 6305 - Dobava revizijskih jaškov iz armiranega poliestra po SIST EN 14 364: 2013, komplet z izdelano muldo. Komplet z razbremenilno ploščo za pokrov, AB vencem in LŽ pokrovom fi 600 mm, EN 124-1:2015 nosilnost vsaj C250 kN. Premer jaška 1000mm za priključno cev DN160mm do globine jaška 3m. V ceni je vključena tudi izdelava AB temeljne plošče jaška debeline 20cm, iz betona C25/30. Postavitev jaška za parcelno mejo s pokrovom nosilnosti 250 kN - nepovozne površine. | kos | 15 | 0 | 0
6401 | 434 | 434-6401 | Govekarjeva ulica | 6 KANALIZACIJSKA DELA | 6.4 Pregled | 6401 - Čiščenje kanala pred izvedbo preizkusa tesnosti. | m1 | 223 | 0 | 0
6402 | 434 | 434-6402 | Govekarjeva ulica | 6 KANALIZACIJSKA DELA | 6.4 Pregled | 6402 - Preizkus tesnosti kanala po standardu SIST EN 1610 - gravitacijski kanal. Vključno z vsemi dodatnimi in zaščitnimi deli. | m1 | 223 | 0 | 0
6405 | 434 | 434-6405 | Govekarjeva ulica | 6 KANALIZACIJSKA DELA | 6.4 Pregled | 6405 - Pregled in snemanje s TV kamero vseh gravitacijskih kanalizacijskih cevi, jaškov in vseh cevnih odsekov. Snemanje kanala po standardu SIST EN 13508-2:2003 in skladno z nemškimi smernicami ATV-M 143-2. | m1 | 223 | 0 | 0
6501 | 434 | 434-6501 | Govekarjeva ulica | 6 KANALIZACIJSKA DELA | 6.5 Križanja | 6501 - Izvedba križanja z obstoječim vodovodom v skladu z navodili upravljavca komunalnega voda | kos | 16 | 0 | 0
6503 | 434 | 434-6503 | Govekarjeva ulica | 6 KANALIZACIJSKA DELA | 6.5 Križanja | 6503 - Izvedba križanja z obstoječim podzemnim telekomunikacijskim vodom v skladu z navodili upravljavca komunalnega voda | kos | 4 | 0 | 0
6504 | 434 | 434-6504 | Govekarjeva ulica | 6 KANALIZACIJSKA DELA | 6.5 Križanja | 6504 - Izvedba križanja z obstoječim podzemnim elektroenergetskim vodom v skladu z navodili upravljavca komunalnega voda | kos | 3 | 0 | 0
6507 | 434 | 434-6507 | Govekarjeva ulica | 6 KANALIZACIJSKA DELA | 6.5 Križanja | 6507 - Izvedba križanja z obstoječim plinovodom v skladu z navodili upravljavca komunalnega voda | kos | 7 | 0 | 0
6513 | 434 | 434-6513 | Govekarjeva ulica | 6 KANALIZACIJSKA DELA | 6.5 Križanja | 6513 - Prestavitve obstoječega plinovoda skladno z načrtom PZI v kolikor ni možna ustrezna zaščita. Vse v skladu z navodili upravljavcev komunalnih vodov. V ceni so zajeta vsa pripravljalna, gradbeno obrtniška, inštalacijska in zaključna dela in izdelava PZI projekta. Obračun po m1 prestavljenega voda. | m1 | 50 | 0 | 0
1201 | 426 | 426-1201 | Litijska cesta | 1 PRIPRAVLJALNA DELA | 1.2 Zakoličba | 1201 - Zakoličenje osi kanalizacije, z zavarovanjem osi in oznako revizijskih jaškov in vsa druga geodetska dela v času gradnje, ki so potrebna za nemoteno izvajanje del (smeri, višine, vmesne, začasne in končne zakoličbe…) | m1 | 1140 | 0 | 0
1202 | 426 | 426-1202 | Litijska cesta | 1 PRIPRAVLJALNA DELA | 1.2 Zakoličba | 1202 - Postavitev gradbenih profilov na vzpostavljeno os trase cevovoda, ter določitev nivoja za merjenje globine izkopa in polaganje cevovoda. | kom | 27 | 0 | 0
1205 | 426 | 426-1205 | Litijska cesta | 1 PRIPRAVLJALNA DELA | 1.2 Zakoličba | 1205 - Trasiranje in označevanje trase obstoječega vodovoda, ki se nahaja v bližini predvidene infrastrukture. V ceni je vključena postavitev vidnih znakov na terenu in predaja zapisnika meritev. Obračun po dejanskih stroških + 3% man. str. | kpl | 1 | 0 | 0
1206 | 426 | 426-1206 | Litijska cesta | 1 PRIPRAVLJALNA DELA | 1.2 Zakoličba | 1206 - Trasiranje in označevanje trase obstoječega plinovoda, ki se nahaja v bližini predvidene infrastrukture. V ceni je vključena postavitev vidnih znakov na terenu in predaja zapisnika meritev. Obračun po dejanskih stroških + 3% man. str. | kpl | 1 | 0 | 0
1207 | 426 | 426-1207 | Litijska cesta | 1 PRIPRAVLJALNA DELA | 1.2 Zakoličba | 1207 - Trasiranje in označevanje trase obstoječega elektro-energetskega omrežja, ki se nahaja v bližini predvidene infrastrukture. V ceni je vključena postavitev vidnih znakov na terenu in predaja zapisnika meritev. Obračun po dejanskih stroških + 3% man. str. | kpl | 1 | 0 | 0
1211 | 426 | 426-1211 | Litijska cesta | 1 PRIPRAVLJALNA DELA | 1.2 Zakoličba | 1211 - Trasiranje in označevanje trase obstoječega telekomunikacijskega omrežja, ki se nahaja v bližini predvidene infrastrukture. V ceni je vključena postavitev vidnih znakov na terenu in predaja zapisnika meritev. Obračun po dejanskih stroških + 3% man. str. | kpl | 3 | 0 | 0
1212 | 426 | 426-1212 | Litijska cesta | 1 PRIPRAVLJALNA DELA | 1.2 Zakoličba | 1212 - Trasiranje in označevanje trase obstoječega omrežja javne razsvetljave, ki se nahaja v bližini predvidene infrastrukture. V ceni je vključena postavitev vidnih znakov na terenu in predaja zapisnika meritev. Obračun po dejanskih stroških + 3% man. str. | kpl | 1 | 0 | 0
1301 | 426 | 426-1301 | Litijska cesta | 1 PRIPRAVLJALNA DELA | 1.3 Priprava gradbišča | 1301 - Priprava gradbišča, odstranitev eventuelnih ovir in utrditev delovnega platoja. Po končanih delih se gradbišče pospravi in vzpostavi v prvotno stanje. | m1 | 1140 | 0 | 0
1303 | 426 | 426-1303 | Litijska cesta | 1 PRIPRAVLJALNA DELA | 1.3 Priprava gradbišča | 1303 - Pridobitev dovoljenja za cestno zaporo državne ceste, vključno z vsemi elaborati, tehničnimi pogoji, z ureditvijo prometnega režima v času, gradnje z obvestili, dodatno zavarovanje gradbene jame in gradbišča, ter postavitev začasne prometne signalizacije. Po končanih delih se odstrani začasno prometno signalizacijo in prometni režim vzpostavi v prvotno stanje. Vzdolžna zapora cest, obračun po tekočem metru predvidene kanalizacije (brez upoštevanja odcepov za hišne priključke). | m1 | 1140 | 0 | 0
1307 | 426 | 426-1307 | Litijska cesta | 1 PRIPRAVLJALNA DELA | 1.3 Priprava gradbišča | 1307 - Izdelava lesenih mostičkov oziroma provizorij dostopov za pešce do objektov preko izkopanih jarkov iz plohov debeline 5 cm. Na provizorij dostopih se uredi ograja iz desk in tramičev. Vse po statičnem izračunu in načrtu izvajalca. | kos | 2 | 0 | 0
1401 | 426 | 426-1401 | Litijska cesta | 1 PRIPRAVLJALNA DELA | 1.4 Nadzor | 1401 - Izvedba projektantskega nadzora, obračun na podlagi potrditve nadzornega organa | ur | 10 | 0 | 0
1402 | 426 | 426-1402 | Litijska cesta | 1 PRIPRAVLJALNA DELA | 1.4 Nadzor | 1402 - Nadzor pristojnih služb ostalih komunalnih vodov na območju, obračun na podlagi potrditve nadzornga organa. | ur | 20 | 0 | 0
1403 | 426 | 426-1403 | Litijska cesta | 1 PRIPRAVLJALNA DELA | 1.4 Nadzor | 1403 - Izvedba geomehanskega nadzora, prevzem gradbene jame in temeljnih tal, obračun na podlagi potrditve nadzornga organa | ur | 5 | 0 | 0
12308 | 426 | 426-12308 | Litijska cesta | 2 POSEGI V OBSTOJEČE VOZIŠČE | 2.1 Preddela - zgornji ustroj | 12308 - Porušitev in odstranitev asfaltne plasti v debelini 6- 10 cm vključno z nakladanjem na prevozno sredstvo, odvozom na stalno gradbeno depoinijo in plačilom deponijske takse. | m2 | 2000 | 0 | 0
12309 | 426 | 426-12309 | Litijska cesta | 2 POSEGI V OBSTOJEČE VOZIŠČE | 2.1 Preddela - zgornji ustroj | 12309 - Porušitev in odstranitev asfaltne plasti v debelini nad 10 cm vključno z nakladanjem na prevozno sredstvo, odvozom na stalno gradbeno depoinijo in plačilom deponijske takse. | m2 | 1990 | 0 | 0
12328 | 426 | 426-12328 | Litijska cesta | 2 POSEGI V OBSTOJEČE VOZIŠČE | 2.1 Preddela - zgornji ustroj | 12328 - Rezanje asfaltne plasti s talno diamantno žago, debele 11 do 15 cm | m1 | 1200 | 0 | 0
2108 | 426 | 426-2108 | Litijska cesta | 2 POSEGI V OBSTOJEČE VOZIŠČE | 2.1 Preddela - zgornji ustroj | 2108 - Strojni izkop do globine 1m in odvoz odvečnega izkopanega materiala, z vsemi manipulacijami na stalno deponijo, vključno z vsemi stroški deponiranja materiala. | m3 | 3072 | 0 | 0
2208 | 426 | 426-2208 | Litijska cesta | 2 POSEGI V OBSTOJEČE VOZIŠČE | 2.2 Posegi v voziščno konstrukcijo | 2208 - Strojno čiščenje asfalta pred pobrizgom z bitumensko emulzijo. | m2 | 3990 | 0 | 0
22103 | 426 | 426-22103 | Litijska cesta | 2 POSEGI V OBSTOJEČE VOZIŠČE | 2.2 Posegi v voziščno konstrukcijo | 22103 - Ureditev planuma temeljnih tal zrnate kamnine – 3. kategorije | m2 | 3990 | 0 | 0
2224 | 426 | 426-2224 | Litijska cesta | 2 POSEGI V OBSTOJEČE VOZIŠČE | 2.2 Posegi v voziščno konstrukcijo | 2224 - Višinsko prilagajanje kap druge obstoječe komunalne infrastrukture z vsemi deli in materiali | kom | 15 | 0 | 0
2225 | 426 | 426-2225 | Litijska cesta | 2 POSEGI V OBSTOJEČE VOZIŠČE | 2.2 Posegi v voziščno konstrukcijo | 2225 - Višinsko prilagajanje jaškov druge obstoječe komunalne infrastrukture z vsemi deli in materiali | kom | 5 | 0 | 0
2307 | 426 | 426-2307 | Litijska cesta | 2 POSEGI V OBSTOJEČE VOZIŠČE | 2.3 Posegi v opremo cest | 2307 - Izdelava tankoslojne vzdolžne prekinjene označbe, širina črte 10cm -15cm; svetlostni faktor, drsnost, nočna vidnost v mokrih pogojih, kromatske koordinate morajo ustrezati vrednostim znotraj območja, ki ga določa normativ SIST EN 1436+A1. | m2 | 1140 | 0 | 0
24405 | 426 | 426-24405 | Litijska cesta | 2 POSEGI V OBSTOJEČE VOZIŠČE | 2.2 Posegi v voziščno konstrukcijo | 24405 - Izdelava posteljice iz drobljenih kamnitih zrn v debelini 40 cm vključno z nabavo in dobavo materiala | m3 | 1596 | 0 | 0
31101 | 426 | 426-31101 | Litijska cesta | 2 POSEGI V OBSTOJEČE VOZIŠČE | 2.2 Posegi v voziščno konstrukcijo | 31101 - Izdelava nevezane nosilne plasti gramoza v debelini do 20 cm vključno z nabavo in dobavo materiala | m3 | 798 | 0 | 0
31604 | 426 | 426-31604 | Litijska cesta | 2 POSEGI V OBSTOJEČE VOZIŠČE | 2.2 Posegi v voziščno konstrukcijo | 31604 - Izdelava nosilne plasti bituminizirane zmesi AC 22 base B 50/70 A3 v debelini 8 cm. V ceni je zajeta nabava, dobava in vgradnja materiala. V ceni je zajeta izdelava v projektiranih padcih, s predpripravo ustrezne površine in naklonov ter vsa dodatna, pomožna, zaščitna in zaključna dela. | m2 | 3990 | 0 | 0
32311 | 426 | 426-32311 | Litijska cesta | 2 POSEGI V OBSTOJEČE VOZIŠČE | 2.2 Posegi v voziščno konstrukcijo | 32311 - Izdelava obrabne in zaporne plasti bituminizirane zmesi AC 11 surf B 50/70 A3 v debelini 4 cm vključno z nabavo in dobavo materiala | m2 | 3990 | 0 | 0
4101 | 426 | 426-4101 | Litijska cesta | 4 KANALIZACIJA - ZEMELJSKA DELA | 4.1 Izkopi | 4101 - Zavarovanje gradbene jame z razpiranjem z jeklenimi opaži -sistem z vodili (kot npr. SBH, KRINGS ali podobno). Globina jarka do 4,0m. Vključno z vsemi pomožnimi materiali, deli in transporti. | m2 | 4555 | 0 | 0
4105 | 426 | 426-4105 | Litijska cesta | 4 KANALIZACIJA - ZEMELJSKA DELA | 4.1 Izkopi | 4105 - Vertikalni strojni izkop gradbene jame globine 0-4m, v terenu III. kat. z nakladanjem na kamion in odvozom na začasno gradbeno deponijo po izboru izvajalca vključno z vsemi stroški deponije | m3 | 5805 | 0 | 0
4109 | 426 | 426-4109 | Litijska cesta | 4 KANALIZACIJA - ZEMELJSKA DELA | 4.1 Izkopi | 4109 - Strojni izkop jarka, skladno z določili geomehanskega poročila, globine 0-4m, v terenu III. kat. z nakladanjem na kamion in odvozom na začasno gradbeno deponijo po izboru izvajalca vključno z vsemi stroški deponije | m3 | 3990 | 0 | 0
4121 | 426 | 426-4121 | Litijska cesta | 4 KANALIZACIJA - ZEMELJSKA DELA | 4.1 Izkopi | 4121 - Ročni izkop jarka globine 0 - 2 m, z nakladanjem na kamion in odvozom na začasno gradbeno deponijo po izboru izvajalca vključno z vsemi stroški deponije | m3 | 40 | 0 | 0
4201 | 426 | 426-4201 | Litijska cesta | 4 KANALIZACIJA - ZEMELJSKA DELA | 4.2 Zasipi | 4201 - Mehanska utrditev planuma naravnih temeljnih tal do predpisane nosilnosti, skladno z navodili geomehanskega poročila. | m2 | 1813 | 0 | 0
4202 | 426 | 426-4202 | Litijska cesta | 4 KANALIZACIJA - ZEMELJSKA DELA | 4.2 Zasipi | 4202 - Ročno planiranje dna jarka s točnostjo +/- 3 cm po projektiranem padcu. | m2 | 1813 | 0 | 0
4203 | 426 | 426-4203 | Litijska cesta | 4 KANALIZACIJA - ZEMELJSKA DELA | 4.2 Zasipi | 4203 - Dobava in vgraditev peščenega materiala granulacije 8 do 16 mm za peščeno ležišče cevi (POSTELJICA) s sprotno višinsko kontrolo do predpisane kote dna cevi (10cm + D/10) z komprimacijo do stopnje 97% SPP (standardni Proctorjev preizkus), vključno z nabavo in transportom materiala. | m3 | 260 | 0 | 0
4204 | 426 | 426-4204 | Litijska cesta | 4 KANALIZACIJA - ZEMELJSKA DELA | 4.2 Zasipi | 4204 - Dobava in vgraditev peščenega materiala granulacije 8 do 16 mm s komprimacijo, v coni cevovoda v debelini 30 cm nad temenom, s komprimacijo v plasteh po 20 cm, zbitost 95% po proctorju, vključno z nabavo in transportom materiala. | m3 | 915 | 0 | 0
4206 | 426 | 426-4206 | Litijska cesta | 4 KANALIZACIJA - ZEMELJSKA DELA | 4.2 Zasipi | 4206 - Zasipavanje jarka z izkopanim materialom, s komprimiranjem v slojih po 30 cm, do 95 % zgoščenosti po standardnem Proctorjevem postopku, vključno z dovozom z začasne deponije. | m3 | 8554 | 0 | 0
6101 | 426 | 426-6101 | Litijska cesta | 6 KANALIZACIJSKA DELA | 6.1 Cevi | 6101 - Nabava, dobava in montaža kanalizacijskih cevi DN 250 mm iz armiranega poliestra (GRP) izdelane po SIST EN 14364: 2013, nazivne togosti SN 10.000 N/m2, kompletno z potrebnimi spojkami. Cev ima na eni strani montirano spojko iz poliestra z EPDM tesnilom. Spoj (tesnilo) mora biti zaradi zagotovitve kvalitete spoja preizkušen skupaj s cevmi (certifikat). Notranji zaščitni sloj cevi iz čistega poliestra, brez polnila in ojačitve, mora imeti minimalno debelino 1,0 mm s ciljem doseganja tesnosti, kemijske in abrazijske obstojnosti in odpornosti na obrus pri visokotlačnem čiščenju. Vključen je tudi prevoz in prenos kanalizacijskih cevi iz deponije do mesta vgradnje. | m1 | 1140 | 0 | 0
6206 | 426 | 426-6206 | Litijska cesta | 6 KANALIZACIJSKA DELA | 6.2 Jaški | 6206 - Nabava, dobava in montaža revizijskih jaškov iz armiranega poliestra po SIST EN 14364, min. SN 5.000 N/m2, komplet z izdelano muldo in priključnimi cevmi (vtok, Iztok). Premer jaška 1000mm, globina 3 - 4m, za priključno cev DN250mm. Minimalna debelina sten revizijskega jaška je 15mm. V ceni je vključena tudi izdelava AB temeljne plošče jaška debeline 20cm, iz betona C25/30. Jaški morajo biti izdelani po enaki tehnologiji kot kanalizacijske cevi. Vgradnja po detajlu. | kos | 14 | 0 | 0
6208 | 426 | 426-6208 | Litijska cesta | 6 KANALIZACIJSKA DELA | 6.2 Jaški | 6208 - Nabava, dobava in montaža revizijskih jaškov iz armiranega poliestra po SIST EN 14364, min. SN 5.000 N/m2, komplet z izdelano muldo in priključnimi cevmi (vtok, Iztok). Premer jaška 1000mm, globina 4 - 5m, za priključno cev DN250mm. Minimalna debelina sten revizijskega jaška je 15mm. V ceni je vključena tudi izdelava AB temeljne plošče jaška debeline 20cm, iz betona C25/30. Jaški morajo biti izdelani po enaki tehnologiji kot kanalizacijske cevi. Vgradnja po detajlu. | kos | 13 | 0 | 0
6253 | 426 | 426-6253 | Litijska cesta | 6 KANALIZACIJSKA DELA | 6.2 Jaški | 6253 - Dobava in vgradnja LTŽ pokrova fi 600mm, skladno s SIST EN 124-1:2015 D 400 kN, kjer je predviden promet s težkimi vozili ali vzdrževanje 30T. Pokrov izveden na zaklep z odprtinami za zračenje. Kot npr. tip: Norinco, PAM ali enakovredno.. Skupaj z razbremenilno AB ploščo za montažo na cev DN 1000 mm, ter vsemi potrebnimi deli in materiali. Vključno z AB vencem za vgradnjo LTŽ pokrova ter dobavo in vgrajevanjem betona C16/20 in vso potrebno armaturo za betoniranje pete revizijskih jaškov. | kos | 27 | 0 | 0
6257 | 426 | 426-6257 | Litijska cesta | 6 KANALIZACIJSKA DELA | 6.2 Jaški | 6257 - Izdelava priklopa projektiranega kanala na obstoječi fekalni kanal preko jaška, z vsemi pomožnimi deli, materiali ter prenosi. | kos | 1 | 0 | 0
6301 | 426 | 426-6301 | Litijska cesta | 6 KANALIZACIJSKA DELA | 6.3 Odcepi za hišne priključke | 6301 - Izdelava odcepov za hišne priključke na projektirani kanal. Odcep na cevi izvesti s prefabriciranim sedlastim nastavkom ali fazonskim kosom iz enakih cevi kot je javna kanalizacija, v nadaljevanju odcepa uporaba cevi iz PVC cevi DN 160 SN8, po standardu EN1401-1. Vključno z izkopom in varovanjem gradbene jame, nakladanjem in odvozom na stalno deponijo, skupaj s stroški deponije. Vključno s planiranjem in utrjevanjem dna jarka, nabavo, dobavo in vgradnjo betona za izdelavo posteljice in obbetoniranjem cevi ter zasipom do kote terena (po detajlu). Posteljica in obsip se ob potrditvi geomehanika in projektanta priključka lahko izvede tudi iz peščenega materiala. Nabava, dobava in vgradnja novega zasipnega materiala. Vključno s črpanjem vode iz gradbene jame. Vključno z nabavo in položitvijo PVC cevi (z vsemi koleni in fazonskimi kosi) od odcepa do revizijskega jaška. Vključno z vzpostavitvijo prvotnega stanja. Pri izdelavi hišnega priključka so vključena vsa režijska dela, zakoličba, postavitev profilov, rezanje asfalta, rušenje asfalta, odstranjevanje tlakovcev, robnikov, izkop, križanje z obstoječimi komunalnimi vodi in ostala dela v povezavi s hišnimi priključki. Izvede se ureditev in vsi potrebni ukrepi pri križanju s komunalno infrastrukturo skladno z navodili upravljavcev. Vključno z izdelavo geodetskega posnetka v skladu z zahtevami upravljavca kanalizacijskega omrežja. Vgradnja po detajlu. | kos | 39 | 0 | 0
6305 | 426 | 426-6305 | Litijska cesta | 6 KANALIZACIJSKA DELA | 6.3 Odcepi za hišne priključke | 6305 - Dobava revizijskih jaškov iz armiranega poliestra po SIST EN 14 364: 2013, komplet z izdelano muldo. Komplet z razbremenilno ploščo za pokrov, AB vencem in LŽ pokrovom fi 600 mm, EN 124-1:2015 nosilnost vsaj C250 kN. Premer jaška 1000mm za priključno cev DN160mm do globine jaška 3m. V ceni je vključena tudi izdelava AB temeljne plošče jaška debeline 20cm, iz betona C25/30. Postavitev jaška za parcelno mejo s pokrovom nosilnosti 250 kN - nepovozne površine. | kos | 39 | 0 | 0
6401 | 426 | 426-6401 | Litijska cesta | 6 KANALIZACIJSKA DELA | 6.4 Pregled | 6401 - Čiščenje kanala pred izvedbo preizkusa tesnosti. | m1 | 1140 | 0 | 0
6402 | 426 | 426-6402 | Litijska cesta | 6 KANALIZACIJSKA DELA | 6.4 Pregled | 6402 - Preizkus tesnosti kanala po standardu SIST EN 1610 - gravitacijski kanal. Vključno z vsemi dodatnimi in zaščitnimi deli. | m1 | 1140 | 0 | 0
6405 | 426 | 426-6405 | Litijska cesta | 6 KANALIZACIJSKA DELA | 6.4 Pregled | 6405 - Pregled in snemanje s TV kamero vseh gravitacijskih kanalizacijskih cevi, jaškov in vseh cevnih odsekov. Snemanje kanala po standardu SIST EN 13508-2:2003 in skladno z nemškimi smernicami ATV-M 143-2. | m1 | 1140 | 0 | 0
6501 | 426 | 426-6501 | Litijska cesta | 6 KANALIZACIJSKA DELA | 6.5 Križanja | 6501 - Izvedba križanja z obstoječim vodovodom v skladu z navodili upravljavca komunalnega voda | kos | 19 | 0 | 0
6502 | 426 | 426-6502 | Litijska cesta | 6 KANALIZACIJSKA DELA | 6.5 Križanja | 6502 - Izvedba križanja z obstoječim podzemnim vodom javne razsvetljave v skladu z navodili upravljavca komunalnega voda | kos | 1 | 0 | 0
6503 | 426 | 426-6503 | Litijska cesta | 6 KANALIZACIJSKA DELA | 6.5 Križanja | 6503 - Izvedba križanja z obstoječim podzemnim telekomunikacijskim vodom v skladu z navodili upravljavca komunalnega voda | kos | 8 | 0 | 0
6504 | 426 | 426-6504 | Litijska cesta | 6 KANALIZACIJSKA DELA | 6.5 Križanja | 6504 - Izvedba križanja z obstoječim podzemnim elektroenergetskim vodom v skladu z navodili upravljavca komunalnega voda | kos | 3 | 0 | 0
6507 | 426 | 426-6507 | Litijska cesta | 6 KANALIZACIJSKA DELA | 6.5 Križanja | 6507 - Izvedba križanja z obstoječim plinovodom v skladu z navodili upravljavca komunalnega voda | kos | 10 | 0 | 0
6513 | 426 | 426-6513 | Litijska cesta | 6 KANALIZACIJSKA DELA | 6.5 Križanja | 6513 - Prestavitve obstoječega plinovoda skladno z načrtom PZI v kolikor ni možna ustrezna zaščita. Vse v skladu z navodili upravljavcev komunalnih vodov. V ceni so zajeta vsa pripravljalna, gradbeno obrtniška, inštalacijska in zaključna dela in izdelava PZI projekta. Obračun po m1 prestavljenega voda. | m1 | 75 | 0 | 0
1201 | 433 | 433-1201 | Litijska cesta, odcep 1 | 1 PRIPRAVLJALNA DELA | 1.2 Zakoličba | 1201 - Zakoličenje osi kanalizacije, z zavarovanjem osi in oznako revizijskih jaškov in vsa druga geodetska dela v času gradnje, ki so potrebna za nemoteno izvajanje del (smeri, višine, vmesne, začasne in končne zakoličbe…) | m1 | 56 | 0 | 0
1202 | 433 | 433-1202 | Litijska cesta, odcep 1 | 1 PRIPRAVLJALNA DELA | 1.2 Zakoličba | 1202 - Postavitev gradbenih profilov na vzpostavljeno os trase cevovoda, ter določitev nivoja za merjenje globine izkopa in polaganje cevovoda. | kom | 2 | 0 | 0
1205 | 433 | 433-1205 | Litijska cesta, odcep 1 | 1 PRIPRAVLJALNA DELA | 1.2 Zakoličba | 1205 - Trasiranje in označevanje trase obstoječega vodovoda, ki se nahaja v bližini predvidene infrastrukture. V ceni je vključena postavitev vidnih znakov na terenu in predaja zapisnika meritev. Obračun po dejanskih stroških + 3% man. str. | kpl | 1 | 0 | 0
1207 | 433 | 433-1207 | Litijska cesta, odcep 1 | 1 PRIPRAVLJALNA DELA | 1.2 Zakoličba | 1207 - Trasiranje in označevanje trase obstoječega elektro-energetskega omrežja, ki se nahaja v bližini predvidene infrastrukture. V ceni je vključena postavitev vidnih znakov na terenu in predaja zapisnika meritev. Obračun po dejanskih stroških + 3% man. str. | kpl | 1 | 0 | 0
1211 | 433 | 433-1211 | Litijska cesta, odcep 1 | 1 PRIPRAVLJALNA DELA | 1.2 Zakoličba | 1211 - Trasiranje in označevanje trase obstoječega telekomunikacijskega omrežja, ki se nahaja v bližini predvidene infrastrukture. V ceni je vključena postavitev vidnih znakov na terenu in predaja zapisnika meritev. Obračun po dejanskih stroških + 3% man. str. | kpl | 2 | 0 | 0
1301 | 433 | 433-1301 | Litijska cesta, odcep 1 | 1 PRIPRAVLJALNA DELA | 1.3 Priprava gradbišča | 1301 - Priprava gradbišča, odstranitev eventuelnih ovir in utrditev delovnega platoja. Po končanih delih se gradbišče pospravi in vzpostavi v prvotno stanje. | m1 | 56 | 0 | 0
1305 | 433 | 433-1305 | Litijska cesta, odcep 1 | 1 PRIPRAVLJALNA DELA | 1.3 Priprava gradbišča | 1305 - Pridobitev dovoljenja za cestno zaporo, vključno z vsemi elaborati, tehničnimi pogoji, z ureditvijo prometnega režima v času, gradnje z obvestili, dodatno zavarovanje gradbene jame in gradbišča, ter postavitev začasne prometne signalizacije. Po končanih delih se odstrani začasno prometno signalizacijo in prometni režim vzpostavi v prvotno stanje. Prečkanje državnih cest dolžine do 10m. | kos | 1 | 0 | 0
1401 | 433 | 433-1401 | Litijska cesta, odcep 1 | 1 PRIPRAVLJALNA DELA | 1.4 Nadzor | 1401 - Izvedba projektantskega nadzora, obračun na podlagi potrditve nadzornega organa | ur | 5 | 0 | 0
1402 | 433 | 433-1402 | Litijska cesta, odcep 1 | 1 PRIPRAVLJALNA DELA | 1.4 Nadzor | 1402 - Nadzor pristojnih služb ostalih komunalnih vodov na območju, obračun na podlagi potrditve nadzornga organa. | ur | 6 | 0 | 0
1403 | 433 | 433-1403 | Litijska cesta, odcep 1 | 1 PRIPRAVLJALNA DELA | 1.4 Nadzor | 1403 - Izvedba geomehanskega nadzora, prevzem gradbene jame in temeljnih tal, obračun na podlagi potrditve nadzornga organa | ur | 2 | 0 | 0
12308 | 433 | 433-12308 | Litijska cesta, odcep 1 | 2 POSEGI V OBSTOJEČE VOZIŠČE | 2.1 Preddela - zgornji ustroj | 12308 - Porušitev in odstranitev asfaltne plasti v debelini 6- 10 cm vključno z nakladanjem na prevozno sredstvo, odvozom na stalno gradbeno depoinijo in plačilom deponijske takse. | m2 | 150 | 0 | 0
12327 | 433 | 433-12327 | Litijska cesta, odcep 1 | 2 POSEGI V OBSTOJEČE VOZIŠČE | 2.1 Preddela - zgornji ustroj | 12327 - Rezanje asfaltne plasti s talni diamantno žago, debele 6 do 10 cm | m1 | 20 | 0 | 0
21106 | 433 | 433-21106 | Litijska cesta, odcep 1 | 2 POSEGI V OBSTOJEČE VOZIŠČE | 2.1 Preddela - zgornji ustroj | 21106 - Široki izkop vezljive zemljine – 3. kategorije – strojno z nakladanjem vključno z nakladanjem na prevozno sredstvo, z odvozom na začasno deponijo izvajalca za kasnejšo uporabo oz. na stalno gradbeno deponijo in plačilom deponijske takse | m3 | 113 | 0 | 0
2208 | 433 | 433-2208 | Litijska cesta, odcep 1 | 2 POSEGI V OBSTOJEČE VOZIŠČE | 2.2 Posegi v voziščno konstrukcijo | 2208 - Strojno čiščenje asfalta pred pobrizgom z bitumensko emulzijo. | m2 | 150 | 0 | 0
22103 | 433 | 433-22103 | Litijska cesta, odcep 1 | 2 POSEGI V OBSTOJEČE VOZIŠČE | 2.2 Posegi v voziščno konstrukcijo | 22103 - Ureditev planuma temeljnih tal zrnate kamnine – 3. kategorije | m2 | 150 | 0 | 0
2224 | 433 | 433-2224 | Litijska cesta, odcep 1 | 2 POSEGI V OBSTOJEČE VOZIŠČE | 2.2 Posegi v voziščno konstrukcijo | 2224 - Višinsko prilagajanje kap druge obstoječe komunalne infrastrukture z vsemi deli in materiali | kom | 3 | 0 | 0
2225 | 433 | 433-2225 | Litijska cesta, odcep 1 | 2 POSEGI V OBSTOJEČE VOZIŠČE | 2.2 Posegi v voziščno konstrukcijo | 2225 - Višinsko prilagajanje jaškov druge obstoječe komunalne infrastrukture z vsemi deli in materiali | kom | 2 | 0 | 0
24405 | 433 | 433-24405 | Litijska cesta, odcep 1 | 2 POSEGI V OBSTOJEČE VOZIŠČE | 2.2 Posegi v voziščno konstrukcijo | 24405 - Izdelava posteljice iz drobljenih kamnitih zrn v debelini 40 cm vključno z nabavo in dobavo materiala | m3 | 60 | 0 | 0
31101 | 433 | 433-31101 | Litijska cesta, odcep 1 | 2 POSEGI V OBSTOJEČE VOZIŠČE | 2.2 Posegi v voziščno konstrukcijo | 31101 - Izdelava nevezane nosilne plasti gramoza v debelini do 20 cm vključno z nabavo in dobavo materiala | m3 | 30 | 0 | 0
31602 | 433 | 433-31602 | Litijska cesta, odcep 1 | 2 POSEGI V OBSTOJEČE VOZIŠČE | 2.2 Posegi v voziščno konstrukcijo | 31602 - Izdelava nosilne plasti bituminizirane zmesi AC 22 base B 50/70 A3 v debelini 6 cm. V ceni je zajeta nabava, dobava in vgradnja materiala. V ceni je zajeta izdelava v projektiranih padcih, s predpripravo ustrezne površine in naklonov ter vsa dodatna, pomožna, zaščitna in zaključna dela. | m2 | 150 | 0 | 0
32311 | 433 | 433-32311 | Litijska cesta, odcep 1 | 2 POSEGI V OBSTOJEČE VOZIŠČE | 2.2 Posegi v voziščno konstrukcijo | 32311 - Izdelava obrabne in zaporne plasti bituminizirane zmesi AC 11 surf B 50/70 A3 v debelini 4 cm vključno z nabavo in dobavo materiala | m2 | 150 | 0 | 0
34901 | 433 | 433-34901 | Litijska cesta, odcep 1 | 2 POSEGI V OBSTOJEČE VOZIŠČE | 2.2 Posegi v voziščno konstrukcijo | 34901 - Pobrizg podlage s cestogradbenim bitumnom B v količini 0,7 kg/m2 | m2 | 150 | 0 | 0
4101 | 433 | 433-4101 | Litijska cesta, odcep 1 | 4 KANALIZACIJA - ZEMELJSKA DELA | 4.1 Izkopi | 4101 - Zavarovanje gradbene jame z razpiranjem z jeklenimi opaži -sistem z vodili (kot npr. SBH, KRINGS ali podobno). Globina jarka do 4,0m. Vključno z vsemi pomožnimi materiali, deli in transporti. | m2 | 145 | 0 | 0
4105 | 433 | 433-4105 | Litijska cesta, odcep 1 | 4 KANALIZACIJA - ZEMELJSKA DELA | 4.1 Izkopi | 4105 - Vertikalni strojni izkop gradbene jame globine 0-4m, v terenu III. kat. z nakladanjem na kamion in odvozom na začasno gradbeno deponijo po izboru izvajalca vključno z vsemi stroški deponije | m3 | 151 | 0 | 0
4109 | 433 | 433-4109 | Litijska cesta, odcep 1 | 4 KANALIZACIJA - ZEMELJSKA DELA | 4.1 Izkopi | 4109 - Strojni izkop jarka, skladno z določili geomehanskega poročila, globine 0-4m, v terenu III. kat. z nakladanjem na kamion in odvozom na začasno gradbeno deponijo po izboru izvajalca vključno z vsemi stroški deponije | m3 | 150 | 0 | 0
4121 | 433 | 433-4121 | Litijska cesta, odcep 1 | 4 KANALIZACIJA - ZEMELJSKA DELA | 4.1 Izkopi | 4121 - Ročni izkop jarka globine 0 - 2 m, z nakladanjem na kamion in odvozom na začasno gradbeno deponijo po izboru izvajalca vključno z vsemi stroški deponije | m3 | 5 | 0 | 0
4201 | 433 | 433-4201 | Litijska cesta, odcep 1 | 4 KANALIZACIJA - ZEMELJSKA DELA | 4.2 Zasipi | 4201 - Mehanska utrditev planuma naravnih temeljnih tal do predpisane nosilnosti, skladno z navodili geomehanskega poročila. | m2 | 88 | 0 | 0
4202 | 433 | 433-4202 | Litijska cesta, odcep 1 | 4 KANALIZACIJA - ZEMELJSKA DELA | 4.2 Zasipi | 4202 - Ročno planiranje dna jarka s točnostjo +/- 3 cm po projektiranem padcu. | m2 | 88 | 0 | 0
4203 | 433 | 433-4203 | Litijska cesta, odcep 1 | 4 KANALIZACIJA - ZEMELJSKA DELA | 4.2 Zasipi | 4203 - Dobava in vgraditev peščenega materiala granulacije 8 do 16 mm za peščeno ležišče cevi (POSTELJICA) s sprotno višinsko kontrolo do predpisane kote dna cevi (10cm + D/10) z komprimacijo do stopnje 97% SPP (standardni Proctorjev preizkus), vključno z nabavo in transportom materiala. | m3 | 13 | 0 | 0
4204 | 433 | 433-4204 | Litijska cesta, odcep 1 | 4 KANALIZACIJA - ZEMELJSKA DELA | 4.2 Zasipi | 4204 - Dobava in vgraditev peščenega materiala granulacije 8 do 16 mm s komprimacijo, v coni cevovoda v debelini 30 cm nad temenom, s komprimacijo v plasteh po 20 cm, zbitost 95% po proctorju, vključno z nabavo in transportom materiala. | m3 | 45 | 0 | 0
4206 | 433 | 433-4206 | Litijska cesta, odcep 1 | 4 KANALIZACIJA - ZEMELJSKA DELA | 4.2 Zasipi | 4206 - Zasipavanje jarka z izkopanim materialom, s komprimiranjem v slojih po 30 cm, do 95 % zgoščenosti po standardnem Proctorjevem postopku, vključno z dovozom z začasne deponije. | m3 | 245 | 0 | 0
5101 | 433 | 433-5101 | Litijska cesta, odcep 1 | 5 KANALIZACIJA - GRADBENA DELA | 5.1 Rušitvena in pripravljalna dela | 5101 - Strojno in ročno rušenje obstoječih betonskih jaškov globine do 2m, nalaganje na tovornjak, odvoz na stalno deponijo, vključno z deponijsko takso. | kos | 2 | 0 | 0
6101 | 433 | 433-6101 | Litijska cesta, odcep 1 | 6 KANALIZACIJSKA DELA | 6.1 Cevi | 6101 - Nabava, dobava in montaža kanalizacijskih cevi DN 250 mm iz armiranega poliestra (GRP) izdelane po SIST EN 14364: 2013, nazivne togosti SN 10.000 N/m2, kompletno z potrebnimi spojkami. Cev ima na eni strani montirano spojko iz poliestra z EPDM tesnilom. Spoj (tesnilo) mora biti zaradi zagotovitve kvalitete spoja preizkušen skupaj s cevmi (certifikat). Notranji zaščitni sloj cevi iz čistega poliestra, brez polnila in ojačitve, mora imeti minimalno debelino 1,0 mm s ciljem doseganja tesnosti, kemijske in abrazijske obstojnosti in odpornosti na obrus pri visokotlačnem čiščenju. Vključen je tudi prevoz in prenos kanalizacijskih cevi iz deponije do mesta vgradnje. | m1 | 56 | 0 | 0
6202 | 433 | 433-6202 | Litijska cesta, odcep 1 | 6 KANALIZACIJSKA DELA | 6.2 Jaški | 6202 - Nabava, dobava in montaža revizijskih jaškov iz armiranega poliestra po SIST EN 14364, min. SN 5.000 N/m2, komplet z izdelano muldo in priključnimi cevmi (vtok, Iztok). Premer jaška 1000mm, globina 1 - 2m, za priključno cev DN250mm. Minimalna debelina sten revizijskega jaška je 15mm. V ceni je vključena tudi izdelava AB temeljne plošče jaška debeline 20cm, iz betona C25/30. Jaški morajo biti izdelani po enaki tehnologiji kot kanalizacijske cevi. Vgradnja po detajlu. | kos | 1 | 0 | 0
6204 | 433 | 433-6204 | Litijska cesta, odcep 1 | 6 KANALIZACIJSKA DELA | 6.2 Jaški | 6204 - Nabava, dobava in montaža revizijskih jaškov iz armiranega poliestra po SIST EN 14364, min. SN 5.000 N/m2, komplet z izdelano muldo in priključnimi cevmi (vtok, Iztok). Premer jaška 1000mm, globina 2 - 3m, za priključno cev DN250mm. Minimalna debelina sten revizijskega jaška je 15mm. V ceni je vključena tudi izdelava AB temeljne plošče jaška debeline 20cm, iz betona C25/30. Jaški morajo biti izdelani po enaki tehnologiji kot kanalizacijske cevi. Vgradnja po detajlu. | kos | 1 | 0 | 0
6253 | 433 | 433-6253 | Litijska cesta, odcep 1 | 6 KANALIZACIJSKA DELA | 6.2 Jaški | 6253 - Dobava in vgradnja LTŽ pokrova fi 600mm, skladno s SIST EN 124-1:2015 D 400 kN, kjer je predviden promet s težkimi vozili ali vzdrževanje 30T. Pokrov izveden na zaklep z odprtinami za zračenje. Kot npr. tip: Norinco, PAM ali enakovredno.. Skupaj z razbremenilno AB ploščo za montažo na cev DN 1000 mm, ter vsemi potrebnimi deli in materiali. Vključno z AB vencem za vgradnjo LTŽ pokrova ter dobavo in vgrajevanjem betona C16/20 in vso potrebno armaturo za betoniranje pete revizijskih jaškov. | kos | 2 | 0 | 0
6301 | 433 | 433-6301 | Litijska cesta, odcep 1 | 6 KANALIZACIJSKA DELA | 6.3 Odcepi za hišne priključke | 6301 - Izdelava odcepov za hišne priključke na projektirani kanal. Odcep na cevi izvesti s prefabriciranim sedlastim nastavkom ali fazonskim kosom iz enakih cevi kot je javna kanalizacija, v nadaljevanju odcepa uporaba cevi iz PVC cevi DN 160 SN8, po standardu EN1401-1. Vključno z izkopom in varovanjem gradbene jame, nakladanjem in odvozom na stalno deponijo, skupaj s stroški deponije. Vključno s planiranjem in utrjevanjem dna jarka, nabavo, dobavo in vgradnjo betona za izdelavo posteljice in obbetoniranjem cevi ter zasipom do kote terena (po detajlu). Posteljica in obsip se ob potrditvi geomehanika in projektanta priključka lahko izvede tudi iz peščenega materiala. Nabava, dobava in vgradnja novega zasipnega materiala. Vključno s črpanjem vode iz gradbene jame. Vključno z nabavo in položitvijo PVC cevi (z vsemi koleni in fazonskimi kosi) od odcepa do revizijskega jaška. Vključno z vzpostavitvijo prvotnega stanja. Pri izdelavi hišnega priključka so vključena vsa režijska dela, zakoličba, postavitev profilov, rezanje asfalta, rušenje asfalta, odstranjevanje tlakovcev, robnikov, izkop, križanje z obstoječimi komunalnimi vodi in ostala dela v povezavi s hišnimi priključki. Izvede se ureditev in vsi potrebni ukrepi pri križanju s komunalno infrastrukturo skladno z navodili upravljavcev. Vključno z izdelavo geodetskega posnetka v skladu z zahtevami upravljavca kanalizacijskega omrežja. Vgradnja po detajlu. | kos | 3 | 0 | 0
6304 | 433 | 433-6304 | Litijska cesta, odcep 1 | 6 KANALIZACIJSKA DELA | 6.3 Odcepi za hišne priključke | 6304 - Dobava revizijskih jaškov iz armiranega poliestra po SIST EN 14 364: 2013, komplet z izdelano muldo. Komplet z razbremenilno ploščo za pokrov, AB vencem in LŽ pokrovom fi 600 mm, EN 124-1:2015 nosilnost vsaj C400 kN. Premer jaška 1000mm za priključno cev DN160 mm do globine jaška 3m. V ceni je vključena tudi izdelava AB temeljne plošče jaška debeline 20cm, iz betona C25/30. Postavitev jaška za parcelno mejo s pokrovom nosilnosti 400 kN - povozne površine. | kos | 1 | 0 | 0
6305 | 433 | 433-6305 | Litijska cesta, odcep 1 | 6 KANALIZACIJSKA DELA | 6.3 Odcepi za hišne priključke | 6305 - Dobava revizijskih jaškov iz armiranega poliestra po SIST EN 14 364: 2013, komplet z izdelano muldo. Komplet z razbremenilno ploščo za pokrov, AB vencem in LŽ pokrovom fi 600 mm, EN 124-1:2015 nosilnost vsaj C250 kN. Premer jaška 1000mm za priključno cev DN160mm do globine jaška 3m. V ceni je vključena tudi izdelava AB temeljne plošče jaška debeline 20cm, iz betona C25/30. Postavitev jaška za parcelno mejo s pokrovom nosilnosti 250 kN - nepovozne površine. | kos | 2 | 0 | 0
6401 | 433 | 433-6401 | Litijska cesta, odcep 1 | 6 KANALIZACIJSKA DELA | 6.4 Pregled | 6401 - Čiščenje kanala pred izvedbo preizkusa tesnosti. | m1 | 56 | 0 | 0
6402 | 433 | 433-6402 | Litijska cesta, odcep 1 | 6 KANALIZACIJSKA DELA | 6.4 Pregled | 6402 - Preizkus tesnosti kanala po standardu SIST EN 1610 - gravitacijski kanal. Vključno z vsemi dodatnimi in zaščitnimi deli. | m1 | 56 | 0 | 0
6405 | 433 | 433-6405 | Litijska cesta, odcep 1 | 6 KANALIZACIJSKA DELA | 6.4 Pregled | 6405 - Pregled in snemanje s TV kamero vseh gravitacijskih kanalizacijskih cevi, jaškov in vseh cevnih odsekov. Snemanje kanala po standardu SIST EN 13508-2:2003 in skladno z nemškimi smernicami ATV-M 143-2. | m1 | 56 | 0 | 0
6501 | 433 | 433-6501 | Litijska cesta, odcep 1 | 6 KANALIZACIJSKA DELA | 6.5 Križanja | 6501 - Izvedba križanja z obstoječim vodovodom v skladu z navodili upravljavca komunalnega voda | kos | 1 | 0 | 0
6503 | 433 | 433-6503 | Litijska cesta, odcep 1 | 6 KANALIZACIJSKA DELA | 6.5 Križanja | 6503 - Izvedba križanja z obstoječim podzemnim telekomunikacijskim vodom v skladu z navodili upravljavca komunalnega voda | kos | 2 | 0 | 0
6504 | 433 | 433-6504 | Litijska cesta, odcep 1 | 6 KANALIZACIJSKA DELA | 6.5 Križanja | 6504 - Izvedba križanja z obstoječim podzemnim elektroenergetskim vodom v skladu z navodili upravljavca komunalnega voda | kos | 2 | 0 | 0
1201 | 418 | 418-1201 | Novo naselje, odsek 1 | 1 PRIPRAVLJALNA DELA | 1.2 Zakoličba | 1201 - Zakoličenje osi kanalizacije, z zavarovanjem osi in oznako revizijskih jaškov in vsa druga geodetska dela v času gradnje, ki so potrebna za nemoteno izvajanje del (smeri, višine, vmesne, začasne in končne zakoličbe…) | m1 | 195 | 0 | 0
1202 | 418 | 418-1202 | Novo naselje, odsek 1 | 1 PRIPRAVLJALNA DELA | 1.2 Zakoličba | 1202 - Postavitev gradbenih profilov na vzpostavljeno os trase cevovoda, ter določitev nivoja za merjenje globine izkopa in polaganje cevovoda. | kom | 5 | 0 | 0
1204 | 418 | 418-1204 | Novo naselje, odsek 1 | 1 PRIPRAVLJALNA DELA | 1.2 Zakoličba | 1204 - Določanje in označevanje mej parcel po katerih poteka kanalizacijski vod. Obračun po m1 predvidene kanalizacije (brez upoševanja odcepov za hišne priključke). | m1 | 195 | 0 | 0
1205 | 418 | 418-1205 | Novo naselje, odsek 1 | 1 PRIPRAVLJALNA DELA | 1.2 Zakoličba | 1205 - Trasiranje in označevanje trase obstoječega vodovoda, ki se nahaja v bližini predvidene infrastrukture. V ceni je vključena postavitev vidnih znakov na terenu in predaja zapisnika meritev. Obračun po dejanskih stroških + 3% man. str. | kpl | 1 | 0 | 0
1211 | 418 | 418-1211 | Novo naselje, odsek 1 | 1 PRIPRAVLJALNA DELA | 1.2 Zakoličba | 1211 - Trasiranje in označevanje trase obstoječega telekomunikacijskega omrežja, ki se nahaja v bližini predvidene infrastrukture. V ceni je vključena postavitev vidnih znakov na terenu in predaja zapisnika meritev. Obračun po dejanskih stroških + 3% man. str. | kpl | 2 | 0 | 0
1301 | 418 | 418-1301 | Novo naselje, odsek 1 | 1 PRIPRAVLJALNA DELA | 1.3 Priprava gradbišča | 1301 - Priprava gradbišča, odstranitev eventuelnih ovir in utrditev delovnega platoja. Po končanih delih se gradbišče pospravi in vzpostavi v prvotno stanje. | m1 | 195 | 0 | 0
1305 | 418 | 418-1305 | Novo naselje, odsek 1 | 1 PRIPRAVLJALNA DELA | 1.3 Priprava gradbišča | 1305 - Pridobitev dovoljenja za cestno zaporo, vključno z vsemi elaborati, tehničnimi pogoji, z ureditvijo prometnega režima v času, gradnje z obvestili, dodatno zavarovanje gradbene jame in gradbišča, ter postavitev začasne prometne signalizacije. Po končanih delih se odstrani začasno prometno signalizacijo in prometni režim vzpostavi v prvotno stanje. Prečkanje državnih cest dolžine do 10m. | kos | 1 | 0 | 0
1307 | 418 | 418-1307 | Novo naselje, odsek 1 | 1 PRIPRAVLJALNA DELA | 1.3 Priprava gradbišča | 1307 - Izdelava lesenih mostičkov oziroma provizorij dostopov za pešce do objektov preko izkopanih jarkov iz plohov debeline 5 cm. Na provizorij dostopih se uredi ograja iz desk in tramičev. Vse po statičnem izračunu in načrtu izvajalca. | kos | 1 | 0 | 0
1401 | 418 | 418-1401 | Novo naselje, odsek 1 | 1 PRIPRAVLJALNA DELA | 1.4 Nadzor | 1401 - Izvedba projektantskega nadzora, obračun na podlagi potrditve nadzornega organa | ur | 5 | 0 | 0
1402 | 418 | 418-1402 | Novo naselje, odsek 1 | 1 PRIPRAVLJALNA DELA | 1.4 Nadzor | 1402 - Nadzor pristojnih služb ostalih komunalnih vodov na območju, obračun na podlagi potrditve nadzornga organa. | ur | 10 | 0 | 0
1403 | 418 | 418-1403 | Novo naselje, odsek 1 | 1 PRIPRAVLJALNA DELA | 1.4 Nadzor | 1403 - Izvedba geomehanskega nadzora, prevzem gradbene jame in temeljnih tal, obračun na podlagi potrditve nadzornga organa | ur | 2 | 0 | 0
12308 | 418 | 418-12308 | Novo naselje, odsek 1 | 2 POSEGI V OBSTOJEČE VOZIŠČE | 2.1 Preddela - zgornji ustroj | 12308 - Porušitev in odstranitev asfaltne plasti v debelini 6- 10 cm vključno z nakladanjem na prevozno sredstvo, odvozom na stalno gradbeno depoinijo in plačilom deponijske takse. | m2 | 665 | 0 | 0
12327 | 418 | 418-12327 | Novo naselje, odsek 1 | 2 POSEGI V OBSTOJEČE VOZIŠČE | 2.1 Preddela - zgornji ustroj | 12327 - Rezanje asfaltne plasti s talni diamantno žago, debele 6 do 10 cm | m1 | 50 | 0 | 0
21106 | 418 | 418-21106 | Novo naselje, odsek 1 | 2 POSEGI V OBSTOJEČE VOZIŠČE | 2.1 Preddela - zgornji ustroj | 21106 - Široki izkop vezljive zemljine – 3. kategorije – strojno z nakladanjem vključno z nakladanjem na prevozno sredstvo, z odvozom na začasno deponijo izvajalca za kasnejšo uporabo oz. na stalno gradbeno deponijo in plačilom deponijske takse | m3 | 500 | 0 | 0
2208 | 418 | 418-2208 | Novo naselje, odsek 1 | 2 POSEGI V OBSTOJEČE VOZIŠČE | 2.2 Posegi v voziščno konstrukcijo | 2208 - Strojno čiščenje asfalta pred pobrizgom z bitumensko emulzijo. | m2 | 665 | 0 | 0
22103 | 418 | 418-22103 | Novo naselje, odsek 1 | 2 POSEGI V OBSTOJEČE VOZIŠČE | 2.2 Posegi v voziščno konstrukcijo | 22103 - Ureditev planuma temeljnih tal zrnate kamnine – 3. kategorije | m2 | 665 | 0 | 0
2224 | 418 | 418-2224 | Novo naselje, odsek 1 | 2 POSEGI V OBSTOJEČE VOZIŠČE | 2.2 Posegi v voziščno konstrukcijo | 2224 - Višinsko prilagajanje kap druge obstoječe komunalne infrastrukture z vsemi deli in materiali | kom | 5 | 0 | 0
2303 | 418 | 418-2303 | Novo naselje, odsek 1 | 2 POSEGI V OBSTOJEČE VOZIŠČE | 2.3 Posegi v opremo cest | 2303 - Prestavitev obstoječega prometnega znaka; demontaža in ponovna montaža na novo lokacijo skupaj z dobavo in montažo ustrezne nosilne konstrukcije in temeljenjem. | kos | 1 | 0 | 0
24405 | 418 | 418-24405 | Novo naselje, odsek 1 | 2 POSEGI V OBSTOJEČE VOZIŠČE | 2.2 Posegi v voziščno konstrukcijo | 24405 - Izdelava posteljice iz drobljenih kamnitih zrn v debelini 40 cm vključno z nabavo in dobavo materiala | m3 | 266 | 0 | 0
31101 | 418 | 418-31101 | Novo naselje, odsek 1 | 2 POSEGI V OBSTOJEČE VOZIŠČE | 2.2 Posegi v voziščno konstrukcijo | 31101 - Izdelava nevezane nosilne plasti gramoza v debelini do 20 cm vključno z nabavo in dobavo materiala | m3 | 133 | 0 | 0
31602 | 418 | 418-31602 | Novo naselje, odsek 1 | 2 POSEGI V OBSTOJEČE VOZIŠČE | 2.2 Posegi v voziščno konstrukcijo | 31602 - Izdelava nosilne plasti bituminizirane zmesi AC 22 base B 50/70 A3 v debelini 6 cm. V ceni je zajeta nabava, dobava in vgradnja materiala. V ceni je zajeta izdelava v projektiranih padcih, s predpripravo ustrezne površine in naklonov ter vsa dodatna, pomožna, zaščitna in zaključna dela. | m2 | 665 | 0 | 0
32311 | 418 | 418-32311 | Novo naselje, odsek 1 | 2 POSEGI V OBSTOJEČE VOZIŠČE | 2.2 Posegi v voziščno konstrukcijo | 32311 - Izdelava obrabne in zaporne plasti bituminizirane zmesi AC 11 surf B 50/70 A3 v debelini 4 cm vključno z nabavo in dobavo materiala | m2 | 665 | 0 | 0
34901 | 418 | 418-34901 | Novo naselje, odsek 1 | 2 POSEGI V OBSTOJEČE VOZIŠČE | 2.2 Posegi v voziščno konstrukcijo | 34901 - Pobrizg podlage s cestogradbenim bitumnom B v količini 0,7 kg/m2 | m2 | 665 | 0 | 0
3308 | 418 | 418-3308 | Novo naselje, odsek 1 | 3 DRUGI POSEGI NA TERENU | 3.3 Druge ureditve | 3308 - Rušenje tlakovanih površin z betonskimi tlakovci. Vzpostavitev v prvotno stanje po končani gradnji. Ocena dokupa: 25% novih tlakovcev vključno z izdelavo podlage in fugiranjem s kremenčevim peskom. V ceni so zajeti tudi stroški deponiranja odpadnega materiala. | m2 | 10 | 0 | 0
4101 | 418 | 418-4101 | Novo naselje, odsek 1 | 4 KANALIZACIJA - ZEMELJSKA DELA | 4.1 Izkopi | 4101 - Zavarovanje gradbene jame z razpiranjem z jeklenimi opaži -sistem z vodili (kot npr. SBH, KRINGS ali podobno). Globina jarka do 4,0m. Vključno z vsemi pomožnimi materiali, deli in transporti. | m2 | 235 | 0 | 0
4105 | 418 | 418-4105 | Novo naselje, odsek 1 | 4 KANALIZACIJA - ZEMELJSKA DELA | 4.1 Izkopi | 4105 - Vertikalni strojni izkop gradbene jame globine 0-4m, v terenu III. kat. z nakladanjem na kamion in odvozom na začasno gradbeno deponijo po izboru izvajalca vključno z vsemi stroški deponije | m3 | 258 | 0 | 0
4109 | 418 | 418-4109 | Novo naselje, odsek 1 | 4 KANALIZACIJA - ZEMELJSKA DELA | 4.1 Izkopi | 4109 - Strojni izkop jarka, skladno z določili geomehanskega poročila, globine 0-4m, v terenu III. kat. z nakladanjem na kamion in odvozom na začasno gradbeno deponijo po izboru izvajalca vključno z vsemi stroški deponije | m3 | 725 | 0 | 0
4121 | 418 | 418-4121 | Novo naselje, odsek 1 | 4 KANALIZACIJA - ZEMELJSKA DELA | 4.1 Izkopi | 4121 - Ročni izkop jarka globine 0 - 2 m, z nakladanjem na kamion in odvozom na začasno gradbeno deponijo po izboru izvajalca vključno z vsemi stroški deponije | m3 | 8 | 0 | 0
4201 | 418 | 418-4201 | Novo naselje, odsek 1 | 4 KANALIZACIJA - ZEMELJSKA DELA | 4.2 Zasipi | 4201 - Mehanska utrditev planuma naravnih temeljnih tal do predpisane nosilnosti, skladno z navodili geomehanskega poročila. | m2 | 230 | 0 | 0
4202 | 418 | 418-4202 | Novo naselje, odsek 1 | 4 KANALIZACIJA - ZEMELJSKA DELA | 4.2 Zasipi | 4202 - Ročno planiranje dna jarka s točnostjo +/- 3 cm po projektiranem padcu. | m2 | 230 | 0 | 0
4203 | 418 | 418-4203 | Novo naselje, odsek 1 | 4 KANALIZACIJA - ZEMELJSKA DELA | 4.2 Zasipi | 4203 - Dobava in vgraditev peščenega materiala granulacije 8 do 16 mm za peščeno ležišče cevi (POSTELJICA) s sprotno višinsko kontrolo do predpisane kote dna cevi (10cm + D/10) z komprimacijo do stopnje 97% SPP (standardni Proctorjev preizkus), vključno z nabavo in transportom materiala. | m3 | 35 | 0 | 0
4204 | 418 | 418-4204 | Novo naselje, odsek 1 | 4 KANALIZACIJA - ZEMELJSKA DELA | 4.2 Zasipi | 4204 - Dobava in vgraditev peščenega materiala granulacije 8 do 16 mm s komprimacijo, v coni cevovoda v debelini 30 cm nad temenom, s komprimacijo v plasteh po 20 cm, zbitost 95% po proctorju, vključno z nabavo in transportom materiala. | m3 | 148 | 0 | 0
4206 | 418 | 418-4206 | Novo naselje, odsek 1 | 4 KANALIZACIJA - ZEMELJSKA DELA | 4.2 Zasipi | 4206 - Zasipavanje jarka z izkopanim materialom, s komprimiranjem v slojih po 30 cm, do 95 % zgoščenosti po standardnem Proctorjevem postopku, vključno z dovozom z začasne deponije. | m3 | 797 | 0 | 0
6101 | 418 | 418-6101 | Novo naselje, odsek 1 | 6 KANALIZACIJSKA DELA | 6.1 Cevi | 6101 - Nabava, dobava in montaža kanalizacijskih cevi DN 250 mm iz armiranega poliestra (GRP) izdelane po SIST EN 14364: 2013, nazivne togosti SN 10.000 N/m2, kompletno z potrebnimi spojkami. Cev ima na eni strani montirano spojko iz poliestra z EPDM tesnilom. Spoj (tesnilo) mora biti zaradi zagotovitve kvalitete spoja preizkušen skupaj s cevmi (certifikat). Notranji zaščitni sloj cevi iz čistega poliestra, brez polnila in ojačitve, mora imeti minimalno debelino 1,0 mm s ciljem doseganja tesnosti, kemijske in abrazijske obstojnosti in odpornosti na obrus pri visokotlačnem čiščenju. Vključen je tudi prevoz in prenos kanalizacijskih cevi iz deponije do mesta vgradnje. | m1 | 195 | 0 | 0
6202 | 418 | 418-6202 | Novo naselje, odsek 1 | 6 KANALIZACIJSKA DELA | 6.2 Jaški | 6202 - Nabava, dobava in montaža revizijskih jaškov iz armiranega poliestra po SIST EN 14364, min. SN 5.000 N/m2, komplet z izdelano muldo in priključnimi cevmi (vtok, Iztok). Premer jaška 1000mm, globina 1 - 2m, za priključno cev DN250mm. Minimalna debelina sten revizijskega jaška je 15mm. V ceni je vključena tudi izdelava AB temeljne plošče jaška debeline 20cm, iz betona C25/30. Jaški morajo biti izdelani po enaki tehnologiji kot kanalizacijske cevi. Vgradnja po detajlu. | kos | 2 | 0 | 0
6204 | 418 | 418-6204 | Novo naselje, odsek 1 | 6 KANALIZACIJSKA DELA | 6.2 Jaški | 6204 - Nabava, dobava in montaža revizijskih jaškov iz armiranega poliestra po SIST EN 14364, min. SN 5.000 N/m2, komplet z izdelano muldo in priključnimi cevmi (vtok, Iztok). Premer jaška 1000mm, globina 2 - 3m, za priključno cev DN250mm. Minimalna debelina sten revizijskega jaška je 15mm. V ceni je vključena tudi izdelava AB temeljne plošče jaška debeline 20cm, iz betona C25/30. Jaški morajo biti izdelani po enaki tehnologiji kot kanalizacijske cevi. Vgradnja po detajlu. | kos | 3 | 0 | 0
6253 | 418 | 418-6253 | Novo naselje, odsek 1 | 6 KANALIZACIJSKA DELA | 6.2 Jaški | 6253 - Dobava in vgradnja LTŽ pokrova fi 600mm, skladno s SIST EN 124-1:2015 D 400 kN, kjer je predviden promet s težkimi vozili ali vzdrževanje 30T. Pokrov izveden na zaklep z odprtinami za zračenje. Kot npr. tip: Norinco, PAM ali enakovredno.. Skupaj z razbremenilno AB ploščo za montažo na cev DN 1000 mm, ter vsemi potrebnimi deli in materiali. Vključno z AB vencem za vgradnjo LTŽ pokrova ter dobavo in vgrajevanjem betona C16/20 in vso potrebno armaturo za betoniranje pete revizijskih jaškov. | kos | 5 | 0 | 0
6301 | 418 | 418-6301 | Novo naselje, odsek 1 | 6 KANALIZACIJSKA DELA | 6.3 Odcepi za hišne priključke | 6301 - Izdelava odcepov za hišne priključke na projektirani kanal. Odcep na cevi izvesti s prefabriciranim sedlastim nastavkom ali fazonskim kosom iz enakih cevi kot je javna kanalizacija, v nadaljevanju odcepa uporaba cevi iz PVC cevi DN 160 SN8, po standardu EN1401-1. Vključno z izkopom in varovanjem gradbene jame, nakladanjem in odvozom na stalno deponijo, skupaj s stroški deponije. Vključno s planiranjem in utrjevanjem dna jarka, nabavo, dobavo in vgradnjo betona za izdelavo posteljice in obbetoniranjem cevi ter zasipom do kote terena (po detajlu). Posteljica in obsip se ob potrditvi geomehanika in projektanta priključka lahko izvede tudi iz peščenega materiala. Nabava, dobava in vgradnja novega zasipnega materiala. Vključno s črpanjem vode iz gradbene jame. Vključno z nabavo in položitvijo PVC cevi (z vsemi koleni in fazonskimi kosi) od odcepa do revizijskega jaška. Vključno z vzpostavitvijo prvotnega stanja. Pri izdelavi hišnega priključka so vključena vsa režijska dela, zakoličba, postavitev profilov, rezanje asfalta, rušenje asfalta, odstranjevanje tlakovcev, robnikov, izkop, križanje z obstoječimi komunalnimi vodi in ostala dela v povezavi s hišnimi priključki. Izvede se ureditev in vsi potrebni ukrepi pri križanju s komunalno infrastrukturo skladno z navodili upravljavcev. Vključno z izdelavo geodetskega posnetka v skladu z zahtevami upravljavca kanalizacijskega omrežja. Vgradnja po detajlu. | kos | 8 | 0 | 0
6305 | 418 | 418-6305 | Novo naselje, odsek 1 | 6 KANALIZACIJSKA DELA | 6.3 Odcepi za hišne priključke | 6305 - Dobava revizijskih jaškov iz armiranega poliestra po SIST EN 14 364: 2013, komplet z izdelano muldo. Komplet z razbremenilno ploščo za pokrov, AB vencem in LŽ pokrovom fi 600 mm, EN 124-1:2015 nosilnost vsaj C250 kN. Premer jaška 1000mm za priključno cev DN160mm do globine jaška 3m. V ceni je vključena tudi izdelava AB temeljne plošče jaška debeline 20cm, iz betona C25/30. Postavitev jaška za parcelno mejo s pokrovom nosilnosti 250 kN - nepovozne površine. | kos | 8 | 0 | 0
6401 | 418 | 418-6401 | Novo naselje, odsek 1 | 6 KANALIZACIJSKA DELA | 6.4 Pregled | 6401 - Čiščenje kanala pred izvedbo preizkusa tesnosti. | m1 | 195 | 0 | 0
6402 | 418 | 418-6402 | Novo naselje, odsek 1 | 6 KANALIZACIJSKA DELA | 6.4 Pregled | 6402 - Preizkus tesnosti kanala po standardu SIST EN 1610 - gravitacijski kanal. Vključno z vsemi dodatnimi in zaščitnimi deli. | m1 | 195 | 0 | 0
6405 | 418 | 418-6405 | Novo naselje, odsek 1 | 6 KANALIZACIJSKA DELA | 6.4 Pregled | 6405 - Pregled in snemanje s TV kamero vseh gravitacijskih kanalizacijskih cevi, jaškov in vseh cevnih odsekov. Snemanje kanala po standardu SIST EN 13508-2:2003 in skladno z nemškimi smernicami ATV-M 143-2. | m1 | 195 | 0 | 0
6501 | 418 | 418-6501 | Novo naselje, odsek 1 | 6 KANALIZACIJSKA DELA | 6.5 Križanja | 6501 - Izvedba križanja z obstoječim vodovodom v skladu z navodili upravljavca komunalnega voda | kos | 8 | 0 | 0
6503 | 418 | 418-6503 | Novo naselje, odsek 1 | 6 KANALIZACIJSKA DELA | 6.5 Križanja | 6503 - Izvedba križanja z obstoječim podzemnim telekomunikacijskim vodom v skladu z navodili upravljavca komunalnega voda | kos | 1 | 0 | 0
1201 | 415 | 415-1201 | Novo naselje, odsek 2 | 1 PRIPRAVLJALNA DELA | 1.2 Zakoličba | 1201 - Zakoličenje osi kanalizacije, z zavarovanjem osi in oznako revizijskih jaškov in vsa druga geodetska dela v času gradnje, ki so potrebna za nemoteno izvajanje del (smeri, višine, vmesne, začasne in končne zakoličbe…) | m1 | 140 | 0 | 0
1202 | 415 | 415-1202 | Novo naselje, odsek 2 | 1 PRIPRAVLJALNA DELA | 1.2 Zakoličba | 1202 - Postavitev gradbenih profilov na vzpostavljeno os trase cevovoda, ter določitev nivoja za merjenje globine izkopa in polaganje cevovoda. | kom | 4 | 0 | 0
1205 | 415 | 415-1205 | Novo naselje, odsek 2 | 1 PRIPRAVLJALNA DELA | 1.2 Zakoličba | 1205 - Trasiranje in označevanje trase obstoječega vodovoda, ki se nahaja v bližini predvidene infrastrukture. V ceni je vključena postavitev vidnih znakov na terenu in predaja zapisnika meritev. Obračun po dejanskih stroških + 3% man. str. | kpl | 1 | 0 | 0
1207 | 415 | 415-1207 | Novo naselje, odsek 2 | 1 PRIPRAVLJALNA DELA | 1.2 Zakoličba | 1207 - Trasiranje in označevanje trase obstoječega elektro-energetskega omrežja, ki se nahaja v bližini predvidene infrastrukture. V ceni je vključena postavitev vidnih znakov na terenu in predaja zapisnika meritev. Obračun po dejanskih stroških + 3% man. str. | kpl | 1 | 0 | 0
1211 | 415 | 415-1211 | Novo naselje, odsek 2 | 1 PRIPRAVLJALNA DELA | 1.2 Zakoličba | 1211 - Trasiranje in označevanje trase obstoječega telekomunikacijskega omrežja, ki se nahaja v bližini predvidene infrastrukture. V ceni je vključena postavitev vidnih znakov na terenu in predaja zapisnika meritev. Obračun po dejanskih stroških + 3% man. str. | kpl | 2 | 0 | 0
1301 | 415 | 415-1301 | Novo naselje, odsek 2 | 1 PRIPRAVLJALNA DELA | 1.3 Priprava gradbišča | 1301 - Priprava gradbišča, odstranitev eventuelnih ovir in utrditev delovnega platoja. Po končanih delih se gradbišče pospravi in vzpostavi v prvotno stanje. | m1 | 140 | 0 | 0
1305 | 415 | 415-1305 | Novo naselje, odsek 2 | 1 PRIPRAVLJALNA DELA | 1.3 Priprava gradbišča | 1305 - Pridobitev dovoljenja za cestno zaporo, vključno z vsemi elaborati, tehničnimi pogoji, z ureditvijo prometnega režima v času, gradnje z obvestili, dodatno zavarovanje gradbene jame in gradbišča, ter postavitev začasne prometne signalizacije. Po končanih delih se odstrani začasno prometno signalizacijo in prometni režim vzpostavi v prvotno stanje. Prečkanje državnih cest dolžine do 10m. | kos | 1 | 0 | 0
1307 | 415 | 415-1307 | Novo naselje, odsek 2 | 1 PRIPRAVLJALNA DELA | 1.3 Priprava gradbišča | 1307 - Izdelava lesenih mostičkov oziroma provizorij dostopov za pešce do objektov preko izkopanih jarkov iz plohov debeline 5 cm. Na provizorij dostopih se uredi ograja iz desk in tramičev. Vse po statičnem izračunu in načrtu izvajalca. | kos | 1 | 0 | 0
1401 | 415 | 415-1401 | Novo naselje, odsek 2 | 1 PRIPRAVLJALNA DELA | 1.4 Nadzor | 1401 - Izvedba projektantskega nadzora, obračun na podlagi potrditve nadzornega organa | ur | 5 | 0 | 0
1402 | 415 | 415-1402 | Novo naselje, odsek 2 | 1 PRIPRAVLJALNA DELA | 1.4 Nadzor | 1402 - Nadzor pristojnih služb ostalih komunalnih vodov na območju, obračun na podlagi potrditve nadzornga organa. | ur | 6 | 0 | 0
1403 | 415 | 415-1403 | Novo naselje, odsek 2 | 1 PRIPRAVLJALNA DELA | 1.4 Nadzor | 1403 - Izvedba geomehanskega nadzora, prevzem gradbene jame in temeljnih tal, obračun na podlagi potrditve nadzornga organa | ur | 2 | 0 | 0
12308 | 415 | 415-12308 | Novo naselje, odsek 2 | 2 POSEGI V OBSTOJEČE VOZIŠČE | 2.1 Preddela - zgornji ustroj | 12308 - Porušitev in odstranitev asfaltne plasti v debelini 6- 10 cm vključno z nakladanjem na prevozno sredstvo, odvozom na stalno gradbeno depoinijo in plačilom deponijske takse. | m2 | 490 | 0 | 0
12327 | 415 | 415-12327 | Novo naselje, odsek 2 | 2 POSEGI V OBSTOJEČE VOZIŠČE | 2.1 Preddela - zgornji ustroj | 12327 - Rezanje asfaltne plasti s talni diamantno žago, debele 6 do 10 cm | m1 | 40 | 0 | 0
21106 | 415 | 415-21106 | Novo naselje, odsek 2 | 2 POSEGI V OBSTOJEČE VOZIŠČE | 2.1 Preddela - zgornji ustroj | 21106 - Široki izkop vezljive zemljine – 3. kategorije – strojno z nakladanjem vključno z nakladanjem na prevozno sredstvo, z odvozom na začasno deponijo izvajalca za kasnejšo uporabo oz. na stalno gradbeno deponijo in plačilom deponijske takse | m3 | 368 | 0 | 0
2208 | 415 | 415-2208 | Novo naselje, odsek 2 | 2 POSEGI V OBSTOJEČE VOZIŠČE | 2.2 Posegi v voziščno konstrukcijo | 2208 - Strojno čiščenje asfalta pred pobrizgom z bitumensko emulzijo. | m2 | 490 | 0 | 0
22103 | 415 | 415-22103 | Novo naselje, odsek 2 | 2 POSEGI V OBSTOJEČE VOZIŠČE | 2.2 Posegi v voziščno konstrukcijo | 22103 - Ureditev planuma temeljnih tal zrnate kamnine – 3. kategorije | m2 | 490 | 0 | 0
24405 | 415 | 415-24405 | Novo naselje, odsek 2 | 2 POSEGI V OBSTOJEČE VOZIŠČE | 2.2 Posegi v voziščno konstrukcijo | 24405 - Izdelava posteljice iz drobljenih kamnitih zrn v debelini 40 cm vključno z nabavo in dobavo materiala | m3 | 196 | 0 | 0
31101 | 415 | 415-31101 | Novo naselje, odsek 2 | 2 POSEGI V OBSTOJEČE VOZIŠČE | 2.2 Posegi v voziščno konstrukcijo | 31101 - Izdelava nevezane nosilne plasti gramoza v debelini do 20 cm vključno z nabavo in dobavo materiala | m3 | 98 | 0 | 0
31602 | 415 | 415-31602 | Novo naselje, odsek 2 | 2 POSEGI V OBSTOJEČE VOZIŠČE | 2.2 Posegi v voziščno konstrukcijo | 31602 - Izdelava nosilne plasti bituminizirane zmesi AC 22 base B 50/70 A3 v debelini 6 cm. V ceni je zajeta nabava, dobava in vgradnja materiala. V ceni je zajeta izdelava v projektiranih padcih, s predpripravo ustrezne površine in naklonov ter vsa dodatna, pomožna, zaščitna in zaključna dela. | m2 | 490 | 0 | 0
32311 | 415 | 415-32311 | Novo naselje, odsek 2 | 2 POSEGI V OBSTOJEČE VOZIŠČE | 2.2 Posegi v voziščno konstrukcijo | 32311 - Izdelava obrabne in zaporne plasti bituminizirane zmesi AC 11 surf B 50/70 A3 v debelini 4 cm vključno z nabavo in dobavo materiala | m2 | 490 | 0 | 0
34901 | 415 | 415-34901 | Novo naselje, odsek 2 | 2 POSEGI V OBSTOJEČE VOZIŠČE | 2.2 Posegi v voziščno konstrukcijo | 34901 - Pobrizg podlage s cestogradbenim bitumnom B v količini 0,7 kg/m2 | m2 | 490 | 0 | 0
4101 | 415 | 415-4101 | Novo naselje, odsek 2 | 4 KANALIZACIJA - ZEMELJSKA DELA | 4.1 Izkopi | 4101 - Zavarovanje gradbene jame z razpiranjem z jeklenimi opaži -sistem z vodili (kot npr. SBH, KRINGS ali podobno). Globina jarka do 4,0m. Vključno z vsemi pomožnimi materiali, deli in transporti. | m2 | 383 | 0 | 0
4105 | 415 | 415-4105 | Novo naselje, odsek 2 | 4 KANALIZACIJA - ZEMELJSKA DELA | 4.1 Izkopi | 4105 - Vertikalni strojni izkop gradbene jame globine 0-4m, v terenu III. kat. z nakladanjem na kamion in odvozom na začasno gradbeno deponijo po izboru izvajalca vključno z vsemi stroški deponije | m3 | 415 | 0 | 0
4109 | 415 | 415-4109 | Novo naselje, odsek 2 | 4 KANALIZACIJA - ZEMELJSKA DELA | 4.1 Izkopi | 4109 - Strojni izkop jarka, skladno z določili geomehanskega poročila, globine 0-4m, v terenu III. kat. z nakladanjem na kamion in odvozom na začasno gradbeno deponijo po izboru izvajalca vključno z vsemi stroški deponije | m3 | 490 | 0 | 0
4121 | 415 | 415-4121 | Novo naselje, odsek 2 | 4 KANALIZACIJA - ZEMELJSKA DELA | 4.1 Izkopi | 4121 - Ročni izkop jarka globine 0 - 2 m, z nakladanjem na kamion in odvozom na začasno gradbeno deponijo po izboru izvajalca vključno z vsemi stroški deponije | m3 | 5 | 0 | 0
4201 | 415 | 415-4201 | Novo naselje, odsek 2 | 4 KANALIZACIJA - ZEMELJSKA DELA | 4.2 Zasipi | 4201 - Mehanska utrditev planuma naravnih temeljnih tal do predpisane nosilnosti, skladno z navodili geomehanskega poročila. | m2 | 210 | 0 | 0
4202 | 415 | 415-4202 | Novo naselje, odsek 2 | 4 KANALIZACIJA - ZEMELJSKA DELA | 4.2 Zasipi | 4202 - Ročno planiranje dna jarka s točnostjo +/- 3 cm po projektiranem padcu. | m2 | 210 | 0 | 0
4203 | 415 | 415-4203 | Novo naselje, odsek 2 | 4 KANALIZACIJA - ZEMELJSKA DELA | 4.2 Zasipi | 4203 - Dobava in vgraditev peščenega materiala granulacije 8 do 16 mm za peščeno ležišče cevi (POSTELJICA) s sprotno višinsko kontrolo do predpisane kote dna cevi (10cm + D/10) z komprimacijo do stopnje 97% SPP (standardni Proctorjev preizkus), vključno z nabavo in transportom materiala. | m3 | 31 | 0 | 0
4204 | 415 | 415-4204 | Novo naselje, odsek 2 | 4 KANALIZACIJA - ZEMELJSKA DELA | 4.2 Zasipi | 4204 - Dobava in vgraditev peščenega materiala granulacije 8 do 16 mm s komprimacijo, v coni cevovoda v debelini 30 cm nad temenom, s komprimacijo v plasteh po 20 cm, zbitost 95% po proctorju, vključno z nabavo in transportom materiala. | m3 | 111 | 0 | 0
4206 | 415 | 415-4206 | Novo naselje, odsek 2 | 4 KANALIZACIJA - ZEMELJSKA DELA | 4.2 Zasipi | 4206 - Zasipavanje jarka z izkopanim materialom, s komprimiranjem v slojih po 30 cm, do 95 % zgoščenosti po standardnem Proctorjevem postopku, vključno z dovozom z začasne deponije. | m3 | 750 | 0 | 0
5101 | 415 | 415-5101 | Novo naselje, odsek 2 | 5 KANALIZACIJA - GRADBENA DELA | 5.1 Rušitvena in pripravljalna dela | 5101 - Strojno in ročno rušenje obstoječih betonskih jaškov globine do 2m, nalaganje na tovornjak, odvoz na stalno deponijo, vključno z deponijsko takso. | kos | 3 | 0 | 0
6101 | 415 | 415-6101 | Novo naselje, odsek 2 | 6 KANALIZACIJSKA DELA | 6.1 Cevi | 6101 - Nabava, dobava in montaža kanalizacijskih cevi DN 250 mm iz armiranega poliestra (GRP) izdelane po SIST EN 14364: 2013, nazivne togosti SN 10.000 N/m2, kompletno z potrebnimi spojkami. Cev ima na eni strani montirano spojko iz poliestra z EPDM tesnilom. Spoj (tesnilo) mora biti zaradi zagotovitve kvalitete spoja preizkušen skupaj s cevmi (certifikat). Notranji zaščitni sloj cevi iz čistega poliestra, brez polnila in ojačitve, mora imeti minimalno debelino 1,0 mm s ciljem doseganja tesnosti, kemijske in abrazijske obstojnosti in odpornosti na obrus pri visokotlačnem čiščenju. Vključen je tudi prevoz in prenos kanalizacijskih cevi iz deponije do mesta vgradnje. | m1 | 140 | 0 | 0
6202 | 415 | 415-6202 | Novo naselje, odsek 2 | 6 KANALIZACIJSKA DELA | 6.2 Jaški | 6202 - Nabava, dobava in montaža revizijskih jaškov iz armiranega poliestra po SIST EN 14364, min. SN 5.000 N/m2, komplet z izdelano muldo in priključnimi cevmi (vtok, Iztok). Premer jaška 1000mm, globina 1 - 2m, za priključno cev DN250mm. Minimalna debelina sten revizijskega jaška je 15mm. V ceni je vključena tudi izdelava AB temeljne plošče jaška debeline 20cm, iz betona C25/30. Jaški morajo biti izdelani po enaki tehnologiji kot kanalizacijske cevi. Vgradnja po detajlu. | kos | 1 | 0 | 0
6204 | 415 | 415-6204 | Novo naselje, odsek 2 | 6 KANALIZACIJSKA DELA | 6.2 Jaški | 6204 - Nabava, dobava in montaža revizijskih jaškov iz armiranega poliestra po SIST EN 14364, min. SN 5.000 N/m2, komplet z izdelano muldo in priključnimi cevmi (vtok, Iztok). Premer jaška 1000mm, globina 2 - 3m, za priključno cev DN250mm. Minimalna debelina sten revizijskega jaška je 15mm. V ceni je vključena tudi izdelava AB temeljne plošče jaška debeline 20cm, iz betona C25/30. Jaški morajo biti izdelani po enaki tehnologiji kot kanalizacijske cevi. Vgradnja po detajlu. | kos | 3 | 0 | 0
6253 | 415 | 415-6253 | Novo naselje, odsek 2 | 6 KANALIZACIJSKA DELA | 6.2 Jaški | 6253 - Dobava in vgradnja LTŽ pokrova fi 600mm, skladno s SIST EN 124-1:2015 D 400 kN, kjer je predviden promet s težkimi vozili ali vzdrževanje 30T. Pokrov izveden na zaklep z odprtinami za zračenje. Kot npr. tip: Norinco, PAM ali enakovredno.. Skupaj z razbremenilno AB ploščo za montažo na cev DN 1000 mm, ter vsemi potrebnimi deli in materiali. Vključno z AB vencem za vgradnjo LTŽ pokrova ter dobavo in vgrajevanjem betona C16/20 in vso potrebno armaturo za betoniranje pete revizijskih jaškov. | kos | 4 | 0 | 0
6301 | 415 | 415-6301 | Novo naselje, odsek 2 | 6 KANALIZACIJSKA DELA | 6.3 Odcepi za hišne priključke | 6301 - Izdelava odcepov za hišne priključke na projektirani kanal. Odcep na cevi izvesti s prefabriciranim sedlastim nastavkom ali fazonskim kosom iz enakih cevi kot je javna kanalizacija, v nadaljevanju odcepa uporaba cevi iz PVC cevi DN 160 SN8, po standardu EN1401-1. Vključno z izkopom in varovanjem gradbene jame, nakladanjem in odvozom na stalno deponijo, skupaj s stroški deponije. Vključno s planiranjem in utrjevanjem dna jarka, nabavo, dobavo in vgradnjo betona za izdelavo posteljice in obbetoniranjem cevi ter zasipom do kote terena (po detajlu). Posteljica in obsip se ob potrditvi geomehanika in projektanta priključka lahko izvede tudi iz peščenega materiala. Nabava, dobava in vgradnja novega zasipnega materiala. Vključno s črpanjem vode iz gradbene jame. Vključno z nabavo in položitvijo PVC cevi (z vsemi koleni in fazonskimi kosi) od odcepa do revizijskega jaška. Vključno z vzpostavitvijo prvotnega stanja. Pri izdelavi hišnega priključka so vključena vsa režijska dela, zakoličba, postavitev profilov, rezanje asfalta, rušenje asfalta, odstranjevanje tlakovcev, robnikov, izkop, križanje z obstoječimi komunalnimi vodi in ostala dela v povezavi s hišnimi priključki. Izvede se ureditev in vsi potrebni ukrepi pri križanju s komunalno infrastrukturo skladno z navodili upravljavcev. Vključno z izdelavo geodetskega posnetka v skladu z zahtevami upravljavca kanalizacijskega omrežja. Vgradnja po detajlu. | kos | 10 | 0 | 0
6305 | 415 | 415-6305 | Novo naselje, odsek 2 | 6 KANALIZACIJSKA DELA | 6.3 Odcepi za hišne priključke | 6305 - Dobava revizijskih jaškov iz armiranega poliestra po SIST EN 14 364: 2013, komplet z izdelano muldo. Komplet z razbremenilno ploščo za pokrov, AB vencem in LŽ pokrovom fi 600 mm, EN 124-1:2015 nosilnost vsaj C250 kN. Premer jaška 1000mm za priključno cev DN160mm do globine jaška 3m. V ceni je vključena tudi izdelava AB temeljne plošče jaška debeline 20cm, iz betona C25/30. Postavitev jaška za parcelno mejo s pokrovom nosilnosti 250 kN - nepovozne površine. | kos | 10 | 0 | 0
6401 | 415 | 415-6401 | Novo naselje, odsek 2 | 6 KANALIZACIJSKA DELA | 6.4 Pregled | 6401 - Čiščenje kanala pred izvedbo preizkusa tesnosti. | m1 | 140 | 0 | 0
6402 | 415 | 415-6402 | Novo naselje, odsek 2 | 6 KANALIZACIJSKA DELA | 6.4 Pregled | 6402 - Preizkus tesnosti kanala po standardu SIST EN 1610 - gravitacijski kanal. Vključno z vsemi dodatnimi in zaščitnimi deli. | m1 | 140 | 0 | 0
6405 | 415 | 415-6405 | Novo naselje, odsek 2 | 6 KANALIZACIJSKA DELA | 6.4 Pregled | 6405 - Pregled in snemanje s TV kamero vseh gravitacijskih kanalizacijskih cevi, jaškov in vseh cevnih odsekov. Snemanje kanala po standardu SIST EN 13508-2:2003 in skladno z nemškimi smernicami ATV-M 143-2. | m1 | 140 | 0 | 0
6501 | 415 | 415-6501 | Novo naselje, odsek 2 | 6 KANALIZACIJSKA DELA | 6.5 Križanja | 6501 - Izvedba križanja z obstoječim vodovodom v skladu z navodili upravljavca komunalnega voda | kos | 3 | 0 | 0
6503 | 415 | 415-6503 | Novo naselje, odsek 2 | 6 KANALIZACIJSKA DELA | 6.5 Križanja | 6503 - Izvedba križanja z obstoječim podzemnim telekomunikacijskim vodom v skladu z navodili upravljavca komunalnega voda | kos | 4 | 0 | 0
6504 | 415 | 415-6504 | Novo naselje, odsek 2 | 6 KANALIZACIJSKA DELA | 6.5 Križanja | 6504 - Izvedba križanja z obstoječim podzemnim elektroenergetskim vodom v skladu z navodili upravljavca komunalnega voda | kos | 2 | 0 | 0

## 26 Izan
Območje ID
[5 empty] | 26 | Območje: 26 Ižanska cesta jug, 1. del
Rekapitulacija
[5 empty] | Ulica ID | Ulica (odsek, odcep) |  |  |  | EUR brez DDV
[6 empty] | Izdelava načrtov |  |  |  | 0
[5 empty] | 562 | Črna vas (T2) |  |  |  | 0
[5 empty] | 314 | Črna vas (P2) |  |  |  | 0
[5 empty] | 561 | Črna vas (P3) |  |  |  | 0
[5 empty] | 467 | Ižanska cesta, odcep 8 (P2.1) |  |  |  | 0
[5 empty] | 26VP | Vakuumska postaja Črna vas |  |  |  | 0
[5 empty] | 26NA | Nadzor bodočega upravljavca kanalizacije |  |  |  | 0
[8 empty] | Skupaj |  | 0
Izdelava načrtov
- |  | ŠIFRA POSTAVKE | SKUPINA_DEL |  | PODSKUPINA_DEL | POSTAVKA | ENOTA | KOLICINA | PONUDBENA CENA | ZNESEK
1101 |  | 1101-26 | 0 PREDDELA IN GRADBIŠČNA DOKUMENTACIJA |  | 0.1 Izdelava načrtov | 1101 - Izdelava Projekta za izvedbo (PZI) v skladu s Pravilnikom o projektni dokumentaciji (Uradni list RS, št. 55/08). Upoštevati 6 izvodov v tiskani obliki in 2 izvoda v elektronski obliki (formati: risbe v dwg, teksti v doc, preglednice v xls). Na projekt za izvedbo (PZI) je treba pridobiti soglasja, ki so zahtevana v soglasjih k Projektu za pridobitev gradbenega dovoljenja (PGD). Načrti vezani na objekte (črpališče ali vakuumska postaja) so zajeti v skupini postavk za objekte. | kpl | 1 |  | 0
1102 |  | 1102-26 |  |  |  | 1102 - Izdelava varnostnega načrta po predpisih o zagotavljanju varnosti in zdravja pri delu. V treh izvodih. | kpl | 1 |  | 0
1103 |  | 1103-26 |  |  |  | 1103 - Izdelava Projekta izvedenih del (PID) v treh izvodih v skladu s Pravilnikom o projektni dokumentaciji (Uradni list RS, št. 55/08) in zahtevami bodočega upravljavca. PID se preda tudi v elektronski obliki v 2 izvodih (formati: risbe v dwg, teksti v doc, preglednice v xls). | kpl | 1 |  | 0
1104 |  | 1104-26 |  |  |  | 1104 - Izdelava dokazila o zanesljivosti v treh izvodih v skladu s Pravilnikom o dokazilu o zanesljivosti objekta (Uradni list RS, št. 55/08). | kpl | 1 |  | 0
1105 |  | 1105-26 |  |  |  | 1105 - Izdelava poročila o ravnanju z gradbenimi odpadki v skladu z Uredbo o ravnanju z gradbenimi odpadki, ki nastanejo pri gradbenih delih. V treh izvodih. | kpl | 1 |  | 0
1106 |  | 1106-26 |  |  |  | 1106 - Izdelava geodetskega posnetka in vris v kataster. Zajema tudi izdelavo geodetskega načrta s certifikatom, skico meritev, terenski zapisnik ter kopijo situacij starega in novega stanja. Datoteka koordinat z atributi za odcepe za hišne priključke z jaškom, prijava spremembe komunalnega voda v ASCII datoteki za prenos podatkov v GIS bazo JP VO - KA. Izdelano v tiskani (v treh izvodih) in elektronski obliki. | m1 | 570 |  | 0
201 | 0201 | 201-26 |  |  | 0.2 Gradbiščna tabla | 0201 - Nabava, dobava in postavitev gradbiščne table - gradbiščna tabla po ZGO. | kos | 1 |  | 0
- |  |  | Kanali po posameznih ulicah
K_SIFRA_C | AGLOM_ULICA_ID | SIFRA POSTAVKE | ULICA | SKUPINA_DEL | PODSKUPINA_DEL | POSTAVKA | ENOTA | KOLICINA | PONUDBENA CENA | ZNESEK
1201 | 314 | 314-1201 | Črna vas (P2) | 1 PRIPRAVLJALNA DELA | 1.2 Zakoličba | 1201 - Zakoličenje osi kanalizacije, z zavarovanjem osi in oznako revizijskih jaškov in vsa druga geodetska dela v času gradnje, ki so potrebna za nemoteno izvajanje del (smeri, višine, vmesne, začasne in končne zakoličbe…) | m1 | 288 | 0 | 0
1202 | 314 | 314-1202 | Črna vas (P2) | 1 PRIPRAVLJALNA DELA | 1.2 Zakoličba | 1202 - Postavitev gradbenih profilov na vzpostavljeno os trase cevovoda, ter določitev nivoja za merjenje globine izkopa in polaganje cevovoda. | kom | 10 | 0 | 0
1203 | 314 | 314-1203 | Črna vas (P2) | 1 PRIPRAVLJALNA DELA | 1.2 Zakoličba | 1203 - Določanje in označevanje obstoječih podzemnih naprav, ki se križajo ali potekajo vzporedno s predvideno infrastrukturo, z vidnimi znaki na terenu, s pisanjem zapisnika o primopredaji, eventuelne skice. | m1 | 17 | 0 | 0
1204 | 314 | 314-1204 | Črna vas (P2) | 1 PRIPRAVLJALNA DELA | 1.2 Zakoličba | 1204 - Določanje in označevanje mej parcel po katerih poteka kanalizacijski vod. Obračun po m1 predvidene kanalizacije (brez upoševanja odcepov za hišne priključke). | m1 | 288 | 0 | 0
1205 | 314 | 314-1205 | Črna vas (P2) | 1 PRIPRAVLJALNA DELA | 1.2 Zakoličba | 1205 - Trasiranje in označevanje trase obstoječega vodovoda, ki se nahaja v bližini predvidene infrastrukture. V ceni je vključena postavitev vidnih znakov na terenu in predaja zapisnika meritev. Obračun po dejanskih stroških + 3% man. str. | kpl | 1 | 0 | 0
1207 | 314 | 314-1207 | Črna vas (P2) | 1 PRIPRAVLJALNA DELA | 1.2 Zakoličba | 1207 - Trasiranje in označevanje trase obstoječega elektro-energetskega omrežja, ki se nahaja v bližini predvidene infrastrukture. V ceni je vključena postavitev vidnih znakov na terenu in predaja zapisnika meritev. Obračun po dejanskih stroških + 3% man. str. | kpl | 1 | 0 | 0
1208 | 314 | 314-1208 | Črna vas (P2) | 1 PRIPRAVLJALNA DELA | 1.2 Zakoličba | 1208 - Trasiranje in označevanje trase obstoječega telekomunikacijskega omrežja - TELEKOM, ki se nahaja v bližini predvidene infrastrukture. V ceni je vključena postavitev vidnih znakov na terenu in predaja zapisnika meritev. Obračun po dejanskih stroških + 3% man. str. | kpl | 1 | 0 | 0
1211 | 314 | 314-1211 | Črna vas (P2) | 1 PRIPRAVLJALNA DELA | 1.2 Zakoličba | 1211 - Trasiranje in označevanje trase obstoječega telekomunikacijskega omrežja, ki se nahaja v bližini predvidene infrastrukture. V ceni je vključena postavitev vidnih znakov na terenu in predaja zapisnika meritev. Obračun po dejanskih stroških + 3% man. str. | kpl | 1 | 0 | 0
1212 | 314 | 314-1212 | Črna vas (P2) | 1 PRIPRAVLJALNA DELA | 1.2 Zakoličba | 1212 - Trasiranje in označevanje trase obstoječega omrežja javne razsvetljave, ki se nahaja v bližini predvidene infrastrukture. V ceni je vključena postavitev vidnih znakov na terenu in predaja zapisnika meritev. Obračun po dejanskih stroških + 3% man. str. | kpl | 1 | 0 | 0
1213 | 314 | 314-1213 | Črna vas (P2) | 1 PRIPRAVLJALNA DELA | 1.2 Zakoličba | 1213 - Trasiranje in označevanje trase obstoječe meteorne kanalizacije, ki se nahaja v bližini predvidene infrastrukture. V ceni je vključena postavitev vidnih znakov na terenu in predaja zapisnika meritev. Obračun po dejanskih stroških + 3% man. str. | kpl | 1 | 0 | 0
1309 | 314 | 314-1309 | Črna vas (P2) | 1 PRIPRAVLJALNA DELA | 1.3 Priprava gradbišča | 1309 - Izvedba zaščitnih arheoloških raziskav in arheološki nadzor v času izgradnje kanalizacije. Obračun po dejanskih stroških izvajalca arheoloških del. | ur | 7 | 0 | 0
1301 | 314 | 314-1301 | Črna vas (P2) | 1 PRIPRAVLJALNA DELA | 1.3 Priprava gradbišča | 1301 - Priprava gradbišča, odstranitev eventuelnih ovir in utrditev delovnega platoja. Po končanih delih se gradbišče pospravi in vzpostavi v prvotno stanje. | m1 | 288 | 0 | 0
1303 | 314 | 314-1303 | Črna vas (P2) | 1 PRIPRAVLJALNA DELA | 1.3 Priprava gradbišča | 1303 - Pridobitev dovoljenja za cestno zaporo državne ceste, vključno z vsemi elaborati, tehničnimi pogoji, z ureditvijo prometnega režima v času, gradnje z obvestili, dodatno zavarovanje gradbene jame in gradbišča, ter postavitev začasne prometne signalizacije. Po končanih delih se odstrani začasno prometno signalizacijo in prometni režim vzpostavi v prvotno stanje. Vzdolžna zapora cest, obračun po tekočem metru predvidene kanalizacije (brez upoštevanja odcepov za hišne priključke). | m1 | 288 | 0 | 0
1307 | 314 | 314-1307 | Črna vas (P2) | 1 PRIPRAVLJALNA DELA | 1.3 Priprava gradbišča | 1307 - Izdelava lesenih mostičkov oziroma provizorij dostopov za pešce do objektov preko izkopanih jarkov iz plohov debeline 5 cm. Na provizorij dostopih se uredi ograja iz desk in tramičev. Vse po statičnem izračunu in načrtu izvajalca. | kos | 10 | 0 | 0
1308 | 314 | 314-1308 | Črna vas (P2) | 1 PRIPRAVLJALNA DELA | 1.3 Priprava gradbišča | 1308 - Izdelava lesenih mostičkov oziroma provizorij dostopov za osebna vozila do objektov preko izkopanih jarkov iz plohov debeline 5 cm. Na provizorij dostopih se uredi ograja iz desk in tramičev. Vse po statičnem izračunu in načrtu izvajalca. | kos | 3 | 0 | 0
1310 | 314 | 314-1310 | Črna vas (P2) | 1 PRIPRAVLJALNA DELA | 1.3 Priprava gradbišča | 1310 - Izdelava začasnega delovnega platoja in utrjenih površin po izvedbi kanalizacijskih del iz drobljenega kamnitega materiala v debelini do 60 cm. V ceni je zajeta dobava materiala iz začasne gradbene deponije, | m3 | 156 | 0 | 0
1401 | 314 | 314-1401 | Črna vas (P2) | 1 PRIPRAVLJALNA DELA | 1.4 Nadzor | 1401 - Izvedba projektantskega nadzora, obračun na podlagi potrditve nadzornega organa | ur | 8 | 0 | 0
1402 | 314 | 314-1402 | Črna vas (P2) | 1 PRIPRAVLJALNA DELA | 1.4 Nadzor | 1402 - Nadzor pristojnih služb ostalih komunalnih vodov na območju, obračun na podlagi potrditve nadzornga organa. | ur | 5 | 0 | 0
1403 | 314 | 314-1403 | Črna vas (P2) | 1 PRIPRAVLJALNA DELA | 1.4 Nadzor | 1403 - Izvedba geomehanskega nadzora, prevzem gradbene jame in temeljnih tal, obračun na podlagi potrditve nadzornga organa | ur | 2 | 0 | 0
12308 | 314 | 314-12308 | Črna vas (P2) | 2 POSEGI V OBSTOJEČE VOZIŠČE | 2.1 Preddela - zgornji ustroj | 12308 - Porušitev in odstranitev asfaltne plasti v debelini 6- 10 cm vključno z nakladanjem na prevozno sredstvo, odvozom na stalno gradbeno depoinijo in plačilom deponijske takse. | m2 | 288 | 0 | 0
12309 | 314 | 314-12309 | Črna vas (P2) | 2 POSEGI V OBSTOJEČE VOZIŠČE | 2.1 Preddela - zgornji ustroj | 12309 - Porušitev in odstranitev asfaltne plasti v debelini nad 10 cm vključno z nakladanjem na prevozno sredstvo, odvozom na stalno gradbeno depoinijo in plačilom deponijske takse. | m2 | 3 | 0 | 0
12327 | 314 | 314-12327 | Črna vas (P2) | 2 POSEGI V OBSTOJEČE VOZIŠČE | 2.1 Preddela - zgornji ustroj | 12327 - Rezanje asfaltne plasti s talni diamantno žago, debele 6 do 10 cm | m1 | 290 | 0 | 0
12328 | 314 | 314-12328 | Črna vas (P2) | 2 POSEGI V OBSTOJEČE VOZIŠČE | 2.1 Preddela - zgornji ustroj | 12328 - Rezanje asfaltne plasti s talno diamantno žago, debele 11 do 15 cm | m1 | 2.9 | 0 | 0
1 | 314 | 314-1 | Črna vas (P2) | 2 POSEGI V OBSTOJEČE VOZIŠČE | 2.2 Posegi v voziščno konstrukcijo | Dobava in vgraditev ojačitvene mreže iz steklenih vlaken (GG100) | m2 | 243 |  | 0
2208 | 314 | 314-2208 | Črna vas (P2) | 2 POSEGI V OBSTOJEČE VOZIŠČE | 2.2 Posegi v voziščno konstrukcijo | 2208 - Strojno čiščenje asfalta pred pobrizgom z bitumensko emulzijo. | m2 | 405 | 0 | 0
2224 | 314 | 314-2224 | Črna vas (P2) | 2 POSEGI V OBSTOJEČE VOZIŠČE | 2.2 Posegi v voziščno konstrukcijo | 2224 - Višinsko prilagajanje kap druge obstoječe komunalne infrastrukture z vsemi deli in materiali | kom | 10 | 0 | 0
24405 | 314 | 314-24405 | Črna vas (P2) | 2 POSEGI V OBSTOJEČE VOZIŠČE | 2.2 Posegi v voziščno konstrukcijo | 24405 - Izdelava posteljice iz drobljenih kamnitih zrn v debelini 40 cm vključno z nabavo in dobavo materiala | m3 | 83.3 | 0 | 0
31302 | 314 | 314-31302 | Črna vas (P2) | 2 POSEGI V OBSTOJEČE VOZIŠČE | 2.2 Posegi v voziščno konstrukcijo | 31302 - Izdelava nevezane nosilne plasti enakomerno zrnatega drobljenca iz kamnine v debelini 21 do 30 cm vključno z nabavo in dobavo materiala | m3 | 56.7 | 0 | 0
31503 | 314 | 314-31503 | Črna vas (P2) | 2 POSEGI V OBSTOJEČE VOZIŠČE | 2.2 Posegi v voziščno konstrukcijo | 31503 - Izdelava nosilne plasti bituminizirane zmesi AC 16 base B 50/70 A3 v debelini 6 cm. V ceni je zajeta nabava, dobava in vgradnja materiala. V ceni je zajeta izdelava v projektiranih padcih, s predpripravo ustrezne površine in naklonov ter vsa dodatna, pomožna, zaščitna in zaključna dela. | m2 | 259.2 | 0 | 0
32208 | 314 | 314-32208 | Črna vas (P2) | 2 POSEGI V OBSTOJEČE VOZIŠČE | 2.2 Posegi v voziščno konstrukcijo | 32208 - Izdelava obrabne in zaporne plasti bituminizirane zmesi AC 8 surf B 50/70 A3 v debelini 4 cm vključno z nabavo in dobavo materiala | m2 | 259.2 | 0 | 0
2311 | 314 | 314-2311 | Črna vas (P2) | 2 POSEGI V OBSTOJEČE VOZIŠČE | 2.3 Posegi v opremo cest | 2311 - Izdelava tankoslojne vzdolžne označbe za kolesarski pas. Širine črte 20 cm v rdeči barvi RAL 3011. Svetlostni faktor, drsnost, nočna vidnost v mokrih pogojih, kromatske koordinate morajo ustrezati vrednostim znotraj območja, ki ga določa normativ SIST EN 1436. | m1 | 288 | 0 | 0
2 | 314 | 314-2 | Črna vas (P2) | 4 KANALIZACIJA - ZEMELJSKA DELA | 4.1 Izkopi | Vertikalni strojni izkop gradbene jame globine 0-4m, v terenu II. kat. z nakladanjem na kamion in odvozom na začasno gradbeno deponijo po izboru izvajalca vključno z vsemi stroški deponije | m3 | 4.8709 |  | 0
3 | 314 | 314-3 | Črna vas (P2) | 4 KANALIZACIJA - ZEMELJSKA DELA | 4.1 Izkopi | Strojni izkop jarka, skladno z določili geomehanskega poročila, globine 0-4m, v terenu II. kat. z nakladanjem na kamion in odvozom na začasno gradbeno deponijo po izboru izvajalca vključno z vsemi stroški deponije | m3 | 104 |  | 0
4101 | 314 | 314-4101 | Črna vas (P2) | 4 KANALIZACIJA - ZEMELJSKA DELA | 4.1 Izkopi | 4101 - Zavarovanje gradbene jame z razpiranjem z jeklenimi opaži -sistem z vodili (kot npr. SBH, KRINGS ali podobno). Globina jarka do 4,0m. Vključno z vsemi pomožnimi materiali, deli in transporti. | m2 | 58 | 0 | 0
4109 | 314 | 314-4109 | Črna vas (P2) | 4 KANALIZACIJA - ZEMELJSKA DELA | 4.1 Izkopi | 4109 - Strojni izkop jarka, skladno z določili geomehanskega poročila, globine 0-4m, v terenu III. kat. z nakladanjem na kamion in odvozom na začasno gradbeno deponijo po izboru izvajalca vključno z vsemi stroški deponije | m3 | 28 | 0 | 0
4115 | 314 | 314-4115 | Črna vas (P2) | 4 KANALIZACIJA - ZEMELJSKA DELA | 4.1 Izkopi | 4115 - Strojni izkop jarka, skladno z določili geomehanskega poročila, globine 0-4m, v terenu IV. kat. z nakladanjem na kamion in odvozom na trajno gradbeno deponijo, vključno s stroški deponije. | m3 | 7 | 0 | 0
4121 | 314 | 314-4121 | Črna vas (P2) | 4 KANALIZACIJA - ZEMELJSKA DELA | 4.1 Izkopi | 4121 - Ročni izkop jarka globine 0 - 2 m, z nakladanjem na kamion in odvozom na začasno gradbeno deponijo po izboru izvajalca vključno z vsemi stroški deponije | m3 | 7 | 0 | 0
4124 | 314 | 314-4124 | Črna vas (P2) | 4 KANALIZACIJA - ZEMELJSKA DELA | 4.1 Izkopi | 4124 - Ureditev črpalnih jaškov in črpanje talne vode iz gradbene jame pri izvedbi del. | ur | 90 | 0 | 0
4 | 314 | 314-4 | Črna vas (P2) | 4 KANALIZACIJA - ZEMELJSKA DELA | 4.2 Zasipi | Nabava in polaganje geotekstila za zavarovanje cone cevovoda pred izpiranjem. Geotekstil (400gr/m2) širine 3,00 m se položi na utrjeno dno jarka. Na razpet geotekstil se vgradi posteljico, kanalsko cev ter obsip cevi. Obsip se nato z geotekstilom prekrije. V ceni so zajeti preklopi in ves potreben pritrdilni material. | m1 | 288 |  | 0
5 | 314 | 314-5 | Črna vas (P2) | 4 KANALIZACIJA - ZEMELJSKA DELA | 4.2 Zasipi | Zasip jarka od AB police v širini posteljice do višine posteljice posteljice z dovozom novega gramoznega zasipnega materiala različnih frakcij z utrjevanjem v slojih po 30 cm do 95 % trdnosti po standardnem Proctorjevem postopku; vključno z nabavo in dobavo zasipnega materiala. | m3 | 86 |  | 0
4201 | 314 | 314-4201 | Črna vas (P2) | 4 KANALIZACIJA - ZEMELJSKA DELA | 4.2 Zasipi | 4201 - Mehanska utrditev planuma naravnih temeljnih tal do predpisane nosilnosti, skladno z navodili geomehanskega poročila. | m2 | 144 | 0 | 0
4202 | 314 | 314-4202 | Črna vas (P2) | 4 KANALIZACIJA - ZEMELJSKA DELA | 4.2 Zasipi | 4202 - Ročno planiranje dna jarka s točnostjo +/- 3 cm po projektiranem padcu. | m2 | 144 | 0 | 0
4203 | 314 | 314-4203 | Črna vas (P2) | 4 KANALIZACIJA - ZEMELJSKA DELA | 4.2 Zasipi | 4203 - Dobava in vgraditev peščenega materiala granulacije 8 do 16 mm za peščeno ležišče cevi (POSTELJICA) s sprotno višinsko kontrolo do predpisane kote dna cevi (10cm + D/10) z komprimacijo do stopnje 97% SPP (standardni Proctorjev preizkus), vključno z nabavo in transportom materiala. | m3 | 16 | 0 | 0
4204 | 314 | 314-4204 | Črna vas (P2) | 4 KANALIZACIJA - ZEMELJSKA DELA | 4.2 Zasipi | 4204 - Dobava in vgraditev peščenega materiala granulacije 8 do 16 mm s komprimacijo, v coni cevovoda v debelini 30 cm nad temenom, s komprimacijo v plasteh po 20 cm, zbitost 95% po proctorju, vključno z nabavo in transportom materiala. | m3 | 86 | 0 | 0
4207 | 314 | 314-4207 | Črna vas (P2) | 4 KANALIZACIJA - ZEMELJSKA DELA | 4.2 Zasipi | 4207 - Zasip jarka z dovozom novega gramoznega zasipnega materiala različnih frakcij z utrjevanjem v slojih po 30 cm do 95 % trdnosti po standardnem Proctorjevem postopku; vključno z nabavo in dobavo zasipnega materiala. | m3 | 13 | 0 | 0
6 | 314 | 314-6 | Črna vas (P2) | 5 KANALIZACIJA - GRADBENA DELA | 5.3 Gradbeno - obrtniška dela | Izdelava obešanja - pritrditve - cevovoda PEHD PE 100 na različnih mostovih. Izdelava pocinkane konzole 60/60mm, L=500mm privarjene na pocinkano pločevino 80/500/8mm, ki je privijačena na mostno konstrukcijo. Na konzolo je pritrjena PE cev s pocinkano okroglo obojko FI 10mm, ki se privijači na konzolo. Okrog PE cevi se izdela izolacija iz tervola v debelini 10cm ter zaščiti z aluminijasto pločevino d=1mm. S konzolami. | m1 | 8 |  | 0
7 | 314 | 314-7 | Črna vas (P2) | 5 KANALIZACIJA - GRADBENA DELA | 5.3 Gradbeno - obrtniška dela | Dobava in strojno zabijanje lesenih pilotov (jelša, hrast, bor, smreka) fi 25-30 cm, dolžine 6,0 m1 v slabo nosilna barjanska tla z rezanjem glav pilota |  | 10 |  | 0
8 | 314 | 314-8 | Črna vas (P2) | 5 KANALIZACIJA - GRADBENA DELA | 5.3 Gradbeno - obrtniška dela | Izdelava armiranobetonske plošče na zabitih pilotih širine 0,95 m1, deb. 12 cm iz betona C 25/30, armirane z armaturno mrežo q 283, z vsemi pomožnimi deli, kot podlaga vakuumskega voda. |  | 13.5 |  | 0
6404 | 314 | 314-6404 | Črna vas (P2) | 6 KANALIZACIJSKA DELA | 6.4 Pregled | 6404 - Preizkus tesnosti kanala po standardu SIST EN 1610 - vakuumski kanal. Vključno z vsemi dodatnimi in zaščitnimi deli. | m1 | 288 | 0 | 0
6501 | 314 | 314-6501 | Črna vas (P2) | 6 KANALIZACIJSKA DELA | 6.5 Križanja | 6501 - Izvedba križanja z obstoječim vodovodom v skladu z navodili upravljavca komunalnega voda | kos | 3 | 0 | 0
6502 | 314 | 314-6502 | Črna vas (P2) | 6 KANALIZACIJSKA DELA | 6.5 Križanja | 6502 - Izvedba križanja z obstoječim podzemnim vodom javne razsvetljave v skladu z navodili upravljavca komunalnega voda | kos | 2 | 0 | 0
6503 | 314 | 314-6503 | Črna vas (P2) | 6 KANALIZACIJSKA DELA | 6.5 Križanja | 6503 - Izvedba križanja z obstoječim podzemnim telekomunikacijskim vodom v skladu z navodili upravljavca komunalnega voda | kos | 8 | 0 | 0
6504 | 314 | 314-6504 | Črna vas (P2) | 6 KANALIZACIJSKA DELA | 6.5 Križanja | 6504 - Izvedba križanja z obstoječim podzemnim elektroenergetskim vodom v skladu z navodili upravljavca komunalnega voda | kos | 3 | 0 | 0
33 | 561 | 561-33 | Črna vas (P2) | 6 KANALIZACIJSKA DELA | 6.6 Vakuumska kanalizacija | Nabava, dobava,montaža ter polaganje polietilenskih vakuumskih cevi PE100 - PN10 - SDR 17 po DIN 8074, premera d225mm s prevozom in prenosom cevi do mesta vgraditve, polaganjem s signanim trakom na pripravljeno posteljico. V ceni je všteta dobava, montaža in spajanje fazonskih kosov z uporabo varilne spojke za elektrofuzijsko varjenje. Za vsak spoj izdelati potrdilo o izvedbi spoja z napravo za varjenje. Pred začetkom gradnje pridobiti certifikate za cevi ter jih polagati po navodilih proizvajalca cevi. | m1 | 288 |  | 0
34 | 561 | 561-34 | Črna vas (P3) | 6 KANALIZACIJSKA DELA | 6.6 Vakuumska kanalizacija | Nabava, montaža ter polaganje fazonskih kosov za vertikalni dvig iz polietilenskih cevi PE100 - PN10 - SDR 17 po DIN 8074 in navodilih proizvajalca cevi. Skok cevi je izdelan iz dveh kolen 45 stopinj in ustrezne dolžine cevi za izdelavo dviga višine 35, 45 ali 60cm, spoji so izdelani s spojkami za elektrofuzijsko varjenje. Za vsak spoj izdelati potrdilo o izvedbi spoja z napravo za varjenje. Dvig na cevi premera d225mm. | kos | 13 |  | 0
35 | 561 | 561-35 | Črna vas (P3) | 6 KANALIZACIJSKA DELA | 6.6 Vakuumska kanalizacija | Nabava in montaža fazonskih kosov (loki 45°, 30°, 22°, 15°, premera d225) iz polietilena PE 100 - PN10 - SDR 17. Montaža se izvede z elektrouporovnimi spojkami. Spajanje se izvede s spojnimi elementi za elektrofuzijsko varjenje. Za vsak spoj izdelati potrdilo o izvedbi spoja z napravo za varjenje. | kos | 10 |  | 0
36 | 561 | 561-36 | Črna vas (P3) | 6 KANALIZACIJSKA DELA | 6.6 Vakuumska kanalizacija | Nabava, montaža ter polaganje odcepov d225/d90 iz polietilena PE 100 - PN10 - SDR 17 za hišne priključke. Vtočni 45° element je iz polietilena polietilena PE 100 - PN10 - SDR 17. Montaža se izvede po DIN 8074 in navodilih dobavitelja vakuumskega sistema. Spajanje se izvede s spojnimi elementi za elektrofuzijsko varjenje. Za vsak spoj izdelati potrdilo o izvedbi spoja z napravo za varjenje. | kos | 2 |  | 0
37 | 561 | 561-37 | Črna vas (P3) | 6 KANALIZACIJSKA DELA | 6.6 Vakuumska kanalizacija | Nabava, montaža ter polaganje zapornih zasunov premera d225 mm na vakuumski kanalizacijski cevi d250 mm za podzemno vgradnjo. Montaža E zasuna se izvede z nastavljivo zaščitno vgradno garnituro globine 1-2 m po DIN 8074 in navodilih dobavitelja vakuumskega sistema skupaj z litoželezno cestno kapo z oznako kanalizacija. E zasun zaščititi z epoxi protikorozijsko zaščito. Izbrati dimenzije zasuna usklajenega z dimenzijami vakuumskih cevi. Skupaj z zapornim zasunom dobaviti po dve prosti in dve varilni prirobnici, vključno s spojnimi elementi za elektrofuzijsko varjenje. Za vsak spoj izdelati potrdilo o izvedbi spoja z napravo za varjenje. | kos | 2 |  | 0
38 | 561 | 561-38 | Črna vas (P3) | 6 KANALIZACIJSKA DELA | 6.6 Vakuumska kanalizacija | Prezračevalni jašek (AERATOR), z senzoriko za spremljanje tlaka v cevovodih in kontrolnim mehanizmom. Dobava, montaža in vgradnja kompletno opremljenega PE-HD aeratorskega jaška DN800 višine 1.90, z vključenim prezračevalnim batnim ventilom, vso cevno inštalacijo znotraj jaška, vmesno platformo jaška z revizijsko odprtino, odprtinami za priklop elektrokabelske zaščitne cevi ter odprtino za zajem zraka (vsi prehodi cevi se izvedejo vodotesno). Priključevanje signalnega kabla vodotesno z uvodnicami, vključno s krmilnim sistemom za nadzor delovanja ter ročnim zapornim ventilom za odklop aeratorskega jaška iz vakuumskega sistema. V ceni zajeti vsa gradbena dela (izkop, priprava temelnjih tal in obbetoniranje po detajlu) in zasip vključno z izdelavo in namestitvijo pohodnega ali povoznega pokrova. Priključevanje signalnega kabla vodotesno z uvodnicami vključno z 2x uvlačenje kabla, 1x spajanje signalnega kabla, 1x izvedba spojke. Vključno z cca 8 m PVC DN 160 mm cevi za zajem zraka, z nadzemnim montažnim kosom za zajem zraka iz nerjavnega jekla fi 168,3 x 2,0 in višine 110mm. | kos | 1 |  | 0
39 | 561 | 561-39 | Črna vas (P3) | 6 KANALIZACIJSKA DELA | 6.6 Vakuumska kanalizacija | Dobava in polaganje zemeljskega kabla NYY 5x1,5 mm2 za izvedbo monitoringa vakuumske kanalizacije. Kabel se polaga v PP zaščitni cevi kontinuirano ob vakuumskem vodu, od enega do drugega vakuumskega priključnega jaška, ter ob odcepih - potrebno upoštevati razporeditev in umestitev monitoring kablov iz načrta kanalizacije. | m1 | 606 |  | 0
40 | 561 | 561-40 | Črna vas (P3) | 6 KANALIZACIJSKA DELA | 6.6 Vakuumska kanalizacija | Nabava in montaža kompletno opremljenega PE elektro jaška za monitoring kabel, DN600, globine 0,80m, izdelan po tehnologiji rotacijskega litja v monolitni ali modularni izvedbi po standardu EN 13598, vključno s pokrovom ter LTŽ pokrovom fi 600 D400, umeščen v povoznih površinah. Vse prehode skozi stene izvesti vodotesno. (kot npr. PE kabelski jašek DN625 EL) | kos | 2 |  | 0
41 | 561 | 561-41 | Črna vas (P3) | 6 KANALIZACIJSKA DELA | 6.6 Vakuumska kanalizacija | Nabava in vgradnja zaščitne cevi za monitoring. Vgradnja cevi v izkopu za vakuumski vod, kontinuirano, med priključnimi jaški ter ob odcepih. Vgradnja cevi PE-HD d50 zaščitne rebraste cevi za TK/EL (za uvlek od 1 do 3 monitoring kablov). | m1 | 318 |  | 0
42 | 561 | 561-42 | Črna vas (P3) | 6 KANALIZACIJSKA DELA | 6.6 Vakuumska kanalizacija | Dobava, montaža ter polaganje fazonskih kosov za vertikalni skok 30 cm iz polietilenskih cevi premera d90mm in materiala PE100 SDR 17 po DIN 8074 in navodilih proizvajalca cevi za hišni priključek od vakuumskega jaška do vtoka v glavni kanal. Skok cevi je izdelan iz dveh 45o kolen in ustrezne dolžine cevi, spoji so izdelani s spojkami za elektrofuzijsko varjenje. Za vsak spoj izdelati potrdilo o izvedbi spoja z napravo za varjenje. | m1 | 1 |  | 0
43 | 561 | 561-43 | Črna vas (P3) | 6 KANALIZACIJSKA DELA | 6.6 Vakuumska kanalizacija | Izvedba hišne kanalizacije od vakuumskega jaška do vtoka v glavno vakuumsko kanalizacijo v naslednjem obsegu: zakoličba; odstranitev zgornjega sloja v debelini 20cm; izkop v globini cca 1-2 m in širini 0,6 m; ročno planiranje dna jarka širine 0,6 m; naprava posteljice v debelini 10 cm; izdelava nasipa 3-5 cm za ležišče cevi; dobava, montaža ter polaganje PEHD polietilenskih cevi d90 PE100 SDR 17, vključno s cev.lokom 45° po DIN 8074 s signanim trakom na pripravljeno posteljico; dobava in montaža fazonskih kosov horizontalnih lomov iz PE 100 SDR 17. Sestavljen iz 2 lokov 45° in ravnega kosa, varjeno skupaj z elektrouporovnimi spojkami. Izvedba v delavnici. Montaža se izvede z elektrouporovnimi spojkami. Izdelava nasipa okrog cevi in 30 cm nad temenom; zasipavanje jarka z izkopanim materialom; priklop cevi PEHD d90 na vakuumski jašek; priklop PVC cevi DN 160 na vakuumski jašek (cev, ki poteka od hiše do vakuumskega jaška, cev ni v ceni); priklop cevi PEHD d90 na glavni vakuumski kanal; vzpostavitev 20 cm zgornjega sloja v prvotno stanje in odvoz odvečnega materiala na deponijo (s takso). | m1 | 12 |  | 0
44 | 561 | 561-44 | Črna vas (P3) | 6 KANALIZACIJSKA DELA | 6.6 Vakuumska kanalizacija | Nabava, montaža in vgradnja kompletno opremljenega PE standardnega vakuumskega priključnega jaška DN800, višine 1,9 m, iz PE materiala. S platformo in revizijsko odprtino je fekalni del ločen od čistega dela, kjer se nahaja tehnološki sklop. V čistem zgornjem delu jaška vgrajen batni vakuumski ventil dimenzije DN80/d90mm. Zgornji del ventila se zaradi lažjega vzdrževanje odmontira brez orodja. Ventil narejen iz PP, nylona in nerjavečega jekla. Aktiviranje vakuumskega ventila pnevmatsko preko kontrolerja (krmilnika). Vakuumski jašek se po odprtju vakuumskega ventila popolnoma izprazni, saržno praznjenje količin v vakuumskem jašku. V jašku nameščena oprema za monitoring, ki zajema senzorski modul, stično omarico IP 67 in ostalo instalacijsko opremo. Senzorski modul, nameščen na vakuumskem ventilu, zagotavlja pravilno štetje ciklov vakuumskega ventila, meri temperaturo, shranjuje podatke v primeru izpada električne energije in omogoča nadgradnjo z nivojskim stikalom jaška. V vakuumskem jašku nameščen tudi ročni zaporni ventil za odklop posameznega jaška iz sistema vakuumske kanalizacije. Jašek vključuje cevno inštalacijo znotraj jaška, pripravljeno odprtino za priklop elektrokabelske zaščitne cevi d90-2x (priklop se obvezno zatesni, da se prepreči dotok vode). Priključevanje signalnega kabla vodotesno z uvodnicami. Priklopno odprtino za gravitacijski priključek se izvede naknadno z izrezom odprtine in vstavitvijo tesnilke za DN160. Komplet s temeljenjem. | kos | 2 |  | 0
45 | 561 | 561-45 | Črna vas (P3) | 6 KANALIZACIJSKA DELA | 6.6 Vakuumska kanalizacija | Nabava, montaža in vgradnja venca pokrova ter litoželezni pokrov za vakuumski jašek, umeščen v povoznih površinah (tesnenje izdelati po detajlu) | kos | 1 |  | 0
46 | 561 | 561-46 | Črna vas (P3) | 6 KANALIZACIJSKA DELA | 6.6 Vakuumska kanalizacija | Izdelava poplavne nadgradnje vakumskega jaška, ki vključuje zračnik za kontroler, nameščen 80 cm nad koto stoletnih vod Q100, vodotesen pokrov ter dodaten zajem zraka na gravitacijskem dotoku, prav tako dvignjen 80 cm nad koto stoletnih vod Q100. | kos | 2 |  | 0
9 | 314 | 314-9 | Črna vas (P2) | 6 KANALIZACIJSKA DELA | 6.6 Vakuumska kanalizacija | Nabava, dobava,montaža ter polaganje polietilenskih vakuumskih cevi PE100 - PN10 - SDR 17 po DIN 8074, premera d225mm s prevozom in prenosom cevi do mesta vgraditve, polaganjem s signanim trakom na pripravljeno posteljico. V ceni je všteta dobava, montaža in spajanje fazonskih kosov z uporabo varilne spojke za elektrofuzijsko varjenje. Za vsak spoj izdelati potrdilo o izvedbi spoja z napravo za varjenje. Pred začetkom gradnje pridobiti certifikate za cevi ter jih polagati po navodilih proizvajalca cevi. | m1 | 288 |  | 0
10 | 314 | 314-10 | Črna vas (P2) | 6 KANALIZACIJSKA DELA | 6.6 Vakuumska kanalizacija | Nabava, montaža ter polaganje fazonskih kosov za vertikalni dvig iz polietilenskih cevi PE100 - PN10 - SDR 17 po DIN 8074 in navodilih proizvajalca cevi. Skok cevi je izdelan iz dveh kolen 45 stopinj in ustrezne dolžine cevi za izdelavo dviga višine 30, 45 ali 60cm, spoji so izdelani s spojkami za elektrofuzijsko varjenje. Za vsak spoj izdelati potrdilo o izvedbi spoja z napravo za varjenje. Dvig na cevi premera d225mm. | kos | 12 |  | 0
11 | 314 | 314-11 | Črna vas (P2) | 6 KANALIZACIJSKA DELA | 6.6 Vakuumska kanalizacija | Nabava, montaža ter polaganje fazonskih kosov (reducirni kosi d225/d110) iz polietilena PE 100 - PN10 - SDR 17. Montaža se izvede po DIN 8074 in navodilih dobavitelja vakuumskega sistema. Spajanje se izvede s spojnimi elementi za elektrofuzijsko varjenje. Za vsak spoj izdelati potrdilo o izvedbi spoja z napravo za varjenje. | kos | 1 |  | 0
12 | 314 | 314-12 | Črna vas (P2) | 6 KANALIZACIJSKA DELA | 6.6 Vakuumska kanalizacija | Nabava in montaža fazonskih kosov (loki 45°, 30°, 22°, 15°, premera d225) iz polietilena PE 100 - PN10 - SDR 17. Montaža se izvede z elektrouporovnimi spojkami. Spajanje se izvede s spojnimi elementi za elektrofuzijsko varjenje. Za vsak spoj izdelati potrdilo o izvedbi spoja z napravo za varjenje. | kos | 10 |  | 0
13 | 314 | 314-13 | Črna vas (P2) | 6 KANALIZACIJSKA DELA | 6.6 Vakuumska kanalizacija | Nabava, montaža ter polaganje odcepov d225/d90 iz polietilena PE 100 - PN10 - SDR 17 za hišne priključke. Vtočni 45° element je iz polietilena polietilena PE 100 - PN10 - SDR 17. Montaža se izvede po DIN 8074 in navodilih dobavitelja vakuumskega sistema. Spajanje se izvede s spojnimi elementi za elektrofuzijsko varjenje. Za vsak spoj izdelati potrdilo o izvedbi spoja z napravo za varjenje. | kos | 4 |  | 0
14 | 314 | 314-14 | Črna vas (P2) | 6 KANALIZACIJSKA DELA | 6.6 Vakuumska kanalizacija | Nabava, montaža ter polaganje zapornih zasunov premera d200 mm na vakuumski kanalizacijski cevi d225mm za podzemno vgradnjo. Montaža E zasuna se izvede z nastavljivo zaščitno vgradno garnituro globine 1-2 m po DIN 8074 in navodilih dobavitelja vakuumskega sistema skupaj z litoželezno cestno kapo z oznako kanalizacija. E zasun zaščititi z epoxi protikorozijsko zaščito. Izbrati dimenzije zasuna usklajenega z dimenzijami vakuumskih cevi. Skupaj z zapornim zasunom dobaviti po dve prosti in dve varilni prirobnici, vključno s spojnimi elementi za elektrofuzijsko varjenje. Za vsak spoj izdelati potrdilo o izvedbi spoja z napravo za varjenje. | kos | 1 |  | 0
15 | 314 | 314-15 | Črna vas (P2) | 6 KANALIZACIJSKA DELA | 6.6 Vakuumska kanalizacija | Prezračevalni jašek (AERATOR), z senzoriko za spremljanje tlaka v cevovodih in kontrolnim mehanizmom. Dobava, montaža in vgradnja kompletno opremljenega PE-HD aeratorskega jaška DN800 višine 1.90, z vključenim prezračevalnim batnim ventilom, vso cevno inštalacijo znotraj jaška, vmesno platformo jaška z revizijsko odprtino, odprtinami za priklop elektrokabelske zaščitne cevi ter odprtino za zajem zraka (vsi prehodi cevi se izvedejo vodotesno). Priključevanje signalnega kabla vodotesno z uvodnicami, vključno s krmilnim sistemom za nadzor delovanja ter ročnim zapornim ventilom za odklop aeratorskega jaška iz vakuumskega sistema. V ceni zajeti vsa gradbena dela (izkop, priprava temelnjih tal in obbetoniranje po detajlu) in zasip vključno z izdelavo in namestitvijo pohodnega ali povoznega pokrova. Priključevanje signalnega kabla vodotesno z uvodnicami vključno z 2x uvlačenje kabla, 1x spajanje signalnega kabla, 1x izvedba spojke. Vključno z cca 8 m PVC DN 160 mm cevi za zajem zraka, z nadzemnim montažnim kosom za zajem zraka iz nerjavnega jekla fi 168,3 x 2,0 in višine 110mm. | kos | 1 |  | 0
16 | 314 | 314-16 | Črna vas (P2) | 6 KANALIZACIJSKA DELA | 6.6 Vakuumska kanalizacija | Dobava in polaganje zemeljskega kabla NYY 5x1,5 mm2 za izvedbo monitoringa vakuumske kanalizacije. Kabel se polaga v PP zaščitni cevi kontinuirano ob vakuumskem vodu, od enega do drugega vakuumskega priključnega jaška, ter ob odcepih - potrebno upoštevati razporeditev in umestitev monitoring kablov iz načrta kanalizacije. | m1 | 636 |  | 0
17 | 314 | 314-17 | Črna vas (P2) | 6 KANALIZACIJSKA DELA | 6.6 Vakuumska kanalizacija | Nabava in montaža kompletno opremljenega PE elektro jaška za monitoring kabel, DN600, globine 0,80m, izdelan po tehnologiji rotacijskega litja v monolitni ali modularni izvedbi po standardu EN 13598, vključno s pokrovom ter LTŽ pokrovom fi 600 D400, umeščen v povoznih površinah. Vse prehode skozi stene izvesti vodotesno. (kot npr. PE kabelski jašek DN625 EL) | kos | 2 |  | 0
18 | 314 | 314-18 | Črna vas (P2) | 6 KANALIZACIJSKA DELA | 6.6 Vakuumska kanalizacija | Nabava in vgradnja zaščitne cevi za monitoring. Vgradnja cevi v izkopu za vakuumski vod, kontinuirano, med priključnimi jaški ter ob odcepih. Vgradnja cevi PE-HD d50 zaščitne rebraste cevi za TK/EL (za uvlek od 1 do 3 monitoring kablov). | m1 | 348 |  | 0
19 | 314 | 314-19 | Črna vas (P2) | 6 KANALIZACIJSKA DELA | 6.6 Vakuumska kanalizacija | Dobava, montaža ter polaganje fazonskih kosov za vertikalni skok 30 cm iz polietilenskih cevi premera d90mm in materiala PE100 SDR 17 po DIN 8074 in navodilih proizvajalca cevi za hišni priključek od vakuumskega jaška do vtoka v glavni kanal. Skok cevi je izdelan iz dveh 45o kolen in ustrezne dolžine cevi, spoji so izdelani s spojkami za elektrofuzijsko varjenje. Za vsak spoj izdelati potrdilo o izvedbi spoja z napravo za varjenje. | m1 | 4 |  | 0
20 | 314 | 314-20 | Črna vas (P2) | 6 KANALIZACIJSKA DELA | 6.6 Vakuumska kanalizacija | Izvedba hišne kanalizacije od vakuumskega jaška do vtoka v glavno vakuumsko kanalizacijo v naslednjem obsegu: zakoličba; odstranitev zgornjega sloja v debelini 20cm; izkop v globini cca 1-2 m in širini 0,6 m; ročno planiranje dna jarka širine 0,6 m; naprava posteljice v debelini 10 cm; izdelava nasipa 3-5 cm za ležišče cevi; dobava, montaža ter polaganje PEHD polietilenskih cevi d90 PE100 SDR 17, vključno s cev.lokom 45° po DIN 8074 s signanim trakom na pripravljeno posteljico; dobava in montaža fazonskih kosov horizontalnih lomov iz PE 100 SDR 17. Sestavljen iz 2 lokov 45° in ravnega kosa, varjeno skupaj z elektrouporovnimi spojkami. Izvedba v delavnici. Montaža se izvede z elektrouporovnimi spojkami. Izdelava nasipa okrog cevi in 30 cm nad temenom; zasipavanje jarka z izkopanim materialom; priklop cevi PEHD d90 na vakuumski jašek; priklop PVC cevi DN 160 na vakuumski jašek (cev, ki poteka od hiše do vakuumskega jaška, cev ni v ceni); priklop cevi PEHD d90 na glavni vakuumski kanal; vzpostavitev 20 cm zgornjega sloja v prvotno stanje in odvoz odvečnega materiala na deponijo (s takso). | m1 | 24 |  | 0
21 | 314 | 314-21 | Črna vas (P2) | 6 KANALIZACIJSKA DELA | 6.6 Vakuumska kanalizacija | Nabava, montaža in vgradnja kompletno opremljenega PE standardnega vakuumskega priključnega jaška DN800, višine 1,4 m, iz PE materiala. S platformo in revizijsko odprtino je fekalni del ločen od čistega dela, kjer se nahaja tehnološki sklop. V čistem zgornjem delu jaška vgrajen batni vakuumski ventil dimenzije DN80/d90mm. Zgornji del ventila se zaradi lažjega vzdrževanje odmontira brez orodja. Ventil narejen iz PP, nylona in nerjavečega jekla. Aktiviranje vakuumskega ventila pnevmatsko preko kontrolerja (krmilnika). Vakuumski jašek se po odprtju vakuumskega ventila popolnoma izprazni, saržno praznjenje količin v vakuumskem jašku. V jašku nameščena oprema za monitoring, ki zajema senzorski modul, stično omarico IP 67 in ostalo instalacijsko opremo. Senzorski modul, nameščen na vakuumskem ventilu, zagotavlja pravilno štetje ciklov vakuumskega ventila, meri temperaturo, shranjuje podatke v primeru izpada električne energije in omogoča nadgradnjo z nivojskim stikalom jaška. V vakuumskem jašku nameščen tudi ročni zaporni ventil za odklop posameznega jaška iz sistema vakuumske kanalizacije. Jašek vključuje cevno inštalacijo znotraj jaška, pripravljeno odprtino za priklop elektrokabelske zaščitne cevi d90-2x (priklop se obvezno zatesni, da se prepreči dotok vode). Priključevanje signalnega kabla vodotesno z uvodnicami. Priklopno odprtino za gravitacijski priključek se izvede naknadno z izrezom odprtine in vstavitvijo tesnilke za DN160. Komplet s temeljenjem. | kos | 4 |  | 0
22 | 314 | 314-22 | Črna vas (P2) | 6 KANALIZACIJSKA DELA | 6.6 Vakuumska kanalizacija | Nabava, montaža in vgradnja venca pokrova ter litoželezni pokrov za vakuumski jašek, umeščen v povoznih površinah (tesnenje izdelati po detajlu) | kos | 2 |  | 0
23 | 314 | 314-23 | Črna vas (P2) | 6 KANALIZACIJSKA DELA | 6.6 Vakuumska kanalizacija | Izdelava poplavne nadgradnje vakumskega jaška, ki vključuje zračnik za kontroler, nameščen 80 cm nad koto stoletnih vod Q100, vodotesen pokrov ter dodaten zajem zraka na gravitacijskem dotoku, prav tako dvignjen 80 cm nad koto stoletnih vod Q100. | kos | 4 |  | 0
1201 | 561 | 561-1201 | Črna vas (P3) | 1 PRIPRAVLJALNA DELA | 1.2 Zakoličba | 1201 - Zakoličenje osi kanalizacije, z zavarovanjem osi in oznako revizijskih jaškov in vsa druga geodetska dela v času gradnje, ki so potrebna za nemoteno izvajanje del (smeri, višine, vmesne, začasne in končne zakoličbe…) | m1 | 270 | 0 | 0
1202 | 561 | 561-1202 | Črna vas (P3) | 1 PRIPRAVLJALNA DELA | 1.2 Zakoličba | 1202 - Postavitev gradbenih profilov na vzpostavljeno os trase cevovoda, ter določitev nivoja za merjenje globine izkopa in polaganje cevovoda. | kom | 9 | 0 | 0
24 | 561 | 561-24 | Črna vas (P3) | 1 PRIPRAVLJALNA DELA | 1.2 Zakoličba | Določanje in označevanje obstoječih podzemnih naprav, ki se križajo ali potekajo vzporedno s predvideno infrastrukturo, z vidnimi znaki na terenu, s pisanjem zapisnika o primopredaji, eventuelne skice. | kos | 16 |  | 0
1204 | 561 | 561-1204 | Črna vas (P3) | 1 PRIPRAVLJALNA DELA | 1.2 Zakoličba | 1204 - Določanje in označevanje mej parcel po katerih poteka kanalizacijski vod. Obračun po m1 predvidene kanalizacije (brez upoševanja odcepov za hišne priključke). | m1 | 270 | 0 | 0
1205 | 561 | 561-1205 | Črna vas (P3) | 1 PRIPRAVLJALNA DELA | 1.2 Zakoličba | 1205 - Trasiranje in označevanje trase obstoječega vodovoda, ki se nahaja v bližini predvidene infrastrukture. V ceni je vključena postavitev vidnih znakov na terenu in predaja zapisnika meritev. Obračun po dejanskih stroških + 3% man. str. | kpl | 1 | 0 | 0
1206 | 561 | 561-1206 | Črna vas (P3) | 1 PRIPRAVLJALNA DELA | 1.2 Zakoličba | 1206 - Trasiranje in označevanje trase obstoječega plinovoda, ki se nahaja v bližini predvidene infrastrukture. V ceni je vključena postavitev vidnih znakov na terenu in predaja zapisnika meritev. Obračun po dejanskih stroških + 3% man. str. | kpl | 1 | 0 | 0
1207 | 561 | 561-1207 | Črna vas (P3) | 1 PRIPRAVLJALNA DELA | 1.2 Zakoličba | 1207 - Trasiranje in označevanje trase obstoječega elektro-energetskega omrežja, ki se nahaja v bližini predvidene infrastrukture. V ceni je vključena postavitev vidnih znakov na terenu in predaja zapisnika meritev. Obračun po dejanskih stroških + 3% man. str. | kpl | 1 | 0 | 0
1208 | 561 | 561-1208 | Črna vas (P3) | 1 PRIPRAVLJALNA DELA | 1.2 Zakoličba | 1208 - Trasiranje in označevanje trase obstoječega telekomunikacijskega omrežja - TELEKOM, ki se nahaja v bližini predvidene infrastrukture. V ceni je vključena postavitev vidnih znakov na terenu in predaja zapisnika meritev. Obračun po dejanskih stroških + 3% man. str. | kpl | 1 | 0 | 0
1211 | 561 | 561-1211 | Črna vas (P3) | 1 PRIPRAVLJALNA DELA | 1.2 Zakoličba | 1211 - Trasiranje in označevanje trase obstoječega telekomunikacijskega omrežja, ki se nahaja v bližini predvidene infrastrukture. V ceni je vključena postavitev vidnih znakov na terenu in predaja zapisnika meritev. Obračun po dejanskih stroških + 3% man. str. | kpl | 1 | 0 | 0
1212 | 561 | 561-1212 | Črna vas (P3) | 1 PRIPRAVLJALNA DELA | 1.2 Zakoličba | 1212 - Trasiranje in označevanje trase obstoječega omrežja javne razsvetljave, ki se nahaja v bližini predvidene infrastrukture. V ceni je vključena postavitev vidnih znakov na terenu in predaja zapisnika meritev. Obračun po dejanskih stroških + 3% man. str. | kpl | 1 | 0 | 0
1213 | 561 | 561-1213 | Črna vas (P3) | 1 PRIPRAVLJALNA DELA | 1.2 Zakoličba | 1213 - Trasiranje in označevanje trase obstoječe meteorne kanalizacije, ki se nahaja v bližini predvidene infrastrukture. V ceni je vključena postavitev vidnih znakov na terenu in predaja zapisnika meritev. Obračun po dejanskih stroških + 3% man. str. | kpl | 1 | 0 | 0
1309 | 561 | 561-1309 | Črna vas (P3) | 1 PRIPRAVLJALNA DELA | 1.3 Priprava gradbišča | 1309 - Izvedba zaščitnih arheoloških raziskav in arheološki nadzor v času izgradnje kanalizacije. Obračun po dejanskih stroških izvajalca arheoloških del. | ur | 7 | 0 | 0
1301 | 561 | 561-1301 | Črna vas (P3) | 1 PRIPRAVLJALNA DELA | 1.3 Priprava gradbišča | 1301 - Priprava gradbišča, odstranitev eventuelnih ovir in utrditev delovnega platoja. Po končanih delih se gradbišče pospravi in vzpostavi v prvotno stanje. | m1 | 270 | 0 | 0
1303 | 561 | 561-1303 | Črna vas (P3) | 1 PRIPRAVLJALNA DELA | 1.3 Priprava gradbišča | 1303 - Pridobitev dovoljenja za cestno zaporo državne ceste, vključno z vsemi elaborati, tehničnimi pogoji, z ureditvijo prometnega režima v času, gradnje z obvestili, dodatno zavarovanje gradbene jame in gradbišča, ter postavitev začasne prometne signalizacije. Po končanih delih se odstrani začasno prometno signalizacijo in prometni režim vzpostavi v prvotno stanje. Vzdolžna zapora cest, obračun po tekočem metru predvidene kanalizacije (brez upoštevanja odcepov za hišne priključke). | m1 | 270 | 0 | 0
1305 | 561 | 561-1305 | Črna vas (P3) | 1 PRIPRAVLJALNA DELA | 1.3 Priprava gradbišča | 1305 - Pridobitev dovoljenja za cestno zaporo, vključno z vsemi elaborati, tehničnimi pogoji, z ureditvijo prometnega režima v času, gradnje z obvestili, dodatno zavarovanje gradbene jame in gradbišča, ter postavitev začasne prometne signalizacije. Po končanih delih se odstrani začasno prometno signalizacijo in prometni režim vzpostavi v prvotno stanje. Prečkanje državnih cest dolžine do 10m. | kos | 1 | 0 | 0
1307 | 561 | 561-1307 | Črna vas (P3) | 1 PRIPRAVLJALNA DELA | 1.3 Priprava gradbišča | 1307 - Izdelava lesenih mostičkov oziroma provizorij dostopov za pešce do objektov preko izkopanih jarkov iz plohov debeline 5 cm. Na provizorij dostopih se uredi ograja iz desk in tramičev. Vse po statičnem izračunu in načrtu izvajalca. | kos | 9 | 0 | 0
1308 | 561 | 561-1308 | Črna vas (P3) | 1 PRIPRAVLJALNA DELA | 1.3 Priprava gradbišča | 1308 - Izdelava lesenih mostičkov oziroma provizorij dostopov za osebna vozila do objektov preko izkopanih jarkov iz plohov debeline 5 cm. Na provizorij dostopih se uredi ograja iz desk in tramičev. Vse po statičnem izračunu in načrtu izvajalca. | kos | 3 | 0 | 0
1310 | 561 | 561-1310 | Črna vas (P3) | 1 PRIPRAVLJALNA DELA | 1.3 Priprava gradbišča | 1310 - Izdelava začasnega delovnega platoja in utrjenih površin po izvedbi kanalizacijskih del iz drobljenega kamnitega materiala v debelini do 60 cm. V ceni je zajeta dobava materiala iz začasne gradbene deponije, | m3 | 146 | 0 | 0
1311 | 561 | 561-1311 | Črna vas (P3) | 1 PRIPRAVLJALNA DELA | 1.3 Priprava gradbišča | 1311 - Fotoevidentiranje obstoječih objektov pred pričetkom gradnje. V ceni je zajeta izdelava poročila v obliki elaborata v 4-ih pisnih izvodih in 1 izvodu na nosilcu CD. | kpl | 1 | 0 | 0
1401 | 561 | 561-1401 | Črna vas (P3) | 1 PRIPRAVLJALNA DELA | 1.4 Nadzor | 1401 - Izvedba projektantskega nadzora, obračun na podlagi potrditve nadzornega organa | ur | 7 | 0 | 0
1402 | 561 | 561-1402 | Črna vas (P3) | 1 PRIPRAVLJALNA DELA | 1.4 Nadzor | 1402 - Nadzor pristojnih služb ostalih komunalnih vodov na območju, obračun na podlagi potrditve nadzornga organa. | ur | 5 | 0 | 0
1403 | 561 | 561-1403 | Črna vas (P3) | 1 PRIPRAVLJALNA DELA | 1.4 Nadzor | 1403 - Izvedba geomehanskega nadzora, prevzem gradbene jame in temeljnih tal, obračun na podlagi potrditve nadzornga organa | ur | 2 | 0 | 0
12308 | 561 | 561-12308 | Črna vas (P3) | 2 POSEGI V OBSTOJEČE VOZIŠČE | 2.1 Preddela - zgornji ustroj | 12308 - Porušitev in odstranitev asfaltne plasti v debelini 6- 10 cm vključno z nakladanjem na prevozno sredstvo, odvozom na stalno gradbeno depoinijo in plačilom deponijske takse. | m2 | 270 | 0 | 0
12309 | 561 | 561-12309 | Črna vas (P3) | 2 POSEGI V OBSTOJEČE VOZIŠČE | 2.1 Preddela - zgornji ustroj | 12309 - Porušitev in odstranitev asfaltne plasti v debelini nad 10 cm vključno z nakladanjem na prevozno sredstvo, odvozom na stalno gradbeno depoinijo in plačilom deponijske takse. | m2 | 3 | 0 | 0
12327 | 561 | 561-12327 | Črna vas (P3) | 2 POSEGI V OBSTOJEČE VOZIŠČE | 2.1 Preddela - zgornji ustroj | 12327 - Rezanje asfaltne plasti s talni diamantno žago, debele 6 do 10 cm | m1 | 272 | 0 | 0
12328 | 561 | 561-12328 | Črna vas (P3) | 2 POSEGI V OBSTOJEČE VOZIŠČE | 2.1 Preddela - zgornji ustroj | 12328 - Rezanje asfaltne plasti s talno diamantno žago, debele 11 do 15 cm | m1 | 2.72 | 0 | 0
25 | 561 | 561-25 | Črna vas (P3) | 2 POSEGI V OBSTOJEČE VOZIŠČE | 2.2 Posegi v voziščno konstrukcijo | Dobava in vgraditev ojačitvene mreže iz steklenih vlaken (GG100) | m2 | 243 |  | 0
2224 | 561 | 561-2224 | Črna vas (P3) | 2 POSEGI V OBSTOJEČE VOZIŠČE | 2.2 Posegi v voziščno konstrukcijo | 2224 - Višinsko prilagajanje kap druge obstoječe komunalne infrastrukture z vsemi deli in materiali | kom | 9 | 0 | 0
24405 | 561 | 561-24405 | Črna vas (P3) | 2 POSEGI V OBSTOJEČE VOZIŠČE | 2.2 Posegi v voziščno konstrukcijo | 24405 - Izdelava posteljice iz drobljenih kamnitih zrn v debelini 40 cm vključno z nabavo in dobavo materiala | m3 | 78.1 | 0 | 0
31302 | 561 | 561-31302 | Črna vas (P3) | 2 POSEGI V OBSTOJEČE VOZIŠČE | 2.2 Posegi v voziščno konstrukcijo | 31302 - Izdelava nevezane nosilne plasti enakomerno zrnatega drobljenca iz kamnine v debelini 21 do 30 cm vključno z nabavo in dobavo materiala | m3 | 53.2 | 0 | 0
31503 | 561 | 561-31503 | Črna vas (P3) | 2 POSEGI V OBSTOJEČE VOZIŠČE | 2.2 Posegi v voziščno konstrukcijo | 31503 - Izdelava nosilne plasti bituminizirane zmesi AC 16 base B 50/70 A3 v debelini 6 cm. V ceni je zajeta nabava, dobava in vgradnja materiala. V ceni je zajeta izdelava v projektiranih padcih, s predpripravo ustrezne površine in naklonov ter vsa dodatna, pomožna, zaščitna in zaključna dela. | m2 | 243 | 0 | 0
32208 | 561 | 561-32208 | Črna vas (P3) | 2 POSEGI V OBSTOJEČE VOZIŠČE | 2.2 Posegi v voziščno konstrukcijo | 32208 - Izdelava obrabne in zaporne plasti bituminizirane zmesi AC 8 surf B 50/70 A3 v debelini 4 cm vključno z nabavo in dobavo materiala | m2 | 243 | 0 | 0
2311 | 561 | 561-2311 | Črna vas (P3) | 2 POSEGI V OBSTOJEČE VOZIŠČE | 2.3 Posegi v opremo cest | 2311 - Izdelava tankoslojne vzdolžne označbe za kolesarski pas. Širine črte 20 cm v rdeči barvi RAL 3011. Svetlostni faktor, drsnost, nočna vidnost v mokrih pogojih, kromatske koordinate morajo ustrezati vrednostim znotraj območja, ki ga določa normativ SIST EN 1436. | m1 | 270 | 0 | 0
26 | 561 | 561-26 | Črna vas (P3) | 4 KANALIZACIJA - ZEMELJSKA DELA | 4.1 Izkopi | Vertikalni strojni izkop gradbene jame globine 0-4m, v terenu II. kat. z nakladanjem na kamion in odvozom na začasno gradbeno deponijo po izboru izvajalca vključno z vsemi stroški deponije | m3 | 5 |  | 0
27 | 561 | 561-27 | Črna vas (P3) | 4 KANALIZACIJA - ZEMELJSKA DELA | 4.1 Izkopi | Strojni izkop jarka, skladno z določili geomehanskega poročila, globine 0-4m, v terenu II. kat. z nakladanjem na kamion in odvozom na začasno gradbeno deponijo po izboru izvajalca vključno z vsemi stroški deponije | m3 | 97 |  | 0
4101 | 561 | 561-4101 | Črna vas (P3) | 4 KANALIZACIJA - ZEMELJSKA DELA | 4.1 Izkopi | 4101 - Zavarovanje gradbene jame z razpiranjem z jeklenimi opaži -sistem z vodili (kot npr. SBH, KRINGS ali podobno). Globina jarka do 4,0m. Vključno z vsemi pomožnimi materiali, deli in transporti. | m2 | 54 | 0 | 0
4109 | 561 | 561-4109 | Črna vas (P3) | 4 KANALIZACIJA - ZEMELJSKA DELA | 4.1 Izkopi | 4109 - Strojni izkop jarka, skladno z določili geomehanskega poročila, globine 0-4m, v terenu III. kat. z nakladanjem na kamion in odvozom na začasno gradbeno deponijo po izboru izvajalca vključno z vsemi stroški deponije | m3 | 26 | 0 | 0
4115 | 561 | 561-4115 | Črna vas (P3) | 4 KANALIZACIJA - ZEMELJSKA DELA | 4.1 Izkopi | 4115 - Strojni izkop jarka, skladno z določili geomehanskega poročila, globine 0-4m, v terenu IV. kat. z nakladanjem na kamion in odvozom na trajno gradbeno deponijo, vključno s stroški deponije. | m3 | 6 | 0 | 0
4121 | 561 | 561-4121 | Črna vas (P3) | 4 KANALIZACIJA - ZEMELJSKA DELA | 4.1 Izkopi | 4121 - Ročni izkop jarka globine 0 - 2 m, z nakladanjem na kamion in odvozom na začasno gradbeno deponijo po izboru izvajalca vključno z vsemi stroški deponije | m3 | 6 | 0 | 0
4124 | 561 | 561-4124 | Črna vas (P3) | 4 KANALIZACIJA - ZEMELJSKA DELA | 4.1 Izkopi | 4124 - Ureditev črpalnih jaškov in črpanje talne vode iz gradbene jame pri izvedbi del. | ur | 84 | 0 | 0
28 | 561 | 561-28 | Črna vas (P3) | 4 KANALIZACIJA - ZEMELJSKA DELA | 4.2 Zasipi | Nabava in polaganje geotekstila za zavarovanje cone cevovoda pred izpiranjem. Geotekstil (400gr/m2) širine 3,00 m se položi na utrjeno dno jarka. Na razpet geotekstil se vgradi posteljico, kanalsko cev ter obsip cevi. Obsip se nato z geotekstilom prekrije. V ceni so zajeti preklopi in ves potreben pritrdilni material. | m1 | 270 |  | 0
29 | 561 | 561-29 | Črna vas (P3) | 4 KANALIZACIJA - ZEMELJSKA DELA | 4.2 Zasipi | Zasip jarka od AB police v širini posteljice do višine posteljice posteljice z dovozom novega gramoznega zasipnega materiala različnih frakcij z utrjevanjem v slojih po 30 cm do 95 % trdnosti po standardnem Proctorjevem postopku; vključno z nabavo in dobavo zasipnega materiala. | m3 | 123 |  | 0
4201 | 561 | 561-4201 | Črna vas (P3) | 4 KANALIZACIJA - ZEMELJSKA DELA | 4.2 Zasipi | 4201 - Mehanska utrditev planuma naravnih temeljnih tal do predpisane nosilnosti, skladno z navodili geomehanskega poročila. | m2 | 135 | 0 | 0
4202 | 561 | 561-4202 | Črna vas (P3) | 4 KANALIZACIJA - ZEMELJSKA DELA | 4.2 Zasipi | 4202 - Ročno planiranje dna jarka s točnostjo +/- 3 cm po projektiranem padcu. | m2 | 135 | 0 | 0
4203 | 561 | 561-4203 | Črna vas (P3) | 4 KANALIZACIJA - ZEMELJSKA DELA | 4.2 Zasipi | 4203 - Dobava in vgraditev peščenega materiala granulacije 8 do 16 mm za peščeno ležišče cevi (POSTELJICA) s sprotno višinsko kontrolo do predpisane kote dna cevi (10cm + D/10) z komprimacijo do stopnje 97% SPP (standardni Proctorjev preizkus), vključno z nabavo in transportom materiala. | m3 | 15 | 0 | 0
4204 | 561 | 561-4204 | Črna vas (P3) | 4 KANALIZACIJA - ZEMELJSKA DELA | 4.2 Zasipi | 4204 - Dobava in vgraditev peščenega materiala granulacije 8 do 16 mm s komprimacijo, v coni cevovoda v debelini 30 cm nad temenom, s komprimacijo v plasteh po 20 cm, zbitost 95% po proctorju, vključno z nabavo in transportom materiala. | m3 | 81 | 0 | 0
4207 | 561 | 561-4207 | Črna vas (P3) | 4 KANALIZACIJA - ZEMELJSKA DELA | 4.2 Zasipi | 4207 - Zasip jarka z dovozom novega gramoznega zasipnega materiala različnih frakcij z utrjevanjem v slojih po 30 cm do 95 % trdnosti po standardnem Proctorjevem postopku; vključno z nabavo in dobavo zasipnega materiala. | m3 | 12 | 0 | 0
5111 | 561 | 561-5111 | Črna vas (P3) | 5 KANALIZACIJA - GRADBENA DELA | 5.1 Rušitvena in pripravljalna dela | 5111 - Nabava, dobava in zabijanje lesenih pilotov fi 20 cm, h= 6,0 m, e=1,50 m, vključno z rezanjem glav pilotov na projektirano višino. V lesen pilot se zabijeta jeklena trna 2x fi 16 mm, l=0,60 m, ki se ju naveže na armaturo AB plošče. Potrebo po izvedbi lesenih pilotov potrdi geotehnični nadzor glede na ugotovljeno kvaliteto temeljnih tal. | kos | 9.6 | 0 | 0
30 | 561 | 561-30 | Črna vas (P3) | 5 KANALIZACIJA - GRADBENA DELA | 5.3 Gradbeno - obrtniška dela | Izdelava obešanja - pritrditve - cevovoda PEHD PE 100 na različnih mostovih. Izdelava pocinkane konzole 60/60mm, L=500mm privarjene na pocinkano pločevino 80/500/8mm, ki je privijačena na mostno konstrukcijo. Na konzolo je pritrjena PE cev s pocinkano okroglo obojko FI 10mm, ki se privijači na konzolo. Okrog PE cevi se izdela izolacija iz tervola v debelini 10cm ter zaščiti z aluminijasto pločevino d=1mm. S konzolami. | m1 | 8 |  | 0
31 | 561 | 561-31 | Črna vas (P3) | 5 KANALIZACIJA - GRADBENA DELA | 5.3 Gradbeno - obrtniška dela | Dobava in strojno zabijanje lesenih pilotov (jelša, hrast, bor, smreka) fi 25-30 cm, dolžine 6,0 m1 v slabo nosilna barjanska tla z rezanjem glav pilota | kos | 10 |  | 0
32 | 561 | 561-32 | Črna vas (P3) | 5 KANALIZACIJA - GRADBENA DELA | 5.3 Gradbeno - obrtniška dela | Izdelava armiranobetonske plošče na zabitih pilotih širine 0,95 m, deb. 12 cm iz betona C 25/30, armirane z armaturno mrežo q 283, z vsemi pomožnimi deli, kot podlaga vakuumskega voda. | m1 | 14.4 |  | 0
6404 | 561 | 561-6404 | Črna vas (P3) | 6 KANALIZACIJSKA DELA | 6.4 Pregled | 6404 - Preizkus tesnosti kanala po standardu SIST EN 1610 - vakuumski kanal. Vključno z vsemi dodatnimi in zaščitnimi deli. | m1 | 270 | 0 | 0
6501 | 561 | 561-6501 | Črna vas (P3) | 6 KANALIZACIJSKA DELA | 6.5 Križanja | 6501 - Izvedba križanja z obstoječim vodovodom v skladu z navodili upravljavca komunalnega voda | kos | 4 | 0 | 0
6502 | 561 | 561-6502 | Črna vas (P3) | 6 KANALIZACIJSKA DELA | 6.5 Križanja | 6502 - Izvedba križanja z obstoječim podzemnim vodom javne razsvetljave v skladu z navodili upravljavca komunalnega voda | kos | 3 | 0 | 0
6503 | 561 | 561-6503 | Črna vas (P3) | 6 KANALIZACIJSKA DELA | 6.5 Križanja | 6503 - Izvedba križanja z obstoječim podzemnim telekomunikacijskim vodom v skladu z navodili upravljavca komunalnega voda | kos | 6 | 0 | 0
6504 | 561 | 561-6504 | Črna vas (P3) | 6 KANALIZACIJSKA DELA | 6.5 Križanja | 6504 - Izvedba križanja z obstoječim podzemnim elektroenergetskim vodom v skladu z navodili upravljavca komunalnega voda | kos | 2 | 0 | 0
33 | 561 | 561-33 | Črna vas (P3) | 6 KANALIZACIJSKA DELA | 6.6 Vakuumska kanalizacija | Nabava, dobava,montaža ter polaganje polietilenskih vakuumskih cevi PE100 - PN10 - SDR 17 po DIN 8074, premera d160mm s prevozom in prenosom cevi do mesta vgraditve, polaganjem s signanim trakom na pripravljeno posteljico. V ceni je všteta dobava, montaža in spajanje fazonskih kosov z uporabo varilne spojke za elektrofuzijsko varjenje. Za vsak spoj izdelati potrdilo o izvedbi spoja z napravo za varjenje. Pred začetkom gradnje pridobiti certifikate za cevi ter jih polagati po navodilih proizvajalca cevi. | m1 | 270 |  | 0
34 | 561 | 561-34 | Črna vas (P3) | 6 KANALIZACIJSKA DELA | 6.6 Vakuumska kanalizacija | Nabava, montaža ter polaganje fazonskih kosov za vertikalni dvig iz polietilenskih cevi PE100 - PN10 - SDR 17 po DIN 8074 in navodilih proizvajalca cevi. Skok cevi je izdelan iz dveh kolen 45 stopinj in ustrezne dolžine cevi za izdelavo dviga višine 35, 45 ali 60cm, spoji so izdelani s spojkami za elektrofuzijsko varjenje. Za vsak spoj izdelati potrdilo o izvedbi spoja z napravo za varjenje. Dvig na cevi premera d160mm. | kos | 12 |  | 0
35 | 561 | 561-35 | Črna vas (P3) | 6 KANALIZACIJSKA DELA | 6.6 Vakuumska kanalizacija | Nabava in montaža fazonskih kosov (loki 45°, 30°, 22°, 15°, premera d160) iz polietilena PE 100 - PN10 - SDR 17. Montaža se izvede z elektrouporovnimi spojkami. Spajanje se izvede s spojnimi elementi za elektrofuzijsko varjenje. Za vsak spoj izdelati potrdilo o izvedbi spoja z napravo za varjenje. | kos | 10 |  | 0
36 | 561 | 561-36 | Črna vas (P3) | 6 KANALIZACIJSKA DELA | 6.6 Vakuumska kanalizacija | Nabava, montaža ter polaganje odcepov d160/d90 iz polietilena PE 100 - PN10 - SDR 17 za hišne priključke. Vtočni 45° element je iz polietilena polietilena PE 100 - PN10 - SDR 17. Montaža se izvede po DIN 8074 in navodilih dobavitelja vakuumskega sistema. Spajanje se izvede s spojnimi elementi za elektrofuzijsko varjenje. Za vsak spoj izdelati potrdilo o izvedbi spoja z napravo za varjenje. | kos | 2 |  | 0
37 | 561 | 561-37 | Črna vas (P3) | 6 KANALIZACIJSKA DELA | 6.6 Vakuumska kanalizacija | Nabava, montaža ter polaganje zapornih zasunov premera d150 mm na vakuumski kanalizacijski cevi d160 mm za podzemno vgradnjo. Montaža E zasuna se izvede z nastavljivo zaščitno vgradno garnituro globine 1-2 m po DIN 8074 in navodilih dobavitelja vakuumskega sistema skupaj z litoželezno cestno kapo z oznako kanalizacija. E zasun zaščititi z epoxi protikorozijsko zaščito. Izbrati dimenzije zasuna usklajenega z dimenzijami vakuumskih cevi. Skupaj z zapornim zasunom dobaviti po dve prosti in dve varilni prirobnici, vključno s spojnimi elementi za elektrofuzijsko varjenje. Za vsak spoj izdelati potrdilo o izvedbi spoja z napravo za varjenje. | kos | 2 |  | 0
38 | 561 | 561-38 | Črna vas (P3) | 6 KANALIZACIJSKA DELA | 6.6 Vakuumska kanalizacija | Prezračevalni jašek (AERATOR), z senzoriko za spremljanje tlaka v cevovodih in kontrolnim mehanizmom. Dobava, montaža in vgradnja kompletno opremljenega PE-HD aeratorskega jaška DN800 višine 1.90, z vključenim prezračevalnim batnim ventilom, vso cevno inštalacijo znotraj jaška, vmesno platformo jaška z revizijsko odprtino, odprtinami za priklop elektrokabelske zaščitne cevi ter odprtino za zajem zraka (vsi prehodi cevi se izvedejo vodotesno). Priključevanje signalnega kabla vodotesno z uvodnicami, vključno s krmilnim sistemom za nadzor delovanja ter ročnim zapornim ventilom za odklop aeratorskega jaška iz vakuumskega sistema. V ceni zajeti vsa gradbena dela (izkop, priprava temelnjih tal in obbetoniranje po detajlu) in zasip vključno z izdelavo in namestitvijo pohodnega ali povoznega pokrova. Priključevanje signalnega kabla vodotesno z uvodnicami vključno z 2x uvlačenje kabla, 1x spajanje signalnega kabla, 1x izvedba spojke. Vključno z cca 8 m PVC DN 160 mm cevi za zajem zraka, z nadzemnim montažnim kosom za zajem zraka iz nerjavnega jekla fi 168,3 x 2,0 in višine 110mm. | kos | 1 |  | 0
39 | 561 | 561-39 | Črna vas (P3) | 6 KANALIZACIJSKA DELA | 6.6 Vakuumska kanalizacija | Dobava in polaganje zemeljskega kabla NYY 5x1,5 mm2 za izvedbo monitoringa vakuumske kanalizacije. Kabel se polaga v PP zaščitni cevi kontinuirano ob vakuumskem vodu, od enega do drugega vakuumskega priključnega jaška, ter ob odcepih - potrebno upoštevati razporeditev in umestitev monitoring kablov iz načrta kanalizacije. | m1 | 606 |  | 0
40 | 561 | 561-40 | Črna vas (P3) | 6 KANALIZACIJSKA DELA | 6.6 Vakuumska kanalizacija | Nabava in montaža kompletno opremljenega PE elektro jaška za monitoring kabel, DN600, globine 0,80m, izdelan po tehnologiji rotacijskega litja v monolitni ali modularni izvedbi po standardu EN 13598, vključno s pokrovom ter LTŽ pokrovom fi 600 D400, umeščen v povoznih površinah. Vse prehode skozi stene izvesti vodotesno. (kot npr. PE kabelski jašek DN625 EL) | kos | 2 |  | 0
41 | 561 | 561-41 | Črna vas (P3) | 6 KANALIZACIJSKA DELA | 6.6 Vakuumska kanalizacija | Nabava in vgradnja zaščitne cevi za monitoring. Vgradnja cevi v izkopu za vakuumski vod, kontinuirano, med priključnimi jaški ter ob odcepih. Vgradnja cevi PE-HD d50 zaščitne rebraste cevi za TK/EL (za uvlek od 1 do 3 monitoring kablov). | m1 | 318 |  | 0
42 | 561 | 561-42 | Črna vas (P3) | 6 KANALIZACIJSKA DELA | 6.6 Vakuumska kanalizacija | Dobava, montaža ter polaganje fazonskih kosov za vertikalni skok 30 cm iz polietilenskih cevi premera d90mm in materiala PE100 SDR 17 po DIN 8074 in navodilih proizvajalca cevi za hišni priključek od vakuumskega jaška do vtoka v glavni kanal. Skok cevi je izdelan iz dveh 45o kolen in ustrezne dolžine cevi, spoji so izdelani s spojkami za elektrofuzijsko varjenje. Za vsak spoj izdelati potrdilo o izvedbi spoja z napravo za varjenje. | m1 | 1 |  | 0
43 | 561 | 561-43 | Črna vas (P3) | 6 KANALIZACIJSKA DELA | 6.6 Vakuumska kanalizacija | Izvedba hišne kanalizacije od vakuumskega jaška do vtoka v glavno vakuumsko kanalizacijo v naslednjem obsegu: zakoličba; odstranitev zgornjega sloja v debelini 20cm; izkop v globini cca 1-2 m in širini 0,6 m; ročno planiranje dna jarka širine 0,6 m; naprava posteljice v debelini 10 cm; izdelava nasipa 3-5 cm za ležišče cevi; dobava, montaža ter polaganje PEHD polietilenskih cevi d90 PE100 SDR 17, vključno s cev.lokom 45° po DIN 8074 s signanim trakom na pripravljeno posteljico; dobava in montaža fazonskih kosov horizontalnih lomov iz PE 100 SDR 17. Sestavljen iz 2 lokov 45° in ravnega kosa, varjeno skupaj z elektrouporovnimi spojkami. Izvedba v delavnici. Montaža se izvede z elektrouporovnimi spojkami. Izdelava nasipa okrog cevi in 30 cm nad temenom; zasipavanje jarka z izkopanim materialom; priklop cevi PEHD d90 na vakuumski jašek; priklop PVC cevi DN 160 na vakuumski jašek (cev, ki poteka od hiše do vakuumskega jaška, cev ni v ceni); priklop cevi PEHD d90 na glavni vakuumski kanal; vzpostavitev 20 cm zgornjega sloja v prvotno stanje in odvoz odvečnega materiala na deponijo (s takso). | m1 | 12 |  | 0
44 | 561 | 561-44 | Črna vas (P3) | 6 KANALIZACIJSKA DELA | 6.6 Vakuumska kanalizacija | Nabava, montaža in vgradnja kompletno opremljenega PE standardnega vakuumskega priključnega jaška DN800, višine 1,9 m, iz PE materiala. S platformo in revizijsko odprtino je fekalni del ločen od čistega dela, kjer se nahaja tehnološki sklop. V čistem zgornjem delu jaška vgrajen batni vakuumski ventil dimenzije DN80/d90mm. Zgornji del ventila se zaradi lažjega vzdrževanje odmontira brez orodja. Ventil narejen iz PP, nylona in nerjavečega jekla. Aktiviranje vakuumskega ventila pnevmatsko preko kontrolerja (krmilnika). Vakuumski jašek se po odprtju vakuumskega ventila popolnoma izprazni, saržno praznjenje količin v vakuumskem jašku. V jašku nameščena oprema za monitoring, ki zajema senzorski modul, stično omarico IP 67 in ostalo instalacijsko opremo. Senzorski modul, nameščen na vakuumskem ventilu, zagotavlja pravilno štetje ciklov vakuumskega ventila, meri temperaturo, shranjuje podatke v primeru izpada električne energije in omogoča nadgradnjo z nivojskim stikalom jaška. V vakuumskem jašku nameščen tudi ročni zaporni ventil za odklop posameznega jaška iz sistema vakuumske kanalizacije. Jašek vključuje cevno inštalacijo znotraj jaška, pripravljeno odprtino za priklop elektrokabelske zaščitne cevi d90-2x (priklop se obvezno zatesni, da se prepreči dotok vode). Priključevanje signalnega kabla vodotesno z uvodnicami. Priklopno odprtino za gravitacijski priključek se izvede naknadno z izrezom odprtine in vstavitvijo tesnilke za DN160. Komplet s temeljenjem. | kos | 2 |  | 0
45 | 561 | 561-45 | Črna vas (P3) | 6 KANALIZACIJSKA DELA | 6.6 Vakuumska kanalizacija | Nabava, montaža in vgradnja venca pokrova ter litoželezni pokrov za vakuumski jašek, umeščen v povoznih površinah (tesnenje izdelati po detajlu) | kos | 1 |  | 0
46 | 561 | 561-46 | Črna vas (P3) | 6 KANALIZACIJSKA DELA | 6.6 Vakuumska kanalizacija | Izdelava poplavne nadgradnje vakumskega jaška, ki vključuje zračnik za kontroler, nameščen 80 cm nad koto stoletnih vod Q100, vodotesen pokrov ter dodaten zajem zraka na gravitacijskem dotoku, prav tako dvignjen 80 cm nad koto stoletnih vod Q100. | kos | 2 |  | 0
1201 | 562 | 562-1201 | Črna vas (T2) | 1 PRIPRAVLJALNA DELA | 1.2 Zakoličba | 1201 - Zakoličenje osi kanalizacije, z zavarovanjem osi in oznako revizijskih jaškov in vsa druga geodetska dela v času gradnje, ki so potrebna za nemoteno izvajanje del (smeri, višine, vmesne, začasne in končne zakoličbe…) | m1 | 262 | 0 | 0
1202 | 562 | 562-1202 | Črna vas (T2) | 1 PRIPRAVLJALNA DELA | 1.2 Zakoličba | 1202 - Postavitev gradbenih profilov na vzpostavljeno os trase cevovoda, ter določitev nivoja za merjenje globine izkopa in polaganje cevovoda. | kom | 9 | 0 | 0
1203 | 562 | 562-1203 | Črna vas (T2) | 1 PRIPRAVLJALNA DELA | 1.2 Zakoličba | 1203 - Določanje in označevanje obstoječih podzemnih naprav, ki se križajo ali potekajo vzporedno s predvideno infrastrukturo, z vidnimi znaki na terenu, s pisanjem zapisnika o primopredaji, eventuelne skice. | m1 | 16 | 0 | 0
1204 | 562 | 562-1204 | Črna vas (T2) | 1 PRIPRAVLJALNA DELA | 1.2 Zakoličba | 1204 - Določanje in označevanje mej parcel po katerih poteka kanalizacijski vod. Obračun po m1 predvidene kanalizacije (brez upoševanja odcepov za hišne priključke). | m1 | 262 | 0 | 0
1205 | 562 | 562-1205 | Črna vas (T2) | 1 PRIPRAVLJALNA DELA | 1.2 Zakoličba | 1205 - Trasiranje in označevanje trase obstoječega vodovoda, ki se nahaja v bližini predvidene infrastrukture. V ceni je vključena postavitev vidnih znakov na terenu in predaja zapisnika meritev. Obračun po dejanskih stroških + 3% man. str. | kpl | 1 | 0 | 0
1207 | 562 | 562-1207 | Črna vas (T2) | 1 PRIPRAVLJALNA DELA | 1.2 Zakoličba | 1207 - Trasiranje in označevanje trase obstoječega elektro-energetskega omrežja, ki se nahaja v bližini predvidene infrastrukture. V ceni je vključena postavitev vidnih znakov na terenu in predaja zapisnika meritev. Obračun po dejanskih stroških + 3% man. str. | kpl | 1 | 0 | 0
1208 | 562 | 562-1208 | Črna vas (T2) | 1 PRIPRAVLJALNA DELA | 1.2 Zakoličba | 1208 - Trasiranje in označevanje trase obstoječega telekomunikacijskega omrežja - TELEKOM, ki se nahaja v bližini predvidene infrastrukture. V ceni je vključena postavitev vidnih znakov na terenu in predaja zapisnika meritev. Obračun po dejanskih stroških + 3% man. str. | kpl | 1 | 0 | 0
1211 | 562 | 562-1211 | Črna vas (T2) | 1 PRIPRAVLJALNA DELA | 1.2 Zakoličba | 1211 - Trasiranje in označevanje trase obstoječega telekomunikacijskega omrežja, ki se nahaja v bližini predvidene infrastrukture. V ceni je vključena postavitev vidnih znakov na terenu in predaja zapisnika meritev. Obračun po dejanskih stroških + 3% man. str. | kpl | 1 | 0 | 0
1212 | 562 | 562-1212 | Črna vas (T2) | 1 PRIPRAVLJALNA DELA | 1.2 Zakoličba | 1212 - Trasiranje in označevanje trase obstoječega omrežja javne razsvetljave, ki se nahaja v bližini predvidene infrastrukture. V ceni je vključena postavitev vidnih znakov na terenu in predaja zapisnika meritev. Obračun po dejanskih stroških + 3% man. str. | kpl | 1 | 0 | 0
1213 | 562 | 562-1213 | Črna vas (T2) | 1 PRIPRAVLJALNA DELA | 1.2 Zakoličba | 1213 - Trasiranje in označevanje trase obstoječe meteorne kanalizacije, ki se nahaja v bližini predvidene infrastrukture. V ceni je vključena postavitev vidnih znakov na terenu in predaja zapisnika meritev. Obračun po dejanskih stroških + 3% man. str. | kpl | 1 | 0 | 0
1309 | 562 | 562-1309 | Črna vas (T2) | 1 PRIPRAVLJALNA DELA | 1.3 Priprava gradbišča | 1309 - Izvedba zaščitnih arheoloških raziskav in arheološki nadzor v času izgradnje kanalizacije. Obračun po dejanskih stroških izvajalca arheoloških del. | ur | 7 | 0 | 0
1301 | 562 | 562-1301 | Črna vas (T2) | 1 PRIPRAVLJALNA DELA | 1.3 Priprava gradbišča | 1301 - Priprava gradbišča, odstranitev eventuelnih ovir in utrditev delovnega platoja. Po končanih delih se gradbišče pospravi in vzpostavi v prvotno stanje. | m1 | 262 | 0 | 0
1303 | 562 | 562-1303 | Črna vas (T2) | 1 PRIPRAVLJALNA DELA | 1.3 Priprava gradbišča | 1303 - Pridobitev dovoljenja za cestno zaporo državne ceste, vključno z vsemi elaborati, tehničnimi pogoji, z ureditvijo prometnega režima v času, gradnje z obvestili, dodatno zavarovanje gradbene jame in gradbišča, ter postavitev začasne prometne signalizacije. Po končanih delih se odstrani začasno prometno signalizacijo in prometni režim vzpostavi v prvotno stanje. Vzdolžna zapora cest, obračun po tekočem metru predvidene kanalizacije (brez upoštevanja odcepov za hišne priključke). | m1 | 262 | 0 | 0
1304 | 562 | 562-1304 | Črna vas (T2) | 1 PRIPRAVLJALNA DELA | 1.3 Priprava gradbišča | 1304 - Pridobitev dovoljenja za cestno zaporo občinske ceste, tehnične pogoje, vključno z vsemi elaborati ter ureditev prometnega režima z začasno prometno signalizacijo, v času gradnje vključno z obvestili. Po končanih delih se začasno prometno signalizacijo odstrani in vzpostavi vertikalna in horizontalna prometna signalizacija v prvotno stanje po katastru. Obračun začasne prometne signalizacije se izvede na dan, po tipu zapore predvidenem v elaboratu začasne prometne ureditve (za osnovo se upošteva tekoči meter predvidene kanalizacije (brez upoštevanja odcepov za hišne priključke). Prečkanje občinskih cest dolžine do 10m. | kos | 1 | 0 | 0
1307 | 562 | 562-1307 | Črna vas (T2) | 1 PRIPRAVLJALNA DELA | 1.3 Priprava gradbišča | 1307 - Izdelava lesenih mostičkov oziroma provizorij dostopov za pešce do objektov preko izkopanih jarkov iz plohov debeline 5 cm. Na provizorij dostopih se uredi ograja iz desk in tramičev. Vse po statičnem izračunu in načrtu izvajalca. | kos | 9 | 0 | 0
1308 | 562 | 562-1308 | Črna vas (T2) | 1 PRIPRAVLJALNA DELA | 1.3 Priprava gradbišča | 1308 - Izdelava lesenih mostičkov oziroma provizorij dostopov za osebna vozila do objektov preko izkopanih jarkov iz plohov debeline 5 cm. Na provizorij dostopih se uredi ograja iz desk in tramičev. Vse po statičnem izračunu in načrtu izvajalca. | kos | 3 | 0 | 0
1310 | 562 | 562-1310 | Črna vas (T2) | 1 PRIPRAVLJALNA DELA | 1.3 Priprava gradbišča | 1310 - Izdelava začasnega delovnega platoja in utrjenih površin po izvedbi kanalizacijskih del iz drobljenega kamnitega materiala v debelini do 60 cm. V ceni je zajeta dobava materiala iz začasne gradbene deponije, | m3 | 282.96 | 0 | 0
1401 | 562 | 562-1401 | Črna vas (T2) | 1 PRIPRAVLJALNA DELA | 1.4 Nadzor | 1401 - Izvedba projektantskega nadzora, obračun na podlagi potrditve nadzornega organa | ur | 7 | 0 | 0
1402 | 562 | 562-1402 | Črna vas (T2) | 1 PRIPRAVLJALNA DELA | 1.4 Nadzor | 1402 - Nadzor pristojnih služb ostalih komunalnih vodov na območju, obračun na podlagi potrditve nadzornga organa. | ur | 4.5 | 0 | 0
1403 | 562 | 562-1403 | Črna vas (T2) | 1 PRIPRAVLJALNA DELA | 1.4 Nadzor | 1403 - Izvedba geomehanskega nadzora, prevzem gradbene jame in temeljnih tal, obračun na podlagi potrditve nadzornga organa | ur | 2 | 0 | 0
12308 | 562 | 562-12308 | Črna vas (T2) | 2 POSEGI V OBSTOJEČE VOZIŠČE | 2.1 Preddela - zgornji ustroj | 12308 - Porušitev in odstranitev asfaltne plasti v debelini 6- 10 cm vključno z nakladanjem na prevozno sredstvo, odvozom na stalno gradbeno depoinijo in plačilom deponijske takse. | m2 | 524 | 0 | 0
12309 | 562 | 562-12309 | Črna vas (T2) | 2 POSEGI V OBSTOJEČE VOZIŠČE | 2.1 Preddela - zgornji ustroj | 12309 - Porušitev in odstranitev asfaltne plasti v debelini nad 10 cm vključno z nakladanjem na prevozno sredstvo, odvozom na stalno gradbeno depoinijo in plačilom deponijske takse. | m2 | 5.24 | 0 | 0
12327 | 562 | 562-12327 | Črna vas (T2) | 2 POSEGI V OBSTOJEČE VOZIŠČE | 2.1 Preddela - zgornji ustroj | 12327 - Rezanje asfaltne plasti s talni diamantno žago, debele 6 do 10 cm | m1 | 528 | 0 | 0
12328 | 562 | 562-12328 | Črna vas (T2) | 2 POSEGI V OBSTOJEČE VOZIŠČE | 2.1 Preddela - zgornji ustroj | 12328 - Rezanje asfaltne plasti s talno diamantno žago, debele 11 do 15 cm | m1 | 5.28 | 0 | 0
47 | 562 | 562-47 | Črna vas (T2) | 2 POSEGI V OBSTOJEČE VOZIŠČE | 2.2 Posegi v voziščno konstrukcijo | Dobava in vgraditev ojačitvene mreže iz steklenih vlaken (GG100) | m2 | 471.6 |  | 0
2208 | 562 | 562-2208 | Črna vas (T2) | 2 POSEGI V OBSTOJEČE VOZIŠČE | 2.2 Posegi v voziščno konstrukcijo | 2208 - Strojno čiščenje asfalta pred pobrizgom z bitumensko emulzijo. | m2 | 786 | 0 | 0
2224 | 562 | 562-2224 | Črna vas (T2) | 2 POSEGI V OBSTOJEČE VOZIŠČE | 2.2 Posegi v voziščno konstrukcijo | 2224 - Višinsko prilagajanje kap druge obstoječe komunalne infrastrukture z vsemi deli in materiali | kom | 9 | 0 | 0
24405 | 562 | 562-24405 | Črna vas (T2) | 2 POSEGI V OBSTOJEČE VOZIŠČE | 2.2 Posegi v voziščno konstrukcijo | 24405 - Izdelava posteljice iz drobljenih kamnitih zrn v debelini 40 cm vključno z nabavo in dobavo materiala | m3 | 165.0076 | 0 | 0
31302 | 562 | 562-31302 | Črna vas (T2) | 2 POSEGI V OBSTOJEČE VOZIŠČE | 2.2 Posegi v voziščno konstrukcijo | 31302 - Izdelava nevezane nosilne plasti enakomerno zrnatega drobljenca iz kamnine v debelini 21 do 30 cm vključno z nabavo in dobavo materiala | m3 | 95.237 | 0 | 0
31503 | 562 | 562-31503 | Črna vas (T2) | 2 POSEGI V OBSTOJEČE VOZIŠČE | 2.2 Posegi v voziščno konstrukcijo | 31503 - Izdelava nosilne plasti bituminizirane zmesi AC 16 base B 50/70 A3 v debelini 6 cm. V ceni je zajeta nabava, dobava in vgradnja materiala. V ceni je zajeta izdelava v projektiranih padcih, s predpripravo ustrezne površine in naklonov ter vsa dodatna, pomožna, zaščitna in zaključna dela. | m2 | 471.6 | 0 | 0
32208 | 562 | 562-32208 | Črna vas (T2) | 2 POSEGI V OBSTOJEČE VOZIŠČE | 2.2 Posegi v voziščno konstrukcijo | 32208 - Izdelava obrabne in zaporne plasti bituminizirane zmesi AC 8 surf B 50/70 A3 v debelini 4 cm vključno z nabavo in dobavo materiala | m2 | 471.6 | 0 | 0
2311 | 562 | 562-2311 | Črna vas (T2) | 2 POSEGI V OBSTOJEČE VOZIŠČE | 2.3 Posegi v opremo cest | 2311 - Izdelava tankoslojne vzdolžne označbe za kolesarski pas. Širine črte 20 cm v rdeči barvi RAL 3011. Svetlostni faktor, drsnost, nočna vidnost v mokrih pogojih, kromatske koordinate morajo ustrezati vrednostim znotraj območja, ki ga določa normativ SIST EN 1436. | m1 | 262 | 0 | 0
48 | 562 | 562-48 | Črna vas (T2) | 4 KANALIZACIJA - ZEMELJSKA DELA | 4.1 Izkopi | Vertikalni strojni izkop gradbene jame globine 0-4m, v terenu II. kat. z nakladanjem na kamion in odvozom na začasno gradbeno deponijo po izboru izvajalca vključno z vsemi stroški deponije | m3 | 12.3775 |  | 0
49 | 562 | 562-49 | Črna vas (T2) | 4 KANALIZACIJA - ZEMELJSKA DELA | 4.1 Izkopi | Strojni izkop jarka, skladno z določili geomehanskega poročila, globine 0-4m, v terenu II. kat. z nakladanjem na kamion in odvozom na začasno gradbeno deponijo po izboru izvajalca vključno z vsemi stroški deponije | m3 | 247.5507 |  | 0
4101 | 562 | 562-4101 | Črna vas (T2) | 4 KANALIZACIJA - ZEMELJSKA DELA | 4.1 Izkopi | 4101 - Zavarovanje gradbene jame z razpiranjem z jeklenimi opaži -sistem z vodili (kot npr. SBH, KRINGS ali podobno). Globina jarka do 4,0m. Vključno z vsemi pomožnimi materiali, deli in transporti. | m2 | 52.4 | 0 | 0
4109 | 562 | 562-4109 | Črna vas (T2) | 4 KANALIZACIJA - ZEMELJSKA DELA | 4.1 Izkopi | 4109 - Strojni izkop jarka, skladno z določili geomehanskega poročila, globine 0-4m, v terenu III. kat. z nakladanjem na kamion in odvozom na začasno gradbeno deponijo po izboru izvajalca vključno z vsemi stroški deponije | m3 | 66.0135 | 0 | 0
4113 | 562 | 562-4113 | Črna vas (T2) | 4 KANALIZACIJA - ZEMELJSKA DELA | 4.1 Izkopi | 4113 - Vertikalni strojni izkop gradbene jame globine 0-4m, v terenu IV. kat. z nakladanjem na kamion in odvozom na trajno gradbeno deponijo, vključno s stroški deponije. | m3 | 23.4 | 0 | 0
4115 | 562 | 562-4115 | Črna vas (T2) | 4 KANALIZACIJA - ZEMELJSKA DELA | 4.1 Izkopi | 4115 - Strojni izkop jarka, skladno z določili geomehanskega poročila, globine 0-4m, v terenu IV. kat. z nakladanjem na kamion in odvozom na trajno gradbeno deponijo, vključno s stroški deponije. | m3 | 16.5034 | 0 | 0
4121 | 562 | 562-4121 | Črna vas (T2) | 4 KANALIZACIJA - ZEMELJSKA DELA | 4.1 Izkopi | 4121 - Ročni izkop jarka globine 0 - 2 m, z nakladanjem na kamion in odvozom na začasno gradbeno deponijo po izboru izvajalca vključno z vsemi stroški deponije | m3 | 16.5034 | 0 | 0
4124 | 562 | 562-4124 | Črna vas (T2) | 4 KANALIZACIJA - ZEMELJSKA DELA | 4.1 Izkopi | 4124 - Ureditev črpalnih jaškov in črpanje talne vode iz gradbene jame pri izvedbi del. | ur | 84 | 0 | 0
50 | 562 | 562-50 | Črna vas (T2) | 4 KANALIZACIJA - ZEMELJSKA DELA | 4.2 Zasipi | Nabava in polaganje geotekstila za zavarovanje cone cevovoda pred izpiranjem. Geotekstil (400gr/m2) širine 3,00 m se položi na utrjeno dno jarka. Na razpet geotekstil se vgradi posteljico, kanalsko cev ter obsip cevi. Obsip se nato z geotekstilom prekrije. V ceni so zajeti preklopi in ves potreben pritrdilni material. | m1 | 262 |  | 0
51 | 562 | 562-51 | Črna vas (T2) | 4 KANALIZACIJA - ZEMELJSKA DELA | 4.2 Zasipi | Zasip jarka od AB police v širini posteljice do višine posteljice posteljice z dovozom novega gramoznega zasipnega materiala različnih frakcij z utrjevanjem v slojih po 30 cm do 95 % trdnosti po standardnem Proctorjevem postopku; vključno z nabavo in dobavo zasipnega materiala. | m3 | 262 |  | 0
4201 | 562 | 562-4201 | Črna vas (T2) | 4 KANALIZACIJA - ZEMELJSKA DELA | 4.2 Zasipi | 4201 - Mehanska utrditev planuma naravnih temeljnih tal do predpisane nosilnosti, skladno z navodili geomehanskega poročila. | m2 | 262 | 0 | 0
4202 | 562 | 562-4202 | Črna vas (T2) | 4 KANALIZACIJA - ZEMELJSKA DELA | 4.2 Zasipi | 4202 - Ročno planiranje dna jarka s točnostjo +/- 3 cm po projektiranem padcu. | m2 | 262 | 0 | 0
4203 | 562 | 562-4203 | Črna vas (T2) | 4 KANALIZACIJA - ZEMELJSKA DELA | 4.2 Zasipi | 4203 - Dobava in vgraditev peščenega materiala granulacije 8 do 16 mm za peščeno ležišče cevi (POSTELJICA) s sprotno višinsko kontrolo do predpisane kote dna cevi (10cm + D/10) z komprimacijo do stopnje 97% SPP (standardni Proctorjev preizkus), vključno z nabavo in transportom materiala. | m3 | 27.1432 | 0 | 0
4204 | 562 | 562-4204 | Črna vas (T2) | 4 KANALIZACIJA - ZEMELJSKA DELA | 4.2 Zasipi | 4204 - Dobava in vgraditev peščenega materiala granulacije 8 do 16 mm s komprimacijo, v coni cevovoda v debelini 30 cm nad temenom, s komprimacijo v plasteh po 20 cm, zbitost 95% po proctorju, vključno z nabavo in transportom materiala. | m3 | 163.4094 | 0 | 0
4207 | 562 | 562-4207 | Črna vas (T2) | 4 KANALIZACIJA - ZEMELJSKA DELA | 4.2 Zasipi | 4207 - Zasip jarka z dovozom novega gramoznega zasipnega materiala različnih frakcij z utrjevanjem v slojih po 30 cm do 95 % trdnosti po standardnem Proctorjevem postopku; vključno z nabavo in dobavo zasipnega materiala. | m3 | 16.0606 | 0 | 0
52 | 562 | 562-52 | Črna vas (T2) | 5 KANALIZACIJA - GRADBENA DELA | 5.3 Gradbeno - obrtniška dela | Izdelava obešanja - pritrditve - cevovoda PEHD PE 100 na različnih mostovih. Izdelava pocinkane konzole 60/60mm, L=500mm privarjene na pocinkano pločevino 80/500/8mm, ki je privijačena na mostno konstrukcijo. Na konzolo je pritrjena PE cev s pocinkano okroglo obojko FI 10mm, ki se privijači na konzolo. Okrog PE cevi se izdela izolacija iz tervola v debelini 10cm ter zaščiti z aluminijasto pločevino d=1mm. S konzolami. | m1 | 8 |  | 0
53 | 562 | 562-53 | Črna vas (T2) | 5 KANALIZACIJA - GRADBENA DELA | 5.3 Gradbeno - obrtniška dela | Dobava in strojno zabijanje lesenih pilotov (jelša, hrast, bor, smreka) fi 25-30 cm, dolžine 6,0 m1 v slabo nosilna barjanska tla z rezanjem glav pilota |  | 9 |  | 0
54 | 562 | 562-54 | Črna vas (T2) | 5 KANALIZACIJA - GRADBENA DELA | 5.3 Gradbeno - obrtniška dela | Izdelava armiranobetonske plošče na zabitih pilotih širine 0,95 m1, deb. 12 cm iz betona C 25/30, armirane z armaturno mrežo q 283, z vsemi pomožnimi deli, kot podlaga vakuumskega voda. |  | 13.1 |  | 0
55 | 562 | 562-55 | Črna vas (T2) | 6 KANALIZACIJSKA DELA | 6.1 Cevi | Nabava, dobava,montaža ter polaganje polietilenskih cevi za tlačni vod PE100 - PN10 - SDR 17 po DIN 8074, premera d225mm s prevozom in prenosom cevi do mesta vgraditve, polaganjem s signanim trakom na pripravljeno posteljico. V ceni je všteta dobava, montaža in spajanje fazonskih kosov z uporabo varilne spojke za elektrofuzijsko varjenje. Za vsak spoj izdelati potrdilo o izvedbi spoja z napravo za varjenje. Pred začetkom gradnje pridobiti certifikate za cevi ter jih polagati po navodilih proizvajalca cevi. | m1 | 262 |  | 0
56 | 562 | 562-56 | Črna vas (T2) | 6 KANALIZACIJSKA DELA | 6.2 Jaški | Izdelava, dobava in montaža fazonskega kosa iz poliestra (GRP) (tlak 16 bar) za izvedbo blatnika. Dobava in montaža prirobnice iz AISI 304 DN 400, z navarjenim odcepom DN 100, dobava in montaža zasuna DN 100 in hitre spojke DN 100. Vgradnja po detajlu. | kos | 1 |  | 0
57 | 562 | 562-57 | Črna vas (T2) | 6 KANALIZACIJSKA DELA | 6.2 Jaški | Nabava, dobava in montaža vodotesnih revizijskih jaškov premera 1200mm, na tlačnem vodu za izvedbo čistilnega kosa, zračnika, ali blatnika, globine do 2,5m .V kompletu z AB vencem in obročem za okvir ter LTŽ pokrovom na zaklep fi 900 mm kategorije D400. V ceni je vključena izdelava AB temeljne plošče jaška debeline 20cm, iz betona C25/30. Vgradnja po detajlu. | kos | 1 |  | 0
6203 | 562 | 562-6203 | Črna vas (T2) | 6 KANALIZACIJSKA DELA | 6.2 Jaški | 6203 - Nabava, dobava in montaža kaskadnih revizijskih jaškov iz armiranega poliestra po SIST EN 14364, min. SN 5.000 N/m2, komplet z izdelano muldo in priključnimi cevmi (vtok, Iztok). Premer jaška 1000mm, globina 1 - 2m, za priključno cev DN250mm. Minimalna debelina sten kaskadnega revizijskega jaška je 15mm. V ceni je vključena tudi izdelava AB temeljne plošče jaška debeline 20cm, iz betona C25/30. Jaški morajo biti izdelani po enaki tehnologiji kot kanalizacijske cevi. Vgradnja po detajlu. | kos | 78 | 0 | 0
6204 | 562 | 562-6204 | Črna vas (T2) | 6 KANALIZACIJSKA DELA | 6.2 Jaški | 6204 - Nabava, dobava in montaža revizijskih jaškov iz armiranega poliestra po SIST EN 14364, min. SN 5.000 N/m2, komplet z izdelano muldo in priključnimi cevmi (vtok, Iztok). Premer jaška 1000mm, globina 2 - 3m, za priključno cev DN250mm. Minimalna debelina sten revizijskega jaška je 15mm. V ceni je vključena tudi izdelava AB temeljne plošče jaška debeline 20cm, iz betona C25/30. Jaški morajo biti izdelani po enaki tehnologiji kot kanalizacijske cevi. Vgradnja po detajlu. | kos | 1 | 0 | 0
6210 | 562 | 562-6210 | Črna vas (T2) | 6 KANALIZACIJSKA DELA | 6.2 Jaški | 6210 - Nabava, dobava in montaža revizijskih jaškov iz armiranega poliestra po SIST EN 14364, min. SN 5.000 N/m2, komplet z izdelano muldo in priključnimi cevmi (vtok, Iztok). Premer jaška 1000mm, globina 5 - 6m, za priključno cev DN250mm. Minimalna debelina sten revizijskega jaška je 15mm. V ceni je vključena tudi izdelava AB temeljne plošče jaška debeline 20cm, iz betona C25/30. Jaški morajo biti izdelani po enaki tehnologiji kot kanalizacijske cevi. Vgradnja po detajlu. | kos | 3 | 0 | 0
6403 | 562 | 562-6403 | Črna vas (T2) | 6 KANALIZACIJSKA DELA | 6.4 Pregled | 6403 - Preizkus tesnosti kanala po standardu SIST EN 805 - tlačni kanal. Vključno z vsemi dodatnimi in zaščitnimi deli. | m1 | 262 | 0 | 0
6501 | 562 | 562-6501 | Črna vas (T2) | 6 KANALIZACIJSKA DELA | 6.5 Križanja | 6501 - Izvedba križanja z obstoječim vodovodom v skladu z navodili upravljavca komunalnega voda | kos | 4 | 0 | 0
6502 | 562 | 562-6502 | Črna vas (T2) | 6 KANALIZACIJSKA DELA | 6.5 Križanja | 6502 - Izvedba križanja z obstoječim podzemnim vodom javne razsvetljave v skladu z navodili upravljavca komunalnega voda | kos | 3 | 0 | 0
6503 | 562 | 562-6503 | Črna vas (T2) | 6 KANALIZACIJSKA DELA | 6.5 Križanja | 6503 - Izvedba križanja z obstoječim podzemnim telekomunikacijskim vodom v skladu z navodili upravljavca komunalnega voda | kos | 6 | 0 | 0
6504 | 562 | 562-6504 | Črna vas (T2) | 6 KANALIZACIJSKA DELA | 6.5 Križanja | 6504 - Izvedba križanja z obstoječim podzemnim elektroenergetskim vodom v skladu z navodili upravljavca komunalnega voda | kos | 2 | 0 | 0
1201 | 467 | 467-1201 | Ižanska cesta, odcep 8 (P2.1) | 1 PRIPRAVLJALNA DELA | 1.2 Zakoličba | 1201 - Zakoličenje osi kanalizacije, z zavarovanjem osi in oznako revizijskih jaškov in vsa druga geodetska dela v času gradnje, ki so potrebna za nemoteno izvajanje del (smeri, višine, vmesne, začasne in končne zakoličbe…) | m1 | 247 | 0 | 0
1202 | 467 | 467-1202 | Ižanska cesta, odcep 8 (P2.1) | 1 PRIPRAVLJALNA DELA | 1.2 Zakoličba | 1202 - Postavitev gradbenih profilov na vzpostavljeno os trase cevovoda, ter določitev nivoja za merjenje globine izkopa in polaganje cevovoda. | kom | 9 | 0 | 0
1203 | 467 | 467-1203 | Ižanska cesta, odcep 8 (P2.1) | 1 PRIPRAVLJALNA DELA | 1.2 Zakoličba | 1203 - Določanje in označevanje obstoječih podzemnih naprav, ki se križajo ali potekajo vzporedno s predvideno infrastrukturo, z vidnimi znaki na terenu, s pisanjem zapisnika o primopredaji, eventuelne skice. | m1 | 18 | 0 | 0
1204 | 467 | 467-1204 | Ižanska cesta, odcep 8 (P2.1) | 1 PRIPRAVLJALNA DELA | 1.2 Zakoličba | 1204 - Določanje in označevanje mej parcel po katerih poteka kanalizacijski vod. Obračun po m1 predvidene kanalizacije (brez upoševanja odcepov za hišne priključke). | m1 | 247 | 0 | 0
1205 | 467 | 467-1205 | Ižanska cesta, odcep 8 (P2.1) | 1 PRIPRAVLJALNA DELA | 1.2 Zakoličba | 1205 - Trasiranje in označevanje trase obstoječega vodovoda, ki se nahaja v bližini predvidene infrastrukture. V ceni je vključena postavitev vidnih znakov na terenu in predaja zapisnika meritev. Obračun po dejanskih stroških + 3% man. str. | kpl | 1 | 0 | 0
1206 | 467 | 467-1206 | Ižanska cesta, odcep 8 (P2.1) | 1 PRIPRAVLJALNA DELA | 1.2 Zakoličba | 1206 - Trasiranje in označevanje trase obstoječega plinovoda, ki se nahaja v bližini predvidene infrastrukture. V ceni je vključena postavitev vidnih znakov na terenu in predaja zapisnika meritev. Obračun po dejanskih stroških + 3% man. str. | kpl | 1 | 0 | 0
1207 | 467 | 467-1207 | Ižanska cesta, odcep 8 (P2.1) | 1 PRIPRAVLJALNA DELA | 1.2 Zakoličba | 1207 - Trasiranje in označevanje trase obstoječega elektro-energetskega omrežja, ki se nahaja v bližini predvidene infrastrukture. V ceni je vključena postavitev vidnih znakov na terenu in predaja zapisnika meritev. Obračun po dejanskih stroških + 3% man. str. | kpl | 1 | 0 | 0
1208 | 467 | 467-1208 | Ižanska cesta, odcep 8 (P2.1) | 1 PRIPRAVLJALNA DELA | 1.2 Zakoličba | 1208 - Trasiranje in označevanje trase obstoječega telekomunikacijskega omrežja - TELEKOM, ki se nahaja v bližini predvidene infrastrukture. V ceni je vključena postavitev vidnih znakov na terenu in predaja zapisnika meritev. Obračun po dejanskih stroških + 3% man. str. | kpl | 1 | 0 | 0
1211 | 467 | 467-1211 | Ižanska cesta, odcep 8 (P2.1) | 1 PRIPRAVLJALNA DELA | 1.2 Zakoličba | 1211 - Trasiranje in označevanje trase obstoječega telekomunikacijskega omrežja, ki se nahaja v bližini predvidene infrastrukture. V ceni je vključena postavitev vidnih znakov na terenu in predaja zapisnika meritev. Obračun po dejanskih stroških + 3% man. str. | kpl | 1 | 0 | 0
1212 | 467 | 467-1212 | Ižanska cesta, odcep 8 (P2.1) | 1 PRIPRAVLJALNA DELA | 1.2 Zakoličba | 1212 - Trasiranje in označevanje trase obstoječega omrežja javne razsvetljave, ki se nahaja v bližini predvidene infrastrukture. V ceni je vključena postavitev vidnih znakov na terenu in predaja zapisnika meritev. Obračun po dejanskih stroških + 3% man. str. | kpl | 1 | 0 | 0
1213 | 467 | 467-1213 | Ižanska cesta, odcep 8 (P2.1) | 1 PRIPRAVLJALNA DELA | 1.2 Zakoličba | 1213 - Trasiranje in označevanje trase obstoječe meteorne kanalizacije, ki se nahaja v bližini predvidene infrastrukture. V ceni je vključena postavitev vidnih znakov na terenu in predaja zapisnika meritev. Obračun po dejanskih stroških + 3% man. str. | kpl | 1 | 0 | 0
1309 | 467 | 467-1309 | Ižanska cesta, odcep 8 (P2.1) | 1 PRIPRAVLJALNA DELA | 1.3 Priprava gradbišča | 1309 - Izvedba zaščitnih arheoloških raziskav in arheološki nadzor v času izgradnje kanalizacije. Obračun po dejanskih stroških izvajalca arheoloških del. | ur | 7 | 0 | 0
1301 | 467 | 467-1301 | Ižanska cesta, odcep 8 (P2.1) | 1 PRIPRAVLJALNA DELA | 1.3 Priprava gradbišča | 1301 - Priprava gradbišča, odstranitev eventuelnih ovir in utrditev delovnega platoja. Po končanih delih se gradbišče pospravi in vzpostavi v prvotno stanje. | m1 | 247 | 0 | 0
1302 | 467 | 467-1302 | Ižanska cesta, odcep 8 (P2.1) | 1 PRIPRAVLJALNA DELA | 1.3 Priprava gradbišča | 1302 - Pridobitev dovoljenja za cestno zaporo občinske ceste, tehnične pogoje, vključno z vsemi elaborati ter ureditev prometnega režima z začasno prometno signalizacijo , v času gradnje vključno z obvestili. Po končanih delih se začasno prometno signalizacijo odstrani in vzpostavi vertikalna in horizontalna prometna signalizacija v predvideno stanje v katastru. Obračun začasne prometne signalizacije se izvede na dan, po tipu zapore predvidenem v elaboratu začasne prometne ureditve (za osnovo se upošteva tekoči meter predvidene kanalizacije (brez upoštevanja odcepov za hišne priključke). | m1 | 78 | 0 | 0
1304 | 467 | 467-1304 | Ižanska cesta, odcep 8 (P2.1) | 1 PRIPRAVLJALNA DELA | 1.3 Priprava gradbišča | 1304 - Pridobitev dovoljenja za cestno zaporo občinske ceste, tehnične pogoje, vključno z vsemi elaborati ter ureditev prometnega režima z začasno prometno signalizacijo, v času gradnje vključno z obvestili. Po končanih delih se začasno prometno signalizacijo odstrani in vzpostavi vertikalna in horizontalna prometna signalizacija v predvideno stanje v katastru. Obračun začasne prometne signalizacije se izvede na dan, po tipu zapore predvidenem v elaboratu začasne prometne ureditve (za osnovo se upošteva tekoči meter predvidene kanalizacije (brez upoštevanja odcepov za hišne priključke). Prečkanje občinskih cest dolžine do 10m. | kos | 247 | 0 | 0
1307 | 467 | 467-1307 | Ižanska cesta, odcep 8 (P2.1) | 1 PRIPRAVLJALNA DELA | 1.3 Priprava gradbišča | 1307 - Izdelava lesenih mostičkov oziroma provizorij dostopov za pešce do objektov preko izkopanih jarkov iz plohov debeline 5 cm. Na provizorij dostopih se uredi ograja iz desk in tramičev. Vse po statičnem izračunu in načrtu izvajalca. | kos | 9 | 0 | 0
1308 | 467 | 467-1308 | Ižanska cesta, odcep 8 (P2.1) | 1 PRIPRAVLJALNA DELA | 1.3 Priprava gradbišča | 1308 - Izdelava lesenih mostičkov oziroma provizorij dostopov za osebna vozila do objektov preko izkopanih jarkov iz plohov debeline 5 cm. Na provizorij dostopih se uredi ograja iz desk in tramičev. Vse po statičnem izračunu in načrtu izvajalca. | kos | 3 | 0 | 0
1310 | 467 | 467-1310 | Ižanska cesta, odcep 8 (P2.1) | 1 PRIPRAVLJALNA DELA | 1.3 Priprava gradbišča | 1310 - Izdelava začasnega delovnega platoja in utrjenih površin po izvedbi kanalizacijskih del iz drobljenega kamnitega materiala v debelini do 60 cm. V ceni je zajeta dobava materiala iz začasne gradbene deponije, | m3 | 266.76 | 0 | 0
1311 | 467 | 467-1311 | Ižanska cesta, odcep 8 (P2.1) | 1 PRIPRAVLJALNA DELA | 1.3 Priprava gradbišča | 1311 - Fotoevidentiranje obstoječih objektov pred pričetkom gradnje. V ceni je zajeta izdelava poročila v obliki elaborata v 4-ih pisnih izvodih in 1 izvodu na nosilcu CD. | kpl | 1 | 0 | 0
1401 | 467 | 467-1401 | Ižanska cesta, odcep 8 (P2.1) | 1 PRIPRAVLJALNA DELA | 1.4 Nadzor | 1401 - Izvedba projektantskega nadzora, obračun na podlagi potrditve nadzornega organa | ur | 7 | 0 | 0
1402 | 467 | 467-1402 | Ižanska cesta, odcep 8 (P2.1) | 1 PRIPRAVLJALNA DELA | 1.4 Nadzor | 1402 - Nadzor pristojnih služb ostalih komunalnih vodov na območju, obračun na podlagi potrditve nadzornga organa. | ur | 4.5 | 0 | 0
1403 | 467 | 467-1403 | Ižanska cesta, odcep 8 (P2.1) | 1 PRIPRAVLJALNA DELA | 1.4 Nadzor | 1403 - Izvedba geomehanskega nadzora, prevzem gradbene jame in temeljnih tal, obračun na podlagi potrditve nadzornga organa | ur | 2 | 0 | 0
12308 | 467 | 467-12308 | Ižanska cesta, odcep 8 (P2.1) | 2 POSEGI V OBSTOJEČE VOZIŠČE | 2.1 Preddela - zgornji ustroj | 12308 - Porušitev in odstranitev asfaltne plasti v debelini 6- 10 cm vključno z nakladanjem na prevozno sredstvo, odvozom na stalno gradbeno depoinijo in plačilom deponijske takse. | m2 | 494 | 0 | 0
12309 | 467 | 467-12309 | Ižanska cesta, odcep 8 (P2.1) | 2 POSEGI V OBSTOJEČE VOZIŠČE | 2.1 Preddela - zgornji ustroj | 12309 - Porušitev in odstranitev asfaltne plasti v debelini nad 10 cm vključno z nakladanjem na prevozno sredstvo, odvozom na stalno gradbeno depoinijo in plačilom deponijske takse. | m2 | 4.94 | 0 | 0
12327 | 467 | 467-12327 | Ižanska cesta, odcep 8 (P2.1) | 2 POSEGI V OBSTOJEČE VOZIŠČE | 2.1 Preddela - zgornji ustroj | 12327 - Rezanje asfaltne plasti s talni diamantno žago, debele 6 do 10 cm | m1 | 498 | 0 | 0
2208 | 467 | 467-2208 | Ižanska cesta, odcep 8 (P2.1) | 2 POSEGI V OBSTOJEČE VOZIŠČE | 2.2 Posegi v voziščno konstrukcijo | 2208 - Strojno čiščenje asfalta pred pobrizgom z bitumensko emulzijo. | m2 | 741 | 0 | 0
2224 | 467 | 467-2224 | Ižanska cesta, odcep 8 (P2.1) | 2 POSEGI V OBSTOJEČE VOZIŠČE | 2.2 Posegi v voziščno konstrukcijo | 2224 - Višinsko prilagajanje kap druge obstoječe komunalne infrastrukture z vsemi deli in materiali | kom | 9 | 0 | 0
1 | 467 | 467-1 | Ižanska cesta, odcep 8 (P2.1) | 4 KANALIZACIJA - ZEMELJSKA DELA | 4.1 Izkopi | Vertikalni strojni izkop gradbene jame globine 0-4m, v terenu II. kat. z nakladanjem na kamion in odvozom na začasno gradbeno deponijo po izboru izvajalca vključno z vsemi stroški deponije | m3 | 16.9819 |  | 0
2 | 467 | 467-2 | Ižanska cesta, odcep 8 (P2.1) | 4 KANALIZACIJA - ZEMELJSKA DELA | 4.1 Izkopi | Strojni izkop jarka, skladno z določili geomehanskega poročila, globine 0-4m, v terenu II. kat. z nakladanjem na kamion in odvozom na začasno gradbeno deponijo po izboru izvajalca vključno z vsemi stroški deponije | m3 | 339.6374 |  | 0
4101 | 467 | 467-4101 | Ižanska cesta, odcep 8 (P2.1) | 4 KANALIZACIJA - ZEMELJSKA DELA | 4.1 Izkopi | 4101 - Zavarovanje gradbene jame z razpiranjem z jeklenimi opaži -sistem z vodili (kot npr. SBH, KRINGS ali podobno). Globina jarka do 4,0m. Vključno z vsemi pomožnimi materiali, deli in transporti. | m2 | 49.4 | 0 | 0
4109 | 467 | 467-4109 | Ižanska cesta, odcep 8 (P2.1) | 4 KANALIZACIJA - ZEMELJSKA DELA | 4.1 Izkopi | 4109 - Strojni izkop jarka, skladno z določili geomehanskega poročila, globine 0-4m, v terenu III. kat. z nakladanjem na kamion in odvozom na začasno gradbeno deponijo po izboru izvajalca vključno z vsemi stroški deponije | m3 | 90.57 | 0 | 0
4113 | 467 | 467-4113 | Ižanska cesta, odcep 8 (P2.1) | 4 KANALIZACIJA - ZEMELJSKA DELA | 4.1 Izkopi | 4113 - Vertikalni strojni izkop gradbene jame globine 0-4m, v terenu IV. kat. z nakladanjem na kamion in odvozom na trajno gradbeno deponijo, vključno s stroški deponije. | m3 | 23.4 | 0 | 0
4115 | 467 | 467-4115 | Ižanska cesta, odcep 8 (P2.1) | 4 KANALIZACIJA - ZEMELJSKA DELA | 4.1 Izkopi | 4115 - Strojni izkop jarka, skladno z določili geomehanskega poročila, globine 0-4m, v terenu IV. kat. z nakladanjem na kamion in odvozom na trajno gradbeno deponijo, vključno s stroški deponije. | m3 | 22.6425 | 0 | 0
4121 | 467 | 467-4121 | Ižanska cesta, odcep 8 (P2.1) | 4 KANALIZACIJA - ZEMELJSKA DELA | 4.1 Izkopi | 4121 - Ročni izkop jarka globine 0 - 2 m, z nakladanjem na kamion in odvozom na začasno gradbeno deponijo po izboru izvajalca vključno z vsemi stroški deponije | m3 | 22.6425 | 0 | 0
4124 | 467 | 467-4124 | Ižanska cesta, odcep 8 (P2.1) | 4 KANALIZACIJA - ZEMELJSKA DELA | 4.1 Izkopi | 4124 - Ureditev črpalnih jaškov in črpanje talne vode iz gradbene jame pri izvedbi del. | ur | 78 | 0 | 0
3 | 467 | 467-3 | Ižanska cesta, odcep 8 (P2.1) | 4 KANALIZACIJA - ZEMELJSKA DELA | 4.2 Zasipi | Nabava in polaganje geotekstila za zavarovanje cone cevovoda pred izpiranjem. Geotekstil (400gr/m2) širine 3,00 m se položi na utrjeno dno jarka. Na razpet geotekstil se vgradi posteljico, kanalsko cev ter obsip cevi. Obsip se nato z geotekstilom prekrije. V ceni so zajeti preklopi in ves potreben pritrdilni material. | m1 | 247 |  | 0
4201 | 467 | 467-4201 | Ižanska cesta, odcep 8 (P2.1) | 4 KANALIZACIJA - ZEMELJSKA DELA | 4.2 Zasipi | 4201 - Mehanska utrditev planuma naravnih temeljnih tal do predpisane nosilnosti, skladno z navodili geomehanskega poročila. | m2 | 247 | 0 | 0
4202 | 467 | 467-4202 | Ižanska cesta, odcep 8 (P2.1) | 4 KANALIZACIJA - ZEMELJSKA DELA | 4.2 Zasipi | 4202 - Ročno planiranje dna jarka s točnostjo +/- 3 cm po projektiranem padcu. | m2 | 247 | 0 | 0
4203 | 467 | 467-4203 | Ižanska cesta, odcep 8 (P2.1) | 4 KANALIZACIJA - ZEMELJSKA DELA | 4.2 Zasipi | 4203 - Dobava in vgraditev peščenega materiala granulacije 8 do 16 mm za peščeno ležišče cevi (POSTELJICA) s sprotno višinsko kontrolo do predpisane kote dna cevi (10cm + D/10) z komprimacijo do stopnje 97% SPP (standardni Proctorjev preizkus), vključno z nabavo in transportom materiala. | m3 | 20.6492 | 0 | 0
4204 | 467 | 467-4204 | Ižanska cesta, odcep 8 (P2.1) | 4 KANALIZACIJA - ZEMELJSKA DELA | 4.2 Zasipi | 4204 - Dobava in vgraditev peščenega materiala granulacije 8 do 16 mm s komprimacijo, v coni cevovoda v debelini 30 cm nad temenom, s komprimacijo v plasteh po 20 cm, zbitost 95% po proctorju, vključno z nabavo in transportom materiala. | m3 | 101.1465 | 0 | 0
4207 | 467 | 467-4207 | Ižanska cesta, odcep 8 (P2.1) | 4 KANALIZACIJA - ZEMELJSKA DELA | 4.2 Zasipi | 4207 - Zasip jarka z dovozom novega gramoznega zasipnega materiala različnih frakcij z utrjevanjem v slojih po 30 cm do 95 % trdnosti po standardnem Proctorjevem postopku; vključno z nabavo in dobavo zasipnega materiala. | m3 | 67.9991 | 0 | 0
4 | 467 | 467-4 | Ižanska cesta, odcep 8 (P2.1) | 5 KANALIZACIJA - GRADBENA DELA | 5.3 Gradbeno - obrtniška dela | Dobava in strojno zabijanje lesenih pilotov (jelša, hrast, bor, smreka) fi 25-30 cm, dolžine 6,0 m1 v slabo nosilna barjanska tla z rezanjem glav pilota |  | 8 |  | 0
5 | 467 | 467-5 | Ižanska cesta, odcep 8 (P2.1) | 5 KANALIZACIJA - GRADBENA DELA | 5.3 Gradbeno - obrtniška dela | Izdelava armiranobetonske plošče na zabitih pilotih širine 0,95 m1, deb. 12 cm iz betona C 25/30, armirane z armaturno mrežo q 283, z vsemi pomožnimi deli, kot podlaga vakuumskega voda. |  | 12.35 |  | 0
6 | 467 | 467-6 | Ižanska cesta, odcep 8 (P2.1) | 6 KANALIZACIJSKA DELA | 6.1 Cevi | Nabava, dobava,montaža ter polaganje polietilenskih vakuumskih cevi PE100 - PN10 - SDR 17 po DIN 8074, premera d110mm s prevozom in prenosom cevi do mesta vgraditve, polaganjem s signanim trakom na pripravljeno posteljico. V ceni je všteta dobava, montaža in spajanje fazonskih kosov z uporabo varilne spojke za elektrofuzijsko varjenje. Za vsak spoj izdelati potrdilo o izvedbi spoja z napravo za varjenje. Pred začetkom gradnje pridobiti certifikate za cevi ter jih polagati po navodilih proizvajalca cevi. | m1 | 247 |  | 0
6203 | 467 | 467-6203 | Ižanska cesta, odcep 8 (P2.1) | 6 KANALIZACIJSKA DELA | 6.2 Jaški | 6203 - Nabava, dobava in montaža kaskadnih revizijskih jaškov iz armiranega poliestra po SIST EN 14364, min. SN 5.000 N/m2, komplet z izdelano muldo in priključnimi cevmi (vtok, Iztok). Premer jaška 1000mm, globina 1 - 2m, za priključno cev DN250mm. Minimalna debelina sten kaskadnega revizijskega jaška je 15mm. V ceni je vključena tudi izdelava AB temeljne plošče jaška debeline 20cm, iz betona C25/30. Jaški morajo biti izdelani po enaki tehnologiji kot kanalizacijske cevi. Vgradnja po detajlu. | kos | 78 | 0 | 0
6204 | 467 | 467-6204 | Ižanska cesta, odcep 8 (P2.1) | 6 KANALIZACIJSKA DELA | 6.2 Jaški | 6204 - Nabava, dobava in montaža revizijskih jaškov iz armiranega poliestra po SIST EN 14364, min. SN 5.000 N/m2, komplet z izdelano muldo in priključnimi cevmi (vtok, Iztok). Premer jaška 1000mm, globina 2 - 3m, za priključno cev DN250mm. Minimalna debelina sten revizijskega jaška je 15mm. V ceni je vključena tudi izdelava AB temeljne plošče jaška debeline 20cm, iz betona C25/30. Jaški morajo biti izdelani po enaki tehnologiji kot kanalizacijske cevi. Vgradnja po detajlu. | kos | 1 | 0 | 0
6210 | 467 | 467-6210 | Ižanska cesta, odcep 8 (P2.1) | 6 KANALIZACIJSKA DELA | 6.2 Jaški | 6210 - Nabava, dobava in montaža revizijskih jaškov iz armiranega poliestra po SIST EN 14364, min. SN 5.000 N/m2, komplet z izdelano muldo in priključnimi cevmi (vtok, Iztok). Premer jaška 1000mm, globina 5 - 6m, za priključno cev DN250mm. Minimalna debelina sten revizijskega jaška je 15mm. V ceni je vključena tudi izdelava AB temeljne plošče jaška debeline 20cm, iz betona C25/30. Jaški morajo biti izdelani po enaki tehnologiji kot kanalizacijske cevi. Vgradnja po detajlu. | kos | 3 | 0 | 0
6404 | 467 | 467-6404 | Ižanska cesta, odcep 8 (P2.1) | 6 KANALIZACIJSKA DELA | 6.4 Pregled | 6404 - Preizkus tesnosti kanala po standardu SIST EN 1610 - vakuumski kanal. Vključno z vsemi dodatnimi in zaščitnimi deli. | m1 | 247 | 0 | 0
6501 | 467 | 467-6501 | Ižanska cesta, odcep 8 (P2.1) | 6 KANALIZACIJSKA DELA | 6.5 Križanja | 6501 - Izvedba križanja z obstoječim vodovodom v skladu z navodili upravljavca komunalnega voda | kos | 2 | 0 | 0
6502 | 467 | 467-6502 | Ižanska cesta, odcep 8 (P2.1) | 6 KANALIZACIJSKA DELA | 6.5 Križanja | 6502 - Izvedba križanja z obstoječim podzemnim vodom javne razsvetljave v skladu z navodili upravljavca komunalnega voda | kos | 3 | 0 | 0
6503 | 467 | 467-6503 | Ižanska cesta, odcep 8 (P2.1) | 6 KANALIZACIJSKA DELA | 6.5 Križanja | 6503 - Izvedba križanja z obstoječim podzemnim telekomunikacijskim vodom v skladu z navodili upravljavca komunalnega voda | kos | 8 | 0 | 0
6504 | 467 | 467-6504 | Ižanska cesta, odcep 8 (P2.1) | 6 KANALIZACIJSKA DELA | 6.5 Križanja | 6504 - Izvedba križanja z obstoječim podzemnim elektroenergetskim vodom v skladu z navodili upravljavca komunalnega voda | kos | 4 | 0 | 0
7 | 467 | 467-7 | Ižanska cesta, odcep 8 (P2.1) | 6 KANALIZACIJSKA DELA | 6.6 Vakuumska kanalizacija | Nabava, montaža ter polaganje fazonskih kosov za vertikalni dvig iz polietilenskih cevi PE100 - PN10 - SDR 17 po DIN 8074 in navodilih proizvajalca cevi. Skok cevi je izdelan iz dveh kolen 45 stopinj in ustrezne dolžine cevi za izdelavo dviga višine 30, 45 ali 60cm, spoji so izdelani s spojkami za elektrofuzijsko varjenje. Za vsak spoj izdelati potrdilo o izvedbi spoja z napravo za varjenje. Dvig na cevi premera d110mm. | kos | 11 |  | 0
8 | 467 | 467-8 | Ižanska cesta, odcep 8 (P2.1) | 6 KANALIZACIJSKA DELA | 6.6 Vakuumska kanalizacija | Nabava in montaža fazonskih kosov (odcepi za priklop sekundarnih vodov pod kotom 45°) iz PE 100 - PN10 - SDR 17, premera d110 mm. Montaža se izvede z elektrouporovnimi spojkami. V kolikor se cevovod od odcepa ne nadaljuje, glede na zahteve naročnika, se odcepni kos zaslepi s slepilno ploščo. Za vsak spoj izdelati potrdilo o izvedbi spoja z napravo za varjenje. | kos | 1 |  | 0
9 | 467 | 467-9 | Ižanska cesta, odcep 8 (P2.1) | 6 KANALIZACIJSKA DELA | 6.6 Vakuumska kanalizacija | Nabava in montaža fazonskih kosov (loki 45°, 30°, 22°, 15°, premera d110) iz polietilena PE 100 - PN10 - SDR 17. Montaža se izvede z elektrouporovnimi spojkami. Spajanje se izvede s spojnimi elementi za elektrofuzijsko varjenje. Za vsak spoj izdelati potrdilo o izvedbi spoja z napravo za varjenje. | kos | 5 |  | 0
10 | 467 | 467-10 | Ižanska cesta, odcep 8 (P2.1) | 6 KANALIZACIJSKA DELA | 6.6 Vakuumska kanalizacija | Nabava, montaža ter polaganje odcepov d110/d90 iz polietilena PE 100 - PN10 - SDR 17 za hišne priključke. Vtočni 45° element je iz polietilena polietilena PE 100 - PN10 - SDR 17. Montaža se izvede po DIN 8074 in navodilih dobavitelja vakuumskega sistema. Spajanje se izvede s spojnimi elementi za elektrofuzijsko varjenje. Za vsak spoj izdelati potrdilo o izvedbi spoja z napravo za varjenje. | kos | 11 |  | 0
11 | 467 | 467-11 | Ižanska cesta, odcep 8 (P2.1) | 6 KANALIZACIJSKA DELA | 6.6 Vakuumska kanalizacija | Nabava, montaža ter polaganje zapornih zasunov premera d100 mm na vakuumski kanalizacijski cevi d110 mm za podzemno vgradnjo. Montaža E zasuna se izvede z nastavljivo zaščitno vgradno garnituro globine 1-2 m po DIN 8074 in navodilih dobavitelja vakuumskega sistema skupaj z litoželezno cestno kapo z oznako kanalizacija. E zasun zaščititi z epoxi protikorozijsko zaščito. Izbrati dimenzije zasuna usklajenega z dimenzijami vakuumskih cevi. Skupaj z zapornim zasunom dobaviti po dve prosti in dve varilni prirobnici, vključno s spojnimi elementi za elektrofuzijsko varjenje. Za vsak spoj izdelati potrdilo o izvedbi spoja z napravo za varjenje. | kos | 1 |  | 0
12 | 467 | 467-12 | Ižanska cesta, odcep 8 (P2.1) | 6 KANALIZACIJSKA DELA | 6.6 Vakuumska kanalizacija | Prezračevalni jašek (AERATOR), z senzoriko za spremljanje tlaka v cevovodih in kontrolnim mehanizmom. Dobava, montaža in vgradnja kompletno opremljenega PE-HD aeratorskega jaška DN800 višine 1.90, z vključenim prezračevalnim batnim ventilom, vso cevno inštalacijo znotraj jaška, vmesno platformo jaška z revizijsko odprtino, odprtinami za priklop elektrokabelske zaščitne cevi ter odprtino za zajem zraka (vsi prehodi cevi se izvedejo vodotesno). Priključevanje signalnega kabla vodotesno z uvodnicami, vključno s krmilnim sistemom za nadzor delovanja ter ročnim zapornim ventilom za odklop aeratorskega jaška iz vakuumskega sistema. V ceni zajeti vsa gradbena dela (izkop, priprava temelnjih tal in obbetoniranje po detajlu) in zasip vključno z izdelavo in namestitvijo pohodnega ali povoznega pokrova. Priključevanje signalnega kabla vodotesno z uvodnicami vključno z 2x uvlačenje kabla, 1x spajanje signalnega kabla, 1x izvedba spojke. Vključno z cca 8 m PVC DN 160 mm cevi za zajem zraka, z nadzemnim montažnim kosom za zajem zraka iz nerjavnega jekla fi 168,3 x 2,0 in višine 110mm. | kos | 1 |  | 0
13 | 467 | 467-13 | Ižanska cesta, odcep 8 (P2.1) | 6 KANALIZACIJSKA DELA | 6.6 Vakuumska kanalizacija | Dobava in polaganje zemeljskega kabla NYY 5x1,5 mm2 za izvedbo monitoringa vakuumske kanalizacije. Kabel se polaga v PP zaščitni cevi kontinuirano ob vakuumskem vodu, od enega do drugega vakuumskega priključnega jaška, ter ob odcepih - potrebno upoštevati razporeditev in umestitev monitoring kablov iz načrta kanalizacije. | m1 | 423 |  | 0
14 | 467 | 467-14 | Ižanska cesta, odcep 8 (P2.1) | 6 KANALIZACIJSKA DELA | 6.6 Vakuumska kanalizacija | Nabava in montaža kompletno opremljenega PE elektro jaška za monitoring kabel, DN600, globine 0,80m, izdelan po tehnologiji rotacijskega litja v monolitni ali modularni izvedbi po standardu EN 13598, vključno s pokrovom ter LTŽ pokrovom fi 600 D400, umeščen v povoznih površinah. Vse prehode skozi stene izvesti vodotesno. (kot npr. PE kabelski jašek DN625 EL) | kos | 1 |  | 0
15 | 467 | 467-15 | Ižanska cesta, odcep 8 (P2.1) | 6 KANALIZACIJSKA DELA | 6.6 Vakuumska kanalizacija | Nabava in vgradnja zaščitne cevi za monitoring. Vgradnja cevi v izkopu za vakuumski vod, kontinuirano, med priključnimi jaški ter ob odcepih. Vgradnja cevi PE-HD d50 zaščitne rebraste cevi za TK/EL (za uvlek od 1 do 3 monitoring kablov). | m1 | 423 |  | 0
16 | 467 | 467-16 | Ižanska cesta, odcep 8 (P2.1) | 6 KANALIZACIJSKA DELA | 6.6 Vakuumska kanalizacija | Dobava, montaža ter polaganje fazonskih kosov za vertikalni skok 30 cm iz polietilenskih cevi premera d90mm in materiala PE100 SDR 17 po DIN 8074 in navodilih proizvajalca cevi za hišni priključek od vakuumskega jaška do vtoka v glavni kanal. Skok cevi je izdelan iz dveh 45o kolen in ustrezne dolžine cevi, spoji so izdelani s spojkami za elektrofuzijsko varjenje. Za vsak spoj izdelati potrdilo o izvedbi spoja z napravo za varjenje. | m1 | 6 |  | 0
17 | 467 | 467-17 | Ižanska cesta, odcep 8 (P2.1) | 6 KANALIZACIJSKA DELA | 6.6 Vakuumska kanalizacija | Izvedba hišne kanalizacije od vakuumskega jaška do vtoka v glavno vakuumsko kanalizacijo v naslednjem obsegu: zakoličba; odstranitev zgornjega sloja v debelini 20cm; izkop v globini cca 1-2 m in širini 0,6 m; ročno planiranje dna jarka širine 0,6 m; naprava posteljice v debelini 10 cm; izdelava nasipa 3-5 cm za ležišče cevi; dobava, montaža ter polaganje PEHD polietilenskih cevi d90 PE100 SDR 17, vključno s cev.lokom 45° po DIN 8074 s signanim trakom na pripravljeno posteljico; dobava in montaža fazonskih kosov horizontalnih lomov iz PE 100 SDR 17. Sestavljen iz 2 lokov 45° in ravnega kosa, varjeno skupaj z elektrouporovnimi spojkami. Izvedba v delavnici. Montaža se izvede z elektrouporovnimi spojkami. Izdelava nasipa okrog cevi in 30 cm nad temenom; zasipavanje jarka z izkopanim materialom; priklop cevi PEHD d90 na vakuumski jašek; priklop PVC cevi DN 160 na vakuumski jašek (cev, ki poteka od hiše do vakuumskega jaška, cev ni v ceni); priklop cevi PEHD d90 na glavni vakuumski kanal; vzpostavitev 20 cm zgornjega sloja v prvotno stanje in odvoz odvečnega materiala na deponijo (s takso). | m1 | 66 |  | 0
18 | 467 | 467-18 | Ižanska cesta, odcep 8 (P2.1) | 6 KANALIZACIJSKA DELA | 6.6 Vakuumska kanalizacija | Nabava, montaža in vgradnja kompletno opremljenega PE standardnega vakuumskega priključnega jaška DN800, višine 1,4 m, iz PE materiala. S platformo in revizijsko odprtino je fekalni del ločen od čistega dela, kjer se nahaja tehnološki sklop. V čistem zgornjem delu jaška vgrajen batni vakuumski ventil dimenzije DN80/d90mm. Zgornji del ventila se zaradi lažjega vzdrževanje odmontira brez orodja. Ventil narejen iz PP, nylona in nerjavečega jekla. Aktiviranje vakuumskega ventila pnevmatsko preko kontrolerja (krmilnika). Vakuumski jašek se po odprtju vakuumskega ventila popolnoma izprazni, saržno praznjenje količin v vakuumskem jašku. V jašku nameščena oprema za monitoring, ki zajema senzorski modul, stično omarico IP 67 in ostalo instalacijsko opremo. Senzorski modul, nameščen na vakuumskem ventilu, zagotavlja pravilno štetje ciklov vakuumskega ventila, meri temperaturo, shranjuje podatke v primeru izpada električne energije in omogoča nadgradnjo z nivojskim stikalom jaška. V vakuumskem jašku nameščen tudi ročni zaporni ventil za odklop posameznega jaška iz sistema vakuumske kanalizacije. Jašek vključuje cevno inštalacijo znotraj jaška, pripravljeno odprtino za priklop elektrokabelske zaščitne cevi d90-2x (priklop se obvezno zatesni, da se prepreči dotok vode). Priključevanje signalnega kabla vodotesno z uvodnicami. Priklopno odprtino za gravitacijski priključek se izvede naknadno z izrezom odprtine in vstavitvijo tesnilke za DN160. Komplet s temeljenjem. | kos | 11 |  | 0
19 | 467 | 467-19 | Ižanska cesta, odcep 8 (P2.1) | 6 KANALIZACIJSKA DELA | 6.6 Vakuumska kanalizacija | Nabava, montaža in vgradnja venca pokrova ter litoželezni pokrov za vakuumski jašek, umeščen v povoznih površinah (tesnenje izdelati po detajlu) | kos | 5.5 |  | 0
20 | 467 | 467-20 | Ižanska cesta, odcep 8 (P2.1) | 6 KANALIZACIJSKA DELA | 6.6 Vakuumska kanalizacija | Izdelava poplavne nadgradnje vakumskega jaška, ki vključuje zračnik za kontroler, nameščen 80 cm nad koto stoletnih vod Q100, vodotesen pokrov ter dodaten zajem zraka na gravitacijskem dotoku, prav tako dvignjen 80 cm nad koto stoletnih vod Q100. | kos | 11 |  | 0

## 26 VP
26VP | Vakuumska postaja Črna vas |  |  |  |  | 0
2.1 | VP ČRNA VAS - PRIPRAVLJALNA IN ZEMELJSKA DELA |  |  |  |  | 0
2.2 | VP ČRNA VAS - GRADBENA IN OBRTNIŠKA DELA |  |  |  |  | 0
2.3 | VP ČRNA VAS - ZUNANJA UREDITEV |  |  |  |  | 0
2.4 | VP ČRNA VAS - ZAKLJUČNA DELA |  |  |  |  | 0
2.5 | VP ČRNA VAS - STROJNE INSTALACIJE |  |  |  |  | 0
2.6 | VP ČRNA VAS - NN PRIKLJUČEK |  |  |  |  | 0
2.7 | VP ČRNA VAS - ELEKTROINŠTALACIJSKA DELA |  |  |  |  | 0
2.8 | VP ČRNA VAS - TK PRIKLJUČEK |  |  |  |  | 0
| Št. postavke | Opis | Enota | Količina | Cena v EUR | Vrednost brez DDV
| 2.1 | VP ČRNA VAS - PRIPRAVLJALNA IN ZEMELJSKA DELA
| 2.1.1 | Zakoličba območja z višinsko navezavo in zavarovanjem zakoličbe. | kpl | 1 |  | 0
| 2.1.2 | Zakoličba objekta zunanih tlorisnih dimenzij 12,2x6,2 m z višinsko navezavo in zavarovanjem zakoličbe. | kpl | 1 |  | 0
| 2.1.3 | Izdelava, postavitev, zavarovanje in demontaža gradbenih profilov gradnje. | kos | 10 |  | 0
| 2.1.4 | Izdelava obvestilne in gradbišče table o delu na gradbišču, namestitev na vidnem mestu, ter po končanih delih odstranitev obvestilne table. Tabla mora biti odporna na vremenske vplive. | kos | 1 |  | 0
| 2.1.5 | Ureditev dostopa do gradbišča. Dostop po končanih delih vzpostaviti v prvotno stanje. | kpl | 1 |  | 0
| 2.1.6 | Postavljanje horizontalnih profilov za platoje. | kos | 16 |  | 0
| 2.1.7 | Izdelava varnostnega načrta pred pričetkom del. | kos | 1 |  | 0
| 2.1.8 | Zakoličba obstoječih komunalnih vodov in oznaka križanj. | kpl | 1 |  | 0
| 2.1.9 | Površinski odriv (izkop) humusa v debelini 30-40cm z odrivom na rob. Debelina humusa se ocenjuje na 25 cm. | m2 | 270 |  | 0
| 2.1.10 | Valjanje zemlje po odstranitvi humusa z vibracijskim valjarjem. | m2 | 270 |  | 0
| 2.1.11 | Dobava in vgrajevanje geosintetika 300 na slabo nosilna tla pred nasipanjem tampona. V količini upoštevani tudi preklopi (10% površine). | m2 | 295 |  | 0
| 2.1.12 | Projektantski nadzor. | ur | 60 |  | 0
| 2.1.13 | Sodelovanje geomehanika pri izvedbi zemeljiskih del in globokem temeljenju. Prav tako je potrebna prisotnost geomehanika pri izvedbi zasipov ob objektu. Ocena. | ur | 60 |  | 0
| 2.1.14 | Izvedba arheoloških raziskav ob gradnji in arheološkega nadzora. | kpl | 1 |  | 0
| 2.1.15 | Vsi poskusi v zvezi z zagotavljanjem kakovosti izvajanja, kot so npr. preskusi za: vodotesnost, betoni, armatura, geomehanske raziskave (zbitost, Proctor, elastični modul, klasifikacija zemljin) in ostalo. | kpl | 1 |  | 0
| 2.1.16 | Izvedva poglobitve (v primeru večjih dotokov. Sistem obsega perforiran vodnjak iz AB cevi fi 0,80 m višine (globine) cca 6,0 m, ter črpanje (1m3/min) talne vode (iz vodnjaka) v gradbeni jami pri izvedbi zemeljskih. | ur | 160 |  | 0
| 2.1.17 | Izvedba pilotov CFA premera 60cm z vgradnjo armature po celotni dolžini. Skupaj z vsemi potrebnimi deli in materiali (zakoličba pilotov, armatura, betoniranje, premiki strojev, odbijanje glav na končno koto, meritve zveznosti in geodetski posnetek izvedenega stanja. | m1 | 288 |  | 0
| 2.1.18 | Izvedba zaščite izkopa z zagatnicami: Zagatnice tipa Larsen 603 ali drugačne z ustreznim odporom W>=1600 cm3/m', dolžijne L=12m. V ceni zajeti najem, dovoz, manipulacije na gradbišču, zabijanje z vibracijskim zabijalom, čiščenje in odvoz ter mobilizacija in demobilizacija opreme. Vse zagatnice morajo biti po vgradnji medsebojno povezane. Skupaj z izvlekom. Postavka vključuje tudi transport garniture. | m2 | 550 |  | 0
| 2.1.19 | Izdelava obodne grede in razpor iz profila HEA300 z ojačitvami in prirezovanjem, pripravo za zvare in varjenje priključnih zvarov, ter demontažo v skladu z napredovanjem projekta. | m1 | 60 |  | 0
| 2.1.20 | Vgradnja reperjev na izbranih lokacijah na obodu za meritve pomikov vrha zagatne stene v smeri gradbene jame - v ceni zajeti vgradnjo 6 reperjev na vrhu zagatne stene (po vogalih in na sredini daljše stranice) | kos | 6 |  | 0
| 2.1.21 | Geodetske meritve x,y,z pomikov vseh vgrajenih reperjev na obodu gradbene jame( ničelna meritev pred izkopom, meritev po izkopu in pred izvlekom zagatnic. | kos | 4 |  | 0
| 2.1.22 | Širok strojni izkop v terenu I-III. ktg. Z nakladanjem in transport na začasno deponijo v oddaljenosti do 100m. | m3 | 55 |  | 0
| 2.1.23 | Izkop v terenu I.- III. kat. z nakladanjem na kamion in deponiranjem ob robu platoja. Izkop znotraj zagatnic, pod kotom 90 st, do spodnje kote tamponske blazine pod globjim delom postaje. Pozicija vključuje vsa potreba dela. | m3 | 530 |  | 0
| 2.1.24 | Ročni izkop v terenu I-III. ktg. Z nakladanjem in transport na začasno deponijo v oddaljenosti do 100m. | m3 | 1.5 |  | 0
| 2.1.25 | Planiranje dna gradbene jame (planuma izkopa) s točnostjo +/- 3 cm. | m2 | 150 |  | 0
| 2.1.26 | Polaganje geotekstila gostote minimalno 300 g/m2. | m2 | 150 |  | 0
| 2.1.27 | Dobava in vgaradnja tamponskega sloja debeline 50 cm. Tamponska blazina pod talno ploščo, ki se izvede v plasteh 20-30 cm. | m3 | 75.6 |  | 0
| 2.1.28 | Dobava in izvedba zasipa objekta v slojih do 20 cm, zasip z gramoznim materialom iz drugega vira. Postavka vključuje tudi transport. Zasip do kote končne ureditve. Pred zasipom po celotni površini kletnih sten dobaviti in vgraditi filc. | m3 | 264.3 |  | 0
| 2.1.29 | Odvoz (transport) izkopanega materiala na trajno deponijo oddaljenosti do 5km, s planiranjem (razstiranjem) in deponijsko takso. | kos | 586.5 |  | 0
| 2.1.30 | Dobava, transport, vgradnja in komprimacija drobljenca 0-32 mm kot začasno zunanjo ureditev. | m3 | 85.5 |  | 0
| 2.1 | VP ČRNA VAS - PRIPRAVLJALNA IN ZEMELJSKA DELA |  |  |  | 0
| 2.2 | VP ČRNA VAS - GRADBENA IN OBRTNIŠKA DELA
| 2.2.1 | Dobava in vgradnja nearmiranega betona C8/10 - podložni beton povprečne debeline 10cm. Prerez konstrukcije do 0.12m3/m2. Upoštavana tudi količina pod pogloitvijo v talni plošči, ter klin iz pustega betona ob poglobitvi (kalužni jami). | m3 | 12.85 |  | 0
| 2.2.2 | Dobava in vgradnja armiranega vodotesnega, zmrzlinsko odpornega betona C30/37, XC2, XF1, XA2, PV-II. Prerez konstrukcije nad 0.30 m3/m2. Beton v AB grede. Po principu bele kadi. | m3 | 22.85 |  | 0
| 2.2.3 | Nabava in vgradnja armiranega vodotesnega, zmrzlinsko odpornega betona C30/37, XC2, XF1, XA2, PV-II. Prerez konstrukcije 0.12-0.30 m3/m2. Talna plošča globjega in pritličnega dela objekta, vključno z poglobitvijo (kalužna jama) v talni plošči, z konzolnim podestom pritličnega dela in dostopnimi stopicami do pritličja. | m3 | 30.7 |  | 0
| 2.2.4 | Dobava in vgradnja armiranega vodotesnega, zmrzlinsko odpornega betona C30/37, XC2, XF1, XA2, PV-II. Prerez konstrukcije 0.12-0.30 m3/m2. Beton v stene kletnega dela objekta. Po principu bele kadi. | m3 | 42.45 |  | 0
| 2.2.5 | Dobava in vgradnja armiranega betona C25/30, XC2. Prerez konstrukcije do 0.12 m3/m2. Vertikalne vezi in preklada nad vrati. | m3 | 1.45 |  | 0
| 2.2.6 | Dobava in vgradnja armiranega betona 25/30, XC2, PV-II. Prerez konstrukcije 0.12-0.30 m3/m2. Pokrivna-strešna plošča objekta, vključno z atiko in horizontalno vezjo. | m3 | 17.9 |  | 0
| 2.2.7 | Nabava in vgradnja armiranega betona C30/37, XC2, XF1, XA2, PV-II. Podstavki opreme in el. kineta. Prerez konstrukcije do 0.12-0.30 m3/m2. | m3 | 4 |  | 0
| 2.2.8 | Dobava in vgradnja nearmiranega betona C16/20. Naklonski beton na strešni plošči. Prerez konstrukcije do 0.12m3/m2, v debelini 6-17 cm. | m3 | 8.15 |  | 0
| 2.2.9 | Izdelava tesnilnega stika v horiz. plošči po detajlu v, npr. vsestavi: - TRICOSAL PVC trak A24 s pritrditvijo traku na armaturo pred betoniranjem konstrukcije. Delovni stik med temeljno ploščo in stenami in kampadami. | m1 | 60 |  | 0
| 2.2.10 | Dobava, ravnanje, rezanje, krivljenje in postavljanje komplic. izvedene armature iz betonskega jekla RJ 40/50 do fi 12. | kg | 4565 |  | 0
| 2.2.11 | Dobava, ravnanje, rezanje, krivljenje in postavljanje komplic. izvedene armature iz betonskega jekla RJ 40/50 nad fi 12. | kg | 7025 |  | 0
| 2.2.12 | Nabava, rezanje in postavljanje betonskih mrež, teže 5 - 8kg/m2. | kg | 8485 |  | 0
| 2.2.13 | Opaž robu podložnega betona objekta. | m1 | 98.75 |  | 0
| 2.2.14 | Dvostranski opaž temeljih gred - beton ni viden. Višina grede 0,5 m. | m2 | 49.8 |  | 0
| 2.2.15 | Enostranski opaž temeljne plošče kletnega dela višine 25 - 40cm. Beton ni viden. | m1 | 31 |  | 0
| 2.2.16 | Opaž poglobitve (kaluže) v temeljni plošči. Notranja tlorisna dimenzija 0,8x0,8 m. | kos | 1 |  | 0
| 2.2.17 | Dvostranski opaž ravnih sten višine 3 - 6 m - beton viden. Opaž kletnega dela objekta. | m2 | 282.55 |  | 0
| 2.2.18 | Opaž konzolnega podesta v ravnini pritličnega dela objekta. Podpiranje do višine 6 m. Postavka vključuje tudi opaževanje robu in odprtin podesta višine do 30 cm. Beton viden. | m2 | 6.75 |  | 0
| 2.2.19 | Enostranski opaž temeljne plošče pritličnega dela višine 25 - 40cm, vključno z opaževanjem stopnic (čelo in rob). Beton viden. | m1 | 30.45 |  | 0
| 2.2.20 | Opaž vertikalnih vezi med zidovi - beton ni viden. | m2 | 26.85 |  | 0
| 2.2.21 | Opaž preklad vrat s podpiranjem do 3m - beton ni viden. | m2 | 2.25 |  | 0
| 2.2.22 | Opaž ravnih plošč debeline do 25 cm s podpiranjem nad 8 m (kletni del tlorisa) ozirom s podpiranjem do 4 m (pritlični del tlorisa) - beton viden. Opaž krovne-strešne plošče. Postavka vkjučuje tudi opaž robu plošče ter opaž atike strešne plošče, tudi ob kupuli. | m2 | 134.35 |  | 0
| 2.2.23 | Dvostranski opaž elektrokinete el. omar. Višina do 40 cm, beton viden. | m2 | 6.25 |  | 0
| 2.2.24 | Enostranski opaž višine do 25cm, opaž zunanjih robov podstavkov opreme. Beton viden. | m1 | 39.15 |  | 0
| 2.2.25 | Montaža in demontaža lesenih škatelj pravokotne oblike, kot opaž prebojev in odprtin v betonskih zidovih in ploščah. Ocena. | kos | 12 |  | 0
| 2.2.26 | Dobava in vgrajevanje trikotne letve v opaž konstrukcij. Dimenzije letve 3x3cm. Vsi vidni robovi. | m1 | 175 |  | 0
| 2.2.27 | Dobava in vgrajevanje nerjavečih profilov (kotnikov) v opaž betonskih konstrukcij. Dimenzija 50x50x5. Zaključni rob poglobitve v talni plošči (kaluži). | m1 | 3.85 |  | 0
| 2.2.28 | Montaža in demontaža lahkih nepremičnih delovnih odrov višine 4 - 8m. | m2 | 320 |  | 0
| 2.2.29 | Montaža in demontaža fasadnih odrov višine do 8 m, amortizacija 30 dni. | m2 | 150 |  | 0
| 2.2.30 | Zidanje nosilnih zidov iz modularnih blokov debeline 20cm v podaljšani cementni malti 1:3:9, z vsemi potrebnimi prenosi materijalov. | m3 | 25.65 |  | 0
| 2.2.31 | Omet zidov - zidni bloki, z grobo podaljšano malto 1:3:9 in fino podaljšno malto 1:3:9, z predhodnom špricem iz cementne malte 1:3, izdelava malt in vsi potrebni prenosi materijala. Količina vsebuje tudi omet špalet. Z vsemi prenosi in potrebnii deli. | m2 | 127.15 |  | 0
| 2.2.32 | Zidarsko beljenje sten in stropov z apnenim beležem - dvakratno. Beljenje ometanih sten kjer ni predvidena drugačna obdelava. | m2 | 127.15 |  | 0
| 2.2.33 | Izdelava demit ali enakovredne fasade v naslednji sestavi: osnovni premaz, masa za lepljenje izolacijskih plošč, toplotna izolacija 10 cm, lepilna malta, plastificirana steklena mrežica, lepilna malta, vmesni premaz, zariban mineralni omet v barvi po izbiri investitorja. Z vsemi prenosi in obdelavo špalet. | m2 | 126 |  | 0
| 2.2.34 | Izdelava cokla fasade skupne višine 80 cm v naslednji sestavi: bitumenski premaz, hidroizolacija 1 x varjen trak, masa za lepljenje izolacijskih plošč, toplotna izolacija iz ekstrudiranega polistirena 5cm, lepilna malta, plastificirana steklena mrežica, lepilna malta, kulirplast v niansi po izboru investitorja. Z vsemi prenosi in obdelavo špalet. Kulirplast do 10 cm pod nivojem terena. | m2 | 31.55 |  | 0
| 2.2.35 | Obloga zunanje strani kletnega zidu v naslednji sestavi: masa za lepljenje izolacijskih plošč, toplotna izolacija iz ekstrudiranega polistirena 5cm. Obloga po celotni višini zidu, do kote terena. | m2 | 163 |  | 0
| 2.2.36 | Izdelava vertikalne dilatacije plavajočega poda s trakom iz stiroporja debeline 1cm. | m1 | 80.65 |  | 0
| 2.2.37 | Izdelava plavajočega poda z izdelavo zaglajenega mikroarmiranega cement. estriha 1:2 iz agregata deb. 0-8mm v sloju deb. 6 cm. Vključno z vsemi poterbnimi hidroizolacijskimi deli (sloji). | m2 | 48.55 |  | 0
| 2.2.38 | Izdelava raznih prebojev v opečnem zidu deb. 20cm za prehod inštalacij ali opreme (ventilator). Postavka vključuje tudi obdelavo odprtine po vgrajeni opremi. Preboji za cevi do premera 400 mm. Ocena. | kos | 5 |  | 0
| 2.2.39 | Vgradnja Al okvirja vrat velikosti 4-6m2 v odprtino izgotovljenega zidu. | kos | 1 |  | 0
| 2.2.40 | Vodotesna obdelava odprtin v armiranobetonski steni po montaži cevovodov. Velikost odprtine do 1,00m2. Z opaževanjem in razopaževanjem, dobavo in vgrajevanjem nabrekajočega traku in vsemi pomožnimi deli, vključno z dobavo in vgradnjo ekspanzijskega betona v skupni količini 1 m3. | kos | 6 |  | 0
| 2.2.41 | Dobava in vgradnja geod. reperjev za spremljavo posedkov. | kos | 4 |  | 0
| 2.2.42 | Izvedba izvrtenin v betonskih elementih z diamantnim krožnim valjem, max.premera 200 mm, max. debeline betonskega elementa 300 mm. Ocena. | kos | 12 |  | 0
| 2.2.43 | Dobava in vgradnja elementov za tesnenje cevovodov pri prehodih skozi betonske elemente, n.pr. Doyma sistem. Elementi max.premera 200 mm. | kos | 4 |  | 0
| 2.2.44 | Metlična obdelava plošče in stopnic pred vhodom v objekt. | m2 | 6 |  | 0
| 2.2.45 | Zaključno čiščenje tlakov in podov. | m2 | 78 |  | 0
| 2.2.46 | Zaključno čiščenje vrat velikosti 4-6m2. | kos | 1 |  | 0
| 2.2.47 | Zaključno čiščenje in pranje umivalnika. | kos | 1 |  | 0
| 2.2.48 | Dobava in položitev gibljivih PVC cevi za kable in ostale povezave fi 75mm. Cevi se vgradi talno ploščo ali estrih. | m1 | 25 |  | 0
| 2.2.49 | Razna zidarska dela kot pomoč obrtnikom in instalaterjem. Obračun po porabljenem času in materialu. Ocena. | ura | 115 |  | 0
| 2.2.50 | Ostala potrebna drobna in zaključna dela za zagotovitev popolne funkcionalnosti gradbene konstrukcije objekta in končne obdelave objekta. | kpl | 1 |  | 0
| 2.2.51 | Al zunanja dvokrilna vrata. Dobava in montaža, dim. 220x240-po naročilu. Vratno krilo stekleno, na obeh krilih zaustavitvena noga. Vrata opremiti tudi z samozapiralnim mehanizmom. | kos | 1 |  | 0
| 2.2.52 | Izdelava finalnega tlaka iz keramičnih nedrsečih visoko mehansko odpornih ploščič s strukturirano površino ter kislinoodporne po izbiri debeline 10 mm dimenzij 30x30 cm, položenih na predhodno pripravljeno podlago; polaganje na lepilo; keramika po izbiri investitorja, polaganje s fugo do 3 mm, vstavljanjem PVC distančnikov in fugiranje z vodoodporno, mehansko in kislinoodporno silikonsko fugirno maso. V ceno upoštevati nizkostensko obrobo h=7 cm, tudi ob podstavkih opreme ter predhodni premaz površine z hidrotes ali podobnim premazom. Keramika ob črpalkah, komplet z vsemi deli in prenosi. | m2 | 28.2 |  | 0
| 2.2.53 | Oblaganje sten s keramičnimi ploščicami po izbiri, z fugo z lepljenjem na ometane stene in fugiranje z fugirno maso. Obračunati vsa potrebna preddela in prenose materijalov. Keramika lokalno ob umivalniku. | m2 | 1.25 |  | 0
| 2.2.54 | Finalno kitanje stikov ob vratnih špaletah, stenskih obrobah, talnih dilatacijah (tudi ob podstavkih), itd. Kitanje s trajnoelastičnim silikonskim vodo in kislinoodpornim kitom v barvi keramike. V oceni zajeti delo in material. | kpl | 1 |  | 0
| 2.2.55 | Kitanje zidov na fino ometane stene in brušenje po kitanju. Komplet z vsemi deli. Količina vsebuje tudi obdelavo špalet. | m2 | 125.88 |  | 0
| 2.2.56 | Slikanje zidov s pralno barvo na fino ometane površine (2x). Količina vsebuje tudi špalete. | m2 | 125.88 |  | 0
| 2.2.57 | Kitanje betonskih sten in brušenje po kitanju. Komplet z vsemi deli. Kletni del objekta. | m2 | 135.25 |  | 0
| 2.2.58 | Slikanje (2x slikanje) zidov s pralno barvo na betonske površine, ki so predhodno obdelane. | m2 | 135.25 |  | 0
| 2.2.59 | Kitanje betonskih stropov in brušenje po kitanju. Komplet z vsemi deli. Kitanje in brušanje tudi ob svetlobni kupoli. | m2 | 69.35 |  | 0
| 2.2.60 | Slikanje stropov z disperzijsko barvo na betonske površine (2x slikanje). Slikanje tudi ob svetlobni kupoli | m2 | 69.35 |  | 0
| 2.2.61 | Izvedba premaza podstavkov opreme z barvo na epoksidni osnovi. Premaz tudi dela robu podstavkov. Komplet z vsemi deli. | m2 | 25 |  | 0
| 2.2.62 | Izvedba epoksi premaza. Premaz izvesti z zaokrožnico višine 10 cm. Komplet z vsemi deli. Tlak v kletnem delu, tudi premaz poglobitve v talni plošči. | m2 | 35 |  | 0
| 2.2.63 | Izdelava ravne strehe v naslednji sestavi: prodec 8/16 v deb. do 5cm, filc, PE folija, ekstrudirani polistiren 10cm, vgradnja naklonskega betona C16/20 6-17cm. Postvka vključuje tudi izvedbo detajla atike z notranje strani. | m2 | 63.3 |  | 0
| 2.2.64 | Obroba zidov na ravni strehi z Al pločevino, razvite širine 85 cm, debeline 0.60mm. Obroba pritrjena na leseno podlago. Postavka vključuje tudi dobavo in montažo slednje. | m1 | 39.05 |  | 0
| 2.2.65 | Dobava in vgradnja svetlobnega pokrova iz akrila (n.pr ALUX), širine 660x250cm. Gradbena odprtina 680x270 cm. Vključno z ustrezno obdelavo stika med kupulo in atiko. | kos | 1 |  | 0
| 2.2.66 | Dobava in vgradnja preliva skozi parapetni venec strehe. Preliv iz inox cevi premera 80 mm. Vgradnja pred betoniranjem atike strehe. | kos | 4 |  | 0
| 2.2.67 | Nabava in montaža strešnega izlivnika na ravni strehi s priključkom na vertikalno odtočno cev in z potrebnim pritrditvenim materialom. Izlivnik z zaščitno mrežico. | kos | 2 |  | 0
| 2.2.68 | Izdelava in montaža brezšumnih okroglih PVC (PP) odtočnih cevi iz premera 110 mm. Z vsemi potrebnimi fazonskimi kosi in pritrdilnim materialom. Postavka vključuje tudi vse potrebne obdelave prebojev v plošči ali stenah po njeni montaži. | m1 | 20 |  | 0
| 2.2.69 | Dobava in polaganje kanalizacijskih PVC ali PP cevi DN 50mm z potrebnimi fazonskimi komadi na betonsko podlago in polnim obbetoniranjem cevi. | m1 | 6 |  | 0
| 2.2.70 | Nabava in vgrajevanje INOX talnega sifona dimenzije 15x15cm. | kos | 1 |  | 0
| 2.2.71 | Pregled in čiščenje cevi pred izvedbo tlačnega preizkusa. | m1 | 26 |  | 0
| 2.2.72 | Tlačni preizkus vodotesnosti položenih kanalizacijskih cevi. | m1 | 26 |  | 0
| 2.2 | VP ČRNA VAS - GRADBENA IN OBRTNIŠKA DELA |  |  |  | 0
| 2.3 | VP ČRNA VAS - ZUNANJA UREDITEV
| 2.3.1 | Planiranje in valjanje planuma spodnjega ustroja. | m2 | 535 |  | 0
| 2.3.2 | Polaganje geotekstila gostote minimalno 300 g/m2. | m2 | 535 |  | 0
| 2.3.3 | Dobava, transport, vgradnja in komprimacija drobljenca 0 - 32mm v tamponski sloj debeline 0.40m za cesto in plato | m3 | 215 |  | 0
| 2.3.4 | Asfaltiranje cestišča z asfaltom, nosilno - obrabni sloj AC SURF 70/100 A4, debeline 7 cm. Izvedba po zahtevi upravljalca ceste. | m2 | 246.1 |  | 0
| 2.3.5 | Doplačilo za izdelavo mulde v asfaltu. Mulda širine 50cm. | m1 | 35.3 |  | 0
| 2.3.6 | Dobava, transport in polaganje betonskih prefabriciranih robnikov 15x25x100cm, vključno z izvedbo betonskega ležišča robnikov z C16/20. | m1 | 80.5 |  | 0
| 2.3.7 | Polaganje vrtnih pranih betonskih plošč dimenzij 40 x 40cm, debeline 5 cm, na pesek na predhodno pripravljeni podlogi in fugiranje fug z cementno malto ter kitanje fuge med ploščami in objekti. | m2 | 42 |  | 0
| 2.3.8 | Dobava in vgradnja vertikalne prometne signalizacije na platoju vakuumske postaje. | kpl | 1 |  | 0
| 2.3.9 | Zakoličba trase z višinsko navezavo in zavarovanjem zakoličbe. | m | 64.5 |  | 0
| 2.3.10 | Dobava in polaganje kanalizacijskih rebrastih PVC cevi premera 160mm s potrebnimi fazonskimi komadi in tesnilnimi gumami. Trdnostni razred cevi SN 10. | m | 23.5 |  | 0
| 2.3.11 | Dobava in polaganje kanalizacijskih rebrastih PVC cevi premera 110mm s potrebnimi fazonskimi komadi in tesnilnimi gumami. Trdnostni razred cevi SN 10. | m | 28.5 |  | 0
| 2.3.12 | Dobava in polaganje kanalizacijskih rebrastih PVC cevi premera 75mm s potrebnimi fazonskimi komadi in tesnilnimi gumami | m | 13 |  | 0
| 2.3.13 | Strojni izkop jarkov v terenu I-III kategorije. Povprečne globine ca 1,0m z odlaganjem na rob gradbene jame. | m3 | 64.75 |  | 0
| 2.3.14 | Ročno planiranje dna jarkov s točnostjo +- 3cm in utrjevanje dna jarka. | m2 | 32.4 |  | 0
| 2.3.15 | Zasip cevi v plasteh po 15cm ter komprimacija z Iahkimi komprimacijskimi sredstvi | m3 | 55 |  | 0
| 2.3.16 | Dobava, transport in vgraditev peščenega materiala granulacije 0-8mm v peščeno ležišče. | m3 | 9.75 |  | 0
| 2.3.17 | Odvoz izkopanega materiala na stalno deponijo s planiranjem in deponijsko takso. | m3 | 12.1 |  | 0
| 2.3.18 | Nabava, vgrajevanje in končna obdelava revizijskih jaškov iz betonskih cevi fi 60cm, povprečne globine ca 2m, kompletno z izkopom, zasipom in LTŽ pokrovom premera 600mm ter nosilnosti 400kN. | kos | 2 |  | 0
| 2.3.19 | Nabava, vgrajevanje in končna obdelava cestnih požiralnikov z lovilcem olja in bencna iz betonskih cevi fi 50cm, globine do 1.5m, kompletno z izkopom, zasipom in krovno ploščo z vgrajeno LTŽ dežno rešetko dimenzije 400 x 400mm ter nosilnosti 250kN. | kos | 3 |  | 0
| 2.3.20 | Obbetoniranje cevi pod povoznimi površinami z betonom MB 20. | m | 3.3 |  | 0
| 2.3.21 | Izvedba betonske izpustne glave premera 10 - 20cm z vsemi deli in materiali. | kos | 2 |  | 0
| 2.3.22 | Zakoličba trase z višinsko navezavo in zavarovanjem zakoličbe. -elektrokabelska kanalizacija -vodovod -odvod na biofilter -interna kanalizacija -tlačni vod odpadne vode -dovod vakuumske kanalizacije | m | 140 |  | 0
| 2.3.23 | Strojni izkop jarkov v terenu I-III kategorije, do globine 1.5m z odlaganjem na rob gradbene jame -elektrokabelska kanalizacija -vodovod -odvod na biofilter -intema kanalizacija -tlačni vod odpadne vode -dovod vakuumske kanalizacije | m3 | 129.7 |  | 0
| 2.3.24 | Ročno planiranje dna jarkov s točnostjo +- 3cm in utrjevanje dna jarka. -elektrokabelska kanalizacija -vodovod -odvod na biofilter -interna kanalizacija -tlačni vod odpadne vode -dovod vakuumske kanalizacije | m2 | 54.1 |  | 0
| 2.3.25 | Zasip cevi v plasteh po 15cm ter komprimacija z lahkimi komprimacijskimi sredstvi. -elektrokabelska kanalizacija -vodovod -odvod na biofilter -interna kanalizacija -tlačni vod odpadne vode -dovod vakuumske kanalizacije | m3 | 113.5 |  | 0
| 2.3.26 | Dobava, transport in vgraditev peščenega materiala granulacije 0-4mm v peščeno ležišče. -elektrokabelska kanalizacija -vodovod -odvod na biofilter -interna kanalizacija -tlačni vod odpadne vode -dovod vakuumske kanalizacije | m3 | 16.25 |  | 0
| 2.3.27 | Odvoz izkopanega materiala na stalno deponijo s planiranjem in deponijsko takso. | m3 | 20.25 |  | 0
| 2.3.28 | Obbetoniranje cevi pod povoznimi površinami z betonom C16/20 | m3 | 4.3 |  | 0
| 2.3.29 | Dobava in polaganje kanalizacijskih PVC cevi premera 110mm s potrebnimi fazonskimi komadi in tesnilnimi gumami ter peščenim ležiščem. Cevi za elektroinstalacije. | m | 48 |  | 0
| 2.3.30 | Dobava in vgradnja elektro jaška tlorisnih dimenzij 100/100cm z litoželeznim tesnilnim pokrovom dimenzij 600x600mm z napisom "Elektrika" in nosilnostjo D400. Cena vsebuje izdelavo in vodotesno obdelavo priključkov cevi kabelske kanalizacije in potrebna gradbena dela za izdedbo jaška . | kos | 2 |  | 0
| 2.3.31 | Dobava in izdelava ventilskega jaška iz betonske cevi fi 40cm, z obdelavo dna, globine do 1.2m. Cena ne vključuje tudi okvir in pokrov. | kos | 1 |  | 0
| 2.3.32 | Izdelava armiranobetonskega pod-stavka za elektroornaro. Podstavek dimenzij ca 0,4m x 1,0m in višine 1,8m. Dno podstavka 0,8m pod terenom. Kompletno z vsemi deli, vključno z izkopom in zasipom. | kpl | 1 |  | 0
| 2.3.33 | Izdelava plošče-podstavka za agregat, tlorisne dimenzije 460 x 220 cm. Pozicija vsebuje vsa potrebna dela: izkop, opaže, betonska dela, dala vezana na temeljenje in podobno. | kpl | 1 |  | 0
| 2.3.34 | Izdelava plošče-podstavka za kemični zračni filter, tlorisne dimenzije 300 x 180 cm. Pozicija vsebuje vsa potrebna dela: izkop, opaže, betonska dela, dala vezana na temeljenje in podobno. Ploščo všinsko pozicionirati na poplavno koto (Q100). | kpl | 1 |  | 0
| 2.3 | VP ČRNA VAS - ZUNANJA UREDITEV |  |  |  | 0
| 2.4 | VP ČRNA VAS - ZAKLJUČNA DELA
| 2.4.1 | Čiščenje kanalov do DN 600 | m | 110 |  | 0
| 2.4.2 | Izdelava preskusa tesnosti kanalov do DN 600 | m | 110 |  | 0
| 2.4.3 | Snemanje kanalov nad DN 200 | m | 110 |  | 0
| 2.4.4 | Planiranje in humuziranje površin v debelini 20cm z materialom z začasne deponije. | m3 | 165 |  | 0
| 2.4.5 | Zatravitev površin | m2 | 800 |  | 0
| 2.4.6 | Zasaditev listnatega in zimzelenega rastja. | kos | 10 |  | 0
| 2.4.7 | Nabava in montaže ALU ograje tip Montal (ali podobno) 20/1/60, višine 225 cm, z drsnimi vrati širine 4,00 m in enake višine, skupaj z vsemi potrebnimi deli in materiali, tudi potrebnimi temelji za postavietv vrat. | m | 160 |  | 0
| 2.4.8 | Čiščenje gradbišča po končanih delih. | kpl | 1 |  | 0
| 2.4.9 | Razna drobna dela kot pomoč pri raznih zaključnih delih. | kpl | 1 |  | 0
| 2.4.10 | Izdelava dokazila o zanesljivosti objekta v obliki skladni s pravilnikom (dokazne dokumentacija po končani gradnji, tudi poročilo o gospodarjenju z gradbenimi odpadki, vključno z ustreznimi upravnimi postopki, ter z vpisom v uradne evidence). | kpl | 1 |  | 0
| 2.4.11 | Izdelava PIDa (2xtiskana oblika, 1x digitalna). | kpl | 1 |  | 0
| 2.4.12 | Geodetski posnetek in vris v kataster. En izvod posnetka v Gauss-Krugerjevem sistemu se odda v elektronski obliki. | kpl | 1 |  | 0
| 2.4 | VP ČRNA VAS - ZAKLJUČNA DELA |  |  |  | 0
| 2.5 | VP ČRNA VAS - STROJNE INSTALACIJE
PODTLAČNI REZERVOAR
| 2.5.1 | Vakuumska postaja | komplet | 1 |  | 0
Vauumska postaja sestoji:
| 01.01.00 | Vakuumski rezervoar: | komplet | 1
|  | volumen rezervoarja | m3 | 10
|  | Priključni cevovodi na vtoku | DN 300 DN 200 DN 150 | 1 1 1
Vakuumski rezervoar narejen iz nerjavečega jekla AISI 316, izvedba za enostavno čiščenje, pripravljen za vgradnjo znotraj zgradbe vakuumske postaje, kompletno z vsemi priključitvenimi prirobnicami, zrakotesnimi uvodnicami ter čistilnimi in odtočnimi priključki
Skupaj s podtlačno posodo se dobavi merilna oprema za obratovanje podtlačne posode in sicer merilnik nivoja, nivojsko stikalo in tlačno stikalo.
Ves vijačni, konzolni in tesnilni material.
Izvedba rezervoarja, cevovodov, vijačnega in drugega kovinskega materiala iz nerjavečega jekla AISI 316.
| 01.01.01-06 | Oljna lamelna vakuumska črpalka | komplet | 6
Dobava in montaža vakuumske črpalke:
|  | pretok črpalke | m3/ h | 250
|  | moč motorja P | kW | 5.5
|  | število obratov | min-1 | 1500
|  | napetost | V | 400
|  | tok | A | 12
oljne lamelne vakuumske črpalke, posebej namenjene za vakuumsko kanalizacijsko tehniko, zračno hlajene, pet črpalk v funkciji in ena v pripravljenosti, kompletno z integriranim izločevalcem oljnih par, izmenljivim oljnim filtrom, filtrom na sesalni strani, kontrolnim elementom za nivo, olja ter direktim pogonom preko elektromotorja, vse skupaj vgrajeno na skupnem montažnem kovinskem podstavku
Oprema je dobavljena skupaj v kompletu z vakuumsko postajo.
Ves vijačni, konzolni in tesnilni material.
Izvedba vodil, konzolnega in vijačnega materiala iz nerjavnega jekla AISI 304.
| 01.02.01-02 | Horizontalna kanalizacijska rotacijska črpalka | komplet | 2
Dobava in montaža črpalke:
|  | pretok črpalke | 100 | m3/ h
|  | moč motorja P | 15 | kW
|  | črpalna višina | 22 | mWC
|  | napetost | 400 | V
horizontalne kanalizacijske rotacijske črpalke za črpanje fekalij iz vakuumskega rezervoarja v čistilno napravo, z odprtim rotorjem, suhe izvedbe, ena črpalka v funkciji in ena v pripravljenosti, pripravljene za vgradnjo na montažni kovinski podstavek skupaj z vakuumskim rezervoarjem
Oprema je dobavljena skupaj v kompletu z vakuumsko postajo.
Ves vijačni, konzolni in tesnilni material.
Izvedba vodil, konzolnega in vijačnega materiala iz nerjavnega jekla AISI 304.
Dve črpalki suhe izvedbe od katerih je ena 100% rezerva.
| 01.03.01 | Potopna kanalizacijska črpalka | komplet | 1
|  | pretok | 7 | m3/ h
|  | višina | 18 | mWC
|  | priključna moč | 1.5 | kW
|  | tok | 3.9 | A
|  | napetost | 230 | V
|  | frekvenca | 50 | Hz
vključena je dobava testnih protokolov
Dobava in montaža črpalke:
potopna črpalka je namenjena odvodnjavanju podkletenega objekta
Ves vijačni, tesnilni in konzolni material.
Izvedba črpalke, verige, konzolnega in vijačnega materiala iz nerjavnega jekla AISI 304.
| 01.04.01 | Kompresor za instrumentalni zrak | komplet | 1
| 01.05.01 | Povezovalni cevovodi | komplet | 1
vhodni vakuumski vodi v objekt so narejeni iz PE, dobavljeni so z vsemi zasuni PE (100, SDR17) d315 x 18,8 PN10 PE (100, SDR17) d225 x 13,4 PN10 PE (100, SDR17) d160 x 9,5 PN10
povezovalni vakuumski cevovodi so narejeni iz PVC, z vgrajenim pnevmatskim ventilom in vodnim separatojem iz prozornega stekla
tlačni cevovod za črpanje fekalij v čistilno napravo je narejen iz PE, skupaj s cevovodom se dobavi tudi naprava za splakovanje
cevovodi za odvod zraka so iz PP, v kompletu je varnostna naprava za izpust zraka v primeru bokade biofilta
cevovodi za odvod kondenza iz vakuumskega sistema v jašek za ovodnjavanje podkletenega objekta
Ves vijačni, tesnilni in konzolni material.
| 01.06.01 | Elektro stikalna in krmilna omara vključno s tehnološkimi el. Inštalacijami | komplet | 1
Komplet merilnih instrumentov setavljajo:
|  | nastavljivo tlačno stikalo tip Danfoss tip RT 121 (ali podobno) | kos | 2
|  | vakuumski merilnik Krohne tip TD-IFC300 (ali podobno) | kos | 1
|  | tlačni senzor Jola tip D-SS | kos | 1
|  | enota za merjenje nivoja v rezervoarju Eberhard | kos | 1
|  | IDM registrator za merjenje pretoka odpadnih vod | kos | 1
|  | vakuumski merilnik na skupnih vodih Krone tip TC-IFC300 (ali podobno) | kos | 4
|  | tlačni merilniki za kanalizacijski črpalki | kos | 2
|  | enota za merjenje nivoja v objektu (alarm v primeru poplavitve) Jola tip TPK | kos | 1
Glede na izbrano opremo vsak ponudnik predvidi svoje kontrolne merilne instrumente in vklope in izklope nivojev, alarme in podobne nastavitve.
|  | FLOVAC (ali podobno) nadzorna plošča za nadzor nad delovanjem celotne vakuumske postaje | komplet | 1
Nadzorna plošča za nadzor nad delovanjem celotne vakuumske postaje s sistemom FLOVAC PLC (ali podobno), vključno z zaslonom na dotik, vmesnikom za Flovac Monitoring Sistem (ali podobno) za daljinsko spremljanje delovanja sistema, glavnim stikalom 100 A, zaščito v primeru preobremenitve, vsemi potrebnimi varovalkami, zaščito motorjev, releji, stikali za nadzor, kontolne luči za obveščanje o delovanju kot tudi glavni alarm z rdečo alarmno lučjo.
PLC mora imeti poseben program za nadzor nad majhnoporabo energije in prilagodljiv program za optimiranje tehnike vakuumske kanalizacije, vključno s potrebnimi signalnimi napravami, da se preprečijo napake. Poleg tega mora samodejno spreminjati črpalke v obratovanju z namenom njihovega enotnega delovanja, zagotavljati regeneracijo programa delovanja črpalk ter avtomatično preklopiti na zasilno delovanje v primeru izpada delovanja PC enote.
Postaja se dobavi skupaj z vsemi potrebnimi ventili, nepovratnimi ventili, držali, nosilci ter ostalim tesnilnim in vijačnim materialom.
|  | Elektro inštalacije vakuumske postaje-tehnologija | komplet | 1
Dobava energetskih stikalnih blokov (Motor control center) za napajanje motorskih pogonov vakuumske postaje.
Komunikacijska povezava in izdelava komunikacijskega protokola za prenos podatkov iz lokalnega krmilnika vakuumske postaje do krmilnika v glavni komunikacijski omari, preko katere se prenašajo podatki v nadzorni center.
Interna kabelska inštalacija v vakuumski postaji (energetski del, krmilni del in senzorika), mere objekta in razvod je razviden iz načrta objekta, ostale podatke poda dobavitelj vakuumske tehnologije
Kabelska instalacija (dobava, montaža polaganje in priključevanje vseh senzorjev, pretvornikov in ojačevalnikov) na terenu (priklop in prenos podatkov iz priključnih jaškov pri končnih uporabnikih do krmilne omare v vakuumski postaji
|  | V okviru dobave vključeno tudi: | komplet | 1
Izvedba funkcionalnega testiranja delovanja objekta v skladu z v naprej pripravljenimi testnimi protokoli
Testiranje komunikacijskega protokola in prenosa podatkov v lokalno komunikacijsko omaro
Testiranje komunikacijskega protokola in prenosa podatkov med lokalno komunikacijsko omaro in glavno komunikacijsko omaro za prenos podatkov v center vodenja
Izdelava in dobava lokalnega nadzornega sistema (scada) – vključno programiranje, strojna in računalniška oprema
Dobava, montaža in programiranje za prenos SMS alarmnih sporočil do dežurnih vzdrževalcev
|  | Poskusni zagon in upravljanje vakuumske postaje | komplet | 1
|  | Poskusni zagon in upravljanje vakuumske postaje pri obremenitvi z vsaj 40 priključki. Šolanje upravljavca da bo samostojno upravljal z sistemom. Vključeno ves potrošni material in rezervni deli. Niso vključeni splošni stroški, kot so el.energija, voda itd. | dni | 90
| 2.5.2 | Stopnice in varnostna ograja | komplet | 1 |  | 0
| 01.07.01 | dobava in vgradnja stopnic in varnostne ograje:
višinska razlika: 5100 mm širina stopnic: 1000 mm nastopna višina stopnic: 200 mm dolžina posamezne stopnice: 300 mm
višina ograje: 1100 mm dolžina ograje: 20200 mm število prečk: 2 število stebrov: 16
| 2.5.3 | Ventilator | komplet | 1 |  | 0
| 01.08.01 | Dobava in montaža ventilatorja:
|  | pretok | m3/h | 1800
|  | moč | W | 140
|  | vrtljaji | min-1 | 1370
|  | napetost | V | 230
|  | frekvenca | Hz | 50
odprtina za vgradnjo 400 mm.
Večstopenjska regulacija in termostat.
Dobava ventilatorja z nadtlačno žaluzijo in zaščitno mrežo,velikosti premera 400mm.
Ves potrebni vijačni in tesnilni material.
Izvedba ventilatorja iz PVC, kanal in vijačni material iz nerjavečega jekla AISI 304.
| 2.5.4 | Prezračevalna rešetka s kanalom za prezračevanje | komplet | 1 |  | 0
| 01.08.02 | Dobava in montaža rešetke in kanala za usmerjanje zraka v prostor:
tip: Hidria AZR-4/3 (ali podobno) širina rešetke: 500 mm višina rešetke: 250 mm debelina pločevine: 1 mm dolžina kanala: 7700 mm višina kanala: 250 mm širina kanala: 500 mm vijačni, konzolni in tesnilni material Izvedba kanala, vijačnega in konzolnega materiala iz nerjavnega jekla 1.4301
| 2.5.5 | Priključni cevovodi na vtoku | komplet | 1 |  | 0
Dobava in montaža priključnih cevovodov
| 01.09.01 | cev DN300 | m | 0.6
|  | prirobnica DN300, DIN 2642 | kos | 2
|  | zavihek DN300 | kos | 2
|  | tesnilni obroč DN300 | kos | 2
|  | elektro motorni nožasti zasun DN300 | kos | 1
|  | Tesnilni, vijačni in konzolni material | komplet | 1
Izvedba cevovoda iz nerjavnega jekla 1.4301
| 01.09.02 | cev DN200 | m | 0.6
|  | prirobnica DN200, DIN 2642 | kos | 2
|  | zavihek DN200 | kos | 2
|  | tesnilni obroč DN200 | kos | 2
|  | elektro motorni nožasti zasun DN200 | kos | 1
|  | Tesnilni, vijačni in konzolni material | komplet | 1
Izvedba cevovoda iz nerjavnega jekla 1.4301
| 01.09.03 | cev DN150 | m | 0.6
|  | prirobnica DN150, DIN 2642 | kos | 2
|  | zavihek DN150 | kos | 2
|  | tesnilni obroč DN150 | kos | 2
|  | elektro motorni nožasti zasun DN150 | kos | 1
|  | Tesnilni, vijačni in konzolni material | komplet | 1
Izvedba cevovoda iz nerjavnega jekla 1.4301
| 2.5.6 | Priključni cevovod na iztoku | komplet | 1 |  | 0
Dobava in montaža priključnega cevovoda
| 01.10.01 | cev DN200 | m | 1
|  | prirobnica DN200, DIN 2642 | kos | 2
|  | zavihek DN200 | kos | 2
|  | tesnilni obroč DN200 | kos | 2
|  | Tesnilni, vijačni in konzolni material | komplet | 1
Izvedba cevovoda iz nerjavnega jekla 1.4301
| 2.5.7 | Dvižna proga nad vakuumskimi črpalkami | komplet | 2 |  | 0
| 01.11.01-02 | Izdelava in vgradnja dvižne proge
Dvižna proge sestavljena iz:
|  | HEB 180 nosilec (konstrukcijsko jeklo, zaščiteno z epoksi premazom 2+2) | m | 6
|  | plošča 300x300x12 mm (konstrukcijsko jeklo, zaščiteno z epoksi premazom 2+2) | kos | 3
|  | verižno dvigalo z vozičkom, z verigami, nosilnosti 1000 kg za višino dviganja do 3 m | kos | 1
|  | omejilnik gibanja | kos | 2
|  | tabla z oznako o nosilnosti 1000 kg | kos | 1
Profil HEB fiksirati na sidrne plošče, ki so vsakih 1500 mm vbetonirane v stropno ploščo.
Na profilu je voziček dovoljene nosilnosti do 1000 kg.
Na vozičku je verižno dvigalo dovoljene nosilnosti do 1000 kg z mrtvo višino
| 2.5.8 | Drobna oprema | komplet | 1 |  | 0
dobava vse potrebne drobne opreme za popolno funkcionalnost obratovanja strojnega tehnološkega podsklopa
ZRAČNI KEMIČNI FILTER
| 2.5.9 | Zračni kemični filter | komplet | 1 |  | 0
| 02.01.01 | Dobava in montaža filtra za odpadni zrak
tip: KF 1000 (ali podobno)
potreben predtlak: min 2.000 Pa
kapaciteta: Q = 1100 m3/h
višina: H = 1800 mm
premer: Ø = 950 mm
material: AISI 304
vhodni priključek: Ø204 mm
ventilator: P= 1,5 - 2 kW ventilator iz PP, s protihrupno zaščito
pred filtrom je vgrajena sušilno kondenzacijska komora, ki je sestavljena iz naslednjih elementov :
- na sesalnem cevovodu se pred sušilno kondenzacijsko komoro izvede zajem svežega zraka z elektromotorno loputo premerai d160.
- distribucijska cev za usmeritev zraka v dno filtra z distribucijskim košem in perforacijo 1600mm
– sloji iz kalcijevega karbonata (nad 96% čistost), debeline 300 mm
– 30 slojne inoks mrežice iz 316L 0,5 m2
– vgraditev zaporne zeolitne polnitve sestave zeolit, KmnO4, FeO (130 kg)
za sušilno komoro je vgrajen sušilnik - demister z naslednjimi karakteristikami:
– lovilec kapljic in izpust – 2x čistilna loputa – 3x sloj fi 350x250 mm – odkapljevalec S izvedbe – 7 x sloj inox 316L mrežice ( 30 slojne ) - kondenzacijske – material : PP in inox 316L – dodatno nosilne in pritrdilne noge – učinkovitost : po 75 % vlage
Polnitev filtra:
aktivno oglje in aluminijev oksid z aktivnimi filtrirnimi masami za nevtralizacijo in oksidacijo kontaminantov
Delovanje pod naslednjimi pogoji:
Temperatura: od - 25 °C do + 55 °C; Vlaga:od 30% do 50% (mejna: s sušenjem 100%); Hitrost pretoka: od 0,3 do 0,8 m/s do največ 2,5 m/s. Kontaktni čas: od 0,8 sekunde dalje.
Dobava in montaža: kompletnega krmiljenja za kontrolo delovanja ventilatorja in elektromotorne lopute, sestavljena iz :
omarice z elektro varnostnimi povezavami, frekvenčnikom za ventilator, STOP tipka, časovno stikalo – dnevni program, nosilci in priključni kabli z odvepom iz glavne omare v objektu do lokalne elektroomarice in ožičenjem ventilatorja in elektromotorne lopute.
Tesnilni, vijačni in konzolni material.
Izvedba kovinskega materiala iz nerjavnega jekla 1.4301.
| 2.5.10 | Cevovod odvoda zraka na filter za odpadni zrak | komplet | 1 |  | 0
| 02.02.01 | Dobava in montaža cevovoda
|  | cev PVC -U d200 | m | 12
|  | koleno PVC-U d200 | kos | 4
|  | T kos PVC-U d200 | kos | 2
|  | T kos PVC-U d200/d160/d200 | kos | 1
|  | prirobnica PVC-U d160 | kos | 1
|  | stenske konzole l=300 mm | kos | 2
|  | tesnilni obroč d200 | kos | 1
|  | odvod kondenza v najnižji točki cevovoda, krogelni ventil 1" | kos | 1
Izvedba cevovoda iz PVC-U, vijačni in konzolni material iz nerjavnega jekla 1.4301
| 2.5.11 | Drobna oprema | komplet | 1 |  | 0
dobava vse potrebne drobne opreme za popolno funkcionalnost obratovanja strojnega tehnološkega podsklopa
VODOVODNI PRIKLJUČEK
| 2.5.12 | Zunanje vodovodne inštalacije | komplet | 1 |  | 0
| 03.01.01 | Dobava in montaža vodovodnega priključka z vodomerno garnituro
|  | Priključna cev d32, PE 100, PN 16 (SDR 11) | m | 65
|  | Spojka za PE cev z navojem d32 / DN25 | kos | 1
|  | Vodomer se vgradi v objektu pod umivalnik ali v nišo v zidu z omarico. | kpl | 1
|  | Navojni krogelni ventil DN25 | kos | 2
|  | Lovilec nesnage DN25 | kos | 1
|  | Reducirni kos DN25 /DN20 | kos | 2
|  | Vodomer s holandcema in nepovratnim ventilom DN20 | kos | 1
|  | Navojni krogelni ventil z izpustom | kos | 1
|  | Interna istalacija d25, PE 100, PN 16 (SDR 11) nadometno in iz jeklenih pocinkanih cevi podometno. | m | 10
| 2.5.13 | Notranje vodovodne inštalacije | komplet | 1 |  | 0
| 03.02.01 | Dobava in montaža vodovodne inštalacije
Kompletni umivalnik - 40/40, sestoječ iz:
|  | PVC umivalnik, dimenzije cca. 500 mm | kos | 1
|  | odtočni ventil in sifon za umivalnik | kos | 1
|  | kromirana medeninasta, enoročna baterija DN15 | kos | 1
|  | medeninasti kotni regulirni ventia DN15 z vezno cevko, kapo in rozeto | kos | 1
|  | sifon PVC | kos | 1
|  | Priključki za cev DN15 za priklop na ročno armaturo nad umivalnikom |  | 1
|  | ogledalo | kos | 1
|  | polička | kos | 1
|  | držalo za milo | kos | 1
|  | cev PVC DN50 | m | 6
|  | koleno 90o PVC DN50 | kos | 4
|  | PVC armirana cev DN15, navita na kolutu, vključno s hitro spojko in pralno šobo. | m | 30
Odtok iz umivalnika je speljan v vakuumski jašek
Dotok je izveden iz zunanjega omrežja.
Vključno z vsem tesnilnim in vijačnim materialom
| 2.5.14 | Drobna oprema | komplet | 1 |  | 0
dobava vse potrebne drobne opreme za popolno funkcionalnost obratovanja strojnega tehnološkega podsklopa
OSTALA OPREMA
| 2.5.15 | Protipožarna oprema | komplet | 1 |  | 0
| 04.01.01 | gasilni aparat tip: CO2-5 | kos | 1
| 04.01.02 | gasilni aparat na prah S-9 | kos | 1
| 2.5 | VP ČRNA VAS - STROJNE INSTALACIJE |  |  |  | 0
| 2.6 | VP ČRNA VAS - NN PRIKLJUČEK
| 2.6.1 | Trasiranje nove trase kabelske kanalizacije z uporabo obstoječih načrtov | m | 238 |  | 0
| 2.6.2 | Geodetska zakoličba kabelske trase | m | 238 |  | 0
| 2.6.3 | Stroški zakoličbe ostalih podzemnih, komunalnih vodov - vodovod, plinovod … | kpl | 1 |  | 0
| 2.6.4 | Obojestransko strojno rezanje asfalta debeline do 10cm | m | 15 |  | 0
| 2.6.5 | Frezanje obstoječega asfaltnega vozišča debeline 3cm, dodatno obžagovanje stikov v kolikor je to potrebno, pobrizg z emulzijo in preplastitev z asfaltbetonom v debelini 3cm | m2 | 15 |  | 0
| 2.6.6 | Odstranjevanje in nakladanje ruševin pri odstranjevanju asfalta, podložnega betona pod asfaltom ali pod robniki, ploščami ipd | m3 | 2 |  | 0
| 2.6.7 | Dobava materiala in izkop kanala za polaganje kabla v zem. III. - IV. Ktg., dobava in polaganje PVC opozorilnega traku in ozemljitvenega valjanca, širina kanala 0,30m, globina kanala 0,90m, zaščita kabla mivko ali finim peskom, zasip kanala z izkopanim materialom,v utrjenih površinah zaščita kabla s cevjo PVC premera 125 mm, nakladanje viška materiala in odvoz na stalno deponijo, čiščenje trase | m | 238 |  | 0
| 2.6.8 | Asfaltiranje poškodovanih površin, v dogovoru z upravljalcem asfaltiranih površin, predvideno | m2 | 20 |  | 0
| 2.6.9 | Čiščenje gradbišča in vzpostavitev gradbišča in okolice v prvotno stanje - predvideno | kpl | 1 |  | 0
| 2.6.10 | Stroški izdelave elaborata zapore ceste | kpl | 1 |  | 0
| 2.6.11 | Postavitev cestnih zapor in prometne signalizacije | kpl | 1 |  | 0
| 2.6.12 | Priprava in zavarovanje gradbišča - predvideno | kpl | 1 |  | 0
| 2.6.14 | Dobava in polaganje kabla v rov, tip kabla NA2XY-J 4×150+1,5 mm2 | m | 245 |  | 0
| 2.6.15 | Dobava in montaža kabelskih čevljev AlCu 150 mm2 | kos | 8 |  | 0
| 2.6.16 | Dobava in montaža kabelskega zaključka nazivne napetosti 1 kV za kabel 4×240 mm2 kot naprmer: Raychem tip EPKT 150 mm2 | kos | 2 |  | 0
| 2.6.17 | Izvedba uvoda NN kablov v NN prostor TP in v PMO, zatesnitev in zaščita uvoda, izvedba priklopa kabla | kpl | 1 |  | 0
| 2.6.18 | Dobava in vgradnja omarice PMO (npr. Schrack VMZ). Prostostoječa omarica iz poliestra dim. 750×1000×320mm (š×v×g) na tipskem podstavku dim. 750×960×320mm (š×v×g) s stekli na vratih, ožičene in opremljene z: | kos | 1 |  | 0
| 2.6.19 | Označevanje NN kablov v TP in v PMO, PVC ploščica s trajnimi oznakami in velikostjo črk 6mm, pritrditev ploščice na kabel | kos | 6 |  | 0
| 2.6.20 | Nepredvidena dela, drobni material | % | 7 |  | 0
| 2.6.21 | Izvedba preklopov v NN omrežju | kpl | 1 |  | 0
| 2.6.22 | Izdelava meritev in merilnih dokumentov | kpl | 1 |  | 0
| 2.6.23 | Evidentiranje in nos sprememb v PZI kot podloga za izdelavo PID | kpl | 1 |  | 0
| 2.6.24 | Izdelava geodetskega posnetka za komunalni kataster in izvršilno dokumentacijo, dolžina do 500m, vpis v katerster upravljalca | kpl | 1 |  | 0
| 2.6.25 | Stroški nadzora podjetja Elektro Primorska - predvideno | kpl | 1 |  | 0
| 2.6.26 | Izdelava projekta izvedenih del | kpl | 1 |  | 0
| 2.6.27 | Izdelava navodil za obratovanje in vzdrževanje | kpl | 1 |  | 0
| 2.6 | VP ČRNA VAS - NN PRIKLJUČEK |  |  |  | 0
| 2.7 | VP ČRNA VAS - ELEKTROINŠTALACIJSKA DELA
| 2.7.1 | Prostostoječa kovinska omara, 600x2000x400mm, komplet z montažno ploščo TS8604500 Komplet z: • TS8601600; Podstavek, spredaj/zadaj, 100mm, za omaro širine 600mm - 2 kosa • TS8601060; Podstavek, bočni, 100mm, za omaro globine 600mm - 2 kosa • 4118000; Predal za dokumentacijo | kos | 2 |  | 0
| 2.7.2 | Nosilec L zbiralke, 3p, 630A BBS-3/FL Komplet z: • ES-BBS-3/PR; Pokrov nosilca zbiralk | kosi | 4 |  | 0
| 2.7.3 | Nosilec PE ali N zbiralke BBS-2/FL | kosa | 2 |  | 0
| 2.7.4 | Bakrena zbiralka, 20 x 10 mm ECu | m | 4 |  | 0
| 2.7.5 | Adapter za priklop, 300A, prehodni BBA-TP3/50 | kos | 1 |  | 0
| 2.7.6 | Bremenski ločilnik, 100A, 3p N1-100 Komplet z: • NZM1-XAD160; Adapter za priklop, 160A • NZM1-XTVD; Ročka, črna - na vrata - vrtilni pogon, sklopka, zaklepanje v "0" • NZM1/2-XV4; Podaljšek osi, 400mm, za NZM1, NZM2 | kosa | 2 |  | 0
| 2.7.7 | Mehanska blokada NZM1-XMV | kosa | 2 |  | 0
| 2.7.8 | Pletenica, razdalja med osmi stikal 225..600mm NZM-XBZ600 | kos | 1 |  | 0
| 2.7.9 | Prenapetostni odvodnik 25kA (8/20), 3p, 280V, B+C razred SPB-12/280/3 Komplet z: • BBA2-63; Adapter za priklop na zbiralke, 63A | kos | 1 |  | 0
| 2.7.10 | Tokovni transformator 100/5A TC6.2 100/5 Ith=60 x In, kl. 1, 3,75VA | kosi | 3 |  | 0
| 2.7.11 | Analizator električnih veličin MC740 E230V-RS-2PO 2TI direktni napetostni vhod 3 x 400V, I=5A, napajanje 230V/50Hz, MODBUS RTU komunikacija, 2 x pulzni izhod, 2 x tarifni vhod | kos | 1 |  | 0
| 2.7.12 | Kontrolnik fazne asimetrije, 380-415V, 50Hz EMR4-A400-1 | kos | 1 |  | 0
| 2.7.13 | Motorsko zaščitno stikalo, 1A PKZM0-1 Komplet z: • BBA0-25; Adapter za priklop na zbiralke, 25A | kos | 1 |  | 0
| 2.7.14 | Varovalčni ločilnik, 63A, 3p VLC14 3P Komplet z: • BBA0-32; Adapter za priklop na zbiralke, 32A • C14-32A; Varovalni vložek C14/32A - 3 kosi | kos | 1 |  | 0
| 2.7.15 | Odklopnik, kompaktni, In=80A, 3p NZMN1-A80 Un=415V, Ics=50kA, Ir=63...80A, Ii=480...800A Komplet z: • NZM1-XAD160; Adapter za priklop, 160A - 2 kosa | kos | 1 |  | 0
| 2.7.16 | Odklopnik, kompaktni, In=25A, 3p NZMN1-A25 Un=415V, Ics=50kA, Ir=20…25A, Ii=350A Komplet z: • NZM1-XAD160; Adapter za priklop, 160A - 2 kosa | kos | 1 |  | 0
| 2.7.17 | Instalacijski odklopnik, C, 16A, 1p PL7-C16/1 | kosov | 7 |  | 0
| 2.7.18 | Instalacijski odklopnik, C, 10A, 1p PL7-C10/1 | kosov | 6 |  | 0
| 2.7.19 | Instalacijski odklopnik, B, 4A, 1p, namenski za krmiljenje PL7-B4/1-HS | kos | 1 |  | 0
| 2.7.20 | Inštalacijski rele, 230VAC, 20A, 1NO Z-R230/S | kosa | 2 |  | 0
| 2.7.21 | Vrstna sponka, 2,5mm2, merilna, enopolna WTR 2,5 | kosov | 6 |  | 0
| 2.7.22 | Vrstna sponka, 4mm2 WDU 4 OPOMBA: Vgraditi vse sponke, tudi rezervne! | kosov | 25 |  | 0
| 2.7.23 | Letev 35mm | m | 2 |  | 0
| 2.7.24 | Instalacijski kanal IKP 60x79 | m | 2 |  | 0
| 2.7.25 | Instalacijski kanal IKP 40x79 | m | 2 |  | 0
| 2.7.26 | Uvodnice 13,5mm-24mm | kosov | 15 |  | 0
| 2.7.27 | Priključna sponka, 16-70mm2 na šino 10mm AKU70/9 | kosov | 6 |  | 0
| 2.7.28 | Napisna ploščica z imenom stikala ali imenom druge opreme, 40x20mm | kosa | 2 |  | 0
| 2.7.29 | Napisna ploščica 100x40mm z imenom razdelilnika | kos | 1 |  | 0
| 2.7.30 | Drobni in spojni montažni matarial | kpl | 1 |  | 0
| 2.7.31 | Omron krmilnik po standardu VO-KA za STN komunikacijo, GPRS modem za SMS alarmiranje, ETH stikalo, vse skupaj mora biti napajano preko UPS-a v kompletu z drobnim montažnim materialom. | kpl | 1 |  | 0
| 2.7.32 | Termostat za ogrevanje, vklop grelca v omari | kos | 1 |  | 0
| 2.7.33 | Nadometna vtičnica, 3p, ŠUKO, 1f+N+PE, 16A GW 20 264 | kosi | 4 |  | 0
| 2.7.34 | Nadometna vtičnica, petpolna, z zaščitnim kontaktom, 16A, 400V GW 62 481 | kosa | 2 |  | 0
| 2.7.35 | Nadometni vtikač, petpolni, z zaščitnim kontaktom, 125A, 400V, IP67 GW 60 461 OPOMBA: Za zunanji priključek mobilnega agregata | kos | 1 |  | 0
| 2.7.36 | Fiksni priključek | kosa | 2 |  | 0
| 2.7.37 | Temperaturno tipalo ST0 | kosa | 2 |  | 0
| 2.7.38 | Doza 100x100mm, instalacijska, nadgradna IP64 | kosov | 10 |  | 0
| 2.7.39 | Kabel 4x70mm2, energetski, UV odporen NYY-J 4x70 | m | 30 |  | 0
| 2.7.40 | Kabel, inštalacijski, UV odporen NYY-J 5x6 | m | 40 |  | 0
| 2.7.42 | Kabel 3x2,5mm2, inštalacijski NYM-J 3 x 2,5 | m | 50 |  | 0
| 2.7.43 | Zaščitna cev, plastična, premera do 23mm, komplet s pritrdilnim priborom PN13,5-15 | m | 90 |  | 0
| 2.7.44 | Svetilka z elektronsko predstikalno napravo, nadgradna, 2x58W 5700 2x58W EB | kosi | 5 |  | 0
| 2.7.45 | Svetilka z elektronsko predstikalno napravo, nadgradna, 2x58W, z varnostnim modulom avtonomije 3h 5700 2x58W EB EM 3h komplet s sijalkami | kosi | 3 |  | 0
| 2.7.46 | Reflektor 250W komplet s sijalkami | kos | 1 |  | 0
| 2.7.47 | Navadno stikalo 16A, v ohišju IP55, nadgradno GW 27 830 | kosa | 2 |  | 0
| 2.7.48 | Piktogram, IZHOD, 200x100mm | kos | 1 |  | 0
| 2.7.49 | Doza 100x100mm, instalacijska, nadgradna IP64 | kosi | 4 |  | 0
| 2.7.50 | Dobava, vgradnja, obojestranski priklop in označitev na obeh koncih |  |  |  | 0
| 2.7.51 | Kabel 3x1,5mm2, inštalacijski NYM-J 3x1,5 | m | 40 |  | 0
| 2.7.52 | Dobava, vgradnja in priklop |  |  |  | 0
| 2.7.53 | Valjanec FeZn, 25x4mm | m | 180 |  | 0
| 2.7.54 | Žica, nerjavna, 10mm, Aluminij AH1 | m | 70 |  | 0
| 2.7.55 | Lovilna palica z betonskim podstavkom, skupne dolžine 2m, Al SON 31 | kosa | 2 |  | 0
| 2.7.56 | Križna sponka za valjanec 25x4mm, do širine 42mm KON | kosov | 20 |  | 0
| 2.7.57 | Križna sponka za kontaktne spoje med okroglimi vodniki 10mm KON 06 | kosi | 5 |  | 0
| 2.7.58 | Priključna sponka, 4-35mm2 na zbiralko 5mm AKU35/5 OPOMBA: Za priklop na obročasto zbiralko GIP | kosov | 25 |  | 0
| 2.7.59 | Vertikalna zaščita valjanca do višine 1,8m | kosi | 4 |  | 0
| 2.7.60 | Kompaktma alarmna postaja z do 10 vhodi, lastno avtonomijo UPS in avtomatskim javljanjem v center oz. v varnostno službo, | kos | 1 |  | 0
| 2.7.61 | Komplet ustrezni komunikacijski kabel | m | 40 |  | 0
| 2.7.62 | Komplet senzorji za javljanje vloma IR senzorji gibanja | kos | 2 |  | 0
| 2.7.63 | Komplet senzorji za javljanje vloma kontaktni senzorji | kos | 2 |  | 0
| 2.7.64 | Montažni material, montaža testiranje in zagon | kos | 1 |  | 0
| 2.7.65 | Mobilni agregat 170kVA | kpl | 1 |  | 0
| 2.7.66 | OPOMBA: Izdelava vseh potrebnih meritev in protokolov skladno s standardom SIST EN 60204-1 |  |  |  | 0
| 2.7.67 | Meritve električnih instalacij | kompl. | 1 |  | 0
| 2.7.68 | Meritve ozemljitvenih upornosti | kompl. | 1 |  | 0
| 2.7.69 | Funkcionalni test, nastavitve zaščit, zagon objekta | kompk | 1 |  | 0
| 2.7.70 | Izdelava PID dokumentaciej na osnovi dopolnjene PZI dokumentacije in posnetka dejanskega stanja v 4 izvodih, 1x CD | kompl. | 1 |  | 0
| 2.7 | VP ČRNA VAS - ELEKTROINŠTALACIJSKA DELA |  |  |  | 0
| 2.8 | VP ČRNA VAS - TK PRIKLJUČEK
| 2.8.1 | Trasiranje trase nove kabelske kanalizacije | m | 93 |  | 0
| 2.8.2 | Izkop in vgradnja kabelskega jaška iz betonske cevi premera 600 mm v zem. III.-V.ktg., izdelava vseh potrebnih uvodov, zasip, nakladanje in odvoz odvečnega materiala ter stroški začasne in končne deponije, ureditev okolice - brez dobave jaška in LŽ pokrova | kom | 3 |  | 0
| 2.8.3 | Samo dobava betonske cevi premera 600 mm | kom | 3 |  | 0
| 2.8.4 | Samo dobava LŽ težkega pokrova enojnega tipskega pokrova iz nodularne litine dim. 600x600 mm | kom | 3 |  | 0
| 2.8.5 | Izdelava 1 (1x1) kabelske kanalizacije iz PVC cevi 110/103,6 mm v zem. III.-IV. ktg., gl. 0,8 m, zasip z utrjevanjem v slojih po 20 cm, nakladanje in odvoz odvečnega materiala, čiščenje trase | m | 89 |  | 0
| 2.8.6 | Izdelava 2 (1x2) kabelske kanalizacije iz PEHD cevi 50/42,6 mm v zem. III.-IV. ktg., gl. 0,8 m, zasip z utrjevanjem v slojih po 20 cm, nakladanje in odvoz odvečnega materiala, čiščenje trase | m | 4 |  | 0
| 2.8.7 | Izdelava 1(1x1) PVC cevnega uvoda v obstoječi kabelski jašek | kom | 5 |  | 0
| 2.8.8 | Izdelava 2(1x2) PEHD cevnega uvoda v obstoječi kabelski jašek | kom | 1 |  | 0
| 2.8.9 | Izdelava geodetskega posnetka na topografskem katastrskem načrtu v dwg. formatu (digitalno + 3K) ter potrdilo o predaji geodetskega posnetka na geodetsko upravo oziroma pooblaščenemu koncesionarju | m | 93 |  | 0
| 2.8.10 | Izdelava elaborata izvršilnega načrta kabelske kanalizacije brez poteka kabla, ki obsega situacijski in shematski načrt, kjer je osnova geodetski posnetek | m | 93 |  | 0
| 2.8.11 | Projektantski nadzor nad izvajanjem del. | ur | 5 |  | 0
| 2.8.12 | Priprava in zavarovanje gradbišča. | kos | 1 |  | 0
| 2.8.13 | Zakoličbe ostalih komunalnih vodov. | kos | 5 |  | 0
| 2.8.14 | TK 59 - 3 x 4 x 0,6 M | m | 100 |  | 0
| 2.8.15 | Uvlačenje kabla v kabelsko kanalizacijo, čiščenje cevi, uvlačenje predvleke, kabel kapacitete do 3x4 | m | 100 |  | 0
| 2.8.16 | Dobava in vzidava P/O kabelske omarice tip ZTO AB (150x190x90) s tipsko ključavnico (TITAN - KO 10 "B" 0,45-3,5 var. 46 352) ranžirnimi obročki in ozemljitveno zbiralko. Izsekavanje opečnega zidu, naprava podaljšane malte v razmerju 1:1:6, grobo popravilo fasade, odvoz ruševin | kom | 1 |  | 0
| 2.8.17 | Dobava in vzidava 2x PEHD cevi 50/42,8 mm v betonskem zidu, dolžina cevi 2m za dovod in odvod kablov v omarico ter izdelavo ozemljitve | kom | 1 |  | 0
| 2.8.18 | Dobava in montaža nosilca letvic KRONE 1/10 | kom | 2 |  | 0
| 2.8.19 | Dobava in montaža priključne letvice 10x2 KRONE, s priključivijo kabla | kom | 2 |  | 0
| 2.8.20 | Dobava in polaganje ozemljitvenega traku Fe Zn 25x4 mm v že izkopan kanal | kom | 1 |  | 0
| 2.8.21 | Montaža ozemljitvene pletenice Cu - P/F 6 mm2, z dobavo in montažo ozemljitvene zbiralke in čeveljčkov | m | 4 |  | 0
| 2.7 | VP ČRNA VAS - TK PRIKLJUČEK |  |  |  | 0

## 31 N Po
Območje ID
[5 empty] | 31 | Območje: 31 Novo Polje
Rekapitulacija
[5 empty] | Ulica ID | Ulica (odsek, odcep) |  |  |  | EUR brez DDV
[6 empty] | Izdelava načrtov |  |  |  | 0
[5 empty] | 12 | Cesta v Zajčjo dobravo |  |  |  | 0
[5 empty] | 8 | Novo Polje, cesta XII, odcep 1 |  |  |  | 0
[5 empty] | 7 | Novo Polje, cesta XII, odcep 2 |  |  |  | 0
[5 empty] | 6 | Novo Polje, cesta XII, odcep 3 |  |  |  | 0
[5 empty] | 5 | Novo Polje, cesta XII, odcep 4 |  |  |  | 0
[5 empty] | 4 | Novo Polje, cesta XII, odcep 5 |  |  |  | 0
[5 empty] | 15 | Novo Polje, cesta XVI, odcep 1 |  |  |  | 0
[5 empty] | 13 | Novo Polje, cesta XVI, odcep 2 |  |  |  | 0
[5 empty] | 9 | Novo Polje, cesta XVI, odcep 3 |  |  |  | 0
[5 empty] | 65 | Novo Polje, cesta XXI, odcep 1 |  |  |  | 0
[5 empty] | 14 | Novo Polje, cesta XXI, odcep 2 |  |  |  | 0
[5 empty] | 64 | Novo Polje, cesta XXIII |  |  |  | 0
[5 empty] | 31NA | Nadzor bodočega upravljavca kanalizacije |  |  |  | 0
[8 empty] | Skupaj |  | 0
Izdelava načrtov
- |  | ŠIFRA POSTAVKE | SKUPINA_DEL |  | PODSKUPINA_DEL | POSTAVKA | ENOTA | KOLICINA | PONUDBENA CENA | ZNESEK
1101 |  | 1101-31 | 0 PREDDELA IN GRADBIŠČNA DOKUMENTACIJA |  | 0.1 Izdelava načrtov | 1101 - Izdelava Projekta za izvedbo (PZI) v skladu s Pravilnikom o projektni dokumentaciji (Uradni list RS, št. 55/08). Upoštevati 6 izvodov v tiskani obliki in 2 izvoda v elektronski obliki (formati: risbe v dwg, teksti v doc, preglednice v xls). Na projekt za izvedbo (PZI) je treba pridobiti soglasja, ki so zahtevana v soglasjih k Projektu za pridobitev gradbenega dovoljenja (PGD). Načrti vezani na objekte (črpališče ali vakuumska postaja) so zajeti v skupini postavk za objekte. | kpl | 1 |  | 0
1102 |  | 1102-31 |  |  |  | 1102 - Izdelava varnostnega načrta po predpisih o zagotavljanju varnosti in zdravja pri delu. V treh izvodih. | kpl | 1 |  | 0
1103 |  | 1103-31 |  |  |  | 1103 - Izdelava Projekta izvedenih del (PID) v treh izvodih v skladu s Pravilnikom o projektni dokumentaciji (Uradni list RS, št. 55/08) in zahtevami bodočega upravljavca. PID se preda tudi v elektronski obliki v 2 izvodih (formati: risbe v dwg, teksti v doc, preglednice v xls). | kpl | 1 |  | 0
1104 |  | 1104-31 |  |  |  | 1104 - Izdelava dokazila o zanesljivosti v treh izvodih v skladu s Pravilnikom o dokazilu o zanesljivosti objekta (Uradni list RS, št. 55/08). | kpl | 1 |  | 0
1105 |  | 1105-31 |  |  |  | 1105 - Izdelava poročila o ravnanju z gradbenimi odpadki v skladu z Uredbo o ravnanju z gradbenimi odpadki, ki nastanejo pri gradbenih delih. V treh izvodih. | kpl | 1 |  | 0
1106 |  | 1106-31 |  |  |  | 1106 - Izdelava geodetskega posnetka in vris v kataster. Zajema tudi izdelavo geodetskega načrta s certifikatom, skico meritev, terenski zapisnik ter kopijo situacij starega in novega stanja. Datoteka koordinat z atributi za odcepe za hišne priključke z jaškom, prijava spremembe komunalnega voda v ASCII datoteki za prenos podatkov v GIS bazo JP VO - KA. Izdelano v tiskani (v treh izvodih) in elektronski obliki. | m1 | 880.23 |  | 0
201 | 0201 | 201-31 |  |  | 0.2 Gradbiščna tabla | 0201 - Nabava, dobava in postavitev gradbiščne table - gradbiščna tabla po ZGO. | kos | 1 | 0 | 0
- |  |  | Kanali po posameznih ulicah
K_SIFRA_C | AGLOM_ULICA_ID | SIFRA POSTAVKE | ULICA | SKUPINA_DEL | PODSKUPINA_DEL | POSTAVKA | ENOTA | KOLICINA | PONUDBENA CENA | ZNESEK
1201 | 12 | 12-1201 | Cesta v Zajčjo dobravo | 1 PRIPRAVLJALNA DELA | 1.2 Zakoličba | 1201 - Zakoličenje osi kanalizacije, z zavarovanjem osi in oznako revizijskih jaškov in vsa druga geodetska dela v času gradnje, ki so potrebna za nemoteno izvajanje del (smeri, višine, vmesne, začasne in končne zakoličbe…) | m1 | 92.89 | 0 | 0
1202 | 12 | 12-1202 | Cesta v Zajčjo dobravo | 1 PRIPRAVLJALNA DELA | 1.2 Zakoličba | 1202 - Postavitev gradbenih profilov na vzpostavljeno os trase cevovoda, ter določitev nivoja za merjenje globine izkopa in polaganje cevovoda. | kom | 4 | 0 | 0
1203 | 12 | 12-1203 | Cesta v Zajčjo dobravo | 1 PRIPRAVLJALNA DELA | 1.2 Zakoličba | 1203 - Določanje in označevanje obstoječih podzemnih naprav, ki se križajo ali potekajo vzporedno s predvideno infrastrukturo, z vidnimi znaki na terenu, s pisanjem zapisnika o primopredaji, eventuelne skice. | m1 | 92.89 | 0 | 0
1204 | 12 | 12-1204 | Cesta v Zajčjo dobravo | 1 PRIPRAVLJALNA DELA | 1.2 Zakoličba | 1204 - Določanje in označevanje mej parcel po katerih poteka kanalizacijski vod. Obračun po m1 predvidene kanalizacije (brez upoševanja odcepov za hišne priključke). | m1 | 92.89 | 0 | 0
1205 | 12 | 12-1205 | Cesta v Zajčjo dobravo | 1 PRIPRAVLJALNA DELA | 1.2 Zakoličba | 1205 - Trasiranje in označevanje trase obstoječega vodovoda, ki se nahaja v bližini predvidene infrastrukture. V ceni je vključena postavitev vidnih znakov na terenu in predaja zapisnika meritev. Obračun po dejanskih stroških + 3% man. str. | kpl | 1 | 0 | 0
1208 | 12 | 12-1208 | Cesta v Zajčjo dobravo | 1 PRIPRAVLJALNA DELA | 1.2 Zakoličba | 1208 - Trasiranje in označevanje trase obstoječega telekomunikacijskega omrežja - TELEKOM, ki se nahaja v bližini predvidene infrastrukture. V ceni je vključena postavitev vidnih znakov na terenu in predaja zapisnika meritev. Obračun po dejanskih stroških + 3% man. str. | kpl | 1 | 0 | 0
1301 | 12 | 12-1301 | Cesta v Zajčjo dobravo | 1 PRIPRAVLJALNA DELA | 1.3 Priprava gradbišča | 1301 - Priprava gradbišča, odstranitev eventuelnih ovir in utrditev delovnega platoja. Po končanih delih se gradbišče pospravi in vzpostavi v prvotno stanje. | m1 | 92.89 | 0 | 0
1302 | 12 | 12-1302 | Cesta v Zajčjo dobravo | 1 PRIPRAVLJALNA DELA | 1.3 Priprava gradbišča | 1302 - Pridobitev dovoljenja za cestno zaporo občinske ceste, tehnične pogoje, vključno z vsemi elaborati ter ureditev prometnega režima z začasno prometno signalizacijo , v času gradnje vključno z obvestili. Po končanih delih se začasno prometno signalizacijo odstrani in vzpostavi vertikalna in horizontalna prometna signalizacijav predvideno stanje v katastru Obračun začasne prometne signalizacije se izvede na dan, po tipu zapore predvidenem v elaboratu začasne prometne ureditve (za osnovo se upošteva tekoči meter predvidene kanalizacije (brez upoštevanja odcepov za hišne priključke). | m1 | 92.89 | 0 | 0
1307 | 12 | 12-1307 | Cesta v Zajčjo dobravo | 1 PRIPRAVLJALNA DELA | 1.3 Priprava gradbišča | 1307 - Izdelava lesenih mostičkov oziroma provizorij dostopov za pešce do objektov preko izkopanih jarkov iz plohov debeline 5 cm. Na provizorij dostopih se uredi ograja iz desk in tramičev. Vse po statičnem izračunu in načrtu izvajalca. | kos | 2 | 0 | 0
1310 | 12 | 12-1310 | Cesta v Zajčjo dobravo | 1 PRIPRAVLJALNA DELA | 1.3 Priprava gradbišča | 1310 - Izdelava začasnega delovnega platoja in utrjenih površin po izvedbi kanalizacijskih del iz drobljenega kamnitega materiala v debelini do 60 cm. V ceni je zajeta dobava materiala iz začasne gradbene deponije, | m3 | 45.9806 | 0 | 0
1401 | 12 | 12-1401 | Cesta v Zajčjo dobravo | 1 PRIPRAVLJALNA DELA | 1.4 Nadzor | 1401 - Izvedba projektantskega nadzora, obračun na podlagi potrditve nadzornega organa | ur | 2 | 0 | 0
1402 | 12 | 12-1402 | Cesta v Zajčjo dobravo | 1 PRIPRAVLJALNA DELA | 1.4 Nadzor | 1402 - Nadzor pristojnih služb ostalih komunalnih vodov na območju, obračun na podlagi potrditve nadzornga organa. | ur | 5 | 0 | 0
1403 | 12 | 12-1403 | Cesta v Zajčjo dobravo | 1 PRIPRAVLJALNA DELA | 1.4 Nadzor | 1403 - Izvedba geomehanskega nadzora, prevzem gradbene jame in temeljnih tal, obračun na podlagi potrditve nadzornga organa | ur | 1 | 0 | 0
12308 | 12 | 12-12308 | Cesta v Zajčjo dobravo | 2 POSEGI V OBSTOJEČE VOZIŠČE | 2.1 Preddela - zgornji ustroj | 12308 - Porušitev in odstranitev asfaltne plasti v debelini 6- 10 cm vključno z nakladanjem na prevozno sredstvo, odvozom na stalno gradbeno depoinijo in plačilom deponijske takse. | m2 | 176.491 | 0 | 0
2208 | 12 | 12-2208 | Cesta v Zajčjo dobravo | 2 POSEGI V OBSTOJEČE VOZIŠČE | 2.2 Posegi v voziščno konstrukcijo | 2208 - Strojno čiščenje asfalta pred pobrizgom z bitumensko emulzijo. | m2 | 176.491 | 0 | 0
24405 | 12 | 12-24405 | Cesta v Zajčjo dobravo | 2 POSEGI V OBSTOJEČE VOZIŠČE | 2.2 Posegi v voziščno konstrukcijo | 24405 - Izdelava posteljice iz drobljenih kamnitih zrn v debelini 40 cm vključno z nabavo in dobavo materiala | m3 | 63.17 | 0 | 0
31302 | 12 | 12-31302 | Cesta v Zajčjo dobravo | 2 POSEGI V OBSTOJEČE VOZIŠČE | 2.2 Posegi v voziščno konstrukcijo | 31302 - Izdelava nevezane nosilne plasti enakomerno zrnatega drobljenca iz kamnine v debelini 21 do 30 cm vključno z nabavo in dobavo materiala | m3 | 39.48 | 0 | 0
31602 | 12 | 12-31602 | Cesta v Zajčjo dobravo | 2 POSEGI V OBSTOJEČE VOZIŠČE | 2.2 Posegi v voziščno konstrukcijo | 31602 - Izdelava nosilne plasti bituminizirane zmesi AC 22 base B 50/70 A3 v debelini 6 cm. V ceni je zajeta nabava, dobava in vgradnja materiala. V ceni je zajeta izdelava v projektiranih padcih, s predpripravo ustrezne površine in naklonov ter vsa dodatna, pomožna, zaščitna in zaključna dela. | m2 | 176.491 | 0 | 0
32311 | 12 | 12-32311 | Cesta v Zajčjo dobravo | 2 POSEGI V OBSTOJEČE VOZIŠČE | 2.2 Posegi v voziščno konstrukcijo | 32311 - Izdelava obrabne in zaporne plasti bituminizirane zmesi AC 11 surf B 50/70 A3 v debelini 4 cm vključno z nabavo in dobavo materiala | m2 | 176.491 | 0 | 0
34901 | 12 | 12-34901 | Cesta v Zajčjo dobravo | 2 POSEGI V OBSTOJEČE VOZIŠČE | 2.2 Posegi v voziščno konstrukcijo | 34901 - Pobrizg podlage s cestogradbenim bitumnom B v količini 0,7 kg/m2 | m2 | 176.491 | 0 | 0
3302 | 12 | 12-3302 | Cesta v Zajčjo dobravo | 3 DRUGI POSEGI NA TERENU | 3.3 Druge ureditve | 3302 - Rušenje vseh vrst obstoječih ograj in vzpostavitev v prvotno stanje po končani gradnji. Vključno z vsemi deli, izkopi, materiali, transporti, ter pristojbinami za odlaganje na deponiji. | m1 | 10 | 0 | 0
4101 | 12 | 12-4101 | Cesta v Zajčjo dobravo | 4 KANALIZACIJA - ZEMELJSKA DELA | 4.1 Izkopi | 4101 - Zavarovanje gradbene jame z razpiranjem z jeklenimi opaži -sistem z vodili (kot npr. SBH, KRINGS ali podobno). Globina jarka do 4,0m. Vključno z vsemi pomožnimi materiali, deli in transporti. | m2 | 390.138 | 0 | 0
4106 | 12 | 12-4106 | Cesta v Zajčjo dobravo | 4 KANALIZACIJA - ZEMELJSKA DELA | 4.1 Izkopi | 4106 - Vertikalni strojni izkop gradbene jame globine 0-4m, v terenu III. kat. z nakladanjem na kamion in odvozom na trajno gradbeno deponijo, vključno s stroški deponije. | m3 | 309.93 | 0 | 0
4121 | 12 | 12-4121 | Cesta v Zajčjo dobravo | 4 KANALIZACIJA - ZEMELJSKA DELA | 4.1 Izkopi | 4121 - Ročni izkop jarka globine 0 - 2 m, z nakladanjem na kamion in odvozom na začasno gradbeno deponijo po izboru izvajalca vključno z vsemi stroški deponije | m3 | 15 | 0 | 0
4202 | 12 | 12-4202 | Cesta v Zajčjo dobravo | 4 KANALIZACIJA - ZEMELJSKA DELA | 4.2 Zasipi | 4202 - Ročno planiranje dna jarka s točnostjo +/- 3 cm po projektiranem padcu. | m2 | 139.335 | 0 | 0
4203 | 12 | 12-4203 | Cesta v Zajčjo dobravo | 4 KANALIZACIJA - ZEMELJSKA DELA | 4.2 Zasipi | 4203 - Dobava in vgraditev peščenega materiala granulacije 8 do 16 mm za peščeno ležišče cevi (POSTELJICA) s sprotno višinsko kontrolo do predpisane kote dna cevi (10cm + D/10) z komprimacijo do stopnje 97% SPP (standardni Proctorjev preizkus), vključno z nabavo in transportom materiala. | m3 | 25.21 | 0 | 0
4204 | 12 | 12-4204 | Cesta v Zajčjo dobravo | 4 KANALIZACIJA - ZEMELJSKA DELA | 4.2 Zasipi | 4204 - Dobava in vgraditev peščenega materiala granulacije 8 do 16 mm s komprimacijo, v coni cevovoda v debelini 30 cm nad temenom, s komprimacijo v plasteh po 20 cm, zbitost 95% po proctorju, vključno z nabavo in transportom materiala. | m3 | 74.52 | 0 | 0
4205 | 12 | 12-4205 | Cesta v Zajčjo dobravo | 4 KANALIZACIJA - ZEMELJSKA DELA | 4.2 Zasipi | 4205 - Nabava, dobava in vgraditev geotekstila za ločilno plast in ovijanje obsipa cevi, natezna trdnost 14 do 16 kN/m2, gostote minimalno 300 g/m2. V ceni so zajeti preklopi in ves potreben pritrdilni material. | m2 | 186 | 0 | 0
4207 | 12 | 12-4207 | Cesta v Zajčjo dobravo | 4 KANALIZACIJA - ZEMELJSKA DELA | 4.2 Zasipi | 4207 - Zasip jarka z dovozom novega gramoznega zasipnega materiala različnih frakcij z utrjevanjem v slojih po 30 cm do 95 % trdnosti po standardnem Proctorjevem postopku; vključno z nabavo in dobavo zasipnega materiala. | m3 | 102.49 | 0 | 0
5108 | 12 | 12-5108 | Cesta v Zajčjo dobravo | 5 KANALIZACIJA - GRADBENA DELA | 5.1 Rušitvena in pripravljalna dela | 5108 - Izvedba začasnega provizorija za vodovod, vključno s prevezavo hišnih vodovodnih priključkov. Vključno z vsemi gradbenimi deli, vodovodnim materialom in montažo za izvedbo provizorija, vključno z vsemi potrebnimi materiali, deli in transporti. | m | 93 | 0 | 0
6101 | 12 | 12-6101 | Cesta v Zajčjo dobravo | 6 KANALIZACIJSKA DELA | 6.1 Cevi | 6101 - Nabava, dobava in montaža kanalizacijskih cevi DN 250 mm iz armiranega poliestra (GRP) izdelane po SIST EN 14364: 2013, nazivne togosti SN 10.000 N/m2, kompletno z potrebnimi spojkami. Cev ima na eni strani montirano spojko iz poliestra z EPDM tesnilom. Spoj (tesnilo) mora biti zaradi zagotovitve kvalitete spoja preizkušen skupaj s cevmi (certifikat). Notranji zaščitni sloj cevi iz čistega poliestra, brez polnila in ojačitve, mora imeti minimalno debelino 1,0 mm s ciljem doseganja tesnosti, kemijske in abrazijske obstojnosti in odpornosti na obrus pri visokotlačnem čiščenju. Vključen je tudi prevoz in prenos kanalizacijskih cevi iz deponije do mesta vgradnje. | m1 | 92.89 | 0 | 0
6202 | 12 | 12-6202 | Cesta v Zajčjo dobravo | 6 KANALIZACIJSKA DELA | 6.2 Jaški | 6202 - Nabava, dobava in montaža revizijskih jaškov iz armiranega poliestra po SIST EN 14364, min. SN 5.000 N/m2, komplet z izdelano muldo in priključnimi cevmi (vtok, Iztok). Premer jaška 1000mm, globina 1 - 2m, za priključno cev DN250mm. Minimalna debelina sten revizijskega jaška je 15mm. V ceni je vključena tudi izdelava AB temeljne plošče jaška debeline 20cm, iz betona C25/30. Jaški morajo biti izdelani po enaki tehnologiji kot kanalizacijske cevi. Vgradnja po detajlu. | kos | 2 | 0 | 0
6204 | 12 | 12-6204 | Cesta v Zajčjo dobravo | 6 KANALIZACIJSKA DELA | 6.2 Jaški | 6204 - Nabava, dobava in montaža revizijskih jaškov iz armiranega poliestra po SIST EN 14364, min. SN 5.000 N/m2, komplet z izdelano muldo in priključnimi cevmi (vtok, Iztok). Premer jaška 1000mm, globina 2 - 3m, za priključno cev DN250mm. Minimalna debelina sten revizijskega jaška je 15mm. V ceni je vključena tudi izdelava AB temeljne plošče jaška debeline 20cm, iz betona C25/30. Jaški morajo biti izdelani po enaki tehnologiji kot kanalizacijske cevi. Vgradnja po detajlu. | kos | 2 | 0 | 0
6253 | 12 | 12-6253 | Cesta v Zajčjo dobravo | 6 KANALIZACIJSKA DELA | 6.2 Jaški | 6253 - Dobava in vgradnja LTŽ pokrova fi 600mm, skladno s SIST EN 124-1:2015 D 400 kN, kjer je predviden promet s težkimi vozili ali vzdrževanje 30T. Pokrov izveden na zaklep z odprtinami za zračenje. Kot npr. tip: Norinco, PAM ali enakovredno.. Skupaj z razbremenilno AB ploščo za montažo na cev DN 1000 mm, ter vsemi potrebnimi deli in materiali. Vključno z AB vencem za vgradnjo LTŽ pokrova ter dobavo in vgrajevanjem betona C16/20 in vso potrebno armaturo za betoniranje pete revizijskih jaškov. | kos | 4 | 0 | 0
6301 | 12 | 12-6301 | Cesta v Zajčjo dobravo | 6 KANALIZACIJSKA DELA | 6.3 Odcepi za hišne priključke | 6301 - Izdelava odcepov za hišne priključke na projektirani kanal. Odcep na cevi izvesti s prefabriciranim sedlastim nastavkom ali fazonskim kosom iz enakih cevi kot je javna kanalizacija, v nadaljevanju odcepa uporaba cevi iz PVC cevi DN 160 SN8, po standardu EN1401-1. Vključno z izkopom in varovanjem gradbene jame, nakladanjem in odvozom na stalno deponijo, skupaj s stroški deponije. Vključno s planiranjem in utrjevanjem dna jarka, nabavo, dobavo in vgradnjo betona za izdelavo posteljice in obbetoniranjem cevi ter zasipom do kote terena (po detajlu). Posteljica in obsip se ob potrditvi geomehanika in projektanta priključka lahko izvede tudi iz peščenega materiala. Nabava, dobava in vgradnja novega zasipnega materiala. Vključno s črpanjem vode iz gradbene jame. Vključno z nabavo in položitvijo PVC cevi (z vsemi koleni in fazonskimi kosi) od odcepa do revizijskega jaška. Vključno z vzpostavitvijo prvotnega stanja. Pri izdelavi hišnega priključka so vključena vsa režijska dela, zakoličba, postavitev profilov, rezanje asfalta, rušenje asfalta, odstranjevanje tlakovcev, robnikov, izkop, križanje z obstoječimi komunalnimi vodi in ostala dela v povezavi s hišnimi priključki. Izvede se ureditev in vsi potrebni ukrepi pri križanju s komunalno infrastrukturo skladno z navodili upravljavcev. Vključno z izdelavo geodetskega posnetka v skladu z zahtevami upravljavca kanalizacijskega omrežja. Vgradnja po detajlu. | kos | 4 | 0 | 0
6305 | 12 | 12-6305 | Cesta v Zajčjo dobravo | 6 KANALIZACIJSKA DELA | 6.3 Odcepi za hišne priključke | 6305 - Dobava revizijskih jaškov iz armiranega poliestra po SIST EN 14 364: 2013, komplet z izdelano muldo. Komplet z razbremenilno ploščo za pokrov, AB vencem in LŽ pokrovom fi 600 mm, EN 124-1:2015 nosilnost vsaj C250 kN. Premer jaška 1000mm za priključno cev DN160mm do globine jaška 3m. V ceni je vključena tudi izdelava AB temeljne plošče jaška debeline 20cm, iz betona C25/30. Postavitev jaška za parcelno mejo s pokrovom nosilnosti 250 kN - nepovozne površine. | kos | 4 | 0 | 0
6401 | 12 | 12-6401 | Cesta v Zajčjo dobravo | 6 KANALIZACIJSKA DELA | 6.4 Pregled | 6401 - Čiščenje kanala pred izvedbo preizkusa tesnosti. | m1 | 93 | 0 | 0
6402 | 12 | 12-6402 | Cesta v Zajčjo dobravo | 6 KANALIZACIJSKA DELA | 6.4 Pregled | 6402 - Preizkus tesnosti kanala po standardu SIST EN 1610 - gravitacijski kanal. Vključno z vsemi dodatnimi in zaščitnimi deli. | m1 | 93 | 0 | 0
6405 | 12 | 12-6405 | Cesta v Zajčjo dobravo | 6 KANALIZACIJSKA DELA | 6.4 Pregled | 6405 - Pregled in snemanje s TV kamero vseh gravitacijskih kanalizacijskih cevi, jaškov in vseh cevnih odsekov. Snemanje kanala po standardu SIST EN 13508-2:2003 in skladno z nemškimi smernicami ATV-M 143-2. | m1 | 93 | 0 | 0
6501 | 12 | 12-6501 | Cesta v Zajčjo dobravo | 6 KANALIZACIJSKA DELA | 6.5 Križanja | 6501 - Izvedba križanja z obstoječim vodovodom v skladu z navodili upravljavca komunalnega voda | kos | 5 | 0 | 0
6503 | 12 | 12-6503 | Cesta v Zajčjo dobravo | 6 KANALIZACIJSKA DELA | 6.5 Križanja | 6503 - Izvedba križanja z obstoječim podzemnim telekomunikacijskim vodom v skladu z navodili upravljavca komunalnega voda | kos | 1 | 0 | 0
6512 | 12 | 12-6512 | Cesta v Zajčjo dobravo | 6 KANALIZACIJSKA DELA | 6.5 Križanja | 6512 - Prestavitve obstoječega vodovoda skladno z načrtom PZI v kolikor ni možna ustrezna zaščita. Vse v skladu z navodili upravljavcev komunalnih vodov. V ceni so zajeta vsa pripravljalna, gradbeno obrtniška, inštalacijska in zaključna dela in izdelava PZI projekta. Obračun po m1 prestavljenega voda. | m1 | 25 | 0 | 0
1201 | 8 | 8-1201 | Novo Polje, cesta XII, odcep 1 | 1 PRIPRAVLJALNA DELA | 1.2 Zakoličba | 1201 - Zakoličenje osi kanalizacije, z zavarovanjem osi in oznako revizijskih jaškov in vsa druga geodetska dela v času gradnje, ki so potrebna za nemoteno izvajanje del (smeri, višine, vmesne, začasne in končne zakoličbe…) | m1 | 58.35 | 0 | 0
1202 | 8 | 8-1202 | Novo Polje, cesta XII, odcep 1 | 1 PRIPRAVLJALNA DELA | 1.2 Zakoličba | 1202 - Postavitev gradbenih profilov na vzpostavljeno os trase cevovoda, ter določitev nivoja za merjenje globine izkopa in polaganje cevovoda. | kom | 3 | 0 | 0
1203 | 8 | 8-1203 | Novo Polje, cesta XII, odcep 1 | 1 PRIPRAVLJALNA DELA | 1.2 Zakoličba | 1203 - Določanje in označevanje obstoječih podzemnih naprav, ki se križajo ali potekajo vzporedno s predvideno infrastrukturo, z vidnimi znaki na terenu, s pisanjem zapisnika o primopredaji, eventuelne skice. | m1 | 58.35 | 0 | 0
1204 | 8 | 8-1204 | Novo Polje, cesta XII, odcep 1 | 1 PRIPRAVLJALNA DELA | 1.2 Zakoličba | 1204 - Določanje in označevanje mej parcel po katerih poteka kanalizacijski vod. Obračun po m1 predvidene kanalizacije (brez upoševanja odcepov za hišne priključke). | m1 | 58.35 | 0 | 0
1205 | 8 | 8-1205 | Novo Polje, cesta XII, odcep 1 | 1 PRIPRAVLJALNA DELA | 1.2 Zakoličba | 1205 - Trasiranje in označevanje trase obstoječega vodovoda, ki se nahaja v bližini predvidene infrastrukture. V ceni je vključena postavitev vidnih znakov na terenu in predaja zapisnika meritev. Obračun po dejanskih stroških + 3% man. str. | kpl | 1 | 0 | 0
1207 | 8 | 8-1207 | Novo Polje, cesta XII, odcep 1 | 1 PRIPRAVLJALNA DELA | 1.2 Zakoličba | 1207 - Trasiranje in označevanje trase obstoječega elektro-energetskega omrežja, ki se nahaja v bližini predvidene infrastrukture. V ceni je vključena postavitev vidnih znakov na terenu in predaja zapisnika meritev. Obračun po dejanskih stroških + 3% man. str. | kpl | 1 | 0 | 0
1208 | 8 | 8-1208 | Novo Polje, cesta XII, odcep 1 | 1 PRIPRAVLJALNA DELA | 1.2 Zakoličba | 1208 - Trasiranje in označevanje trase obstoječega telekomunikacijskega omrežja - TELEKOM, ki se nahaja v bližini predvidene infrastrukture. V ceni je vključena postavitev vidnih znakov na terenu in predaja zapisnika meritev. Obračun po dejanskih stroških + 3% man. str. | kpl | 1 | 0 | 0
1301 | 8 | 8-1301 | Novo Polje, cesta XII, odcep 1 | 1 PRIPRAVLJALNA DELA | 1.3 Priprava gradbišča | 1301 - Priprava gradbišča, odstranitev eventuelnih ovir in utrditev delovnega platoja. Po končanih delih se gradbišče pospravi in vzpostavi v prvotno stanje. | m1 | 58.35 | 0 | 0
1302 | 8 | 8-1302 | Novo Polje, cesta XII, odcep 1 | 1 PRIPRAVLJALNA DELA | 1.3 Priprava gradbišča | 1302 - Pridobitev dovoljenja za cestno zaporo občinske ceste, tehnične pogoje, vključno z vsemi elaborati ter ureditev prometnega režima z začasno prometno signalizacijo , v času gradnje vključno z obvestili. Po končanih delih se začasno prometno signalizacijo odstrani in vzpostavi vertikalna in horizontalna prometna signalizacijav predvideno stanje v katastru Obračun začasne prometne signalizacije se izvede na dan, po tipu zapore predvidenem v elaboratu začasne prometne ureditve (za osnovo se upošteva tekoči meter predvidene kanalizacije (brez upoštevanja odcepov za hišne priključke). | m1 | 58.35 | 0 | 0
1307 | 8 | 8-1307 | Novo Polje, cesta XII, odcep 1 | 1 PRIPRAVLJALNA DELA | 1.3 Priprava gradbišča | 1307 - Izdelava lesenih mostičkov oziroma provizorij dostopov za pešce do objektov preko izkopanih jarkov iz plohov debeline 5 cm. Na provizorij dostopih se uredi ograja iz desk in tramičev. Vse po statičnem izračunu in načrtu izvajalca. | kos | 1.167 | 0 | 0
1310 | 8 | 8-1310 | Novo Polje, cesta XII, odcep 1 | 1 PRIPRAVLJALNA DELA | 1.3 Priprava gradbišča | 1310 - Izdelava začasnega delovnega platoja in utrjenih površin po izvedbi kanalizacijskih del iz drobljenega kamnitega materiala v debelini do 60 cm. V ceni je zajeta dobava materiala iz začasne gradbene deponije, | m3 | 26.2575 | 0 | 0
1401 | 8 | 8-1401 | Novo Polje, cesta XII, odcep 1 | 1 PRIPRAVLJALNA DELA | 1.4 Nadzor | 1401 - Izvedba projektantskega nadzora, obračun na podlagi potrditve nadzornega organa | ur | 1 | 0 | 0
1402 | 8 | 8-1402 | Novo Polje, cesta XII, odcep 1 | 1 PRIPRAVLJALNA DELA | 1.4 Nadzor | 1402 - Nadzor pristojnih služb ostalih komunalnih vodov na območju, obračun na podlagi potrditve nadzornga organa. | ur | 5 | 0 | 0
1403 | 8 | 8-1403 | Novo Polje, cesta XII, odcep 1 | 1 PRIPRAVLJALNA DELA | 1.4 Nadzor | 1403 - Izvedba geomehanskega nadzora, prevzem gradbene jame in temeljnih tal, obračun na podlagi potrditve nadzornga organa | ur | 1 | 0 | 0
12303 | 8 | 8-12303 | Novo Polje, cesta XII, odcep 1 | 2 POSEGI V OBSTOJEČE VOZIŠČE | 2.1 Preddela - zgornji ustroj | 12303 - Porušitev in odstranitev makadamskega vozišča v debelini nad 20 cm, vključno z nakladanjem na prevozno sredstvo, z odvozom na začasno deponijo izvajalca za kasnejšo uporabo oz. na stalno gradbeno deponijo in plačilom deponijske takse | m3 | 110.865 | 0 | 0
2208 | 8 | 8-2208 | Novo Polje, cesta XII, odcep 1 | 2 POSEGI V OBSTOJEČE VOZIŠČE | 2.2 Posegi v voziščno konstrukcijo | 2208 - Strojno čiščenje asfalta pred pobrizgom z bitumensko emulzijo. | m2 | 110.865 | 0 | 0
24405 | 8 | 8-24405 | Novo Polje, cesta XII, odcep 1 | 2 POSEGI V OBSTOJEČE VOZIŠČE | 2.2 Posegi v voziščno konstrukcijo | 24405 - Izdelava posteljice iz drobljenih kamnitih zrn v debelini 40 cm vključno z nabavo in dobavo materiala | m3 | 39.61 | 0 | 0
31302 | 8 | 8-31302 | Novo Polje, cesta XII, odcep 1 | 2 POSEGI V OBSTOJEČE VOZIŠČE | 2.2 Posegi v voziščno konstrukcijo | 31302 - Izdelava nevezane nosilne plasti enakomerno zrnatega drobljenca iz kamnine v debelini 21 do 30 cm vključno z nabavo in dobavo materiala | m3 | 24.75 | 0 | 0
4101 | 8 | 8-4101 | Novo Polje, cesta XII, odcep 1 | 4 KANALIZACIJA - ZEMELJSKA DELA | 4.1 Izkopi | 4101 - Zavarovanje gradbene jame z razpiranjem z jeklenimi opaži -sistem z vodili (kot npr. SBH, KRINGS ali podobno). Globina jarka do 4,0m. Vključno z vsemi pomožnimi materiali, deli in transporti. | m2 | 210.06 | 0 | 0
4105 | 8 | 8-4105 | Novo Polje, cesta XII, odcep 1 | 4 KANALIZACIJA - ZEMELJSKA DELA | 4.1 Izkopi | 4105 - Vertikalni strojni izkop gradbene jame globine 0-4m, v terenu III. kat. z nakladanjem na kamion in odvozom na začasno gradbeno deponijo po izboru izvajalca vključno z vsemi stroški deponije | m3 | 196.58 | 0 | 0
4121 | 8 | 8-4121 | Novo Polje, cesta XII, odcep 1 | 4 KANALIZACIJA - ZEMELJSKA DELA | 4.1 Izkopi | 4121 - Ročni izkop jarka globine 0 - 2 m, z nakladanjem na kamion in odvozom na začasno gradbeno deponijo po izboru izvajalca vključno z vsemi stroški deponije | m3 | 10 | 0 | 0
4202 | 8 | 8-4202 | Novo Polje, cesta XII, odcep 1 | 4 KANALIZACIJA - ZEMELJSKA DELA | 4.2 Zasipi | 4202 - Ročno planiranje dna jarka s točnostjo +/- 3 cm po projektiranem padcu. | m2 | 87.525 | 0 | 0
4203 | 8 | 8-4203 | Novo Polje, cesta XII, odcep 1 | 4 KANALIZACIJA - ZEMELJSKA DELA | 4.2 Zasipi | 4203 - Dobava in vgraditev peščenega materiala granulacije 8 do 16 mm za peščeno ležišče cevi (POSTELJICA) s sprotno višinsko kontrolo do predpisane kote dna cevi (10cm + D/10) z komprimacijo do stopnje 97% SPP (standardni Proctorjev preizkus), vključno z nabavo in transportom materiala. | m3 | 15.8 | 0 | 0
4204 | 8 | 8-4204 | Novo Polje, cesta XII, odcep 1 | 4 KANALIZACIJA - ZEMELJSKA DELA | 4.2 Zasipi | 4204 - Dobava in vgraditev peščenega materiala granulacije 8 do 16 mm s komprimacijo, v coni cevovoda v debelini 30 cm nad temenom, s komprimacijo v plasteh po 20 cm, zbitost 95% po proctorju, vključno z nabavo in transportom materiala. | m3 | 46.72 | 0 | 0
4205 | 8 | 8-4205 | Novo Polje, cesta XII, odcep 1 | 4 KANALIZACIJA - ZEMELJSKA DELA | 4.2 Zasipi | 4205 - Nabava, dobava in vgraditev geotekstila za ločilno plast in ovijanje obsipa cevi, natezna trdnost 14 do 16 kN/m2, gostote minimalno 300 g/m2. V ceni so zajeti preklopi in ves potreben pritrdilni material. | m2 | 117 | 0 | 0
4206 | 8 | 8-4206 | Novo Polje, cesta XII, odcep 1 | 4 KANALIZACIJA - ZEMELJSKA DELA | 4.2 Zasipi | 4206 - Zasipavanje jarka z izkopanim materialom, s komprimiranjem v slojih po 30 cm, do 95 % zgoščenosti po standardnem Proctorjevem postopku, vključno z dovozom z začasne deponije. | m3 | 66.52 | 0 | 0
5108 | 8 | 8-5108 | Novo Polje, cesta XII, odcep 1 | 5 KANALIZACIJA - GRADBENA DELA | 5.1 Rušitvena in pripravljalna dela | 5108 - Izvedba začasnega provizorija za vodovod, vključno s prevezavo hišnih vodovodnih priključkov. Vključno z vsemi gradbenimi deli, vodovodnim materialom in montažo za izvedbo provizorija, vključno z vsemi potrebnimi materiali, deli in transporti. | m | 58 | 0 | 0
6101 | 8 | 8-6101 | Novo Polje, cesta XII, odcep 1 | 6 KANALIZACIJSKA DELA | 6.1 Cevi | 6101 - Nabava, dobava in montaža kanalizacijskih cevi DN 250 mm iz armiranega poliestra (GRP) izdelane po SIST EN 14364: 2013, nazivne togosti SN 10.000 N/m2, kompletno z potrebnimi spojkami. Cev ima na eni strani montirano spojko iz poliestra z EPDM tesnilom. Spoj (tesnilo) mora biti zaradi zagotovitve kvalitete spoja preizkušen skupaj s cevmi (certifikat). Notranji zaščitni sloj cevi iz čistega poliestra, brez polnila in ojačitve, mora imeti minimalno debelino 1,0 mm s ciljem doseganja tesnosti, kemijske in abrazijske obstojnosti in odpornosti na obrus pri visokotlačnem čiščenju. Vključen je tudi prevoz in prenos kanalizacijskih cevi iz deponije do mesta vgradnje. | m1 | 58.35 | 0 | 0
6202 | 8 | 8-6202 | Novo Polje, cesta XII, odcep 1 | 6 KANALIZACIJSKA DELA | 6.2 Jaški | 6202 - Nabava, dobava in montaža revizijskih jaškov iz armiranega poliestra po SIST EN 14364, min. SN 5.000 N/m2, komplet z izdelano muldo in priključnimi cevmi (vtok, Iztok). Premer jaška 1000mm, globina 1 - 2m, za priključno cev DN250mm. Minimalna debelina sten revizijskega jaška je 15mm. V ceni je vključena tudi izdelava AB temeljne plošče jaška debeline 20cm, iz betona C25/30. Jaški morajo biti izdelani po enaki tehnologiji kot kanalizacijske cevi. Vgradnja po detajlu. | kos | 2 | 0 | 0
6204 | 8 | 8-6204 | Novo Polje, cesta XII, odcep 1 | 6 KANALIZACIJSKA DELA | 6.2 Jaški | 6204 - Nabava, dobava in montaža revizijskih jaškov iz armiranega poliestra po SIST EN 14364, min. SN 5.000 N/m2, komplet z izdelano muldo in priključnimi cevmi (vtok, Iztok). Premer jaška 1000mm, globina 2 - 3m, za priključno cev DN250mm. Minimalna debelina sten revizijskega jaška je 15mm. V ceni je vključena tudi izdelava AB temeljne plošče jaška debeline 20cm, iz betona C25/30. Jaški morajo biti izdelani po enaki tehnologiji kot kanalizacijske cevi. Vgradnja po detajlu. | kos | 1 | 0 | 0
6253 | 8 | 8-6253 | Novo Polje, cesta XII, odcep 1 | 6 KANALIZACIJSKA DELA | 6.2 Jaški | 6253 - Dobava in vgradnja LTŽ pokrova fi 600mm, skladno s SIST EN 124-1:2015 D 400 kN, kjer je predviden promet s težkimi vozili ali vzdrževanje 30T. Pokrov izveden na zaklep z odprtinami za zračenje. Kot npr. tip: Norinco, PAM ali enakovredno.. Skupaj z razbremenilno AB ploščo za montažo na cev DN 1000 mm, ter vsemi potrebnimi deli in materiali. Vključno z AB vencem za vgradnjo LTŽ pokrova ter dobavo in vgrajevanjem betona C16/20 in vso potrebno armaturo za betoniranje pete revizijskih jaškov. | kos | 3 | 0 | 0
6301 | 8 | 8-6301 | Novo Polje, cesta XII, odcep 1 | 6 KANALIZACIJSKA DELA | 6.3 Odcepi za hišne priključke | 6301 - Izdelava odcepov za hišne priključke na projektirani kanal. Odcep na cevi izvesti s prefabriciranim sedlastim nastavkom ali fazonskim kosom iz enakih cevi kot je javna kanalizacija, v nadaljevanju odcepa uporaba cevi iz PVC cevi DN 160 SN8, po standardu EN1401-1. Vključno z izkopom in varovanjem gradbene jame, nakladanjem in odvozom na stalno deponijo, skupaj s stroški deponije. Vključno s planiranjem in utrjevanjem dna jarka, nabavo, dobavo in vgradnjo betona za izdelavo posteljice in obbetoniranjem cevi ter zasipom do kote terena (po detajlu). Posteljica in obsip se ob potrditvi geomehanika in projektanta priključka lahko izvede tudi iz peščenega materiala. Nabava, dobava in vgradnja novega zasipnega materiala. Vključno s črpanjem vode iz gradbene jame. Vključno z nabavo in položitvijo PVC cevi (z vsemi koleni in fazonskimi kosi) od odcepa do revizijskega jaška. Vključno z vzpostavitvijo prvotnega stanja. Pri izdelavi hišnega priključka so vključena vsa režijska dela, zakoličba, postavitev profilov, rezanje asfalta, rušenje asfalta, odstranjevanje tlakovcev, robnikov, izkop, križanje z obstoječimi komunalnimi vodi in ostala dela v povezavi s hišnimi priključki. Izvede se ureditev in vsi potrebni ukrepi pri križanju s komunalno infrastrukturo skladno z navodili upravljavcev. Vključno z izdelavo geodetskega posnetka v skladu z zahtevami upravljavca kanalizacijskega omrežja. Vgradnja po detajlu. | kos | 3 | 0 | 0
6305 | 8 | 8-6305 | Novo Polje, cesta XII, odcep 1 | 6 KANALIZACIJSKA DELA | 6.3 Odcepi za hišne priključke | 6305 - Dobava revizijskih jaškov iz armiranega poliestra po SIST EN 14 364: 2013, komplet z izdelano muldo. Komplet z razbremenilno ploščo za pokrov, AB vencem in LŽ pokrovom fi 600 mm, EN 124-1:2015 nosilnost vsaj C250 kN. Premer jaška 1000mm za priključno cev DN160mm do globine jaška 3m. V ceni je vključena tudi izdelava AB temeljne plošče jaška debeline 20cm, iz betona C25/30. Postavitev jaška za parcelno mejo s pokrovom nosilnosti 250 kN - nepovozne površine. | kos | 3 | 0 | 0
6401 | 8 | 8-6401 | Novo Polje, cesta XII, odcep 1 | 6 KANALIZACIJSKA DELA | 6.4 Pregled | 6401 - Čiščenje kanala pred izvedbo preizkusa tesnosti. | m1 | 58 | 0 | 0
6402 | 8 | 8-6402 | Novo Polje, cesta XII, odcep 1 | 6 KANALIZACIJSKA DELA | 6.4 Pregled | 6402 - Preizkus tesnosti kanala po standardu SIST EN 1610 - gravitacijski kanal. Vključno z vsemi dodatnimi in zaščitnimi deli. | m1 | 58 | 0 | 0
6405 | 8 | 8-6405 | Novo Polje, cesta XII, odcep 1 | 6 KANALIZACIJSKA DELA | 6.4 Pregled | 6405 - Pregled in snemanje s TV kamero vseh gravitacijskih kanalizacijskih cevi, jaškov in vseh cevnih odsekov. Snemanje kanala po standardu SIST EN 13508-2:2003 in skladno z nemškimi smernicami ATV-M 143-2. | m1 | 58 | 0 | 0
6501 | 8 | 8-6501 | Novo Polje, cesta XII, odcep 1 | 6 KANALIZACIJSKA DELA | 6.5 Križanja | 6501 - Izvedba križanja z obstoječim vodovodom v skladu z navodili upravljavca komunalnega voda | kos | 2 | 0 | 0
6503 | 8 | 8-6503 | Novo Polje, cesta XII, odcep 1 | 6 KANALIZACIJSKA DELA | 6.5 Križanja | 6503 - Izvedba križanja z obstoječim podzemnim telekomunikacijskim vodom v skladu z navodili upravljavca komunalnega voda | kos | 2 | 0 | 0
6507 | 8 | 8-6507 | Novo Polje, cesta XII, odcep 1 | 6 KANALIZACIJSKA DELA | 6.5 Križanja | 6507 - Izvedba križanja z obstoječim plinovodom v skladu z navodili upravljavca komunalnega voda | kos | 2 | 0 | 0
6514 | 8 | 8-6514 | Novo Polje, cesta XII, odcep 1 | 6 KANALIZACIJSKA DELA | 6.5 Križanja | 6514 - Prestavitve obstoječih telekomunikacijskih vodov skladno z načrtom PZI v kolikor ni možna ustrezna zaščita. Vse v skladu z navodili upravljavcev komunalnih vodov. V ceni so zajeta vsa pripravljalna, gradbeno obrtniška, inštalacijska in zaključna dela in izdelava PZI projekta. Obračun po m1 prestavljenega voda. | m1 | 58 | 0 | 0
1201 | 7 | 7-1201 | Novo Polje, cesta XII, odcep 2 | 1 PRIPRAVLJALNA DELA | 1.2 Zakoličba | 1201 - Zakoličenje osi kanalizacije, z zavarovanjem osi in oznako revizijskih jaškov in vsa druga geodetska dela v času gradnje, ki so potrebna za nemoteno izvajanje del (smeri, višine, vmesne, začasne in končne zakoličbe…) | m1 | 114.23 | 0 | 0
1202 | 7 | 7-1202 | Novo Polje, cesta XII, odcep 2 | 1 PRIPRAVLJALNA DELA | 1.2 Zakoličba | 1202 - Postavitev gradbenih profilov na vzpostavljeno os trase cevovoda, ter določitev nivoja za merjenje globine izkopa in polaganje cevovoda. | kom | 5 | 0 | 0
1203 | 7 | 7-1203 | Novo Polje, cesta XII, odcep 2 | 1 PRIPRAVLJALNA DELA | 1.2 Zakoličba | 1203 - Določanje in označevanje obstoječih podzemnih naprav, ki se križajo ali potekajo vzporedno s predvideno infrastrukturo, z vidnimi znaki na terenu, s pisanjem zapisnika o primopredaji, eventuelne skice. | m1 | 114.23 | 0 | 0
1204 | 7 | 7-1204 | Novo Polje, cesta XII, odcep 2 | 1 PRIPRAVLJALNA DELA | 1.2 Zakoličba | 1204 - Določanje in označevanje mej parcel po katerih poteka kanalizacijski vod. Obračun po m1 predvidene kanalizacije (brez upoševanja odcepov za hišne priključke). | m1 | 114.23 | 0 | 0
1205 | 7 | 7-1205 | Novo Polje, cesta XII, odcep 2 | 1 PRIPRAVLJALNA DELA | 1.2 Zakoličba | 1205 - Trasiranje in označevanje trase obstoječega vodovoda, ki se nahaja v bližini predvidene infrastrukture. V ceni je vključena postavitev vidnih znakov na terenu in predaja zapisnika meritev. Obračun po dejanskih stroških + 3% man. str. | kpl | 1 | 0 | 0
1206 | 7 | 7-1206 | Novo Polje, cesta XII, odcep 2 | 1 PRIPRAVLJALNA DELA | 1.2 Zakoličba | 1206 - Trasiranje in označevanje trase obstoječega plinovoda, ki se nahaja v bližini predvidene infrastrukture. V ceni je vključena postavitev vidnih znakov na terenu in predaja zapisnika meritev. Obračun po dejanskih stroških + 3% man. str. | kpl | 1 | 0 | 0
1207 | 7 | 7-1207 | Novo Polje, cesta XII, odcep 2 | 1 PRIPRAVLJALNA DELA | 1.2 Zakoličba | 1207 - Trasiranje in označevanje trase obstoječega elektro-energetskega omrežja, ki se nahaja v bližini predvidene infrastrukture. V ceni je vključena postavitev vidnih znakov na terenu in predaja zapisnika meritev. Obračun po dejanskih stroških + 3% man. str. | kpl | 1 | 0 | 0
1208 | 7 | 7-1208 | Novo Polje, cesta XII, odcep 2 | 1 PRIPRAVLJALNA DELA | 1.2 Zakoličba | 1208 - Trasiranje in označevanje trase obstoječega telekomunikacijskega omrežja - TELEKOM, ki se nahaja v bližini predvidene infrastrukture. V ceni je vključena postavitev vidnih znakov na terenu in predaja zapisnika meritev. Obračun po dejanskih stroških + 3% man. str. | kpl | 1 | 0 | 0
1210 | 7 | 7-1210 | Novo Polje, cesta XII, odcep 2 | 1 PRIPRAVLJALNA DELA | 1.2 Zakoličba | 1210 - Trasiranje in označevanje trase obstoječega telekomunikacijskega omrežja - TELEMACH, ki se nahaja v bližini predvidene infrastrukture. V ceni je vključena postavitev vidnih znakov na terenu in predaja zapisnika meritev. Obračun po dejanskih stroških + 3% man. str. | kpl | 1 | 0 | 0
1301 | 7 | 7-1301 | Novo Polje, cesta XII, odcep 2 | 1 PRIPRAVLJALNA DELA | 1.3 Priprava gradbišča | 1301 - Priprava gradbišča, odstranitev eventuelnih ovir in utrditev delovnega platoja. Po končanih delih se gradbišče pospravi in vzpostavi v prvotno stanje. | m1 | 114.23 | 0 | 0
1302 | 7 | 7-1302 | Novo Polje, cesta XII, odcep 2 | 1 PRIPRAVLJALNA DELA | 1.3 Priprava gradbišča | 1302 - Pridobitev dovoljenja za cestno zaporo občinske ceste, tehnične pogoje, vključno z vsemi elaborati ter ureditev prometnega režima z začasno prometno signalizacijo , v času gradnje vključno z obvestili. Po končanih delih se začasno prometno signalizacijo odstrani in vzpostavi vertikalna in horizontalna prometna signalizacijav predvideno stanje v katastru Obračun začasne prometne signalizacije se izvede na dan, po tipu zapore predvidenem v elaboratu začasne prometne ureditve (za osnovo se upošteva tekoči meter predvidene kanalizacije (brez upoštevanja odcepov za hišne priključke). | m1 | 114.23 | 0 | 0
1307 | 7 | 7-1307 | Novo Polje, cesta XII, odcep 2 | 1 PRIPRAVLJALNA DELA | 1.3 Priprava gradbišča | 1307 - Izdelava lesenih mostičkov oziroma provizorij dostopov za pešce do objektov preko izkopanih jarkov iz plohov debeline 5 cm. Na provizorij dostopih se uredi ograja iz desk in tramičev. Vse po statičnem izračunu in načrtu izvajalca. | kos | 2 | 0 | 0
1310 | 7 | 7-1310 | Novo Polje, cesta XII, odcep 2 | 1 PRIPRAVLJALNA DELA | 1.3 Priprava gradbišča | 1310 - Izdelava začasnega delovnega platoja in utrjenih površin po izvedbi kanalizacijskih del iz drobljenega kamnitega materiala v debelini do 60 cm. V ceni je zajeta dobava materiala iz začasne gradbene deponije, | m3 | 51.4035 | 0 | 0
1401 | 7 | 7-1401 | Novo Polje, cesta XII, odcep 2 | 1 PRIPRAVLJALNA DELA | 1.4 Nadzor | 1401 - Izvedba projektantskega nadzora, obračun na podlagi potrditve nadzornega organa | ur | 3 | 0 | 0
1402 | 7 | 7-1402 | Novo Polje, cesta XII, odcep 2 | 1 PRIPRAVLJALNA DELA | 1.4 Nadzor | 1402 - Nadzor pristojnih služb ostalih komunalnih vodov na območju, obračun na podlagi potrditve nadzornga organa. | ur | 5 | 0 | 0
1403 | 7 | 7-1403 | Novo Polje, cesta XII, odcep 2 | 1 PRIPRAVLJALNA DELA | 1.4 Nadzor | 1403 - Izvedba geomehanskega nadzora, prevzem gradbene jame in temeljnih tal, obračun na podlagi potrditve nadzornga organa | ur | 1 | 0 | 0
12303 | 7 | 7-12303 | Novo Polje, cesta XII, odcep 2 | 2 POSEGI V OBSTOJEČE VOZIŠČE | 2.1 Preddela - zgornji ustroj | 12303 - Porušitev in odstranitev makadamskega vozišča v debelini nad 20 cm, vključno z nakladanjem na prevozno sredstvo, z odvozom na začasno deponijo izvajalca za kasnejšo uporabo oz. na stalno gradbeno deponijo in plačilom deponijske takse | m3 | 217.037 | 0 | 0
2208 | 7 | 7-2208 | Novo Polje, cesta XII, odcep 2 | 2 POSEGI V OBSTOJEČE VOZIŠČE | 2.2 Posegi v voziščno konstrukcijo | 2208 - Strojno čiščenje asfalta pred pobrizgom z bitumensko emulzijo. | m2 | 217.037 | 0 | 0
24405 | 7 | 7-24405 | Novo Polje, cesta XII, odcep 2 | 2 POSEGI V OBSTOJEČE VOZIŠČE | 2.2 Posegi v voziščno konstrukcijo | 24405 - Izdelava posteljice iz drobljenih kamnitih zrn v debelini 40 cm vključno z nabavo in dobavo materiala | m3 | 77.67 | 0 | 0
31302 | 7 | 7-31302 | Novo Polje, cesta XII, odcep 2 | 2 POSEGI V OBSTOJEČE VOZIŠČE | 2.2 Posegi v voziščno konstrukcijo | 31302 - Izdelava nevezane nosilne plasti enakomerno zrnatega drobljenca iz kamnine v debelini 21 do 30 cm vključno z nabavo in dobavo materiala | m3 | 48.55 | 0 | 0
4101 | 7 | 7-4101 | Novo Polje, cesta XII, odcep 2 | 4 KANALIZACIJA - ZEMELJSKA DELA | 4.1 Izkopi | 4101 - Zavarovanje gradbene jame z razpiranjem z jeklenimi opaži -sistem z vodili (kot npr. SBH, KRINGS ali podobno). Globina jarka do 4,0m. Vključno z vsemi pomožnimi materiali, deli in transporti. | m2 | 479.766 | 0 | 0
4105 | 7 | 7-4105 | Novo Polje, cesta XII, odcep 2 | 4 KANALIZACIJA - ZEMELJSKA DELA | 4.1 Izkopi | 4105 - Vertikalni strojni izkop gradbene jame globine 0-4m, v terenu III. kat. z nakladanjem na kamion in odvozom na začasno gradbeno deponijo po izboru izvajalca vključno z vsemi stroški deponije | m3 | 396.42 | 0 | 0
4121 | 7 | 7-4121 | Novo Polje, cesta XII, odcep 2 | 4 KANALIZACIJA - ZEMELJSKA DELA | 4.1 Izkopi | 4121 - Ročni izkop jarka globine 0 - 2 m, z nakladanjem na kamion in odvozom na začasno gradbeno deponijo po izboru izvajalca vključno z vsemi stroški deponije | m3 | 20 | 0 | 0
4202 | 7 | 7-4202 | Novo Polje, cesta XII, odcep 2 | 4 KANALIZACIJA - ZEMELJSKA DELA | 4.2 Zasipi | 4202 - Ročno planiranje dna jarka s točnostjo +/- 3 cm po projektiranem padcu. | m2 | 171.345 | 0 | 0
4203 | 7 | 7-4203 | Novo Polje, cesta XII, odcep 2 | 4 KANALIZACIJA - ZEMELJSKA DELA | 4.2 Zasipi | 4203 - Dobava in vgraditev peščenega materiala granulacije 8 do 16 mm za peščeno ležišče cevi (POSTELJICA) s sprotno višinsko kontrolo do predpisane kote dna cevi (10cm + D/10) z komprimacijo do stopnje 97% SPP (standardni Proctorjev preizkus), vključno z nabavo in transportom materiala. | m3 | 31 | 0 | 0
4204 | 7 | 7-4204 | Novo Polje, cesta XII, odcep 2 | 4 KANALIZACIJA - ZEMELJSKA DELA | 4.2 Zasipi | 4204 - Dobava in vgraditev peščenega materiala granulacije 8 do 16 mm s komprimacijo, v coni cevovoda v debelini 30 cm nad temenom, s komprimacijo v plasteh po 20 cm, zbitost 95% po proctorju, vključno z nabavo in transportom materiala. | m3 | 91.63 | 0 | 0
4205 | 7 | 7-4205 | Novo Polje, cesta XII, odcep 2 | 4 KANALIZACIJA - ZEMELJSKA DELA | 4.2 Zasipi | 4205 - Nabava, dobava in vgraditev geotekstila za ločilno plast in ovijanje obsipa cevi, natezna trdnost 14 do 16 kN/m2, gostote minimalno 300 g/m2. V ceni so zajeti preklopi in ves potreben pritrdilni material. | m2 | 228 | 0 | 0
4206 | 7 | 7-4206 | Novo Polje, cesta XII, odcep 2 | 4 KANALIZACIJA - ZEMELJSKA DELA | 4.2 Zasipi | 4206 - Zasipavanje jarka z izkopanim materialom, s komprimiranjem v slojih po 30 cm, do 95 % zgoščenosti po standardnem Proctorjevem postopku, vključno z dovozom z začasne deponije. | m3 | 141.33 | 0 | 0
6101 | 7 | 7-6101 | Novo Polje, cesta XII, odcep 2 | 6 KANALIZACIJSKA DELA | 6.1 Cevi | 6101 - Nabava, dobava in montaža kanalizacijskih cevi DN 250 mm iz armiranega poliestra (GRP) izdelane po SIST EN 14364: 2013, nazivne togosti SN 10.000 N/m2, kompletno z potrebnimi spojkami. Cev ima na eni strani montirano spojko iz poliestra z EPDM tesnilom. Spoj (tesnilo) mora biti zaradi zagotovitve kvalitete spoja preizkušen skupaj s cevmi (certifikat). Notranji zaščitni sloj cevi iz čistega poliestra, brez polnila in ojačitve, mora imeti minimalno debelino 1,0 mm s ciljem doseganja tesnosti, kemijske in abrazijske obstojnosti in odpornosti na obrus pri visokotlačnem čiščenju. Vključen je tudi prevoz in prenos kanalizacijskih cevi iz deponije do mesta vgradnje. | m1 | 114.23 | 0 | 0
6202 | 7 | 7-6202 | Novo Polje, cesta XII, odcep 2 | 6 KANALIZACIJSKA DELA | 6.2 Jaški | 6202 - Nabava, dobava in montaža revizijskih jaškov iz armiranega poliestra po SIST EN 14364, min. SN 5.000 N/m2, komplet z izdelano muldo in priključnimi cevmi (vtok, Iztok). Premer jaška 1000mm, globina 1 - 2m, za priključno cev DN250mm. Minimalna debelina sten revizijskega jaška je 15mm. V ceni je vključena tudi izdelava AB temeljne plošče jaška debeline 20cm, iz betona C25/30. Jaški morajo biti izdelani po enaki tehnologiji kot kanalizacijske cevi. Vgradnja po detajlu. | kos | 2 | 0 | 0
6204 | 7 | 7-6204 | Novo Polje, cesta XII, odcep 2 | 6 KANALIZACIJSKA DELA | 6.2 Jaški | 6204 - Nabava, dobava in montaža revizijskih jaškov iz armiranega poliestra po SIST EN 14364, min. SN 5.000 N/m2, komplet z izdelano muldo in priključnimi cevmi (vtok, Iztok). Premer jaška 1000mm, globina 2 - 3m, za priključno cev DN250mm. Minimalna debelina sten revizijskega jaška je 15mm. V ceni je vključena tudi izdelava AB temeljne plošče jaška debeline 20cm, iz betona C25/30. Jaški morajo biti izdelani po enaki tehnologiji kot kanalizacijske cevi. Vgradnja po detajlu. | kos | 3 | 0 | 0
6253 | 7 | 7-6253 | Novo Polje, cesta XII, odcep 2 | 6 KANALIZACIJSKA DELA | 6.2 Jaški | 6253 - Dobava in vgradnja LTŽ pokrova fi 600mm, skladno s SIST EN 124-1:2015 D 400 kN, kjer je predviden promet s težkimi vozili ali vzdrževanje 30T. Pokrov izveden na zaklep z odprtinami za zračenje. Kot npr. tip: Norinco, PAM ali enakovredno.. Skupaj z razbremenilno AB ploščo za montažo na cev DN 1000 mm, ter vsemi potrebnimi deli in materiali. Vključno z AB vencem za vgradnjo LTŽ pokrova ter dobavo in vgrajevanjem betona C16/20 in vso potrebno armaturo za betoniranje pete revizijskih jaškov. | kos | 5 | 0 | 0
6301 | 7 | 7-6301 | Novo Polje, cesta XII, odcep 2 | 6 KANALIZACIJSKA DELA | 6.3 Odcepi za hišne priključke | 6301 - Izdelava odcepov za hišne priključke na projektirani kanal. Odcep na cevi izvesti s prefabriciranim sedlastim nastavkom ali fazonskim kosom iz enakih cevi kot je javna kanalizacija, v nadaljevanju odcepa uporaba cevi iz PVC cevi DN 160 SN8, po standardu EN1401-1. Vključno z izkopom in varovanjem gradbene jame, nakladanjem in odvozom na stalno deponijo, skupaj s stroški deponije. Vključno s planiranjem in utrjevanjem dna jarka, nabavo, dobavo in vgradnjo betona za izdelavo posteljice in obbetoniranjem cevi ter zasipom do kote terena (po detajlu). Posteljica in obsip se ob potrditvi geomehanika in projektanta priključka lahko izvede tudi iz peščenega materiala. Nabava, dobava in vgradnja novega zasipnega materiala. Vključno s črpanjem vode iz gradbene jame. Vključno z nabavo in položitvijo PVC cevi (z vsemi koleni in fazonskimi kosi) od odcepa do revizijskega jaška. Vključno z vzpostavitvijo prvotnega stanja. Pri izdelavi hišnega priključka so vključena vsa režijska dela, zakoličba, postavitev profilov, rezanje asfalta, rušenje asfalta, odstranjevanje tlakovcev, robnikov, izkop, križanje z obstoječimi komunalnimi vodi in ostala dela v povezavi s hišnimi priključki. Izvede se ureditev in vsi potrebni ukrepi pri križanju s komunalno infrastrukturo skladno z navodili upravljavcev. Vključno z izdelavo geodetskega posnetka v skladu z zahtevami upravljavca kanalizacijskega omrežja. Vgradnja po detajlu. | kos | 6 | 0 | 0
6305 | 7 | 7-6305 | Novo Polje, cesta XII, odcep 2 | 6 KANALIZACIJSKA DELA | 6.3 Odcepi za hišne priključke | 6305 - Dobava revizijskih jaškov iz armiranega poliestra po SIST EN 14 364: 2013, komplet z izdelano muldo. Komplet z razbremenilno ploščo za pokrov, AB vencem in LŽ pokrovom fi 600 mm, EN 124-1:2015 nosilnost vsaj C250 kN. Premer jaška 1000mm za priključno cev DN160mm do globine jaška 3m. V ceni je vključena tudi izdelava AB temeljne plošče jaška debeline 20cm, iz betona C25/30. Postavitev jaška za parcelno mejo s pokrovom nosilnosti 250 kN - nepovozne površine. | kos | 6 | 0 | 0
6401 | 7 | 7-6401 | Novo Polje, cesta XII, odcep 2 | 6 KANALIZACIJSKA DELA | 6.4 Pregled | 6401 - Čiščenje kanala pred izvedbo preizkusa tesnosti. | m1 | 114 | 0 | 0
6402 | 7 | 7-6402 | Novo Polje, cesta XII, odcep 2 | 6 KANALIZACIJSKA DELA | 6.4 Pregled | 6402 - Preizkus tesnosti kanala po standardu SIST EN 1610 - gravitacijski kanal. Vključno z vsemi dodatnimi in zaščitnimi deli. | m1 | 114 | 0 | 0
6405 | 7 | 7-6405 | Novo Polje, cesta XII, odcep 2 | 6 KANALIZACIJSKA DELA | 6.4 Pregled | 6405 - Pregled in snemanje s TV kamero vseh gravitacijskih kanalizacijskih cevi, jaškov in vseh cevnih odsekov. Snemanje kanala po standardu SIST EN 13508-2:2003 in skladno z nemškimi smernicami ATV-M 143-2. | m1 | 114 | 0 | 0
6503 | 7 | 7-6503 | Novo Polje, cesta XII, odcep 2 | 6 KANALIZACIJSKA DELA | 6.5 Križanja | 6503 - Izvedba križanja z obstoječim podzemnim telekomunikacijskim vodom v skladu z navodili upravljavca komunalnega voda | kos | 2 | 0 | 0
6506 | 7 | 7-6506 | Novo Polje, cesta XII, odcep 2 | 6 KANALIZACIJSKA DELA | 6.5 Križanja | 6506 - Izvedba križanja z obstoječim kanalom za odpadno vodo v skladu z navodili upravljavca komunalnega voda | kos | 1 | 0 | 0
1201 | 6 | 6-1201 | Novo Polje, cesta XII, odcep 3 | 1 PRIPRAVLJALNA DELA | 1.2 Zakoličba | 1201 - Zakoličenje osi kanalizacije, z zavarovanjem osi in oznako revizijskih jaškov in vsa druga geodetska dela v času gradnje, ki so potrebna za nemoteno izvajanje del (smeri, višine, vmesne, začasne in končne zakoličbe…) | m1 | 61.26 | 0 | 0
1202 | 6 | 6-1202 | Novo Polje, cesta XII, odcep 3 | 1 PRIPRAVLJALNA DELA | 1.2 Zakoličba | 1202 - Postavitev gradbenih profilov na vzpostavljeno os trase cevovoda, ter določitev nivoja za merjenje globine izkopa in polaganje cevovoda. | kom | 2 | 0 | 0
1203 | 6 | 6-1203 | Novo Polje, cesta XII, odcep 3 | 1 PRIPRAVLJALNA DELA | 1.2 Zakoličba | 1203 - Določanje in označevanje obstoječih podzemnih naprav, ki se križajo ali potekajo vzporedno s predvideno infrastrukturo, z vidnimi znaki na terenu, s pisanjem zapisnika o primopredaji, eventuelne skice. | m1 | 61.26 | 0 | 0
1204 | 6 | 6-1204 | Novo Polje, cesta XII, odcep 3 | 1 PRIPRAVLJALNA DELA | 1.2 Zakoličba | 1204 - Določanje in označevanje mej parcel po katerih poteka kanalizacijski vod. Obračun po m1 predvidene kanalizacije (brez upoševanja odcepov za hišne priključke). | m1 | 61.26 | 0 | 0
1205 | 6 | 6-1205 | Novo Polje, cesta XII, odcep 3 | 1 PRIPRAVLJALNA DELA | 1.2 Zakoličba | 1205 - Trasiranje in označevanje trase obstoječega vodovoda, ki se nahaja v bližini predvidene infrastrukture. V ceni je vključena postavitev vidnih znakov na terenu in predaja zapisnika meritev. Obračun po dejanskih stroških + 3% man. str. | kpl | 1 | 0 | 0
1207 | 6 | 6-1207 | Novo Polje, cesta XII, odcep 3 | 1 PRIPRAVLJALNA DELA | 1.2 Zakoličba | 1207 - Trasiranje in označevanje trase obstoječega elektro-energetskega omrežja, ki se nahaja v bližini predvidene infrastrukture. V ceni je vključena postavitev vidnih znakov na terenu in predaja zapisnika meritev. Obračun po dejanskih stroških + 3% man. str. | kpl | 1 | 0 | 0
1208 | 6 | 6-1208 | Novo Polje, cesta XII, odcep 3 | 1 PRIPRAVLJALNA DELA | 1.2 Zakoličba | 1208 - Trasiranje in označevanje trase obstoječega telekomunikacijskega omrežja - TELEKOM, ki se nahaja v bližini predvidene infrastrukture. V ceni je vključena postavitev vidnih znakov na terenu in predaja zapisnika meritev. Obračun po dejanskih stroških + 3% man. str. | kpl | 1 | 0 | 0
1301 | 6 | 6-1301 | Novo Polje, cesta XII, odcep 3 | 1 PRIPRAVLJALNA DELA | 1.3 Priprava gradbišča | 1301 - Priprava gradbišča, odstranitev eventuelnih ovir in utrditev delovnega platoja. Po končanih delih se gradbišče pospravi in vzpostavi v prvotno stanje. | m1 | 61.26 | 0 | 0
1302 | 6 | 6-1302 | Novo Polje, cesta XII, odcep 3 | 1 PRIPRAVLJALNA DELA | 1.3 Priprava gradbišča | 1302 - Pridobitev dovoljenja za cestno zaporo občinske ceste, tehnične pogoje, vključno z vsemi elaborati ter ureditev prometnega režima z začasno prometno signalizacijo , v času gradnje vključno z obvestili. Po končanih delih se začasno prometno signalizacijo odstrani in vzpostavi vertikalna in horizontalna prometna signalizacijav predvideno stanje v katastru Obračun začasne prometne signalizacije se izvede na dan, po tipu zapore predvidenem v elaboratu začasne prometne ureditve (za osnovo se upošteva tekoči meter predvidene kanalizacije (brez upoštevanja odcepov za hišne priključke). | m1 | 61.26 | 0 | 0
1307 | 6 | 6-1307 | Novo Polje, cesta XII, odcep 3 | 1 PRIPRAVLJALNA DELA | 1.3 Priprava gradbišča | 1307 - Izdelava lesenih mostičkov oziroma provizorij dostopov za pešce do objektov preko izkopanih jarkov iz plohov debeline 5 cm. Na provizorij dostopih se uredi ograja iz desk in tramičev. Vse po statičnem izračunu in načrtu izvajalca. | kos | 1 | 0 | 0
1310 | 6 | 6-1310 | Novo Polje, cesta XII, odcep 3 | 1 PRIPRAVLJALNA DELA | 1.3 Priprava gradbišča | 1310 - Izdelava začasnega delovnega platoja in utrjenih površin po izvedbi kanalizacijskih del iz drobljenega kamnitega materiala v debelini do 60 cm. V ceni je zajeta dobava materiala iz začasne gradbene deponije, | m3 | 32.1615 | 0 | 0
1401 | 6 | 6-1401 | Novo Polje, cesta XII, odcep 3 | 1 PRIPRAVLJALNA DELA | 1.4 Nadzor | 1401 - Izvedba projektantskega nadzora, obračun na podlagi potrditve nadzornega organa | ur | 2 | 0 | 0
1402 | 6 | 6-1402 | Novo Polje, cesta XII, odcep 3 | 1 PRIPRAVLJALNA DELA | 1.4 Nadzor | 1402 - Nadzor pristojnih služb ostalih komunalnih vodov na območju, obračun na podlagi potrditve nadzornga organa. | ur | 5 | 0 | 0
1403 | 6 | 6-1403 | Novo Polje, cesta XII, odcep 3 | 1 PRIPRAVLJALNA DELA | 1.4 Nadzor | 1403 - Izvedba geomehanskega nadzora, prevzem gradbene jame in temeljnih tal, obračun na podlagi potrditve nadzornga organa | ur | 1 | 0 | 0
12308 | 6 | 6-12308 | Novo Polje, cesta XII, odcep 3 | 2 POSEGI V OBSTOJEČE VOZIŠČE | 2.1 Preddela - zgornji ustroj | 12308 - Porušitev in odstranitev asfaltne plasti v debelini 6- 10 cm vključno z nakladanjem na prevozno sredstvo, odvozom na stalno gradbeno depoinijo in plačilom deponijske takse. | m2 | 151.7 | 0 | 0
2208 | 6 | 6-2208 | Novo Polje, cesta XII, odcep 3 | 2 POSEGI V OBSTOJEČE VOZIŠČE | 2.2 Posegi v voziščno konstrukcijo | 2208 - Strojno čiščenje asfalta pred pobrizgom z bitumensko emulzijo. | m2 | 151.7 | 0 | 0
24405 | 6 | 6-24405 | Novo Polje, cesta XII, odcep 3 | 2 POSEGI V OBSTOJEČE VOZIŠČE | 2.2 Posegi v voziščno konstrukcijo | 24405 - Izdelava posteljice iz drobljenih kamnitih zrn v debelini 40 cm vključno z nabavo in dobavo materiala | m3 | 51.75 | 0 | 0
31302 | 6 | 6-31302 | Novo Polje, cesta XII, odcep 3 | 2 POSEGI V OBSTOJEČE VOZIŠČE | 2.2 Posegi v voziščno konstrukcijo | 31302 - Izdelava nevezane nosilne plasti enakomerno zrnatega drobljenca iz kamnine v debelini 21 do 30 cm vključno z nabavo in dobavo materiala | m3 | 35.96 | 0 | 0
31602 | 6 | 6-31602 | Novo Polje, cesta XII, odcep 3 | 2 POSEGI V OBSTOJEČE VOZIŠČE | 2.2 Posegi v voziščno konstrukcijo | 31602 - Izdelava nosilne plasti bituminizirane zmesi AC 22 base B 50/70 A3 v debelini 6 cm. V ceni je zajeta nabava, dobava in vgradnja materiala. V ceni je zajeta izdelava v projektiranih padcih, s predpripravo ustrezne površine in naklonov ter vsa dodatna, pomožna, zaščitna in zaključna dela. | m2 | 151.7 | 0 | 0
32311 | 6 | 6-32311 | Novo Polje, cesta XII, odcep 3 | 2 POSEGI V OBSTOJEČE VOZIŠČE | 2.2 Posegi v voziščno konstrukcijo | 32311 - Izdelava obrabne in zaporne plasti bituminizirane zmesi AC 11 surf B 50/70 A3 v debelini 4 cm vključno z nabavo in dobavo materiala | m2 | 151.7 | 0 | 0
34901 | 6 | 6-34901 | Novo Polje, cesta XII, odcep 3 | 2 POSEGI V OBSTOJEČE VOZIŠČE | 2.2 Posegi v voziščno konstrukcijo | 34901 - Pobrizg podlage s cestogradbenim bitumnom B v količini 0,7 kg/m2 | m2 | 151.7 | 0 | 0
4109 | 6 | 6-4109 | Novo Polje, cesta XII, odcep 3 | 4 KANALIZACIJA - ZEMELJSKA DELA | 4.1 Izkopi | 4109 - Strojni izkop jarka, skladno z določili geomehanskega poročila, globine 0-4m, v terenu III. kat. z nakladanjem na kamion in odvozom na začasno gradbeno deponijo po izboru izvajalca vključno z vsemi stroški deponije | m3 | 230.11 | 0 | 0
4121 | 6 | 6-4121 | Novo Polje, cesta XII, odcep 3 | 4 KANALIZACIJA - ZEMELJSKA DELA | 4.1 Izkopi | 4121 - Ročni izkop jarka globine 0 - 2 m, z nakladanjem na kamion in odvozom na začasno gradbeno deponijo po izboru izvajalca vključno z vsemi stroški deponije | m3 | 12 | 0 | 0
4202 | 6 | 6-4202 | Novo Polje, cesta XII, odcep 3 | 4 KANALIZACIJA - ZEMELJSKA DELA | 4.2 Zasipi | 4202 - Ročno planiranje dna jarka s točnostjo +/- 3 cm po projektiranem padcu. | m2 | 49.008 | 0 | 0
4203 | 6 | 6-4203 | Novo Polje, cesta XII, odcep 3 | 4 KANALIZACIJA - ZEMELJSKA DELA | 4.2 Zasipi | 4203 - Dobava in vgraditev peščenega materiala granulacije 8 do 16 mm za peščeno ležišče cevi (POSTELJICA) s sprotno višinsko kontrolo do predpisane kote dna cevi (10cm + D/10) z komprimacijo do stopnje 97% SPP (standardni Proctorjev preizkus), vključno z nabavo in transportom materiala. | m3 | 8.09 | 0 | 0
4204 | 6 | 6-4204 | Novo Polje, cesta XII, odcep 3 | 4 KANALIZACIJA - ZEMELJSKA DELA | 4.2 Zasipi | 4204 - Dobava in vgraditev peščenega materiala granulacije 8 do 16 mm s komprimacijo, v coni cevovoda v debelini 30 cm nad temenom, s komprimacijo v plasteh po 20 cm, zbitost 95% po proctorju, vključno z nabavo in transportom materiala. | m3 | 30.91 | 0 | 0
4205 | 6 | 6-4205 | Novo Polje, cesta XII, odcep 3 | 4 KANALIZACIJA - ZEMELJSKA DELA | 4.2 Zasipi | 4205 - Nabava, dobava in vgraditev geotekstila za ločilno plast in ovijanje obsipa cevi, natezna trdnost 14 do 16 kN/m2, gostote minimalno 300 g/m2. V ceni so zajeti preklopi in ves potreben pritrdilni material. | m2 | 123 | 0 | 0
4206 | 6 | 6-4206 | Novo Polje, cesta XII, odcep 3 | 4 KANALIZACIJA - ZEMELJSKA DELA | 4.2 Zasipi | 4206 - Zasipavanje jarka z izkopanim materialom, s komprimiranjem v slojih po 30 cm, do 95 % zgoščenosti po standardnem Proctorjevem postopku, vključno z dovozom z začasne deponije. | m3 | 100.06 | 0 | 0
5108 | 6 | 6-5108 | Novo Polje, cesta XII, odcep 3 | 5 KANALIZACIJA - GRADBENA DELA | 5.1 Rušitvena in pripravljalna dela | 5108 - Izvedba začasnega provizorija za vodovod, vključno s prevezavo hišnih vodovodnih priključkov. Vključno z vsemi gradbenimi deli, vodovodnim materialom in montažo za izvedbo provizorija, vključno z vsemi potrebnimi materiali, deli in transporti. | m | 61 | 0 | 0
6101 | 6 | 6-6101 | Novo Polje, cesta XII, odcep 3 | 6 KANALIZACIJSKA DELA | 6.1 Cevi | 6101 - Nabava, dobava in montaža kanalizacijskih cevi DN 250 mm iz armiranega poliestra (GRP) izdelane po SIST EN 14364: 2013, nazivne togosti SN 10.000 N/m2, kompletno z potrebnimi spojkami. Cev ima na eni strani montirano spojko iz poliestra z EPDM tesnilom. Spoj (tesnilo) mora biti zaradi zagotovitve kvalitete spoja preizkušen skupaj s cevmi (certifikat). Notranji zaščitni sloj cevi iz čistega poliestra, brez polnila in ojačitve, mora imeti minimalno debelino 1,0 mm s ciljem doseganja tesnosti, kemijske in abrazijske obstojnosti in odpornosti na obrus pri visokotlačnem čiščenju. Vključen je tudi prevoz in prenos kanalizacijskih cevi iz deponije do mesta vgradnje. | m1 | 61.26 | 0 | 0
6202 | 6 | 6-6202 | Novo Polje, cesta XII, odcep 3 | 6 KANALIZACIJSKA DELA | 6.2 Jaški | 6202 - Nabava, dobava in montaža revizijskih jaškov iz armiranega poliestra po SIST EN 14364, min. SN 5.000 N/m2, komplet z izdelano muldo in priključnimi cevmi (vtok, Iztok). Premer jaška 1000mm, globina 1 - 2m, za priključno cev DN250mm. Minimalna debelina sten revizijskega jaška je 15mm. V ceni je vključena tudi izdelava AB temeljne plošče jaška debeline 20cm, iz betona C25/30. Jaški morajo biti izdelani po enaki tehnologiji kot kanalizacijske cevi. Vgradnja po detajlu. | kos | 1 | 0 | 0
6204 | 6 | 6-6204 | Novo Polje, cesta XII, odcep 3 | 6 KANALIZACIJSKA DELA | 6.2 Jaški | 6204 - Nabava, dobava in montaža revizijskih jaškov iz armiranega poliestra po SIST EN 14364, min. SN 5.000 N/m2, komplet z izdelano muldo in priključnimi cevmi (vtok, Iztok). Premer jaška 1000mm, globina 2 - 3m, za priključno cev DN250mm. Minimalna debelina sten revizijskega jaška je 15mm. V ceni je vključena tudi izdelava AB temeljne plošče jaška debeline 20cm, iz betona C25/30. Jaški morajo biti izdelani po enaki tehnologiji kot kanalizacijske cevi. Vgradnja po detajlu. | kos | 1 | 0 | 0
6253 | 6 | 6-6253 | Novo Polje, cesta XII, odcep 3 | 6 KANALIZACIJSKA DELA | 6.2 Jaški | 6253 - Dobava in vgradnja LTŽ pokrova fi 600mm, skladno s SIST EN 124-1:2015 D 400 kN, kjer je predviden promet s težkimi vozili ali vzdrževanje 30T. Pokrov izveden na zaklep z odprtinami za zračenje. Kot npr. tip: Norinco, PAM ali enakovredno.. Skupaj z razbremenilno AB ploščo za montažo na cev DN 1000 mm, ter vsemi potrebnimi deli in materiali. Vključno z AB vencem za vgradnjo LTŽ pokrova ter dobavo in vgrajevanjem betona C16/20 in vso potrebno armaturo za betoniranje pete revizijskih jaškov. | kos | 2 | 0 | 0
6301 | 6 | 6-6301 | Novo Polje, cesta XII, odcep 3 | 6 KANALIZACIJSKA DELA | 6.3 Odcepi za hišne priključke | 6301 - Izdelava odcepov za hišne priključke na projektirani kanal. Odcep na cevi izvesti s prefabriciranim sedlastim nastavkom ali fazonskim kosom iz enakih cevi kot je javna kanalizacija, v nadaljevanju odcepa uporaba cevi iz PVC cevi DN 160 SN8, po standardu EN1401-1. Vključno z izkopom in varovanjem gradbene jame, nakladanjem in odvozom na stalno deponijo, skupaj s stroški deponije. Vključno s planiranjem in utrjevanjem dna jarka, nabavo, dobavo in vgradnjo betona za izdelavo posteljice in obbetoniranjem cevi ter zasipom do kote terena (po detajlu). Posteljica in obsip se ob potrditvi geomehanika in projektanta priključka lahko izvede tudi iz peščenega materiala. Nabava, dobava in vgradnja novega zasipnega materiala. Vključno s črpanjem vode iz gradbene jame. Vključno z nabavo in položitvijo PVC cevi (z vsemi koleni in fazonskimi kosi) od odcepa do revizijskega jaška. Vključno z vzpostavitvijo prvotnega stanja. Pri izdelavi hišnega priključka so vključena vsa režijska dela, zakoličba, postavitev profilov, rezanje asfalta, rušenje asfalta, odstranjevanje tlakovcev, robnikov, izkop, križanje z obstoječimi komunalnimi vodi in ostala dela v povezavi s hišnimi priključki. Izvede se ureditev in vsi potrebni ukrepi pri križanju s komunalno infrastrukturo skladno z navodili upravljavcev. Vključno z izdelavo geodetskega posnetka v skladu z zahtevami upravljavca kanalizacijskega omrežja. Vgradnja po detajlu. | kos | 3 | 0 | 0
6305 | 6 | 6-6305 | Novo Polje, cesta XII, odcep 3 | 6 KANALIZACIJSKA DELA | 6.3 Odcepi za hišne priključke | 6305 - Dobava revizijskih jaškov iz armiranega poliestra po SIST EN 14 364: 2013, komplet z izdelano muldo. Komplet z razbremenilno ploščo za pokrov, AB vencem in LŽ pokrovom fi 600 mm, EN 124-1:2015 nosilnost vsaj C250 kN. Premer jaška 1000mm za priključno cev DN160mm do globine jaška 3m. V ceni je vključena tudi izdelava AB temeljne plošče jaška debeline 20cm, iz betona C25/30. Postavitev jaška za parcelno mejo s pokrovom nosilnosti 250 kN - nepovozne površine. | kos | 3 | 0 | 0
6401 | 6 | 6-6401 | Novo Polje, cesta XII, odcep 3 | 6 KANALIZACIJSKA DELA | 6.4 Pregled | 6401 - Čiščenje kanala pred izvedbo preizkusa tesnosti. | m1 | 61 | 0 | 0
6402 | 6 | 6-6402 | Novo Polje, cesta XII, odcep 3 | 6 KANALIZACIJSKA DELA | 6.4 Pregled | 6402 - Preizkus tesnosti kanala po standardu SIST EN 1610 - gravitacijski kanal. Vključno z vsemi dodatnimi in zaščitnimi deli. | m1 | 61 | 0 | 0
6405 | 6 | 6-6405 | Novo Polje, cesta XII, odcep 3 | 6 KANALIZACIJSKA DELA | 6.4 Pregled | 6405 - Pregled in snemanje s TV kamero vseh gravitacijskih kanalizacijskih cevi, jaškov in vseh cevnih odsekov. Snemanje kanala po standardu SIST EN 13508-2:2003 in skladno z nemškimi smernicami ATV-M 143-2. | m1 | 61 | 0 | 0
6501 | 6 | 6-6501 | Novo Polje, cesta XII, odcep 3 | 6 KANALIZACIJSKA DELA | 6.5 Križanja | 6501 - Izvedba križanja z obstoječim vodovodom v skladu z navodili upravljavca komunalnega voda | kos | 4 | 0 | 0
1201 | 5 | 5-1201 | Novo Polje, cesta XII, odcep 4 | 1 PRIPRAVLJALNA DELA | 1.2 Zakoličba | 1201 - Zakoličenje osi kanalizacije, z zavarovanjem osi in oznako revizijskih jaškov in vsa druga geodetska dela v času gradnje, ki so potrebna za nemoteno izvajanje del (smeri, višine, vmesne, začasne in končne zakoličbe…) | m1 | 97.48 | 0 | 0
1202 | 5 | 5-1202 | Novo Polje, cesta XII, odcep 4 | 1 PRIPRAVLJALNA DELA | 1.2 Zakoličba | 1202 - Postavitev gradbenih profilov na vzpostavljeno os trase cevovoda, ter določitev nivoja za merjenje globine izkopa in polaganje cevovoda. | kom | 3 | 0 | 0
1203 | 5 | 5-1203 | Novo Polje, cesta XII, odcep 4 | 1 PRIPRAVLJALNA DELA | 1.2 Zakoličba | 1203 - Določanje in označevanje obstoječih podzemnih naprav, ki se križajo ali potekajo vzporedno s predvideno infrastrukturo, z vidnimi znaki na terenu, s pisanjem zapisnika o primopredaji, eventuelne skice. | m1 | 97.48 | 0 | 0
1204 | 5 | 5-1204 | Novo Polje, cesta XII, odcep 4 | 1 PRIPRAVLJALNA DELA | 1.2 Zakoličba | 1204 - Določanje in označevanje mej parcel po katerih poteka kanalizacijski vod. Obračun po m1 predvidene kanalizacije (brez upoševanja odcepov za hišne priključke). | m1 | 97.48 | 0 | 0
1205 | 5 | 5-1205 | Novo Polje, cesta XII, odcep 4 | 1 PRIPRAVLJALNA DELA | 1.2 Zakoličba | 1205 - Trasiranje in označevanje trase obstoječega vodovoda, ki se nahaja v bližini predvidene infrastrukture. V ceni je vključena postavitev vidnih znakov na terenu in predaja zapisnika meritev. Obračun po dejanskih stroških + 3% man. str. | kpl | 1 | 0 | 0
1207 | 5 | 5-1207 | Novo Polje, cesta XII, odcep 4 | 1 PRIPRAVLJALNA DELA | 1.2 Zakoličba | 1207 - Trasiranje in označevanje trase obstoječega elektro-energetskega omrežja, ki se nahaja v bližini predvidene infrastrukture. V ceni je vključena postavitev vidnih znakov na terenu in predaja zapisnika meritev. Obračun po dejanskih stroških + 3% man. str. | kpl | 1 | 0 | 0
1208 | 5 | 5-1208 | Novo Polje, cesta XII, odcep 4 | 1 PRIPRAVLJALNA DELA | 1.2 Zakoličba | 1208 - Trasiranje in označevanje trase obstoječega telekomunikacijskega omrežja - TELEKOM, ki se nahaja v bližini predvidene infrastrukture. V ceni je vključena postavitev vidnih znakov na terenu in predaja zapisnika meritev. Obračun po dejanskih stroških + 3% man. str. | kpl | 1 | 0 | 0
1210 | 5 | 5-1210 | Novo Polje, cesta XII, odcep 4 | 1 PRIPRAVLJALNA DELA | 1.2 Zakoličba | 1210 - Trasiranje in označevanje trase obstoječega telekomunikacijskega omrežja - TELEMACH, ki se nahaja v bližini predvidene infrastrukture. V ceni je vključena postavitev vidnih znakov na terenu in predaja zapisnika meritev. Obračun po dejanskih stroških + 3% man. str. | kpl | 1 | 0 | 0
1301 | 5 | 5-1301 | Novo Polje, cesta XII, odcep 4 | 1 PRIPRAVLJALNA DELA | 1.3 Priprava gradbišča | 1301 - Priprava gradbišča, odstranitev eventuelnih ovir in utrditev delovnega platoja. Po končanih delih se gradbišče pospravi in vzpostavi v prvotno stanje. | m1 | 97.48 | 0 | 0
1302 | 5 | 5-1302 | Novo Polje, cesta XII, odcep 4 | 1 PRIPRAVLJALNA DELA | 1.3 Priprava gradbišča | 1302 - Pridobitev dovoljenja za cestno zaporo občinske ceste, tehnične pogoje, vključno z vsemi elaborati ter ureditev prometnega režima z začasno prometno signalizacijo , v času gradnje vključno z obvestili. Po končanih delih se začasno prometno signalizacijo odstrani in vzpostavi vertikalna in horizontalna prometna signalizacijav predvideno stanje v katastru Obračun začasne prometne signalizacije se izvede na dan, po tipu zapore predvidenem v elaboratu začasne prometne ureditve (za osnovo se upošteva tekoči meter predvidene kanalizacije (brez upoštevanja odcepov za hišne priključke). | m1 | 97.48 | 0 | 0
1307 | 5 | 5-1307 | Novo Polje, cesta XII, odcep 4 | 1 PRIPRAVLJALNA DELA | 1.3 Priprava gradbišča | 1307 - Izdelava lesenih mostičkov oziroma provizorij dostopov za pešce do objektov preko izkopanih jarkov iz plohov debeline 5 cm. Na provizorij dostopih se uredi ograja iz desk in tramičev. Vse po statičnem izračunu in načrtu izvajalca. | kos | 2 | 0 | 0
1310 | 5 | 5-1310 | Novo Polje, cesta XII, odcep 4 | 1 PRIPRAVLJALNA DELA | 1.3 Priprava gradbišča | 1310 - Izdelava začasnega delovnega platoja in utrjenih površin po izvedbi kanalizacijskih del iz drobljenega kamnitega materiala v debelini do 60 cm. V ceni je zajeta dobava materiala iz začasne gradbene deponije, | m3 | 36.555 | 0 | 0
1401 | 5 | 5-1401 | Novo Polje, cesta XII, odcep 4 | 1 PRIPRAVLJALNA DELA | 1.4 Nadzor | 1401 - Izvedba projektantskega nadzora, obračun na podlagi potrditve nadzornega organa | ur | 2 | 0 | 0
1402 | 5 | 5-1402 | Novo Polje, cesta XII, odcep 4 | 1 PRIPRAVLJALNA DELA | 1.4 Nadzor | 1402 - Nadzor pristojnih služb ostalih komunalnih vodov na območju, obračun na podlagi potrditve nadzornga organa. | ur | 5 | 0 | 0
1403 | 5 | 5-1403 | Novo Polje, cesta XII, odcep 4 | 1 PRIPRAVLJALNA DELA | 1.4 Nadzor | 1403 - Izvedba geomehanskega nadzora, prevzem gradbene jame in temeljnih tal, obračun na podlagi potrditve nadzornga organa | ur | 1 | 0 | 0
12303 | 5 | 5-12303 | Novo Polje, cesta XII, odcep 4 | 2 POSEGI V OBSTOJEČE VOZIŠČE | 2.1 Preddela - zgornji ustroj | 12303 - Porušitev in odstranitev makadamskega vozišča v debelini nad 20 cm, vključno z nakladanjem na prevozno sredstvo, z odvozom na začasno deponijo izvajalca za kasnejšo uporabo oz. na stalno gradbeno deponijo in plačilom deponijske takse | m3 | 185.212 | 0 | 0
2208 | 5 | 5-2208 | Novo Polje, cesta XII, odcep 4 | 2 POSEGI V OBSTOJEČE VOZIŠČE | 2.2 Posegi v voziščno konstrukcijo | 2208 - Strojno čiščenje asfalta pred pobrizgom z bitumensko emulzijo. | m2 | 185.212 | 0 | 0
24405 | 5 | 5-24405 | Novo Polje, cesta XII, odcep 4 | 2 POSEGI V OBSTOJEČE VOZIŠČE | 2.2 Posegi v voziščno konstrukcijo | 24405 - Izdelava posteljice iz drobljenih kamnitih zrn v debelini 40 cm vključno z nabavo in dobavo materiala | m3 | 66.28 | 0 | 0
31302 | 5 | 5-31302 | Novo Polje, cesta XII, odcep 4 | 2 POSEGI V OBSTOJEČE VOZIŠČE | 2.2 Posegi v voziščno konstrukcijo | 31302 - Izdelava nevezane nosilne plasti enakomerno zrnatega drobljenca iz kamnine v debelini 21 do 30 cm vključno z nabavo in dobavo materiala | m3 | 41.43 | 0 | 0
3103 | 5 | 5-3103 | Novo Polje, cesta XII, odcep 4 | 3 DRUGI POSEGI NA TERENU | 3.1 Preddela | 3103 - Odstranitev žive meje z odvozom na začasno deponijo, vzdrževanje do ponovne zasaditve. V ceni so vključeni tudi vsi stroški deponiranja materiala. | m1 | 30 | 0 | 0
3303 | 5 | 5-3303 | Novo Polje, cesta XII, odcep 4 | 3 DRUGI POSEGI NA TERENU | 3.3 Druge ureditve | 3303 - Rušenje žičnate ograje višine do 1,5m z jeklenimi stebriči in ponovna postavitev žičnate ograje v prvotno stanje po končani gradnji, v ceni upoštevati 30 % novega materiala za zamenjavo delov ograje neprimernih za ponovno vgradnjo, ter odvoz na trajno deponijo delov ograje neprimernih za ponovno vgradnjo | m1 | 6 | 0 | 0
4101 | 5 | 5-4101 | Novo Polje, cesta XII, odcep 4 | 4 KANALIZACIJA - ZEMELJSKA DELA | 4.1 Izkopi | 4101 - Zavarovanje gradbene jame z razpiranjem z jeklenimi opaži -sistem z vodili (kot npr. SBH, KRINGS ali podobno). Globina jarka do 4,0m. Vključno z vsemi pomožnimi materiali, deli in transporti. | m2 | 467.904 | 0 | 0
4105 | 5 | 5-4105 | Novo Polje, cesta XII, odcep 4 | 4 KANALIZACIJA - ZEMELJSKA DELA | 4.1 Izkopi | 4105 - Vertikalni strojni izkop gradbene jame globine 0-4m, v terenu III. kat. z nakladanjem na kamion in odvozom na začasno gradbeno deponijo po izboru izvajalca vključno z vsemi stroški deponije | m3 | 412.16 | 0 | 0
4117 | 5 | 5-4117 | Novo Polje, cesta XII, odcep 4 | 4 KANALIZACIJA - ZEMELJSKA DELA | 4.1 Izkopi | 4117 - Vertikalni strojni izkop gradbene jame globine 0-4m, v terenu V. kat. z nakladanjem na kamion in odvozom na trajno gradbeno deponijo, vključno s stroški deponije. | m3 | 20 | 0 | 0
4121 | 5 | 5-4121 | Novo Polje, cesta XII, odcep 4 | 4 KANALIZACIJA - ZEMELJSKA DELA | 4.1 Izkopi | 4121 - Ročni izkop jarka globine 0 - 2 m, z nakladanjem na kamion in odvozom na začasno gradbeno deponijo po izboru izvajalca vključno z vsemi stroški deponije | m3 | 21 | 0 | 0
4202 | 5 | 5-4202 | Novo Polje, cesta XII, odcep 4 | 4 KANALIZACIJA - ZEMELJSKA DELA | 4.2 Zasipi | 4202 - Ročno planiranje dna jarka s točnostjo +/- 3 cm po projektiranem padcu. | m2 | 146.22 | 0 | 0
4203 | 5 | 5-4203 | Novo Polje, cesta XII, odcep 4 | 4 KANALIZACIJA - ZEMELJSKA DELA | 4.2 Zasipi | 4203 - Dobava in vgraditev peščenega materiala granulacije 8 do 16 mm za peščeno ležišče cevi (POSTELJICA) s sprotno višinsko kontrolo do predpisane kote dna cevi (10cm + D/10) z komprimacijo do stopnje 97% SPP (standardni Proctorjev preizkus), vključno z nabavo in transportom materiala. | m3 | 26.45 | 0 | 0
4204 | 5 | 5-4204 | Novo Polje, cesta XII, odcep 4 | 4 KANALIZACIJA - ZEMELJSKA DELA | 4.2 Zasipi | 4204 - Dobava in vgraditev peščenega materiala granulacije 8 do 16 mm s komprimacijo, v coni cevovoda v debelini 30 cm nad temenom, s komprimacijo v plasteh po 20 cm, zbitost 95% po proctorju, vključno z nabavo in transportom materiala. | m3 | 78.2 | 0 | 0
4205 | 5 | 5-4205 | Novo Polje, cesta XII, odcep 4 | 4 KANALIZACIJA - ZEMELJSKA DELA | 4.2 Zasipi | 4205 - Nabava, dobava in vgraditev geotekstila za ločilno plast in ovijanje obsipa cevi, natezna trdnost 14 do 16 kN/m2, gostote minimalno 300 g/m2. V ceni so zajeti preklopi in ves potreben pritrdilni material. | m2 | 195 | 0 | 0
4206 | 5 | 5-4206 | Novo Polje, cesta XII, odcep 4 | 4 KANALIZACIJA - ZEMELJSKA DELA | 4.2 Zasipi | 4206 - Zasipavanje jarka z izkopanim materialom, s komprimiranjem v slojih po 30 cm, do 95 % zgoščenosti po standardnem Proctorjevem postopku, vključno z dovozom z začasne deponije. | m3 | 194.48 | 0 | 0
5108 | 5 | 5-5108 | Novo Polje, cesta XII, odcep 4 | 5 KANALIZACIJA - GRADBENA DELA | 5.1 Rušitvena in pripravljalna dela | 5108 - Izvedba začasnega provizorija za vodovod, vključno s prevezavo hišnih vodovodnih priključkov. Vključno z vsemi gradbenimi deli, vodovodnim materialom in montažo za izvedbo provizorija, vključno z vsemi potrebnimi materiali, deli in transporti. | m | 98 | 0 | 0
6101 | 5 | 5-6101 | Novo Polje, cesta XII, odcep 4 | 6 KANALIZACIJSKA DELA | 6.1 Cevi | 6101 - Nabava, dobava in montaža kanalizacijskih cevi DN 250 mm iz armiranega poliestra (GRP) izdelane po SIST EN 14364: 2013, nazivne togosti SN 10.000 N/m2, kompletno z potrebnimi spojkami. Cev ima na eni strani montirano spojko iz poliestra z EPDM tesnilom. Spoj (tesnilo) mora biti zaradi zagotovitve kvalitete spoja preizkušen skupaj s cevmi (certifikat). Notranji zaščitni sloj cevi iz čistega poliestra, brez polnila in ojačitve, mora imeti minimalno debelino 1,0 mm s ciljem doseganja tesnosti, kemijske in abrazijske obstojnosti in odpornosti na obrus pri visokotlačnem čiščenju. Vključen je tudi prevoz in prenos kanalizacijskih cevi iz deponije do mesta vgradnje. | m1 | 97.48 | 0 | 0
6202 | 5 | 5-6202 | Novo Polje, cesta XII, odcep 4 | 6 KANALIZACIJSKA DELA | 6.2 Jaški | 6202 - Nabava, dobava in montaža revizijskih jaškov iz armiranega poliestra po SIST EN 14364, min. SN 5.000 N/m2, komplet z izdelano muldo in priključnimi cevmi (vtok, Iztok). Premer jaška 1000mm, globina 1 - 2m, za priključno cev DN250mm. Minimalna debelina sten revizijskega jaška je 15mm. V ceni je vključena tudi izdelava AB temeljne plošče jaška debeline 20cm, iz betona C25/30. Jaški morajo biti izdelani po enaki tehnologiji kot kanalizacijske cevi. Vgradnja po detajlu. | kos | 1 | 0 | 0
6204 | 5 | 5-6204 | Novo Polje, cesta XII, odcep 4 | 6 KANALIZACIJSKA DELA | 6.2 Jaški | 6204 - Nabava, dobava in montaža revizijskih jaškov iz armiranega poliestra po SIST EN 14364, min. SN 5.000 N/m2, komplet z izdelano muldo in priključnimi cevmi (vtok, Iztok). Premer jaška 1000mm, globina 2 - 3m, za priključno cev DN250mm. Minimalna debelina sten revizijskega jaška je 15mm. V ceni je vključena tudi izdelava AB temeljne plošče jaška debeline 20cm, iz betona C25/30. Jaški morajo biti izdelani po enaki tehnologiji kot kanalizacijske cevi. Vgradnja po detajlu. | kos | 2 | 0 | 0
6253 | 5 | 5-6253 | Novo Polje, cesta XII, odcep 4 | 6 KANALIZACIJSKA DELA | 6.2 Jaški | 6253 - Dobava in vgradnja LTŽ pokrova fi 600mm, skladno s SIST EN 124-1:2015 D 400 kN, kjer je predviden promet s težkimi vozili ali vzdrževanje 30T. Pokrov izveden na zaklep z odprtinami za zračenje. Kot npr. tip: Norinco, PAM ali enakovredno.. Skupaj z razbremenilno AB ploščo za montažo na cev DN 1000 mm, ter vsemi potrebnimi deli in materiali. Vključno z AB vencem za vgradnjo LTŽ pokrova ter dobavo in vgrajevanjem betona C16/20 in vso potrebno armaturo za betoniranje pete revizijskih jaškov. | kos | 3 | 0 | 0
6301 | 5 | 5-6301 | Novo Polje, cesta XII, odcep 4 | 6 KANALIZACIJSKA DELA | 6.3 Odcepi za hišne priključke | 6301 - Izdelava odcepov za hišne priključke na projektirani kanal. Odcep na cevi izvesti s prefabriciranim sedlastim nastavkom ali fazonskim kosom iz enakih cevi kot je javna kanalizacija, v nadaljevanju odcepa uporaba cevi iz PVC cevi DN 160 SN8, po standardu EN1401-1. Vključno z izkopom in varovanjem gradbene jame, nakladanjem in odvozom na stalno deponijo, skupaj s stroški deponije. Vključno s planiranjem in utrjevanjem dna jarka, nabavo, dobavo in vgradnjo betona za izdelavo posteljice in obbetoniranjem cevi ter zasipom do kote terena (po detajlu). Posteljica in obsip se ob potrditvi geomehanika in projektanta priključka lahko izvede tudi iz peščenega materiala. Nabava, dobava in vgradnja novega zasipnega materiala. Vključno s črpanjem vode iz gradbene jame. Vključno z nabavo in položitvijo PVC cevi (z vsemi koleni in fazonskimi kosi) od odcepa do revizijskega jaška. Vključno z vzpostavitvijo prvotnega stanja. Pri izdelavi hišnega priključka so vključena vsa režijska dela, zakoličba, postavitev profilov, rezanje asfalta, rušenje asfalta, odstranjevanje tlakovcev, robnikov, izkop, križanje z obstoječimi komunalnimi vodi in ostala dela v povezavi s hišnimi priključki. Izvede se ureditev in vsi potrebni ukrepi pri križanju s komunalno infrastrukturo skladno z navodili upravljavcev. Vključno z izdelavo geodetskega posnetka v skladu z zahtevami upravljavca kanalizacijskega omrežja. Vgradnja po detajlu. | kos | 3 | 0 | 0
6305 | 5 | 5-6305 | Novo Polje, cesta XII, odcep 4 | 6 KANALIZACIJSKA DELA | 6.3 Odcepi za hišne priključke | 6305 - Dobava revizijskih jaškov iz armiranega poliestra po SIST EN 14 364: 2013, komplet z izdelano muldo. Komplet z razbremenilno ploščo za pokrov, AB vencem in LŽ pokrovom fi 600 mm, EN 124-1:2015 nosilnost vsaj C250 kN. Premer jaška 1000mm za priključno cev DN160mm do globine jaška 3m. V ceni je vključena tudi izdelava AB temeljne plošče jaška debeline 20cm, iz betona C25/30. Postavitev jaška za parcelno mejo s pokrovom nosilnosti 250 kN - nepovozne površine. | kos | 3 | 0 | 0
6401 | 5 | 5-6401 | Novo Polje, cesta XII, odcep 4 | 6 KANALIZACIJSKA DELA | 6.4 Pregled | 6401 - Čiščenje kanala pred izvedbo preizkusa tesnosti. | m1 | 97 | 0 | 0
6402 | 5 | 5-6402 | Novo Polje, cesta XII, odcep 4 | 6 KANALIZACIJSKA DELA | 6.4 Pregled | 6402 - Preizkus tesnosti kanala po standardu SIST EN 1610 - gravitacijski kanal. Vključno z vsemi dodatnimi in zaščitnimi deli. | m1 | 97 | 0 | 0
6405 | 5 | 5-6405 | Novo Polje, cesta XII, odcep 4 | 6 KANALIZACIJSKA DELA | 6.4 Pregled | 6405 - Pregled in snemanje s TV kamero vseh gravitacijskih kanalizacijskih cevi, jaškov in vseh cevnih odsekov. Snemanje kanala po standardu SIST EN 13508-2:2003 in skladno z nemškimi smernicami ATV-M 143-2. | m1 | 97 | 0 | 0
6501 | 5 | 5-6501 | Novo Polje, cesta XII, odcep 4 | 6 KANALIZACIJSKA DELA | 6.5 Križanja | 6501 - Izvedba križanja z obstoječim vodovodom v skladu z navodili upravljavca komunalnega voda | kos | 5 | 0 | 0
6503 | 5 | 5-6503 | Novo Polje, cesta XII, odcep 4 | 6 KANALIZACIJSKA DELA | 6.5 Križanja | 6503 - Izvedba križanja z obstoječim podzemnim telekomunikacijskim vodom v skladu z navodili upravljavca komunalnega voda | kos | 3 | 0 | 0
6504 | 5 | 5-6504 | Novo Polje, cesta XII, odcep 4 | 6 KANALIZACIJSKA DELA | 6.5 Križanja | 6504 - Izvedba križanja z obstoječim podzemnim elektroenergetskim vodom v skladu z navodili upravljavca komunalnega voda | kos | 1 | 0 | 0
6506 | 5 | 5-6506 | Novo Polje, cesta XII, odcep 4 | 6 KANALIZACIJSKA DELA | 6.5 Križanja | 6506 - Izvedba križanja z obstoječim kanalom za odpadno vodo v skladu z navodili upravljavca komunalnega voda | kos | 1 | 0 | 0
6510 | 5 | 5-6510 | Novo Polje, cesta XII, odcep 4 | 6 KANALIZACIJSKA DELA | 6.5 Križanja | 6510 - Izvedba zaščite posameznih drogov NN kablovoda z opiranjem sten jarka kanalizacije. | kos | 1 | 0 | 0
1201 | 4 | 4-1201 | Novo Polje, cesta XII, odcep 5 | 1 PRIPRAVLJALNA DELA | 1.2 Zakoličba | 1201 - Zakoličenje osi kanalizacije, z zavarovanjem osi in oznako revizijskih jaškov in vsa druga geodetska dela v času gradnje, ki so potrebna za nemoteno izvajanje del (smeri, višine, vmesne, začasne in končne zakoličbe…) | m1 | 60.81 | 0 | 0
1202 | 4 | 4-1202 | Novo Polje, cesta XII, odcep 5 | 1 PRIPRAVLJALNA DELA | 1.2 Zakoličba | 1202 - Postavitev gradbenih profilov na vzpostavljeno os trase cevovoda, ter določitev nivoja za merjenje globine izkopa in polaganje cevovoda. | kom | 3 | 0 | 0
1203 | 4 | 4-1203 | Novo Polje, cesta XII, odcep 5 | 1 PRIPRAVLJALNA DELA | 1.2 Zakoličba | 1203 - Določanje in označevanje obstoječih podzemnih naprav, ki se križajo ali potekajo vzporedno s predvideno infrastrukturo, z vidnimi znaki na terenu, s pisanjem zapisnika o primopredaji, eventuelne skice. | m1 | 60.81 | 0 | 0
1204 | 4 | 4-1204 | Novo Polje, cesta XII, odcep 5 | 1 PRIPRAVLJALNA DELA | 1.2 Zakoličba | 1204 - Določanje in označevanje mej parcel po katerih poteka kanalizacijski vod. Obračun po m1 predvidene kanalizacije (brez upoševanja odcepov za hišne priključke). | m1 | 60.81 | 0 | 0
1208 | 4 | 4-1208 | Novo Polje, cesta XII, odcep 5 | 1 PRIPRAVLJALNA DELA | 1.2 Zakoličba | 1208 - Trasiranje in označevanje trase obstoječega telekomunikacijskega omrežja - TELEKOM, ki se nahaja v bližini predvidene infrastrukture. V ceni je vključena postavitev vidnih znakov na terenu in predaja zapisnika meritev. Obračun po dejanskih stroških + 3% man. str. | kpl | 1 | 0 | 0
1210 | 4 | 4-1210 | Novo Polje, cesta XII, odcep 5 | 1 PRIPRAVLJALNA DELA | 1.2 Zakoličba | 1210 - Trasiranje in označevanje trase obstoječega telekomunikacijskega omrežja - TELEMACH, ki se nahaja v bližini predvidene infrastrukture. V ceni je vključena postavitev vidnih znakov na terenu in predaja zapisnika meritev. Obračun po dejanskih stroških + 3% man. str. | kpl | 1 | 0 | 0
1301 | 4 | 4-1301 | Novo Polje, cesta XII, odcep 5 | 1 PRIPRAVLJALNA DELA | 1.3 Priprava gradbišča | 1301 - Priprava gradbišča, odstranitev eventuelnih ovir in utrditev delovnega platoja. Po končanih delih se gradbišče pospravi in vzpostavi v prvotno stanje. | m1 | 60.81 | 0 | 0
1302 | 4 | 4-1302 | Novo Polje, cesta XII, odcep 5 | 1 PRIPRAVLJALNA DELA | 1.3 Priprava gradbišča | 1302 - Pridobitev dovoljenja za cestno zaporo občinske ceste, tehnične pogoje, vključno z vsemi elaborati ter ureditev prometnega režima z začasno prometno signalizacijo , v času gradnje vključno z obvestili. Po končanih delih se začasno prometno signalizacijo odstrani in vzpostavi vertikalna in horizontalna prometna signalizacijav predvideno stanje v katastru Obračun začasne prometne signalizacije se izvede na dan, po tipu zapore predvidenem v elaboratu začasne prometne ureditve (za osnovo se upošteva tekoči meter predvidene kanalizacije (brez upoštevanja odcepov za hišne priključke). | m1 | 60.81 | 0 | 0
1307 | 4 | 4-1307 | Novo Polje, cesta XII, odcep 5 | 1 PRIPRAVLJALNA DELA | 1.3 Priprava gradbišča | 1307 - Izdelava lesenih mostičkov oziroma provizorij dostopov za pešce do objektov preko izkopanih jarkov iz plohov debeline 5 cm. Na provizorij dostopih se uredi ograja iz desk in tramičev. Vse po statičnem izračunu in načrtu izvajalca. | kos | 1.2162 | 0 | 0
1310 | 4 | 4-1310 | Novo Polje, cesta XII, odcep 5 | 1 PRIPRAVLJALNA DELA | 1.3 Priprava gradbišča | 1310 - Izdelava začasnega delovnega platoja in utrjenih površin po izvedbi kanalizacijskih del iz drobljenega kamnitega materiala v debelini do 60 cm. V ceni je zajeta dobava materiala iz začasne gradbene deponije, | m3 | 27.3645 | 0 | 0
1401 | 4 | 4-1401 | Novo Polje, cesta XII, odcep 5 | 1 PRIPRAVLJALNA DELA | 1.4 Nadzor | 1401 - Izvedba projektantskega nadzora, obračun na podlagi potrditve nadzornega organa | ur | 2 | 0 | 0
1402 | 4 | 4-1402 | Novo Polje, cesta XII, odcep 5 | 1 PRIPRAVLJALNA DELA | 1.4 Nadzor | 1402 - Nadzor pristojnih služb ostalih komunalnih vodov na območju, obračun na podlagi potrditve nadzornga organa. | ur | 5 | 0 | 0
1403 | 4 | 4-1403 | Novo Polje, cesta XII, odcep 5 | 1 PRIPRAVLJALNA DELA | 1.4 Nadzor | 1403 - Izvedba geomehanskega nadzora, prevzem gradbene jame in temeljnih tal, obračun na podlagi potrditve nadzornga organa | ur | 1 | 0 | 0
12308 | 4 | 4-12308 | Novo Polje, cesta XII, odcep 5 | 2 POSEGI V OBSTOJEČE VOZIŠČE | 2.1 Preddela - zgornji ustroj | 12308 - Porušitev in odstranitev asfaltne plasti v debelini 6- 10 cm vključno z nakladanjem na prevozno sredstvo, odvozom na stalno gradbeno depoinijo in plačilom deponijske takse. | m2 | 115.539 | 0 | 0
2208 | 4 | 4-2208 | Novo Polje, cesta XII, odcep 5 | 2 POSEGI V OBSTOJEČE VOZIŠČE | 2.2 Posegi v voziščno konstrukcijo | 2208 - Strojno čiščenje asfalta pred pobrizgom z bitumensko emulzijo. | m2 | 115.539 | 0 | 0
24405 | 4 | 4-24405 | Novo Polje, cesta XII, odcep 5 | 2 POSEGI V OBSTOJEČE VOZIŠČE | 2.2 Posegi v voziščno konstrukcijo | 24405 - Izdelava posteljice iz drobljenih kamnitih zrn v debelini 40 cm vključno z nabavo in dobavo materiala | m3 | 41.35 | 0 | 0
31302 | 4 | 4-31302 | Novo Polje, cesta XII, odcep 5 | 2 POSEGI V OBSTOJEČE VOZIŠČE | 2.2 Posegi v voziščno konstrukcijo | 31302 - Izdelava nevezane nosilne plasti enakomerno zrnatega drobljenca iz kamnine v debelini 21 do 30 cm vključno z nabavo in dobavo materiala | m3 | 25.84 | 0 | 0
31602 | 4 | 4-31602 | Novo Polje, cesta XII, odcep 5 | 2 POSEGI V OBSTOJEČE VOZIŠČE | 2.2 Posegi v voziščno konstrukcijo | 31602 - Izdelava nosilne plasti bituminizirane zmesi AC 22 base B 50/70 A3 v debelini 6 cm. V ceni je zajeta nabava, dobava in vgradnja materiala. V ceni je zajeta izdelava v projektiranih padcih, s predpripravo ustrezne površine in naklonov ter vsa dodatna, pomožna, zaščitna in zaključna dela. | m2 | 115.539 | 0 | 0
32311 | 4 | 4-32311 | Novo Polje, cesta XII, odcep 5 | 2 POSEGI V OBSTOJEČE VOZIŠČE | 2.2 Posegi v voziščno konstrukcijo | 32311 - Izdelava obrabne in zaporne plasti bituminizirane zmesi AC 11 surf B 50/70 A3 v debelini 4 cm vključno z nabavo in dobavo materiala | m2 | 115.539 | 0 | 0
34901 | 4 | 4-34901 | Novo Polje, cesta XII, odcep 5 | 2 POSEGI V OBSTOJEČE VOZIŠČE | 2.2 Posegi v voziščno konstrukcijo | 34901 - Pobrizg podlage s cestogradbenim bitumnom B v količini 0,7 kg/m2 | m2 | 115.539 | 0 | 0
4101 | 4 | 4-4101 | Novo Polje, cesta XII, odcep 5 | 4 KANALIZACIJA - ZEMELJSKA DELA | 4.1 Izkopi | 4101 - Zavarovanje gradbene jame z razpiranjem z jeklenimi opaži -sistem z vodili (kot npr. SBH, KRINGS ali podobno). Globina jarka do 4,0m. Vključno z vsemi pomožnimi materiali, deli in transporti. | m2 | 267.564 | 0 | 0
4105 | 4 | 4-4105 | Novo Polje, cesta XII, odcep 5 | 4 KANALIZACIJA - ZEMELJSKA DELA | 4.1 Izkopi | 4105 - Vertikalni strojni izkop gradbene jame globine 0-4m, v terenu III. kat. z nakladanjem na kamion in odvozom na začasno gradbeno deponijo po izboru izvajalca vključno z vsemi stroški deponije | m3 | 229.38 | 0 | 0
4121 | 4 | 4-4121 | Novo Polje, cesta XII, odcep 5 | 4 KANALIZACIJA - ZEMELJSKA DELA | 4.1 Izkopi | 4121 - Ročni izkop jarka globine 0 - 2 m, z nakladanjem na kamion in odvozom na začasno gradbeno deponijo po izboru izvajalca vključno z vsemi stroški deponije | m3 | 11 | 0 | 0
4202 | 4 | 4-4202 | Novo Polje, cesta XII, odcep 5 | 4 KANALIZACIJA - ZEMELJSKA DELA | 4.2 Zasipi | 4202 - Ročno planiranje dna jarka s točnostjo +/- 3 cm po projektiranem padcu. | m2 | 91.215 | 0 | 0
4203 | 4 | 4-4203 | Novo Polje, cesta XII, odcep 5 | 4 KANALIZACIJA - ZEMELJSKA DELA | 4.2 Zasipi | 4203 - Dobava in vgraditev peščenega materiala granulacije 8 do 16 mm za peščeno ležišče cevi (POSTELJICA) s sprotno višinsko kontrolo do predpisane kote dna cevi (10cm + D/10) z komprimacijo do stopnje 97% SPP (standardni Proctorjev preizkus), vključno z nabavo in transportom materiala. | m3 | 16.26 | 0 | 0
4204 | 4 | 4-4204 | Novo Polje, cesta XII, odcep 5 | 4 KANALIZACIJA - ZEMELJSKA DELA | 4.2 Zasipi | 4204 - Dobava in vgraditev peščenega materiala granulacije 8 do 16 mm s komprimacijo, v coni cevovoda v debelini 30 cm nad temenom, s komprimacijo v plasteh po 20 cm, zbitost 95% po proctorju, vključno z nabavo in transportom materiala. | m3 | 48.09 | 0 | 0
4205 | 4 | 4-4205 | Novo Polje, cesta XII, odcep 5 | 4 KANALIZACIJA - ZEMELJSKA DELA | 4.2 Zasipi | 4205 - Nabava, dobava in vgraditev geotekstila za ločilno plast in ovijanje obsipa cevi, natezna trdnost 14 do 16 kN/m2, gostote minimalno 300 g/m2. V ceni so zajeti preklopi in ves potreben pritrdilni material. | m2 | 122 | 0 | 0
4206 | 4 | 4-4206 | Novo Polje, cesta XII, odcep 5 | 4 KANALIZACIJA - ZEMELJSKA DELA | 4.2 Zasipi | 4206 - Zasipavanje jarka z izkopanim materialom, s komprimiranjem v slojih po 30 cm, do 95 % zgoščenosti po standardnem Proctorjevem postopku, vključno z dovozom z začasne deponije. | m3 | 94.65 | 0 | 0
5108 | 4 | 4-5108 | Novo Polje, cesta XII, odcep 5 | 5 KANALIZACIJA - GRADBENA DELA | 5.1 Rušitvena in pripravljalna dela | 5108 - Izvedba začasnega provizorija za vodovod, vključno s prevezavo hišnih vodovodnih priključkov. Vključno z vsemi gradbenimi deli, vodovodnim materialom in montažo za izvedbo provizorija, vključno z vsemi potrebnimi materiali, deli in transporti. | m | 61 | 0 | 0
6101 | 4 | 4-6101 | Novo Polje, cesta XII, odcep 5 | 6 KANALIZACIJSKA DELA | 6.1 Cevi | 6101 - Nabava, dobava in montaža kanalizacijskih cevi DN 250 mm iz armiranega poliestra (GRP) izdelane po SIST EN 14364: 2013, nazivne togosti SN 10.000 N/m2, kompletno z potrebnimi spojkami. Cev ima na eni strani montirano spojko iz poliestra z EPDM tesnilom. Spoj (tesnilo) mora biti zaradi zagotovitve kvalitete spoja preizkušen skupaj s cevmi (certifikat). Notranji zaščitni sloj cevi iz čistega poliestra, brez polnila in ojačitve, mora imeti minimalno debelino 1,0 mm s ciljem doseganja tesnosti, kemijske in abrazijske obstojnosti in odpornosti na obrus pri visokotlačnem čiščenju. Vključen je tudi prevoz in prenos kanalizacijskih cevi iz deponije do mesta vgradnje. | m1 | 60.81 | 0 | 0
6202 | 4 | 4-6202 | Novo Polje, cesta XII, odcep 5 | 6 KANALIZACIJSKA DELA | 6.2 Jaški | 6202 - Nabava, dobava in montaža revizijskih jaškov iz armiranega poliestra po SIST EN 14364, min. SN 5.000 N/m2, komplet z izdelano muldo in priključnimi cevmi (vtok, Iztok). Premer jaška 1000mm, globina 1 - 2m, za priključno cev DN250mm. Minimalna debelina sten revizijskega jaška je 15mm. V ceni je vključena tudi izdelava AB temeljne plošče jaška debeline 20cm, iz betona C25/30. Jaški morajo biti izdelani po enaki tehnologiji kot kanalizacijske cevi. Vgradnja po detajlu. | kos | 1 | 0 | 0
6204 | 4 | 4-6204 | Novo Polje, cesta XII, odcep 5 | 6 KANALIZACIJSKA DELA | 6.2 Jaški | 6204 - Nabava, dobava in montaža revizijskih jaškov iz armiranega poliestra po SIST EN 14364, min. SN 5.000 N/m2, komplet z izdelano muldo in priključnimi cevmi (vtok, Iztok). Premer jaška 1000mm, globina 2 - 3m, za priključno cev DN250mm. Minimalna debelina sten revizijskega jaška je 15mm. V ceni je vključena tudi izdelava AB temeljne plošče jaška debeline 20cm, iz betona C25/30. Jaški morajo biti izdelani po enaki tehnologiji kot kanalizacijske cevi. Vgradnja po detajlu. | kos | 2 | 0 | 0
6253 | 4 | 4-6253 | Novo Polje, cesta XII, odcep 5 | 6 KANALIZACIJSKA DELA | 6.2 Jaški | 6253 - Dobava in vgradnja LTŽ pokrova fi 600mm, skladno s SIST EN 124-1:2015 D 400 kN, kjer je predviden promet s težkimi vozili ali vzdrževanje 30T. Pokrov izveden na zaklep z odprtinami za zračenje. Kot npr. tip: Norinco, PAM ali enakovredno.. Skupaj z razbremenilno AB ploščo za montažo na cev DN 1000 mm, ter vsemi potrebnimi deli in materiali. Vključno z AB vencem za vgradnjo LTŽ pokrova ter dobavo in vgrajevanjem betona C16/20 in vso potrebno armaturo za betoniranje pete revizijskih jaškov. | kos | 3 | 0 | 0
6301 | 4 | 4-6301 | Novo Polje, cesta XII, odcep 5 | 6 KANALIZACIJSKA DELA | 6.3 Odcepi za hišne priključke | 6301 - Izdelava odcepov za hišne priključke na projektirani kanal. Odcep na cevi izvesti s prefabriciranim sedlastim nastavkom ali fazonskim kosom iz enakih cevi kot je javna kanalizacija, v nadaljevanju odcepa uporaba cevi iz PVC cevi DN 160 SN8, po standardu EN1401-1. Vključno z izkopom in varovanjem gradbene jame, nakladanjem in odvozom na stalno deponijo, skupaj s stroški deponije. Vključno s planiranjem in utrjevanjem dna jarka, nabavo, dobavo in vgradnjo betona za izdelavo posteljice in obbetoniranjem cevi ter zasipom do kote terena (po detajlu). Posteljica in obsip se ob potrditvi geomehanika in projektanta priključka lahko izvede tudi iz peščenega materiala. Nabava, dobava in vgradnja novega zasipnega materiala. Vključno s črpanjem vode iz gradbene jame. Vključno z nabavo in položitvijo PVC cevi (z vsemi koleni in fazonskimi kosi) od odcepa do revizijskega jaška. Vključno z vzpostavitvijo prvotnega stanja. Pri izdelavi hišnega priključka so vključena vsa režijska dela, zakoličba, postavitev profilov, rezanje asfalta, rušenje asfalta, odstranjevanje tlakovcev, robnikov, izkop, križanje z obstoječimi komunalnimi vodi in ostala dela v povezavi s hišnimi priključki. Izvede se ureditev in vsi potrebni ukrepi pri križanju s komunalno infrastrukturo skladno z navodili upravljavcev. Vključno z izdelavo geodetskega posnetka v skladu z zahtevami upravljavca kanalizacijskega omrežja. Vgradnja po detajlu. | kos | 2 | 0 | 0
6305 | 4 | 4-6305 | Novo Polje, cesta XII, odcep 5 | 6 KANALIZACIJSKA DELA | 6.3 Odcepi za hišne priključke | 6305 - Dobava revizijskih jaškov iz armiranega poliestra po SIST EN 14 364: 2013, komplet z izdelano muldo. Komplet z razbremenilno ploščo za pokrov, AB vencem in LŽ pokrovom fi 600 mm, EN 124-1:2015 nosilnost vsaj C250 kN. Premer jaška 1000mm za priključno cev DN160mm do globine jaška 3m. V ceni je vključena tudi izdelava AB temeljne plošče jaška debeline 20cm, iz betona C25/30. Postavitev jaška za parcelno mejo s pokrovom nosilnosti 250 kN - nepovozne površine. | kos | 2 | 0 | 0
6401 | 4 | 4-6401 | Novo Polje, cesta XII, odcep 5 | 6 KANALIZACIJSKA DELA | 6.4 Pregled | 6401 - Čiščenje kanala pred izvedbo preizkusa tesnosti. | m1 | 61 | 0 | 0
6402 | 4 | 4-6402 | Novo Polje, cesta XII, odcep 5 | 6 KANALIZACIJSKA DELA | 6.4 Pregled | 6402 - Preizkus tesnosti kanala po standardu SIST EN 1610 - gravitacijski kanal. Vključno z vsemi dodatnimi in zaščitnimi deli. | m1 | 61 | 0 | 0
6405 | 4 | 4-6405 | Novo Polje, cesta XII, odcep 5 | 6 KANALIZACIJSKA DELA | 6.4 Pregled | 6405 - Pregled in snemanje s TV kamero vseh gravitacijskih kanalizacijskih cevi, jaškov in vseh cevnih odsekov. Snemanje kanala po standardu SIST EN 13508-2:2003 in skladno z nemškimi smernicami ATV-M 143-2. | m1 | 61 | 0 | 0
6501 | 4 | 4-6501 | Novo Polje, cesta XII, odcep 5 | 6 KANALIZACIJSKA DELA | 6.5 Križanja | 6501 - Izvedba križanja z obstoječim vodovodom v skladu z navodili upravljavca komunalnega voda | kos | 2 | 0 | 0
6504 | 4 | 4-6504 | Novo Polje, cesta XII, odcep 5 | 6 KANALIZACIJSKA DELA | 6.5 Križanja | 6504 - Izvedba križanja z obstoječim podzemnim elektroenergetskim vodom v skladu z navodili upravljavca komunalnega voda | kos | 1 | 0 | 0
6507 | 4 | 4-6507 | Novo Polje, cesta XII, odcep 5 | 6 KANALIZACIJSKA DELA | 6.5 Križanja | 6507 - Izvedba križanja z obstoječim plinovodom v skladu z navodili upravljavca komunalnega voda | kos | 1 | 0 | 0
6510 | 4 | 4-6510 | Novo Polje, cesta XII, odcep 5 | 6 KANALIZACIJSKA DELA | 6.5 Križanja | 6510 - Izvedba zaščite posameznih drogov NN kablovoda z opiranjem sten jarka kanalizacije. | kos | 1 | 0 | 0
1201 | 15 | 15-1201 | Novo Polje, cesta XVI, odcep 1 | 1 PRIPRAVLJALNA DELA | 1.2 Zakoličba | 1201 - Zakoličenje osi kanalizacije, z zavarovanjem osi in oznako revizijskih jaškov in vsa druga geodetska dela v času gradnje, ki so potrebna za nemoteno izvajanje del (smeri, višine, vmesne, začasne in končne zakoličbe…) | m1 | 77.7 | 0 | 0
1202 | 15 | 15-1202 | Novo Polje, cesta XVI, odcep 1 | 1 PRIPRAVLJALNA DELA | 1.2 Zakoličba | 1202 - Postavitev gradbenih profilov na vzpostavljeno os trase cevovoda, ter določitev nivoja za merjenje globine izkopa in polaganje cevovoda. | kom | 3 | 0 | 0
1203 | 15 | 15-1203 | Novo Polje, cesta XVI, odcep 1 | 1 PRIPRAVLJALNA DELA | 1.2 Zakoličba | 1203 - Določanje in označevanje obstoječih podzemnih naprav, ki se križajo ali potekajo vzporedno s predvideno infrastrukturo, z vidnimi znaki na terenu, s pisanjem zapisnika o primopredaji, eventuelne skice. | m1 | 77.7 | 0 | 0
1204 | 15 | 15-1204 | Novo Polje, cesta XVI, odcep 1 | 1 PRIPRAVLJALNA DELA | 1.2 Zakoličba | 1204 - Določanje in označevanje mej parcel po katerih poteka kanalizacijski vod. Obračun po m1 predvidene kanalizacije (brez upoševanja odcepov za hišne priključke). | m1 | 77.7 | 0 | 0
1205 | 15 | 15-1205 | Novo Polje, cesta XVI, odcep 1 | 1 PRIPRAVLJALNA DELA | 1.2 Zakoličba | 1205 - Trasiranje in označevanje trase obstoječega vodovoda, ki se nahaja v bližini predvidene infrastrukture. V ceni je vključena postavitev vidnih znakov na terenu in predaja zapisnika meritev. Obračun po dejanskih stroških + 3% man. str. | kpl | 1 | 0 | 0
1206 | 15 | 15-1206 | Novo Polje, cesta XVI, odcep 1 | 1 PRIPRAVLJALNA DELA | 1.2 Zakoličba | 1206 - Trasiranje in označevanje trase obstoječega plinovoda, ki se nahaja v bližini predvidene infrastrukture. V ceni je vključena postavitev vidnih znakov na terenu in predaja zapisnika meritev. Obračun po dejanskih stroških + 3% man. str. | kpl | 1 | 0 | 0
1207 | 15 | 15-1207 | Novo Polje, cesta XVI, odcep 1 | 1 PRIPRAVLJALNA DELA | 1.2 Zakoličba | 1207 - Trasiranje in označevanje trase obstoječega elektro-energetskega omrežja, ki se nahaja v bližini predvidene infrastrukture. V ceni je vključena postavitev vidnih znakov na terenu in predaja zapisnika meritev. Obračun po dejanskih stroških + 3% man. str. | kpl | 1 | 0 | 0
1208 | 15 | 15-1208 | Novo Polje, cesta XVI, odcep 1 | 1 PRIPRAVLJALNA DELA | 1.2 Zakoličba | 1208 - Trasiranje in označevanje trase obstoječega telekomunikacijskega omrežja - TELEKOM, ki se nahaja v bližini predvidene infrastrukture. V ceni je vključena postavitev vidnih znakov na terenu in predaja zapisnika meritev. Obračun po dejanskih stroških + 3% man. str. | kpl | 1 | 0 | 0
1210 | 15 | 15-1210 | Novo Polje, cesta XVI, odcep 1 | 1 PRIPRAVLJALNA DELA | 1.2 Zakoličba | 1210 - Trasiranje in označevanje trase obstoječega telekomunikacijskega omrežja - TELEMACH, ki se nahaja v bližini predvidene infrastrukture. V ceni je vključena postavitev vidnih znakov na terenu in predaja zapisnika meritev. Obračun po dejanskih stroških + 3% man. str. | kpl | 1 | 0 | 0
1301 | 15 | 15-1301 | Novo Polje, cesta XVI, odcep 1 | 1 PRIPRAVLJALNA DELA | 1.3 Priprava gradbišča | 1301 - Priprava gradbišča, odstranitev eventuelnih ovir in utrditev delovnega platoja. Po končanih delih se gradbišče pospravi in vzpostavi v prvotno stanje. | m1 | 77.7 | 0 | 0
1302 | 15 | 15-1302 | Novo Polje, cesta XVI, odcep 1 | 1 PRIPRAVLJALNA DELA | 1.3 Priprava gradbišča | 1302 - Pridobitev dovoljenja za cestno zaporo občinske ceste, tehnične pogoje, vključno z vsemi elaborati ter ureditev prometnega režima z začasno prometno signalizacijo , v času gradnje vključno z obvestili. Po končanih delih se začasno prometno signalizacijo odstrani in vzpostavi vertikalna in horizontalna prometna signalizacijav predvideno stanje v katastru Obračun začasne prometne signalizacije se izvede na dan, po tipu zapore predvidenem v elaboratu začasne prometne ureditve (za osnovo se upošteva tekoči meter predvidene kanalizacije (brez upoštevanja odcepov za hišne priključke). | m1 | 77.7 | 0 | 0
1307 | 15 | 15-1307 | Novo Polje, cesta XVI, odcep 1 | 1 PRIPRAVLJALNA DELA | 1.3 Priprava gradbišča | 1307 - Izdelava lesenih mostičkov oziroma provizorij dostopov za pešce do objektov preko izkopanih jarkov iz plohov debeline 5 cm. Na provizorij dostopih se uredi ograja iz desk in tramičev. Vse po statičnem izračunu in načrtu izvajalca. | kos | 2 | 0 | 0
1310 | 15 | 15-1310 | Novo Polje, cesta XVI, odcep 1 | 1 PRIPRAVLJALNA DELA | 1.3 Priprava gradbišča | 1310 - Izdelava začasnega delovnega platoja in utrjenih površin po izvedbi kanalizacijskih del iz drobljenega kamnitega materiala v debelini do 60 cm. V ceni je zajeta dobava materiala iz začasne gradbene deponije, | m3 | 34.965 | 0 | 0
1401 | 15 | 15-1401 | Novo Polje, cesta XVI, odcep 1 | 1 PRIPRAVLJALNA DELA | 1.4 Nadzor | 1401 - Izvedba projektantskega nadzora, obračun na podlagi potrditve nadzornega organa | ur | 2 | 0 | 0
1402 | 15 | 15-1402 | Novo Polje, cesta XVI, odcep 1 | 1 PRIPRAVLJALNA DELA | 1.4 Nadzor | 1402 - Nadzor pristojnih služb ostalih komunalnih vodov na območju, obračun na podlagi potrditve nadzornga organa. | ur | 5 | 0 | 0
1403 | 15 | 15-1403 | Novo Polje, cesta XVI, odcep 1 | 1 PRIPRAVLJALNA DELA | 1.4 Nadzor | 1403 - Izvedba geomehanskega nadzora, prevzem gradbene jame in temeljnih tal, obračun na podlagi potrditve nadzornga organa | ur | 1 | 0 | 0
12308 | 15 | 15-12308 | Novo Polje, cesta XVI, odcep 1 | 2 POSEGI V OBSTOJEČE VOZIŠČE | 2.1 Preddela - zgornji ustroj | 12308 - Porušitev in odstranitev asfaltne plasti v debelini 6- 10 cm vključno z nakladanjem na prevozno sredstvo, odvozom na stalno gradbeno depoinijo in plačilom deponijske takse. | m2 | 166.2 | 0 | 0
2208 | 15 | 15-2208 | Novo Polje, cesta XVI, odcep 1 | 2 POSEGI V OBSTOJEČE VOZIŠČE | 2.2 Posegi v voziščno konstrukcijo | 2208 - Strojno čiščenje asfalta pred pobrizgom z bitumensko emulzijo. | m2 | 166.2 | 0 | 0
24405 | 15 | 15-24405 | Novo Polje, cesta XVI, odcep 1 | 2 POSEGI V OBSTOJEČE VOZIŠČE | 2.2 Posegi v voziščno konstrukcijo | 24405 - Izdelava posteljice iz drobljenih kamnitih zrn v debelini 40 cm vključno z nabavo in dobavo materiala | m3 | 55.17 | 0 | 0
31302 | 15 | 15-31302 | Novo Polje, cesta XVI, odcep 1 | 2 POSEGI V OBSTOJEČE VOZIŠČE | 2.2 Posegi v voziščno konstrukcijo | 31302 - Izdelava nevezane nosilne plasti enakomerno zrnatega drobljenca iz kamnine v debelini 21 do 30 cm vključno z nabavo in dobavo materiala | m3 | 39.08 | 0 | 0
31602 | 15 | 15-31602 | Novo Polje, cesta XVI, odcep 1 | 2 POSEGI V OBSTOJEČE VOZIŠČE | 2.2 Posegi v voziščno konstrukcijo | 31602 - Izdelava nosilne plasti bituminizirane zmesi AC 22 base B 50/70 A3 v debelini 6 cm. V ceni je zajeta nabava, dobava in vgradnja materiala. V ceni je zajeta izdelava v projektiranih padcih, s predpripravo ustrezne površine in naklonov ter vsa dodatna, pomožna, zaščitna in zaključna dela. | m2 | 166.2 | 0 | 0
32311 | 15 | 15-32311 | Novo Polje, cesta XVI, odcep 1 | 2 POSEGI V OBSTOJEČE VOZIŠČE | 2.2 Posegi v voziščno konstrukcijo | 32311 - Izdelava obrabne in zaporne plasti bituminizirane zmesi AC 11 surf B 50/70 A3 v debelini 4 cm vključno z nabavo in dobavo materiala | m2 | 166.2 | 0 | 0
34901 | 15 | 15-34901 | Novo Polje, cesta XVI, odcep 1 | 2 POSEGI V OBSTOJEČE VOZIŠČE | 2.2 Posegi v voziščno konstrukcijo | 34901 - Pobrizg podlage s cestogradbenim bitumnom B v količini 0,7 kg/m2 | m2 | 166.2 | 0 | 0
3302 | 15 | 15-3302 | Novo Polje, cesta XVI, odcep 1 | 3 DRUGI POSEGI NA TERENU | 3.3 Druge ureditve | 3302 - Rušenje vseh vrst obstoječih ograj in vzpostavitev v prvotno stanje po končani gradnji. Vključno z vsemi deli, izkopi, materiali, transporti, ter pristojbinami za odlaganje na deponiji. | m1 | 10 | 0 | 0
3311 | 15 | 15-3311 | Novo Polje, cesta XVI, odcep 1 | 3 DRUGI POSEGI NA TERENU | 3.3 Druge ureditve | 3311 - Rušenje betonske ograje debeline do 20 cm, višine do 0,5m z odvozom ruševin na trajno deponijo in plačilom vseh taks. Vzpostavitev v prvotno stanje. | m1 | 35 | 0 | 0
4110 | 15 | 15-4110 | Novo Polje, cesta XVI, odcep 1 | 4 KANALIZACIJA - ZEMELJSKA DELA | 4.1 Izkopi | 4110 - Strojni izkop jarka, skladno z določili geomehanskega poročila, globine 0-4m, v terenu III. kat. z nakladanjem na kamion in odvozom na trajno gradbeno deponijo, vključno s stroški deponije. | m3 | 203.03 | 0 | 0
4121 | 15 | 15-4121 | Novo Polje, cesta XVI, odcep 1 | 4 KANALIZACIJA - ZEMELJSKA DELA | 4.1 Izkopi | 4121 - Ročni izkop jarka globine 0 - 2 m, z nakladanjem na kamion in odvozom na začasno gradbeno deponijo po izboru izvajalca vključno z vsemi stroški deponije | m3 | 10 | 0 | 0
4202 | 15 | 15-4202 | Novo Polje, cesta XVI, odcep 1 | 4 KANALIZACIJA - ZEMELJSKA DELA | 4.2 Zasipi | 4202 - Ročno planiranje dna jarka s točnostjo +/- 3 cm po projektiranem padcu. | m2 | 62.16 | 0 | 0
4203 | 15 | 15-4203 | Novo Polje, cesta XVI, odcep 1 | 4 KANALIZACIJA - ZEMELJSKA DELA | 4.2 Zasipi | 4203 - Dobava in vgraditev peščenega materiala granulacije 8 do 16 mm za peščeno ležišče cevi (POSTELJICA) s sprotno višinsko kontrolo do predpisane kote dna cevi (10cm + D/10) z komprimacijo do stopnje 97% SPP (standardni Proctorjev preizkus), vključno z nabavo in transportom materiala. | m3 | 10.08 | 0 | 0
4204 | 15 | 15-4204 | Novo Polje, cesta XVI, odcep 1 | 4 KANALIZACIJA - ZEMELJSKA DELA | 4.2 Zasipi | 4204 - Dobava in vgraditev peščenega materiala granulacije 8 do 16 mm s komprimacijo, v coni cevovoda v debelini 30 cm nad temenom, s komprimacijo v plasteh po 20 cm, zbitost 95% po proctorju, vključno z nabavo in transportom materiala. | m3 | 38.41 | 0 | 0
4205 | 15 | 15-4205 | Novo Polje, cesta XVI, odcep 1 | 4 KANALIZACIJA - ZEMELJSKA DELA | 4.2 Zasipi | 4205 - Nabava, dobava in vgraditev geotekstila za ločilno plast in ovijanje obsipa cevi, natezna trdnost 14 do 16 kN/m2, gostote minimalno 300 g/m2. V ceni so zajeti preklopi in ves potreben pritrdilni material. | m2 | 155 | 0 | 0
4207 | 15 | 15-4207 | Novo Polje, cesta XVI, odcep 1 | 4 KANALIZACIJA - ZEMELJSKA DELA | 4.2 Zasipi | 4207 - Zasip jarka z dovozom novega gramoznega zasipnega materiala različnih frakcij z utrjevanjem v slojih po 30 cm do 95 % trdnosti po standardnem Proctorjevem postopku; vključno z nabavo in dobavo zasipnega materiala. | m3 | 56.27 | 0 | 0
5108 | 15 | 15-5108 | Novo Polje, cesta XVI, odcep 1 | 5 KANALIZACIJA - GRADBENA DELA | 5.1 Rušitvena in pripravljalna dela | 5108 - Izvedba začasnega provizorija za vodovod, vključno s prevezavo hišnih vodovodnih priključkov. Vključno z vsemi gradbenimi deli, vodovodnim materialom in montažo za izvedbo provizorija, vključno z vsemi potrebnimi materiali, deli in transporti. | m | 78 | 0 | 0
6101 | 15 | 15-6101 | Novo Polje, cesta XVI, odcep 1 | 6 KANALIZACIJSKA DELA | 6.1 Cevi | 6101 - Nabava, dobava in montaža kanalizacijskih cevi DN 250 mm iz armiranega poliestra (GRP) izdelane po SIST EN 14364: 2013, nazivne togosti SN 10.000 N/m2, kompletno z potrebnimi spojkami. Cev ima na eni strani montirano spojko iz poliestra z EPDM tesnilom. Spoj (tesnilo) mora biti zaradi zagotovitve kvalitete spoja preizkušen skupaj s cevmi (certifikat). Notranji zaščitni sloj cevi iz čistega poliestra, brez polnila in ojačitve, mora imeti minimalno debelino 1,0 mm s ciljem doseganja tesnosti, kemijske in abrazijske obstojnosti in odpornosti na obrus pri visokotlačnem čiščenju. Vključen je tudi prevoz in prenos kanalizacijskih cevi iz deponije do mesta vgradnje. | m1 | 77.7 | 0 | 0
6202 | 15 | 15-6202 | Novo Polje, cesta XVI, odcep 1 | 6 KANALIZACIJSKA DELA | 6.2 Jaški | 6202 - Nabava, dobava in montaža revizijskih jaškov iz armiranega poliestra po SIST EN 14364, min. SN 5.000 N/m2, komplet z izdelano muldo in priključnimi cevmi (vtok, Iztok). Premer jaška 1000mm, globina 1 - 2m, za priključno cev DN250mm. Minimalna debelina sten revizijskega jaška je 15mm. V ceni je vključena tudi izdelava AB temeljne plošče jaška debeline 20cm, iz betona C25/30. Jaški morajo biti izdelani po enaki tehnologiji kot kanalizacijske cevi. Vgradnja po detajlu. | kos | 3 | 0 | 0
6253 | 15 | 15-6253 | Novo Polje, cesta XVI, odcep 1 | 6 KANALIZACIJSKA DELA | 6.2 Jaški | 6253 - Dobava in vgradnja LTŽ pokrova fi 600mm, skladno s SIST EN 124-1:2015 D 400 kN, kjer je predviden promet s težkimi vozili ali vzdrževanje 30T. Pokrov izveden na zaklep z odprtinami za zračenje. Kot npr. tip: Norinco, PAM ali enakovredno.. Skupaj z razbremenilno AB ploščo za montažo na cev DN 1000 mm, ter vsemi potrebnimi deli in materiali. Vključno z AB vencem za vgradnjo LTŽ pokrova ter dobavo in vgrajevanjem betona C16/20 in vso potrebno armaturo za betoniranje pete revizijskih jaškov. | kos | 3 | 0 | 0
6301 | 15 | 15-6301 | Novo Polje, cesta XVI, odcep 1 | 6 KANALIZACIJSKA DELA | 6.3 Odcepi za hišne priključke | 6301 - Izdelava odcepov za hišne priključke na projektirani kanal. Odcep na cevi izvesti s prefabriciranim sedlastim nastavkom ali fazonskim kosom iz enakih cevi kot je javna kanalizacija, v nadaljevanju odcepa uporaba cevi iz PVC cevi DN 160 SN8, po standardu EN1401-1. Vključno z izkopom in varovanjem gradbene jame, nakladanjem in odvozom na stalno deponijo, skupaj s stroški deponije. Vključno s planiranjem in utrjevanjem dna jarka, nabavo, dobavo in vgradnjo betona za izdelavo posteljice in obbetoniranjem cevi ter zasipom do kote terena (po detajlu). Posteljica in obsip se ob potrditvi geomehanika in projektanta priključka lahko izvede tudi iz peščenega materiala. Nabava, dobava in vgradnja novega zasipnega materiala. Vključno s črpanjem vode iz gradbene jame. Vključno z nabavo in položitvijo PVC cevi (z vsemi koleni in fazonskimi kosi) od odcepa do revizijskega jaška. Vključno z vzpostavitvijo prvotnega stanja. Pri izdelavi hišnega priključka so vključena vsa režijska dela, zakoličba, postavitev profilov, rezanje asfalta, rušenje asfalta, odstranjevanje tlakovcev, robnikov, izkop, križanje z obstoječimi komunalnimi vodi in ostala dela v povezavi s hišnimi priključki. Izvede se ureditev in vsi potrebni ukrepi pri križanju s komunalno infrastrukturo skladno z navodili upravljavcev. Vključno z izdelavo geodetskega posnetka v skladu z zahtevami upravljavca kanalizacijskega omrežja. Vgradnja po detajlu. | kos | 6 | 0 | 0
6305 | 15 | 15-6305 | Novo Polje, cesta XVI, odcep 1 | 6 KANALIZACIJSKA DELA | 6.3 Odcepi za hišne priključke | 6305 - Dobava revizijskih jaškov iz armiranega poliestra po SIST EN 14 364: 2013, komplet z izdelano muldo. Komplet z razbremenilno ploščo za pokrov, AB vencem in LŽ pokrovom fi 600 mm, EN 124-1:2015 nosilnost vsaj C250 kN. Premer jaška 1000mm za priključno cev DN160mm do globine jaška 3m. V ceni je vključena tudi izdelava AB temeljne plošče jaška debeline 20cm, iz betona C25/30. Postavitev jaška za parcelno mejo s pokrovom nosilnosti 250 kN - nepovozne površine. | kos | 6 | 0 | 0
6401 | 15 | 15-6401 | Novo Polje, cesta XVI, odcep 1 | 6 KANALIZACIJSKA DELA | 6.4 Pregled | 6401 - Čiščenje kanala pred izvedbo preizkusa tesnosti. | m1 | 78 | 0 | 0
6402 | 15 | 15-6402 | Novo Polje, cesta XVI, odcep 1 | 6 KANALIZACIJSKA DELA | 6.4 Pregled | 6402 - Preizkus tesnosti kanala po standardu SIST EN 1610 - gravitacijski kanal. Vključno z vsemi dodatnimi in zaščitnimi deli. | m1 | 78 | 0 | 0
6405 | 15 | 15-6405 | Novo Polje, cesta XVI, odcep 1 | 6 KANALIZACIJSKA DELA | 6.4 Pregled | 6405 - Pregled in snemanje s TV kamero vseh gravitacijskih kanalizacijskih cevi, jaškov in vseh cevnih odsekov. Snemanje kanala po standardu SIST EN 13508-2:2003 in skladno z nemškimi smernicami ATV-M 143-2. | m1 | 78 | 0 | 0
6501 | 15 | 15-6501 | Novo Polje, cesta XVI, odcep 1 | 6 KANALIZACIJSKA DELA | 6.5 Križanja | 6501 - Izvedba križanja z obstoječim vodovodom v skladu z navodili upravljavca komunalnega voda | kos | 1 | 0 | 0
6503 | 15 | 15-6503 | Novo Polje, cesta XVI, odcep 1 | 6 KANALIZACIJSKA DELA | 6.5 Križanja | 6503 - Izvedba križanja z obstoječim podzemnim telekomunikacijskim vodom v skladu z navodili upravljavca komunalnega voda | kos | 2 | 0 | 0
6506 | 15 | 15-6506 | Novo Polje, cesta XVI, odcep 1 | 6 KANALIZACIJSKA DELA | 6.5 Križanja | 6506 - Izvedba križanja z obstoječim kanalom za odpadno vodo v skladu z navodili upravljavca komunalnega voda | kos | 1 | 0 | 0
1201 | 13 | 13-1201 | Novo Polje, cesta XVI, odcep 2 | 1 PRIPRAVLJALNA DELA | 1.2 Zakoličba | 1201 - Zakoličenje osi kanalizacije, z zavarovanjem osi in oznako revizijskih jaškov in vsa druga geodetska dela v času gradnje, ki so potrebna za nemoteno izvajanje del (smeri, višine, vmesne, začasne in končne zakoličbe…) | m1 | 26.57 | 0 | 0
1202 | 13 | 13-1202 | Novo Polje, cesta XVI, odcep 2 | 1 PRIPRAVLJALNA DELA | 1.2 Zakoličba | 1202 - Postavitev gradbenih profilov na vzpostavljeno os trase cevovoda, ter določitev nivoja za merjenje globine izkopa in polaganje cevovoda. | kom | 1 | 0 | 0
1203 | 13 | 13-1203 | Novo Polje, cesta XVI, odcep 2 | 1 PRIPRAVLJALNA DELA | 1.2 Zakoličba | 1203 - Določanje in označevanje obstoječih podzemnih naprav, ki se križajo ali potekajo vzporedno s predvideno infrastrukturo, z vidnimi znaki na terenu, s pisanjem zapisnika o primopredaji, eventuelne skice. | m1 | 26.57 | 0 | 0
1204 | 13 | 13-1204 | Novo Polje, cesta XVI, odcep 2 | 1 PRIPRAVLJALNA DELA | 1.2 Zakoličba | 1204 - Določanje in označevanje mej parcel po katerih poteka kanalizacijski vod. Obračun po m1 predvidene kanalizacije (brez upoševanja odcepov za hišne priključke). | m1 | 26.57 | 0 | 0
1205 | 13 | 13-1205 | Novo Polje, cesta XVI, odcep 2 | 1 PRIPRAVLJALNA DELA | 1.2 Zakoličba | 1205 - Trasiranje in označevanje trase obstoječega vodovoda, ki se nahaja v bližini predvidene infrastrukture. V ceni je vključena postavitev vidnih znakov na terenu in predaja zapisnika meritev. Obračun po dejanskih stroških + 3% man. str. | kpl | 1 | 0 | 0
1301 | 13 | 13-1301 | Novo Polje, cesta XVI, odcep 2 | 1 PRIPRAVLJALNA DELA | 1.3 Priprava gradbišča | 1301 - Priprava gradbišča, odstranitev eventuelnih ovir in utrditev delovnega platoja. Po končanih delih se gradbišče pospravi in vzpostavi v prvotno stanje. | m1 | 26.57 | 0 | 0
1302 | 13 | 13-1302 | Novo Polje, cesta XVI, odcep 2 | 1 PRIPRAVLJALNA DELA | 1.3 Priprava gradbišča | 1302 - Pridobitev dovoljenja za cestno zaporo občinske ceste, tehnične pogoje, vključno z vsemi elaborati ter ureditev prometnega režima z začasno prometno signalizacijo , v času gradnje vključno z obvestili. Po končanih delih se začasno prometno signalizacijo odstrani in vzpostavi vertikalna in horizontalna prometna signalizacijav predvideno stanje v katastru Obračun začasne prometne signalizacije se izvede na dan, po tipu zapore predvidenem v elaboratu začasne prometne ureditve (za osnovo se upošteva tekoči meter predvidene kanalizacije (brez upoštevanja odcepov za hišne priključke). | m1 | 26.57 | 0 | 0
1307 | 13 | 13-1307 | Novo Polje, cesta XVI, odcep 2 | 1 PRIPRAVLJALNA DELA | 1.3 Priprava gradbišča | 1307 - Izdelava lesenih mostičkov oziroma provizorij dostopov za pešce do objektov preko izkopanih jarkov iz plohov debeline 5 cm. Na provizorij dostopih se uredi ograja iz desk in tramičev. Vse po statičnem izračunu in načrtu izvajalca. | kos | 1 | 0 | 0
1310 | 13 | 13-1310 | Novo Polje, cesta XVI, odcep 2 | 1 PRIPRAVLJALNA DELA | 1.3 Priprava gradbišča | 1310 - Izdelava začasnega delovnega platoja in utrjenih površin po izvedbi kanalizacijskih del iz drobljenega kamnitega materiala v debelini do 60 cm. V ceni je zajeta dobava materiala iz začasne gradbene deponije, | m3 | 11.9565 | 0 | 0
1401 | 13 | 13-1401 | Novo Polje, cesta XVI, odcep 2 | 1 PRIPRAVLJALNA DELA | 1.4 Nadzor | 1401 - Izvedba projektantskega nadzora, obračun na podlagi potrditve nadzornega organa | ur | 1 | 0 | 0
1402 | 13 | 13-1402 | Novo Polje, cesta XVI, odcep 2 | 1 PRIPRAVLJALNA DELA | 1.4 Nadzor | 1402 - Nadzor pristojnih služb ostalih komunalnih vodov na območju, obračun na podlagi potrditve nadzornga organa. | ur | 5 | 0 | 0
1403 | 13 | 13-1403 | Novo Polje, cesta XVI, odcep 2 | 1 PRIPRAVLJALNA DELA | 1.4 Nadzor | 1403 - Izvedba geomehanskega nadzora, prevzem gradbene jame in temeljnih tal, obračun na podlagi potrditve nadzornga organa | ur | 1 | 0 | 0
12308 | 13 | 13-12308 | Novo Polje, cesta XVI, odcep 2 | 2 POSEGI V OBSTOJEČE VOZIŠČE | 2.1 Preddela - zgornji ustroj | 12308 - Porušitev in odstranitev asfaltne plasti v debelini 6- 10 cm vključno z nakladanjem na prevozno sredstvo, odvozom na stalno gradbeno depoinijo in plačilom deponijske takse. | m2 | 50.483 | 0 | 0
2208 | 13 | 13-2208 | Novo Polje, cesta XVI, odcep 2 | 2 POSEGI V OBSTOJEČE VOZIŠČE | 2.2 Posegi v voziščno konstrukcijo | 2208 - Strojno čiščenje asfalta pred pobrizgom z bitumensko emulzijo. | m2 | 50.483 | 0 | 0
24405 | 13 | 13-24405 | Novo Polje, cesta XVI, odcep 2 | 2 POSEGI V OBSTOJEČE VOZIŠČE | 2.2 Posegi v voziščno konstrukcijo | 24405 - Izdelava posteljice iz drobljenih kamnitih zrn v debelini 40 cm vključno z nabavo in dobavo materiala | m3 | 18.07 | 0 | 0
31302 | 13 | 13-31302 | Novo Polje, cesta XVI, odcep 2 | 2 POSEGI V OBSTOJEČE VOZIŠČE | 2.2 Posegi v voziščno konstrukcijo | 31302 - Izdelava nevezane nosilne plasti enakomerno zrnatega drobljenca iz kamnine v debelini 21 do 30 cm vključno z nabavo in dobavo materiala | m3 | 11.29 | 0 | 0
31602 | 13 | 13-31602 | Novo Polje, cesta XVI, odcep 2 | 2 POSEGI V OBSTOJEČE VOZIŠČE | 2.2 Posegi v voziščno konstrukcijo | 31602 - Izdelava nosilne plasti bituminizirane zmesi AC 22 base B 50/70 A3 v debelini 6 cm. V ceni je zajeta nabava, dobava in vgradnja materiala. V ceni je zajeta izdelava v projektiranih padcih, s predpripravo ustrezne površine in naklonov ter vsa dodatna, pomožna, zaščitna in zaključna dela. | m2 | 50.483 | 0 | 0
32311 | 13 | 13-32311 | Novo Polje, cesta XVI, odcep 2 | 2 POSEGI V OBSTOJEČE VOZIŠČE | 2.2 Posegi v voziščno konstrukcijo | 32311 - Izdelava obrabne in zaporne plasti bituminizirane zmesi AC 11 surf B 50/70 A3 v debelini 4 cm vključno z nabavo in dobavo materiala | m2 | 50.483 | 0 | 0
34901 | 13 | 13-34901 | Novo Polje, cesta XVI, odcep 2 | 2 POSEGI V OBSTOJEČE VOZIŠČE | 2.2 Posegi v voziščno konstrukcijo | 34901 - Pobrizg podlage s cestogradbenim bitumnom B v količini 0,7 kg/m2 | m2 | 50.483 | 0 | 0
3303 | 13 | 13-3303 | Novo Polje, cesta XVI, odcep 2 | 3 DRUGI POSEGI NA TERENU | 3.3 Druge ureditve | 3303 - Rušenje žičnate ograje višine do 1,5m z jeklenimi stebriči in ponovna postavitev žičnate ograje v prvotno stanje po končani gradnji, v ceni upoštevati 30 % novega materiala za zamenjavo delov ograje neprimernih za ponovno vgradnjo, ter odvoz na trajno deponijo delov ograje neprimernih za ponovno vgradnjo | m1 | 25 | 0 | 0
4101 | 13 | 13-4101 | Novo Polje, cesta XVI, odcep 2 | 4 KANALIZACIJA - ZEMELJSKA DELA | 4.1 Izkopi | 4101 - Zavarovanje gradbene jame z razpiranjem z jeklenimi opaži -sistem z vodili (kot npr. SBH, KRINGS ali podobno). Globina jarka do 4,0m. Vključno z vsemi pomožnimi materiali, deli in transporti. | m2 | 111.594 | 0 | 0
4106 | 13 | 13-4106 | Novo Polje, cesta XVI, odcep 2 | 4 KANALIZACIJA - ZEMELJSKA DELA | 4.1 Izkopi | 4106 - Vertikalni strojni izkop gradbene jame globine 0-4m, v terenu III. kat. z nakladanjem na kamion in odvozom na trajno gradbeno deponijo, vključno s stroški deponije. | m3 | 87.13 | 0 | 0
4121 | 13 | 13-4121 | Novo Polje, cesta XVI, odcep 2 | 4 KANALIZACIJA - ZEMELJSKA DELA | 4.1 Izkopi | 4121 - Ročni izkop jarka globine 0 - 2 m, z nakladanjem na kamion in odvozom na začasno gradbeno deponijo po izboru izvajalca vključno z vsemi stroški deponije | m3 | 4 | 0 | 0
4202 | 13 | 13-4202 | Novo Polje, cesta XVI, odcep 2 | 4 KANALIZACIJA - ZEMELJSKA DELA | 4.2 Zasipi | 4202 - Ročno planiranje dna jarka s točnostjo +/- 3 cm po projektiranem padcu. | m2 | 39.855 | 0 | 0
4203 | 13 | 13-4203 | Novo Polje, cesta XVI, odcep 2 | 4 KANALIZACIJA - ZEMELJSKA DELA | 4.2 Zasipi | 4203 - Dobava in vgraditev peščenega materiala granulacije 8 do 16 mm za peščeno ležišče cevi (POSTELJICA) s sprotno višinsko kontrolo do predpisane kote dna cevi (10cm + D/10) z komprimacijo do stopnje 97% SPP (standardni Proctorjev preizkus), vključno z nabavo in transportom materiala. | m3 | 6.08 | 0 | 0
4204 | 13 | 13-4204 | Novo Polje, cesta XVI, odcep 2 | 4 KANALIZACIJA - ZEMELJSKA DELA | 4.2 Zasipi | 4204 - Dobava in vgraditev peščenega materiala granulacije 8 do 16 mm s komprimacijo, v coni cevovoda v debelini 30 cm nad temenom, s komprimacijo v plasteh po 20 cm, zbitost 95% po proctorju, vključno z nabavo in transportom materiala. | m3 | 18.07 | 0 | 0
4205 | 13 | 13-4205 | Novo Polje, cesta XVI, odcep 2 | 4 KANALIZACIJA - ZEMELJSKA DELA | 4.2 Zasipi | 4205 - Nabava, dobava in vgraditev geotekstila za ločilno plast in ovijanje obsipa cevi, natezna trdnost 14 do 16 kN/m2, gostote minimalno 300 g/m2. V ceni so zajeti preklopi in ves potreben pritrdilni material. | m2 | 53 | 0 | 0
4207 | 13 | 13-4207 | Novo Polje, cesta XVI, odcep 2 | 4 KANALIZACIJA - ZEMELJSKA DELA | 4.2 Zasipi | 4207 - Zasip jarka z dovozom novega gramoznega zasipnega materiala različnih frakcij z utrjevanjem v slojih po 30 cm do 95 % trdnosti po standardnem Proctorjevem postopku; vključno z nabavo in dobavo zasipnega materiala. | m3 | 32.81 | 0 | 0
6101 | 13 | 13-6101 | Novo Polje, cesta XVI, odcep 2 | 6 KANALIZACIJSKA DELA | 6.1 Cevi | 6101 - Nabava, dobava in montaža kanalizacijskih cevi DN 250 mm iz armiranega poliestra (GRP) izdelane po SIST EN 14364: 2013, nazivne togosti SN 10.000 N/m2, kompletno z potrebnimi spojkami. Cev ima na eni strani montirano spojko iz poliestra z EPDM tesnilom. Spoj (tesnilo) mora biti zaradi zagotovitve kvalitete spoja preizkušen skupaj s cevmi (certifikat). Notranji zaščitni sloj cevi iz čistega poliestra, brez polnila in ojačitve, mora imeti minimalno debelino 1,0 mm s ciljem doseganja tesnosti, kemijske in abrazijske obstojnosti in odpornosti na obrus pri visokotlačnem čiščenju. Vključen je tudi prevoz in prenos kanalizacijskih cevi iz deponije do mesta vgradnje. | m1 | 26.57 | 0 | 0
6202 | 13 | 13-6202 | Novo Polje, cesta XVI, odcep 2 | 6 KANALIZACIJSKA DELA | 6.2 Jaški | 6202 - Nabava, dobava in montaža revizijskih jaškov iz armiranega poliestra po SIST EN 14364, min. SN 5.000 N/m2, komplet z izdelano muldo in priključnimi cevmi (vtok, Iztok). Premer jaška 1000mm, globina 1 - 2m, za priključno cev DN250mm. Minimalna debelina sten revizijskega jaška je 15mm. V ceni je vključena tudi izdelava AB temeljne plošče jaška debeline 20cm, iz betona C25/30. Jaški morajo biti izdelani po enaki tehnologiji kot kanalizacijske cevi. Vgradnja po detajlu. | kos | 1 | 0 | 0
6253 | 13 | 13-6253 | Novo Polje, cesta XVI, odcep 2 | 6 KANALIZACIJSKA DELA | 6.2 Jaški | 6253 - Dobava in vgradnja LTŽ pokrova fi 600mm, skladno s SIST EN 124-1:2015 D 400 kN, kjer je predviden promet s težkimi vozili ali vzdrževanje 30T. Pokrov izveden na zaklep z odprtinami za zračenje. Kot npr. tip: Norinco, PAM ali enakovredno.. Skupaj z razbremenilno AB ploščo za montažo na cev DN 1000 mm, ter vsemi potrebnimi deli in materiali. Vključno z AB vencem za vgradnjo LTŽ pokrova ter dobavo in vgrajevanjem betona C16/20 in vso potrebno armaturo za betoniranje pete revizijskih jaškov. | kos | 1 | 0 | 0
6301 | 13 | 13-6301 | Novo Polje, cesta XVI, odcep 2 | 6 KANALIZACIJSKA DELA | 6.3 Odcepi za hišne priključke | 6301 - Izdelava odcepov za hišne priključke na projektirani kanal. Odcep na cevi izvesti s prefabriciranim sedlastim nastavkom ali fazonskim kosom iz enakih cevi kot je javna kanalizacija, v nadaljevanju odcepa uporaba cevi iz PVC cevi DN 160 SN8, po standardu EN1401-1. Vključno z izkopom in varovanjem gradbene jame, nakladanjem in odvozom na stalno deponijo, skupaj s stroški deponije. Vključno s planiranjem in utrjevanjem dna jarka, nabavo, dobavo in vgradnjo betona za izdelavo posteljice in obbetoniranjem cevi ter zasipom do kote terena (po detajlu). Posteljica in obsip se ob potrditvi geomehanika in projektanta priključka lahko izvede tudi iz peščenega materiala. Nabava, dobava in vgradnja novega zasipnega materiala. Vključno s črpanjem vode iz gradbene jame. Vključno z nabavo in položitvijo PVC cevi (z vsemi koleni in fazonskimi kosi) od odcepa do revizijskega jaška. Vključno z vzpostavitvijo prvotnega stanja. Pri izdelavi hišnega priključka so vključena vsa režijska dela, zakoličba, postavitev profilov, rezanje asfalta, rušenje asfalta, odstranjevanje tlakovcev, robnikov, izkop, križanje z obstoječimi komunalnimi vodi in ostala dela v povezavi s hišnimi priključki. Izvede se ureditev in vsi potrebni ukrepi pri križanju s komunalno infrastrukturo skladno z navodili upravljavcev. Vključno z izdelavo geodetskega posnetka v skladu z zahtevami upravljavca kanalizacijskega omrežja. Vgradnja po detajlu. | kos | 3 | 0 | 0
6305 | 13 | 13-6305 | Novo Polje, cesta XVI, odcep 2 | 6 KANALIZACIJSKA DELA | 6.3 Odcepi za hišne priključke | 6305 - Dobava revizijskih jaškov iz armiranega poliestra po SIST EN 14 364: 2013, komplet z izdelano muldo. Komplet z razbremenilno ploščo za pokrov, AB vencem in LŽ pokrovom fi 600 mm, EN 124-1:2015 nosilnost vsaj C250 kN. Premer jaška 1000mm za priključno cev DN160mm do globine jaška 3m. V ceni je vključena tudi izdelava AB temeljne plošče jaška debeline 20cm, iz betona C25/30. Postavitev jaška za parcelno mejo s pokrovom nosilnosti 250 kN - nepovozne površine. | kos | 3 | 0 | 0
6401 | 13 | 13-6401 | Novo Polje, cesta XVI, odcep 2 | 6 KANALIZACIJSKA DELA | 6.4 Pregled | 6401 - Čiščenje kanala pred izvedbo preizkusa tesnosti. | m1 | 27 | 0 | 0
6402 | 13 | 13-6402 | Novo Polje, cesta XVI, odcep 2 | 6 KANALIZACIJSKA DELA | 6.4 Pregled | 6402 - Preizkus tesnosti kanala po standardu SIST EN 1610 - gravitacijski kanal. Vključno z vsemi dodatnimi in zaščitnimi deli. | m1 | 27 | 0 | 0
6405 | 13 | 13-6405 | Novo Polje, cesta XVI, odcep 2 | 6 KANALIZACIJSKA DELA | 6.4 Pregled | 6405 - Pregled in snemanje s TV kamero vseh gravitacijskih kanalizacijskih cevi, jaškov in vseh cevnih odsekov. Snemanje kanala po standardu SIST EN 13508-2:2003 in skladno z nemškimi smernicami ATV-M 143-2. | m1 | 27 | 0 | 0
6501 | 13 | 13-6501 | Novo Polje, cesta XVI, odcep 2 | 6 KANALIZACIJSKA DELA | 6.5 Križanja | 6501 - Izvedba križanja z obstoječim vodovodom v skladu z navodili upravljavca komunalnega voda | kos | 1 | 0 | 0
6512 | 13 | 13-6512 | Novo Polje, cesta XVI, odcep 2 | 6 KANALIZACIJSKA DELA | 6.5 Križanja | 6512 - Prestavitve obstoječega vodovoda skladno z načrtom PZI v kolikor ni možna ustrezna zaščita. Vse v skladu z navodili upravljavcev komunalnih vodov. V ceni so zajeta vsa pripravljalna, gradbeno obrtniška, inštalacijska in zaključna dela in izdelava PZI projekta. Obračun po m1 prestavljenega voda. | m1 | 27 | 0 | 0
1201 | 9 | 9-1201 | Novo Polje, cesta XVI, odcep 3 | 1 PRIPRAVLJALNA DELA | 1.2 Zakoličba | 1201 - Zakoličenje osi kanalizacije, z zavarovanjem osi in oznako revizijskih jaškov in vsa druga geodetska dela v času gradnje, ki so potrebna za nemoteno izvajanje del (smeri, višine, vmesne, začasne in končne zakoličbe…) | m1 | 31 | 0 | 0
1202 | 9 | 9-1202 | Novo Polje, cesta XVI, odcep 3 | 1 PRIPRAVLJALNA DELA | 1.2 Zakoličba | 1202 - Postavitev gradbenih profilov na vzpostavljeno os trase cevovoda, ter določitev nivoja za merjenje globine izkopa in polaganje cevovoda. | kom | 2 | 0 | 0
1203 | 9 | 9-1203 | Novo Polje, cesta XVI, odcep 3 | 1 PRIPRAVLJALNA DELA | 1.2 Zakoličba | 1203 - Določanje in označevanje obstoječih podzemnih naprav, ki se križajo ali potekajo vzporedno s predvideno infrastrukturo, z vidnimi znaki na terenu, s pisanjem zapisnika o primopredaji, eventuelne skice. | m1 | 31 | 0 | 0
1204 | 9 | 9-1204 | Novo Polje, cesta XVI, odcep 3 | 1 PRIPRAVLJALNA DELA | 1.2 Zakoličba | 1204 - Določanje in označevanje mej parcel po katerih poteka kanalizacijski vod. Obračun po m1 predvidene kanalizacije (brez upoševanja odcepov za hišne priključke). | m1 | 31 | 0 | 0
1205 | 9 | 9-1205 | Novo Polje, cesta XVI, odcep 3 | 1 PRIPRAVLJALNA DELA | 1.2 Zakoličba | 1205 - Trasiranje in označevanje trase obstoječega vodovoda, ki se nahaja v bližini predvidene infrastrukture. V ceni je vključena postavitev vidnih znakov na terenu in predaja zapisnika meritev. Obračun po dejanskih stroških + 3% man. str. | kpl | 1 | 0 | 0
1208 | 9 | 9-1208 | Novo Polje, cesta XVI, odcep 3 | 1 PRIPRAVLJALNA DELA | 1.2 Zakoličba | 1208 - Trasiranje in označevanje trase obstoječega telekomunikacijskega omrežja - TELEKOM, ki se nahaja v bližini predvidene infrastrukture. V ceni je vključena postavitev vidnih znakov na terenu in predaja zapisnika meritev. Obračun po dejanskih stroških + 3% man. str. | kpl | 1 | 0 | 0
1210 | 9 | 9-1210 | Novo Polje, cesta XVI, odcep 3 | 1 PRIPRAVLJALNA DELA | 1.2 Zakoličba | 1210 - Trasiranje in označevanje trase obstoječega telekomunikacijskega omrežja - TELEMACH, ki se nahaja v bližini predvidene infrastrukture. V ceni je vključena postavitev vidnih znakov na terenu in predaja zapisnika meritev. Obračun po dejanskih stroških + 3% man. str. | kpl | 1 | 0 | 0
1301 | 9 | 9-1301 | Novo Polje, cesta XVI, odcep 3 | 1 PRIPRAVLJALNA DELA | 1.3 Priprava gradbišča | 1301 - Priprava gradbišča, odstranitev eventuelnih ovir in utrditev delovnega platoja. Po končanih delih se gradbišče pospravi in vzpostavi v prvotno stanje. | m1 | 31 | 0 | 0
1302 | 9 | 9-1302 | Novo Polje, cesta XVI, odcep 3 | 1 PRIPRAVLJALNA DELA | 1.3 Priprava gradbišča | 1302 - Pridobitev dovoljenja za cestno zaporo občinske ceste, tehnične pogoje, vključno z vsemi elaborati ter ureditev prometnega režima z začasno prometno signalizacijo , v času gradnje vključno z obvestili. Po končanih delih se začasno prometno signalizacijo odstrani in vzpostavi vertikalna in horizontalna prometna signalizacijav predvideno stanje v katastru Obračun začasne prometne signalizacije se izvede na dan, po tipu zapore predvidenem v elaboratu začasne prometne ureditve (za osnovo se upošteva tekoči meter predvidene kanalizacije (brez upoštevanja odcepov za hišne priključke). | m1 | 31 | 0 | 0
1307 | 9 | 9-1307 | Novo Polje, cesta XVI, odcep 3 | 1 PRIPRAVLJALNA DELA | 1.3 Priprava gradbišča | 1307 - Izdelava lesenih mostičkov oziroma provizorij dostopov za pešce do objektov preko izkopanih jarkov iz plohov debeline 5 cm. Na provizorij dostopih se uredi ograja iz desk in tramičev. Vse po statičnem izračunu in načrtu izvajalca. | kos | 1 | 0 | 0
1310 | 9 | 9-1310 | Novo Polje, cesta XVI, odcep 3 | 1 PRIPRAVLJALNA DELA | 1.3 Priprava gradbišča | 1310 - Izdelava začasnega delovnega platoja in utrjenih površin po izvedbi kanalizacijskih del iz drobljenega kamnitega materiala v debelini do 60 cm. V ceni je zajeta dobava materiala iz začasne gradbene deponije, | m3 | 13.95 | 0 | 0
1401 | 9 | 9-1401 | Novo Polje, cesta XVI, odcep 3 | 1 PRIPRAVLJALNA DELA | 1.4 Nadzor | 1401 - Izvedba projektantskega nadzora, obračun na podlagi potrditve nadzornega organa | ur | 1 | 0 | 0
1402 | 9 | 9-1402 | Novo Polje, cesta XVI, odcep 3 | 1 PRIPRAVLJALNA DELA | 1.4 Nadzor | 1402 - Nadzor pristojnih služb ostalih komunalnih vodov na območju, obračun na podlagi potrditve nadzornga organa. | ur | 5 | 0 | 0
1403 | 9 | 9-1403 | Novo Polje, cesta XVI, odcep 3 | 1 PRIPRAVLJALNA DELA | 1.4 Nadzor | 1403 - Izvedba geomehanskega nadzora, prevzem gradbene jame in temeljnih tal, obračun na podlagi potrditve nadzornga organa | ur | 1 | 0 | 0
12308 | 9 | 9-12308 | Novo Polje, cesta XVI, odcep 3 | 2 POSEGI V OBSTOJEČE VOZIŠČE | 2.1 Preddela - zgornji ustroj | 12308 - Porušitev in odstranitev asfaltne plasti v debelini 6- 10 cm vključno z nakladanjem na prevozno sredstvo, odvozom na stalno gradbeno depoinijo in plačilom deponijske takse. | m2 | 58.9 | 0 | 0
12413 | 9 | 9-12413 | Novo Polje, cesta XVI, odcep 3 | 2 POSEGI V OBSTOJEČE VOZIŠČE | 2.1 Preddela - zgornji ustroj | 12413 - Porušitev in odstranitev jaška z notranjo stranico/premerom 61 do 100 cm vključno z nakladanjem na prevozno sredstvo, z odvozom na stalno gradbeno deponijo in plačilom deponijske takse | kom | 2 | 0 | 0
2208 | 9 | 9-2208 | Novo Polje, cesta XVI, odcep 3 | 2 POSEGI V OBSTOJEČE VOZIŠČE | 2.2 Posegi v voziščno konstrukcijo | 2208 - Strojno čiščenje asfalta pred pobrizgom z bitumensko emulzijo. | m2 | 58.9 | 0 | 0
24405 | 9 | 9-24405 | Novo Polje, cesta XVI, odcep 3 | 2 POSEGI V OBSTOJEČE VOZIŠČE | 2.2 Posegi v voziščno konstrukcijo | 24405 - Izdelava posteljice iz drobljenih kamnitih zrn v debelini 40 cm vključno z nabavo in dobavo materiala | m3 | 21.08 | 0 | 0
31302 | 9 | 9-31302 | Novo Polje, cesta XVI, odcep 3 | 2 POSEGI V OBSTOJEČE VOZIŠČE | 2.2 Posegi v voziščno konstrukcijo | 31302 - Izdelava nevezane nosilne plasti enakomerno zrnatega drobljenca iz kamnine v debelini 21 do 30 cm vključno z nabavo in dobavo materiala | m3 | 13.17 | 0 | 0
31602 | 9 | 9-31602 | Novo Polje, cesta XVI, odcep 3 | 2 POSEGI V OBSTOJEČE VOZIŠČE | 2.2 Posegi v voziščno konstrukcijo | 31602 - Izdelava nosilne plasti bituminizirane zmesi AC 22 base B 50/70 A3 v debelini 6 cm. V ceni je zajeta nabava, dobava in vgradnja materiala. V ceni je zajeta izdelava v projektiranih padcih, s predpripravo ustrezne površine in naklonov ter vsa dodatna, pomožna, zaščitna in zaključna dela. | m2 | 58.9 | 0 | 0
32311 | 9 | 9-32311 | Novo Polje, cesta XVI, odcep 3 | 2 POSEGI V OBSTOJEČE VOZIŠČE | 2.2 Posegi v voziščno konstrukcijo | 32311 - Izdelava obrabne in zaporne plasti bituminizirane zmesi AC 11 surf B 50/70 A3 v debelini 4 cm vključno z nabavo in dobavo materiala | m2 | 58.9 | 0 | 0
34901 | 9 | 9-34901 | Novo Polje, cesta XVI, odcep 3 | 2 POSEGI V OBSTOJEČE VOZIŠČE | 2.2 Posegi v voziščno konstrukcijo | 34901 - Pobrizg podlage s cestogradbenim bitumnom B v količini 0,7 kg/m2 | m2 | 58.9 | 0 | 0
4101 | 9 | 9-4101 | Novo Polje, cesta XVI, odcep 3 | 4 KANALIZACIJA - ZEMELJSKA DELA | 4.1 Izkopi | 4101 - Zavarovanje gradbene jame z razpiranjem z jeklenimi opaži -sistem z vodili (kot npr. SBH, KRINGS ali podobno). Globina jarka do 4,0m. Vključno z vsemi pomožnimi materiali, deli in transporti. | m2 | 136.4 | 0 | 0
4106 | 9 | 9-4106 | Novo Polje, cesta XVI, odcep 3 | 4 KANALIZACIJA - ZEMELJSKA DELA | 4.1 Izkopi | 4106 - Vertikalni strojni izkop gradbene jame globine 0-4m, v terenu III. kat. z nakladanjem na kamion in odvozom na trajno gradbeno deponijo, vključno s stroški deponije. | m3 | 110.74 | 0 | 0
4121 | 9 | 9-4121 | Novo Polje, cesta XVI, odcep 3 | 4 KANALIZACIJA - ZEMELJSKA DELA | 4.1 Izkopi | 4121 - Ročni izkop jarka globine 0 - 2 m, z nakladanjem na kamion in odvozom na začasno gradbeno deponijo po izboru izvajalca vključno z vsemi stroški deponije | m3 | 6 | 0 | 0
4202 | 9 | 9-4202 | Novo Polje, cesta XVI, odcep 3 | 4 KANALIZACIJA - ZEMELJSKA DELA | 4.2 Zasipi | 4202 - Ročno planiranje dna jarka s točnostjo +/- 3 cm po projektiranem padcu. | m2 | 46.5 | 0 | 0
4203 | 9 | 9-4203 | Novo Polje, cesta XVI, odcep 3 | 4 KANALIZACIJA - ZEMELJSKA DELA | 4.2 Zasipi | 4203 - Dobava in vgraditev peščenega materiala granulacije 8 do 16 mm za peščeno ležišče cevi (POSTELJICA) s sprotno višinsko kontrolo do predpisane kote dna cevi (10cm + D/10) z komprimacijo do stopnje 97% SPP (standardni Proctorjev preizkus), vključno z nabavo in transportom materiala. | m3 | 8.03 | 0 | 0
4204 | 9 | 9-4204 | Novo Polje, cesta XVI, odcep 3 | 4 KANALIZACIJA - ZEMELJSKA DELA | 4.2 Zasipi | 4204 - Dobava in vgraditev peščenega materiala granulacije 8 do 16 mm s komprimacijo, v coni cevovoda v debelini 30 cm nad temenom, s komprimacijo v plasteh po 20 cm, zbitost 95% po proctorju, vključno z nabavo in transportom materiala. | m3 | 23.77 | 0 | 0
4205 | 9 | 9-4205 | Novo Polje, cesta XVI, odcep 3 | 4 KANALIZACIJA - ZEMELJSKA DELA | 4.2 Zasipi | 4205 - Nabava, dobava in vgraditev geotekstila za ločilno plast in ovijanje obsipa cevi, natezna trdnost 14 do 16 kN/m2, gostote minimalno 300 g/m2. V ceni so zajeti preklopi in ves potreben pritrdilni material. | m2 | 62 | 0 | 0
4207 | 9 | 9-4207 | Novo Polje, cesta XVI, odcep 3 | 4 KANALIZACIJA - ZEMELJSKA DELA | 4.2 Zasipi | 4207 - Zasip jarka z dovozom novega gramoznega zasipnega materiala različnih frakcij z utrjevanjem v slojih po 30 cm do 95 % trdnosti po standardnem Proctorjevem postopku; vključno z nabavo in dobavo zasipnega materiala. | m3 | 43.22 | 0 | 0
5108 | 9 | 9-5108 | Novo Polje, cesta XVI, odcep 3 | 5 KANALIZACIJA - GRADBENA DELA | 5.1 Rušitvena in pripravljalna dela | 5108 - Izvedba začasnega provizorija za vodovod, vključno s prevezavo hišnih vodovodnih priključkov. Vključno z vsemi gradbenimi deli, vodovodnim materialom in montažo za izvedbo provizorija, vključno z vsemi potrebnimi materiali, deli in transporti. | m | 31 | 0 | 0
6101 | 9 | 9-6101 | Novo Polje, cesta XVI, odcep 3 | 6 KANALIZACIJSKA DELA | 6.1 Cevi | 6101 - Nabava, dobava in montaža kanalizacijskih cevi DN 250 mm iz armiranega poliestra (GRP) izdelane po SIST EN 14364: 2013, nazivne togosti SN 10.000 N/m2, kompletno z potrebnimi spojkami. Cev ima na eni strani montirano spojko iz poliestra z EPDM tesnilom. Spoj (tesnilo) mora biti zaradi zagotovitve kvalitete spoja preizkušen skupaj s cevmi (certifikat). Notranji zaščitni sloj cevi iz čistega poliestra, brez polnila in ojačitve, mora imeti minimalno debelino 1,0 mm s ciljem doseganja tesnosti, kemijske in abrazijske obstojnosti in odpornosti na obrus pri visokotlačnem čiščenju. Vključen je tudi prevoz in prenos kanalizacijskih cevi iz deponije do mesta vgradnje. | m1 | 31 | 0 | 0
6202 | 9 | 9-6202 | Novo Polje, cesta XVI, odcep 3 | 6 KANALIZACIJSKA DELA | 6.2 Jaški | 6202 - Nabava, dobava in montaža revizijskih jaškov iz armiranega poliestra po SIST EN 14364, min. SN 5.000 N/m2, komplet z izdelano muldo in priključnimi cevmi (vtok, Iztok). Premer jaška 1000mm, globina 1 - 2m, za priključno cev DN250mm. Minimalna debelina sten revizijskega jaška je 15mm. V ceni je vključena tudi izdelava AB temeljne plošče jaška debeline 20cm, iz betona C25/30. Jaški morajo biti izdelani po enaki tehnologiji kot kanalizacijske cevi. Vgradnja po detajlu. | kos | 1 | 0 | 0
6204 | 9 | 9-6204 | Novo Polje, cesta XVI, odcep 3 | 6 KANALIZACIJSKA DELA | 6.2 Jaški | 6204 - Nabava, dobava in montaža revizijskih jaškov iz armiranega poliestra po SIST EN 14364, min. SN 5.000 N/m2, komplet z izdelano muldo in priključnimi cevmi (vtok, Iztok). Premer jaška 1000mm, globina 2 - 3m, za priključno cev DN250mm. Minimalna debelina sten revizijskega jaška je 15mm. V ceni je vključena tudi izdelava AB temeljne plošče jaška debeline 20cm, iz betona C25/30. Jaški morajo biti izdelani po enaki tehnologiji kot kanalizacijske cevi. Vgradnja po detajlu. | kos | 1 | 0 | 0
6253 | 9 | 9-6253 | Novo Polje, cesta XVI, odcep 3 | 6 KANALIZACIJSKA DELA | 6.2 Jaški | 6253 - Dobava in vgradnja LTŽ pokrova fi 600mm, skladno s SIST EN 124-1:2015 D 400 kN, kjer je predviden promet s težkimi vozili ali vzdrževanje 30T. Pokrov izveden na zaklep z odprtinami za zračenje. Kot npr. tip: Norinco, PAM ali enakovredno.. Skupaj z razbremenilno AB ploščo za montažo na cev DN 1000 mm, ter vsemi potrebnimi deli in materiali. Vključno z AB vencem za vgradnjo LTŽ pokrova ter dobavo in vgrajevanjem betona C16/20 in vso potrebno armaturo za betoniranje pete revizijskih jaškov. | kos | 2 | 0 | 0
6301 | 9 | 9-6301 | Novo Polje, cesta XVI, odcep 3 | 6 KANALIZACIJSKA DELA | 6.3 Odcepi za hišne priključke | 6301 - Izdelava odcepov za hišne priključke na projektirani kanal. Odcep na cevi izvesti s prefabriciranim sedlastim nastavkom ali fazonskim kosom iz enakih cevi kot je javna kanalizacija, v nadaljevanju odcepa uporaba cevi iz PVC cevi DN 160 SN8, po standardu EN1401-1. Vključno z izkopom in varovanjem gradbene jame, nakladanjem in odvozom na stalno deponijo, skupaj s stroški deponije. Vključno s planiranjem in utrjevanjem dna jarka, nabavo, dobavo in vgradnjo betona za izdelavo posteljice in obbetoniranjem cevi ter zasipom do kote terena (po detajlu). Posteljica in obsip se ob potrditvi geomehanika in projektanta priključka lahko izvede tudi iz peščenega materiala. Nabava, dobava in vgradnja novega zasipnega materiala. Vključno s črpanjem vode iz gradbene jame. Vključno z nabavo in položitvijo PVC cevi (z vsemi koleni in fazonskimi kosi) od odcepa do revizijskega jaška. Vključno z vzpostavitvijo prvotnega stanja. Pri izdelavi hišnega priključka so vključena vsa režijska dela, zakoličba, postavitev profilov, rezanje asfalta, rušenje asfalta, odstranjevanje tlakovcev, robnikov, izkop, križanje z obstoječimi komunalnimi vodi in ostala dela v povezavi s hišnimi priključki. Izvede se ureditev in vsi potrebni ukrepi pri križanju s komunalno infrastrukturo skladno z navodili upravljavcev. Vključno z izdelavo geodetskega posnetka v skladu z zahtevami upravljavca kanalizacijskega omrežja. Vgradnja po detajlu. | kos | 2 | 0 | 0
6305 | 9 | 9-6305 | Novo Polje, cesta XVI, odcep 3 | 6 KANALIZACIJSKA DELA | 6.3 Odcepi za hišne priključke | 6305 - Dobava revizijskih jaškov iz armiranega poliestra po SIST EN 14 364: 2013, komplet z izdelano muldo. Komplet z razbremenilno ploščo za pokrov, AB vencem in LŽ pokrovom fi 600 mm, EN 124-1:2015 nosilnost vsaj C250 kN. Premer jaška 1000mm za priključno cev DN160mm do globine jaška 3m. V ceni je vključena tudi izdelava AB temeljne plošče jaška debeline 20cm, iz betona C25/30. Postavitev jaška za parcelno mejo s pokrovom nosilnosti 250 kN - nepovozne površine. | kos | 2 | 0 | 0
6401 | 9 | 9-6401 | Novo Polje, cesta XVI, odcep 3 | 6 KANALIZACIJSKA DELA | 6.4 Pregled | 6401 - Čiščenje kanala pred izvedbo preizkusa tesnosti. | m1 | 31 | 0 | 0
6402 | 9 | 9-6402 | Novo Polje, cesta XVI, odcep 3 | 6 KANALIZACIJSKA DELA | 6.4 Pregled | 6402 - Preizkus tesnosti kanala po standardu SIST EN 1610 - gravitacijski kanal. Vključno z vsemi dodatnimi in zaščitnimi deli. | m1 | 31 | 0 | 0
6405 | 9 | 9-6405 | Novo Polje, cesta XVI, odcep 3 | 6 KANALIZACIJSKA DELA | 6.4 Pregled | 6405 - Pregled in snemanje s TV kamero vseh gravitacijskih kanalizacijskih cevi, jaškov in vseh cevnih odsekov. Snemanje kanala po standardu SIST EN 13508-2:2003 in skladno z nemškimi smernicami ATV-M 143-2. | m1 | 31 | 0 | 0
6501 | 9 | 9-6501 | Novo Polje, cesta XVI, odcep 3 | 6 KANALIZACIJSKA DELA | 6.5 Križanja | 6501 - Izvedba križanja z obstoječim vodovodom v skladu z navodili upravljavca komunalnega voda | kos | 1 | 0 | 0
6503 | 9 | 9-6503 | Novo Polje, cesta XVI, odcep 3 | 6 KANALIZACIJSKA DELA | 6.5 Križanja | 6503 - Izvedba križanja z obstoječim podzemnim telekomunikacijskim vodom v skladu z navodili upravljavca komunalnega voda | kos | 1 | 0 | 0
6506 | 9 | 9-6506 | Novo Polje, cesta XVI, odcep 3 | 6 KANALIZACIJSKA DELA | 6.5 Križanja | 6506 - Izvedba križanja z obstoječim kanalom za odpadno vodo v skladu z navodili upravljavca komunalnega voda | kos | 2 | 0 | 0
1201 | 65 | 65-1201 | Novo Polje, cesta XXI, odcep 1 | 1 PRIPRAVLJALNA DELA | 1.2 Zakoličba | 1201 - Zakoličenje osi kanalizacije, z zavarovanjem osi in oznako revizijskih jaškov in vsa druga geodetska dela v času gradnje, ki so potrebna za nemoteno izvajanje del (smeri, višine, vmesne, začasne in končne zakoličbe…) | m1 | 102.68 | 0 | 0
1202 | 65 | 65-1202 | Novo Polje, cesta XXI, odcep 1 | 1 PRIPRAVLJALNA DELA | 1.2 Zakoličba | 1202 - Postavitev gradbenih profilov na vzpostavljeno os trase cevovoda, ter določitev nivoja za merjenje globine izkopa in polaganje cevovoda. | kom | 4 | 0 | 0
1203 | 65 | 65-1203 | Novo Polje, cesta XXI, odcep 1 | 1 PRIPRAVLJALNA DELA | 1.2 Zakoličba | 1203 - Določanje in označevanje obstoječih podzemnih naprav, ki se križajo ali potekajo vzporedno s predvideno infrastrukturo, z vidnimi znaki na terenu, s pisanjem zapisnika o primopredaji, eventuelne skice. | m1 | 102.68 | 0 | 0
1204 | 65 | 65-1204 | Novo Polje, cesta XXI, odcep 1 | 1 PRIPRAVLJALNA DELA | 1.2 Zakoličba | 1204 - Določanje in označevanje mej parcel po katerih poteka kanalizacijski vod. Obračun po m1 predvidene kanalizacije (brez upoševanja odcepov za hišne priključke). | m1 | 102.68 | 0 | 0
1208 | 65 | 65-1208 | Novo Polje, cesta XXI, odcep 1 | 1 PRIPRAVLJALNA DELA | 1.2 Zakoličba | 1208 - Trasiranje in označevanje trase obstoječega telekomunikacijskega omrežja - TELEKOM, ki se nahaja v bližini predvidene infrastrukture. V ceni je vključena postavitev vidnih znakov na terenu in predaja zapisnika meritev. Obračun po dejanskih stroških + 3% man. str. | kpl | 1 | 0 | 0
1210 | 65 | 65-1210 | Novo Polje, cesta XXI, odcep 1 | 1 PRIPRAVLJALNA DELA | 1.2 Zakoličba | 1210 - Trasiranje in označevanje trase obstoječega telekomunikacijskega omrežja - TELEMACH, ki se nahaja v bližini predvidene infrastrukture. V ceni je vključena postavitev vidnih znakov na terenu in predaja zapisnika meritev. Obračun po dejanskih stroških + 3% man. str. | kpl | 1 | 0 | 0
1301 | 65 | 65-1301 | Novo Polje, cesta XXI, odcep 1 | 1 PRIPRAVLJALNA DELA | 1.3 Priprava gradbišča | 1301 - Priprava gradbišča, odstranitev eventuelnih ovir in utrditev delovnega platoja. Po končanih delih se gradbišče pospravi in vzpostavi v prvotno stanje. | m1 | 102.68 | 0 | 0
1302 | 65 | 65-1302 | Novo Polje, cesta XXI, odcep 1 | 1 PRIPRAVLJALNA DELA | 1.3 Priprava gradbišča | 1302 - Pridobitev dovoljenja za cestno zaporo občinske ceste, tehnične pogoje, vključno z vsemi elaborati ter ureditev prometnega režima z začasno prometno signalizacijo , v času gradnje vključno z obvestili. Po končanih delih se začasno prometno signalizacijo odstrani in vzpostavi vertikalna in horizontalna prometna signalizacijav predvideno stanje v katastru Obračun začasne prometne signalizacije se izvede na dan, po tipu zapore predvidenem v elaboratu začasne prometne ureditve (za osnovo se upošteva tekoči meter predvidene kanalizacije (brez upoštevanja odcepov za hišne priključke). | m1 | 102.68 | 0 | 0
1307 | 65 | 65-1307 | Novo Polje, cesta XXI, odcep 1 | 1 PRIPRAVLJALNA DELA | 1.3 Priprava gradbišča | 1307 - Izdelava lesenih mostičkov oziroma provizorij dostopov za pešce do objektov preko izkopanih jarkov iz plohov debeline 5 cm. Na provizorij dostopih se uredi ograja iz desk in tramičev. Vse po statičnem izračunu in načrtu izvajalca. | kos | 2 | 0 | 0
1310 | 65 | 65-1310 | Novo Polje, cesta XXI, odcep 1 | 1 PRIPRAVLJALNA DELA | 1.3 Priprava gradbišča | 1310 - Izdelava začasnega delovnega platoja in utrjenih površin po izvedbi kanalizacijskih del iz drobljenega kamnitega materiala v debelini do 60 cm. V ceni je zajeta dobava materiala iz začasne gradbene deponije, | m3 | 49.2864 | 0 | 0
1401 | 65 | 65-1401 | Novo Polje, cesta XXI, odcep 1 | 1 PRIPRAVLJALNA DELA | 1.4 Nadzor | 1401 - Izvedba projektantskega nadzora, obračun na podlagi potrditve nadzornega organa | ur | 3 | 0 | 0
1402 | 65 | 65-1402 | Novo Polje, cesta XXI, odcep 1 | 1 PRIPRAVLJALNA DELA | 1.4 Nadzor | 1402 - Nadzor pristojnih služb ostalih komunalnih vodov na območju, obračun na podlagi potrditve nadzornga organa. | ur | 5 | 0 | 0
1403 | 65 | 65-1403 | Novo Polje, cesta XXI, odcep 1 | 1 PRIPRAVLJALNA DELA | 1.4 Nadzor | 1403 - Izvedba geomehanskega nadzora, prevzem gradbene jame in temeljnih tal, obračun na podlagi potrditve nadzornga organa | ur | 1 | 0 | 0
12308 | 65 | 65-12308 | Novo Polje, cesta XXI, odcep 1 | 2 POSEGI V OBSTOJEČE VOZIŠČE | 2.1 Preddela - zgornji ustroj | 12308 - Porušitev in odstranitev asfaltne plasti v debelini 6- 10 cm vključno z nakladanjem na prevozno sredstvo, odvozom na stalno gradbeno depoinijo in plačilom deponijske takse. | m2 | 195.092 | 0 | 0
2208 | 65 | 65-2208 | Novo Polje, cesta XXI, odcep 1 | 2 POSEGI V OBSTOJEČE VOZIŠČE | 2.2 Posegi v voziščno konstrukcijo | 2208 - Strojno čiščenje asfalta pred pobrizgom z bitumensko emulzijo. | m2 | 195.092 | 0 | 0
24405 | 65 | 65-24405 | Novo Polje, cesta XXI, odcep 1 | 2 POSEGI V OBSTOJEČE VOZIŠČE | 2.2 Posegi v voziščno konstrukcijo | 24405 - Izdelava posteljice iz drobljenih kamnitih zrn v debelini 40 cm vključno z nabavo in dobavo materiala | m3 | 69.82 | 0 | 0
31302 | 65 | 65-31302 | Novo Polje, cesta XXI, odcep 1 | 2 POSEGI V OBSTOJEČE VOZIŠČE | 2.2 Posegi v voziščno konstrukcijo | 31302 - Izdelava nevezane nosilne plasti enakomerno zrnatega drobljenca iz kamnine v debelini 21 do 30 cm vključno z nabavo in dobavo materiala | m3 | 43.64 | 0 | 0
31602 | 65 | 65-31602 | Novo Polje, cesta XXI, odcep 1 | 2 POSEGI V OBSTOJEČE VOZIŠČE | 2.2 Posegi v voziščno konstrukcijo | 31602 - Izdelava nosilne plasti bituminizirane zmesi AC 22 base B 50/70 A3 v debelini 6 cm. V ceni je zajeta nabava, dobava in vgradnja materiala. V ceni je zajeta izdelava v projektiranih padcih, s predpripravo ustrezne površine in naklonov ter vsa dodatna, pomožna, zaščitna in zaključna dela. | m2 | 195.092 | 0 | 0
32311 | 65 | 65-32311 | Novo Polje, cesta XXI, odcep 1 | 2 POSEGI V OBSTOJEČE VOZIŠČE | 2.2 Posegi v voziščno konstrukcijo | 32311 - Izdelava obrabne in zaporne plasti bituminizirane zmesi AC 11 surf B 50/70 A3 v debelini 4 cm vključno z nabavo in dobavo materiala | m2 | 195.092 | 0 | 0
34901 | 65 | 65-34901 | Novo Polje, cesta XXI, odcep 1 | 2 POSEGI V OBSTOJEČE VOZIŠČE | 2.2 Posegi v voziščno konstrukcijo | 34901 - Pobrizg podlage s cestogradbenim bitumnom B v količini 0,7 kg/m2 | m2 | 195.092 | 0 | 0
3103 | 65 | 65-3103 | Novo Polje, cesta XXI, odcep 1 | 3 DRUGI POSEGI NA TERENU | 3.1 Preddela | 3103 - Odstranitev žive meje z odvozom na začasno deponijo, vzdrževanje do ponovne zasaditve. V ceni so vključeni tudi vsi stroški deponiranja materiala. | m1 | 25 | 0 | 0
3303 | 65 | 65-3303 | Novo Polje, cesta XXI, odcep 1 | 3 DRUGI POSEGI NA TERENU | 3.3 Druge ureditve | 3303 - Rušenje žičnate ograje višine do 1,5m z jeklenimi stebriči in ponovna postavitev žičnate ograje v prvotno stanje po končani gradnji, v ceni upoštevati 30 % novega materiala za zamenjavo delov ograje neprimernih za ponovno vgradnjo, ter odvoz na trajno deponijo delov ograje neprimernih za ponovno vgradnjo | m1 | 50 | 0 | 0
4101 | 65 | 65-4101 | Novo Polje, cesta XXI, odcep 1 | 4 KANALIZACIJA - ZEMELJSKA DELA | 4.1 Izkopi | 4101 - Zavarovanje gradbene jame z razpiranjem z jeklenimi opaži -sistem z vodili (kot npr. SBH, KRINGS ali podobno). Globina jarka do 4,0m. Vključno z vsemi pomožnimi materiali, deli in transporti. | m2 | 451.792 | 0 | 0
4106 | 65 | 65-4106 | Novo Polje, cesta XXI, odcep 1 | 4 KANALIZACIJA - ZEMELJSKA DELA | 4.1 Izkopi | 4106 - Vertikalni strojni izkop gradbene jame globine 0-4m, v terenu III. kat. z nakladanjem na kamion in odvozom na trajno gradbeno deponijo, vključno s stroški deponije. | m3 | 365.72 | 0 | 0
4121 | 65 | 65-4121 | Novo Polje, cesta XXI, odcep 1 | 4 KANALIZACIJA - ZEMELJSKA DELA | 4.1 Izkopi | 4121 - Ročni izkop jarka globine 0 - 2 m, z nakladanjem na kamion in odvozom na začasno gradbeno deponijo po izboru izvajalca vključno z vsemi stroški deponije | m3 | 18 | 0 | 0
4202 | 65 | 65-4202 | Novo Polje, cesta XXI, odcep 1 | 4 KANALIZACIJA - ZEMELJSKA DELA | 4.2 Zasipi | 4202 - Ročno planiranje dna jarka s točnostjo +/- 3 cm po projektiranem padcu. | m2 | 154.02 | 0 | 0
4203 | 65 | 65-4203 | Novo Polje, cesta XXI, odcep 1 | 4 KANALIZACIJA - ZEMELJSKA DELA | 4.2 Zasipi | 4203 - Dobava in vgraditev peščenega materiala granulacije 8 do 16 mm za peščeno ležišče cevi (POSTELJICA) s sprotno višinsko kontrolo do predpisane kote dna cevi (10cm + D/10) z komprimacijo do stopnje 97% SPP (standardni Proctorjev preizkus), vključno z nabavo in transportom materiala. | m3 | 27.55 | 0 | 0
4204 | 65 | 65-4204 | Novo Polje, cesta XXI, odcep 1 | 4 KANALIZACIJA - ZEMELJSKA DELA | 4.2 Zasipi | 4204 - Dobava in vgraditev peščenega materiala granulacije 8 do 16 mm s komprimacijo, v coni cevovoda v debelini 30 cm nad temenom, s komprimacijo v plasteh po 20 cm, zbitost 95% po proctorju, vključno z nabavo in transportom materiala. | m3 | 81.46 | 0 | 0
4205 | 65 | 65-4205 | Novo Polje, cesta XXI, odcep 1 | 4 KANALIZACIJA - ZEMELJSKA DELA | 4.2 Zasipi | 4205 - Nabava, dobava in vgraditev geotekstila za ločilno plast in ovijanje obsipa cevi, natezna trdnost 14 do 16 kN/m2, gostote minimalno 300 g/m2. V ceni so zajeti preklopi in ves potreben pritrdilni material. | m2 | 205 | 0 | 0
4207 | 65 | 65-4207 | Novo Polje, cesta XXI, odcep 1 | 4 KANALIZACIJA - ZEMELJSKA DELA | 4.2 Zasipi | 4207 - Zasip jarka z dovozom novega gramoznega zasipnega materiala različnih frakcij z utrjevanjem v slojih po 30 cm do 95 % trdnosti po standardnem Proctorjevem postopku; vključno z nabavo in dobavo zasipnega materiala. | m3 | 137.82 | 0 | 0
5108 | 65 | 65-5108 | Novo Polje, cesta XXI, odcep 1 | 5 KANALIZACIJA - GRADBENA DELA | 5.1 Rušitvena in pripravljalna dela | 5108 - Izvedba začasnega provizorija za vodovod, vključno s prevezavo hišnih vodovodnih priključkov. Vključno z vsemi gradbenimi deli, vodovodnim materialom in montažo za izvedbo provizorija, vključno z vsemi potrebnimi materiali, deli in transporti. | m | 103 | 0 | 0
6101 | 65 | 65-6101 | Novo Polje, cesta XXI, odcep 1 | 6 KANALIZACIJSKA DELA | 6.1 Cevi | 6101 - Nabava, dobava in montaža kanalizacijskih cevi DN 250 mm iz armiranega poliestra (GRP) izdelane po SIST EN 14364: 2013, nazivne togosti SN 10.000 N/m2, kompletno z potrebnimi spojkami. Cev ima na eni strani montirano spojko iz poliestra z EPDM tesnilom. Spoj (tesnilo) mora biti zaradi zagotovitve kvalitete spoja preizkušen skupaj s cevmi (certifikat). Notranji zaščitni sloj cevi iz čistega poliestra, brez polnila in ojačitve, mora imeti minimalno debelino 1,0 mm s ciljem doseganja tesnosti, kemijske in abrazijske obstojnosti in odpornosti na obrus pri visokotlačnem čiščenju. Vključen je tudi prevoz in prenos kanalizacijskih cevi iz deponije do mesta vgradnje. | m1 | 102.68 | 0 | 0
6202 | 65 | 65-6202 | Novo Polje, cesta XXI, odcep 1 | 6 KANALIZACIJSKA DELA | 6.2 Jaški | 6202 - Nabava, dobava in montaža revizijskih jaškov iz armiranega poliestra po SIST EN 14364, min. SN 5.000 N/m2, komplet z izdelano muldo in priključnimi cevmi (vtok, Iztok). Premer jaška 1000mm, globina 1 - 2m, za priključno cev DN250mm. Minimalna debelina sten revizijskega jaška je 15mm. V ceni je vključena tudi izdelava AB temeljne plošče jaška debeline 20cm, iz betona C25/30. Jaški morajo biti izdelani po enaki tehnologiji kot kanalizacijske cevi. Vgradnja po detajlu. | kos | 2 | 0 | 0
6204 | 65 | 65-6204 | Novo Polje, cesta XXI, odcep 1 | 6 KANALIZACIJSKA DELA | 6.2 Jaški | 6204 - Nabava, dobava in montaža revizijskih jaškov iz armiranega poliestra po SIST EN 14364, min. SN 5.000 N/m2, komplet z izdelano muldo in priključnimi cevmi (vtok, Iztok). Premer jaška 1000mm, globina 2 - 3m, za priključno cev DN250mm. Minimalna debelina sten revizijskega jaška je 15mm. V ceni je vključena tudi izdelava AB temeljne plošče jaška debeline 20cm, iz betona C25/30. Jaški morajo biti izdelani po enaki tehnologiji kot kanalizacijske cevi. Vgradnja po detajlu. | kos | 1 | 0 | 0
6253 | 65 | 65-6253 | Novo Polje, cesta XXI, odcep 1 | 6 KANALIZACIJSKA DELA | 6.2 Jaški | 6253 - Dobava in vgradnja LTŽ pokrova fi 600mm, skladno s SIST EN 124-1:2015 D 400 kN, kjer je predviden promet s težkimi vozili ali vzdrževanje 30T. Pokrov izveden na zaklep z odprtinami za zračenje. Kot npr. tip: Norinco, PAM ali enakovredno.. Skupaj z razbremenilno AB ploščo za montažo na cev DN 1000 mm, ter vsemi potrebnimi deli in materiali. Vključno z AB vencem za vgradnjo LTŽ pokrova ter dobavo in vgrajevanjem betona C16/20 in vso potrebno armaturo za betoniranje pete revizijskih jaškov. | kos | 3 | 0 | 0
6301 | 65 | 65-6301 | Novo Polje, cesta XXI, odcep 1 | 6 KANALIZACIJSKA DELA | 6.3 Odcepi za hišne priključke | 6301 - Izdelava odcepov za hišne priključke na projektirani kanal. Odcep na cevi izvesti s prefabriciranim sedlastim nastavkom ali fazonskim kosom iz enakih cevi kot je javna kanalizacija, v nadaljevanju odcepa uporaba cevi iz PVC cevi DN 160 SN8, po standardu EN1401-1. Vključno z izkopom in varovanjem gradbene jame, nakladanjem in odvozom na stalno deponijo, skupaj s stroški deponije. Vključno s planiranjem in utrjevanjem dna jarka, nabavo, dobavo in vgradnjo betona za izdelavo posteljice in obbetoniranjem cevi ter zasipom do kote terena (po detajlu). Posteljica in obsip se ob potrditvi geomehanika in projektanta priključka lahko izvede tudi iz peščenega materiala. Nabava, dobava in vgradnja novega zasipnega materiala. Vključno s črpanjem vode iz gradbene jame. Vključno z nabavo in položitvijo PVC cevi (z vsemi koleni in fazonskimi kosi) od odcepa do revizijskega jaška. Vključno z vzpostavitvijo prvotnega stanja. Pri izdelavi hišnega priključka so vključena vsa režijska dela, zakoličba, postavitev profilov, rezanje asfalta, rušenje asfalta, odstranjevanje tlakovcev, robnikov, izkop, križanje z obstoječimi komunalnimi vodi in ostala dela v povezavi s hišnimi priključki. Izvede se ureditev in vsi potrebni ukrepi pri križanju s komunalno infrastrukturo skladno z navodili upravljavcev. Vključno z izdelavo geodetskega posnetka v skladu z zahtevami upravljavca kanalizacijskega omrežja. Vgradnja po detajlu. | kos | 9 | 0 | 0
6305 | 65 | 65-6305 | Novo Polje, cesta XXI, odcep 1 | 6 KANALIZACIJSKA DELA | 6.3 Odcepi za hišne priključke | 6305 - Dobava revizijskih jaškov iz armiranega poliestra po SIST EN 14 364: 2013, komplet z izdelano muldo. Komplet z razbremenilno ploščo za pokrov, AB vencem in LŽ pokrovom fi 600 mm, EN 124-1:2015 nosilnost vsaj C250 kN. Premer jaška 1000mm za priključno cev DN160mm do globine jaška 3m. V ceni je vključena tudi izdelava AB temeljne plošče jaška debeline 20cm, iz betona C25/30. Postavitev jaška za parcelno mejo s pokrovom nosilnosti 250 kN - nepovozne površine. | kos | 9 | 0 | 0
6401 | 65 | 65-6401 | Novo Polje, cesta XXI, odcep 1 | 6 KANALIZACIJSKA DELA | 6.4 Pregled | 6401 - Čiščenje kanala pred izvedbo preizkusa tesnosti. | m1 | 103 | 0 | 0
6402 | 65 | 65-6402 | Novo Polje, cesta XXI, odcep 1 | 6 KANALIZACIJSKA DELA | 6.4 Pregled | 6402 - Preizkus tesnosti kanala po standardu SIST EN 1610 - gravitacijski kanal. Vključno z vsemi dodatnimi in zaščitnimi deli. | m1 | 103 | 0 | 0
6405 | 65 | 65-6405 | Novo Polje, cesta XXI, odcep 1 | 6 KANALIZACIJSKA DELA | 6.4 Pregled | 6405 - Pregled in snemanje s TV kamero vseh gravitacijskih kanalizacijskih cevi, jaškov in vseh cevnih odsekov. Snemanje kanala po standardu SIST EN 13508-2:2003 in skladno z nemškimi smernicami ATV-M 143-2. | m1 | 103 | 0 | 0
6501 | 65 | 65-6501 | Novo Polje, cesta XXI, odcep 1 | 6 KANALIZACIJSKA DELA | 6.5 Križanja | 6501 - Izvedba križanja z obstoječim vodovodom v skladu z navodili upravljavca komunalnega voda | kos | 4 | 0 | 0
6503 | 65 | 65-6503 | Novo Polje, cesta XXI, odcep 1 | 6 KANALIZACIJSKA DELA | 6.5 Križanja | 6503 - Izvedba križanja z obstoječim podzemnim telekomunikacijskim vodom v skladu z navodili upravljavca komunalnega voda | kos | 1 | 0 | 0
1201 | 14 | 14-1201 | Novo Polje, cesta XXI, odcep 2 | 1 PRIPRAVLJALNA DELA | 1.2 Zakoličba | 1201 - Zakoličenje osi kanalizacije, z zavarovanjem osi in oznako revizijskih jaškov in vsa druga geodetska dela v času gradnje, ki so potrebna za nemoteno izvajanje del (smeri, višine, vmesne, začasne in končne zakoličbe…) | m1 | 78.1 | 0 | 0
1202 | 14 | 14-1202 | Novo Polje, cesta XXI, odcep 2 | 1 PRIPRAVLJALNA DELA | 1.2 Zakoličba | 1202 - Postavitev gradbenih profilov na vzpostavljeno os trase cevovoda, ter določitev nivoja za merjenje globine izkopa in polaganje cevovoda. | kom | 3 | 0 | 0
1203 | 14 | 14-1203 | Novo Polje, cesta XXI, odcep 2 | 1 PRIPRAVLJALNA DELA | 1.2 Zakoličba | 1203 - Določanje in označevanje obstoječih podzemnih naprav, ki se križajo ali potekajo vzporedno s predvideno infrastrukturo, z vidnimi znaki na terenu, s pisanjem zapisnika o primopredaji, eventuelne skice. | m1 | 78.1 | 0 | 0
1204 | 14 | 14-1204 | Novo Polje, cesta XXI, odcep 2 | 1 PRIPRAVLJALNA DELA | 1.2 Zakoličba | 1204 - Določanje in označevanje mej parcel po katerih poteka kanalizacijski vod. Obračun po m1 predvidene kanalizacije (brez upoševanja odcepov za hišne priključke). | m1 | 78.1 | 0 | 0
1205 | 14 | 14-1205 | Novo Polje, cesta XXI, odcep 2 | 1 PRIPRAVLJALNA DELA | 1.2 Zakoličba | 1205 - Trasiranje in označevanje trase obstoječega vodovoda, ki se nahaja v bližini predvidene infrastrukture. V ceni je vključena postavitev vidnih znakov na terenu in predaja zapisnika meritev. Obračun po dejanskih stroških + 3% man. str. | kpl | 1 | 0 | 0
1207 | 14 | 14-1207 | Novo Polje, cesta XXI, odcep 2 | 1 PRIPRAVLJALNA DELA | 1.2 Zakoličba | 1207 - Trasiranje in označevanje trase obstoječega elektro-energetskega omrežja, ki se nahaja v bližini predvidene infrastrukture. V ceni je vključena postavitev vidnih znakov na terenu in predaja zapisnika meritev. Obračun po dejanskih stroških + 3% man. str. | kpl | 1 | 0 | 0
1208 | 14 | 14-1208 | Novo Polje, cesta XXI, odcep 2 | 1 PRIPRAVLJALNA DELA | 1.2 Zakoličba | 1208 - Trasiranje in označevanje trase obstoječega telekomunikacijskega omrežja - TELEKOM, ki se nahaja v bližini predvidene infrastrukture. V ceni je vključena postavitev vidnih znakov na terenu in predaja zapisnika meritev. Obračun po dejanskih stroških + 3% man. str. | kpl | 1 | 0 | 0
1210 | 14 | 14-1210 | Novo Polje, cesta XXI, odcep 2 | 1 PRIPRAVLJALNA DELA | 1.2 Zakoličba | 1210 - Trasiranje in označevanje trase obstoječega telekomunikacijskega omrežja - TELEMACH, ki se nahaja v bližini predvidene infrastrukture. V ceni je vključena postavitev vidnih znakov na terenu in predaja zapisnika meritev. Obračun po dejanskih stroških + 3% man. str. | kpl | 1 | 0 | 0
1301 | 14 | 14-1301 | Novo Polje, cesta XXI, odcep 2 | 1 PRIPRAVLJALNA DELA | 1.3 Priprava gradbišča | 1301 - Priprava gradbišča, odstranitev eventuelnih ovir in utrditev delovnega platoja. Po končanih delih se gradbišče pospravi in vzpostavi v prvotno stanje. | m1 | 78.1 | 0 | 0
1302 | 14 | 14-1302 | Novo Polje, cesta XXI, odcep 2 | 1 PRIPRAVLJALNA DELA | 1.3 Priprava gradbišča | 1302 - Pridobitev dovoljenja za cestno zaporo občinske ceste, tehnične pogoje, vključno z vsemi elaborati ter ureditev prometnega režima z začasno prometno signalizacijo , v času gradnje vključno z obvestili. Po končanih delih se začasno prometno signalizacijo odstrani in vzpostavi vertikalna in horizontalna prometna signalizacijav predvideno stanje v katastru Obračun začasne prometne signalizacije se izvede na dan, po tipu zapore predvidenem v elaboratu začasne prometne ureditve (za osnovo se upošteva tekoči meter predvidene kanalizacije (brez upoštevanja odcepov za hišne priključke). | m1 | 78.1 | 0 | 0
1307 | 14 | 14-1307 | Novo Polje, cesta XXI, odcep 2 | 1 PRIPRAVLJALNA DELA | 1.3 Priprava gradbišča | 1307 - Izdelava lesenih mostičkov oziroma provizorij dostopov za pešce do objektov preko izkopanih jarkov iz plohov debeline 5 cm. Na provizorij dostopih se uredi ograja iz desk in tramičev. Vse po statičnem izračunu in načrtu izvajalca. | kos | 2 | 0 | 0
1310 | 14 | 14-1310 | Novo Polje, cesta XXI, odcep 2 | 1 PRIPRAVLJALNA DELA | 1.3 Priprava gradbišča | 1310 - Izdelava začasnega delovnega platoja in utrjenih površin po izvedbi kanalizacijskih del iz drobljenega kamnitega materiala v debelini do 60 cm. V ceni je zajeta dobava materiala iz začasne gradbene deponije, | m3 | 32.802 | 0 | 0
1401 | 14 | 14-1401 | Novo Polje, cesta XXI, odcep 2 | 1 PRIPRAVLJALNA DELA | 1.4 Nadzor | 1401 - Izvedba projektantskega nadzora, obračun na podlagi potrditve nadzornega organa | ur | 2 | 0 | 0
1402 | 14 | 14-1402 | Novo Polje, cesta XXI, odcep 2 | 1 PRIPRAVLJALNA DELA | 1.4 Nadzor | 1402 - Nadzor pristojnih služb ostalih komunalnih vodov na območju, obračun na podlagi potrditve nadzornga organa. | ur | 5 | 0 | 0
1403 | 14 | 14-1403 | Novo Polje, cesta XXI, odcep 2 | 1 PRIPRAVLJALNA DELA | 1.4 Nadzor | 1403 - Izvedba geomehanskega nadzora, prevzem gradbene jame in temeljnih tal, obračun na podlagi potrditve nadzornga organa | ur | 1 | 0 | 0
12308 | 14 | 14-12308 | Novo Polje, cesta XXI, odcep 2 | 2 POSEGI V OBSTOJEČE VOZIŠČE | 2.1 Preddela - zgornji ustroj | 12308 - Porušitev in odstranitev asfaltne plasti v debelini 6- 10 cm vključno z nakladanjem na prevozno sredstvo, odvozom na stalno gradbeno depoinijo in plačilom deponijske takse. | m2 | 148.39 | 0 | 0
2208 | 14 | 14-2208 | Novo Polje, cesta XXI, odcep 2 | 2 POSEGI V OBSTOJEČE VOZIŠČE | 2.2 Posegi v voziščno konstrukcijo | 2208 - Strojno čiščenje asfalta pred pobrizgom z bitumensko emulzijo. | m2 | 148.39 | 0 | 0
24405 | 14 | 14-24405 | Novo Polje, cesta XXI, odcep 2 | 2 POSEGI V OBSTOJEČE VOZIŠČE | 2.2 Posegi v voziščno konstrukcijo | 24405 - Izdelava posteljice iz drobljenih kamnitih zrn v debelini 40 cm vključno z nabavo in dobavo materiala | m3 | 53.11 | 0 | 0
31302 | 14 | 14-31302 | Novo Polje, cesta XXI, odcep 2 | 2 POSEGI V OBSTOJEČE VOZIŠČE | 2.2 Posegi v voziščno konstrukcijo | 31302 - Izdelava nevezane nosilne plasti enakomerno zrnatega drobljenca iz kamnine v debelini 21 do 30 cm vključno z nabavo in dobavo materiala | m3 | 33.19 | 0 | 0
31602 | 14 | 14-31602 | Novo Polje, cesta XXI, odcep 2 | 2 POSEGI V OBSTOJEČE VOZIŠČE | 2.2 Posegi v voziščno konstrukcijo | 31602 - Izdelava nosilne plasti bituminizirane zmesi AC 22 base B 50/70 A3 v debelini 6 cm. V ceni je zajeta nabava, dobava in vgradnja materiala. V ceni je zajeta izdelava v projektiranih padcih, s predpripravo ustrezne površine in naklonov ter vsa dodatna, pomožna, zaščitna in zaključna dela. | m2 | 148.39 | 0 | 0
32311 | 14 | 14-32311 | Novo Polje, cesta XXI, odcep 2 | 2 POSEGI V OBSTOJEČE VOZIŠČE | 2.2 Posegi v voziščno konstrukcijo | 32311 - Izdelava obrabne in zaporne plasti bituminizirane zmesi AC 11 surf B 50/70 A3 v debelini 4 cm vključno z nabavo in dobavo materiala | m2 | 148.39 | 0 | 0
34901 | 14 | 14-34901 | Novo Polje, cesta XXI, odcep 2 | 2 POSEGI V OBSTOJEČE VOZIŠČE | 2.2 Posegi v voziščno konstrukcijo | 34901 - Pobrizg podlage s cestogradbenim bitumnom B v količini 0,7 kg/m2 | m2 | 148.39 | 0 | 0
3314 | 14 | 14-3314 | Novo Polje, cesta XXI, odcep 2 | 3 DRUGI POSEGI NA TERENU | 3.3 Druge ureditve | 3314 - Rušenje grednih robnikov 100x20x5 z odvozom ruševin na trajno deponijo in plačilom vseh taks. Vzpostavitev v prvotno stanje po končani gradnji. Ocena dokupa 25% novih robnikov. | m1 | 20 | 0 | 0
4101 | 14 | 14-4101 | Novo Polje, cesta XXI, odcep 2 | 4 KANALIZACIJA - ZEMELJSKA DELA | 4.1 Izkopi | 4101 - Zavarovanje gradbene jame z razpiranjem z jeklenimi opaži -sistem z vodili (kot npr. SBH, KRINGS ali podobno). Globina jarka do 4,0m. Vključno z vsemi pomožnimi materiali, deli in transporti. | m2 | 328.02 | 0 | 0
4106 | 14 | 14-4106 | Novo Polje, cesta XXI, odcep 2 | 4 KANALIZACIJA - ZEMELJSKA DELA | 4.1 Izkopi | 4106 - Vertikalni strojni izkop gradbene jame globine 0-4m, v terenu III. kat. z nakladanjem na kamion in odvozom na trajno gradbeno deponijo, vključno s stroški deponije. | m3 | 261.59 | 0 | 0
4121 | 14 | 14-4121 | Novo Polje, cesta XXI, odcep 2 | 4 KANALIZACIJA - ZEMELJSKA DELA | 4.1 Izkopi | 4121 - Ročni izkop jarka globine 0 - 2 m, z nakladanjem na kamion in odvozom na začasno gradbeno deponijo po izboru izvajalca vključno z vsemi stroški deponije | m3 | 13 | 0 | 0
4202 | 14 | 14-4202 | Novo Polje, cesta XXI, odcep 2 | 4 KANALIZACIJA - ZEMELJSKA DELA | 4.2 Zasipi | 4202 - Ročno planiranje dna jarka s točnostjo +/- 3 cm po projektiranem padcu. | m2 | 117.15 | 0 | 0
4203 | 14 | 14-4203 | Novo Polje, cesta XXI, odcep 2 | 4 KANALIZACIJA - ZEMELJSKA DELA | 4.2 Zasipi | 4203 - Dobava in vgraditev peščenega materiala granulacije 8 do 16 mm za peščeno ležišče cevi (POSTELJICA) s sprotno višinsko kontrolo do predpisane kote dna cevi (10cm + D/10) z komprimacijo do stopnje 97% SPP (standardni Proctorjev preizkus), vključno z nabavo in transportom materiala. | m3 | 20.99 | 0 | 0
4204 | 14 | 14-4204 | Novo Polje, cesta XXI, odcep 2 | 4 KANALIZACIJA - ZEMELJSKA DELA | 4.2 Zasipi | 4204 - Dobava in vgraditev peščenega materiala granulacije 8 do 16 mm s komprimacijo, v coni cevovoda v debelini 30 cm nad temenom, s komprimacijo v plasteh po 20 cm, zbitost 95% po proctorju, vključno z nabavo in transportom materiala. | m3 | 62.06 | 0 | 0
4205 | 14 | 14-4205 | Novo Polje, cesta XXI, odcep 2 | 4 KANALIZACIJA - ZEMELJSKA DELA | 4.2 Zasipi | 4205 - Nabava, dobava in vgraditev geotekstila za ločilno plast in ovijanje obsipa cevi, natezna trdnost 14 do 16 kN/m2, gostote minimalno 300 g/m2. V ceni so zajeti preklopi in ves potreben pritrdilni material. | m2 | 156 | 0 | 0
4207 | 14 | 14-4207 | Novo Polje, cesta XXI, odcep 2 | 4 KANALIZACIJA - ZEMELJSKA DELA | 4.2 Zasipi | 4207 - Zasip jarka z dovozom novega gramoznega zasipnega materiala različnih frakcij z utrjevanjem v slojih po 30 cm do 95 % trdnosti po standardnem Proctorjevem postopku; vključno z nabavo in dobavo zasipnega materiala. | m3 | 88.09 | 0 | 0
5108 | 14 | 14-5108 | Novo Polje, cesta XXI, odcep 2 | 5 KANALIZACIJA - GRADBENA DELA | 5.1 Rušitvena in pripravljalna dela | 5108 - Izvedba začasnega provizorija za vodovod, vključno s prevezavo hišnih vodovodnih priključkov. Vključno z vsemi gradbenimi deli, vodovodnim materialom in montažo za izvedbo provizorija, vključno z vsemi potrebnimi materiali, deli in transporti. | m | 78 | 0 | 0
6101 | 14 | 14-6101 | Novo Polje, cesta XXI, odcep 2 | 6 KANALIZACIJSKA DELA | 6.1 Cevi | 6101 - Nabava, dobava in montaža kanalizacijskih cevi DN 250 mm iz armiranega poliestra (GRP) izdelane po SIST EN 14364: 2013, nazivne togosti SN 10.000 N/m2, kompletno z potrebnimi spojkami. Cev ima na eni strani montirano spojko iz poliestra z EPDM tesnilom. Spoj (tesnilo) mora biti zaradi zagotovitve kvalitete spoja preizkušen skupaj s cevmi (certifikat). Notranji zaščitni sloj cevi iz čistega poliestra, brez polnila in ojačitve, mora imeti minimalno debelino 1,0 mm s ciljem doseganja tesnosti, kemijske in abrazijske obstojnosti in odpornosti na obrus pri visokotlačnem čiščenju. Vključen je tudi prevoz in prenos kanalizacijskih cevi iz deponije do mesta vgradnje. | m1 | 78.1 | 0 | 0
6202 | 14 | 14-6202 | Novo Polje, cesta XXI, odcep 2 | 6 KANALIZACIJSKA DELA | 6.2 Jaški | 6202 - Nabava, dobava in montaža revizijskih jaškov iz armiranega poliestra po SIST EN 14364, min. SN 5.000 N/m2, komplet z izdelano muldo in priključnimi cevmi (vtok, Iztok). Premer jaška 1000mm, globina 1 - 2m, za priključno cev DN250mm. Minimalna debelina sten revizijskega jaška je 15mm. V ceni je vključena tudi izdelava AB temeljne plošče jaška debeline 20cm, iz betona C25/30. Jaški morajo biti izdelani po enaki tehnologiji kot kanalizacijske cevi. Vgradnja po detajlu. | kos | 2 | 0 | 0
6253 | 14 | 14-6253 | Novo Polje, cesta XXI, odcep 2 | 6 KANALIZACIJSKA DELA | 6.2 Jaški | 6253 - Dobava in vgradnja LTŽ pokrova fi 600mm, skladno s SIST EN 124-1:2015 D 400 kN, kjer je predviden promet s težkimi vozili ali vzdrževanje 30T. Pokrov izveden na zaklep z odprtinami za zračenje. Kot npr. tip: Norinco, PAM ali enakovredno.. Skupaj z razbremenilno AB ploščo za montažo na cev DN 1000 mm, ter vsemi potrebnimi deli in materiali. Vključno z AB vencem za vgradnjo LTŽ pokrova ter dobavo in vgrajevanjem betona C16/20 in vso potrebno armaturo za betoniranje pete revizijskih jaškov. | kos | 2 | 0 | 0
6301 | 14 | 14-6301 | Novo Polje, cesta XXI, odcep 2 | 6 KANALIZACIJSKA DELA | 6.3 Odcepi za hišne priključke | 6301 - Izdelava odcepov za hišne priključke na projektirani kanal. Odcep na cevi izvesti s prefabriciranim sedlastim nastavkom ali fazonskim kosom iz enakih cevi kot je javna kanalizacija, v nadaljevanju odcepa uporaba cevi iz PVC cevi DN 160 SN8, po standardu EN1401-1. Vključno z izkopom in varovanjem gradbene jame, nakladanjem in odvozom na stalno deponijo, skupaj s stroški deponije. Vključno s planiranjem in utrjevanjem dna jarka, nabavo, dobavo in vgradnjo betona za izdelavo posteljice in obbetoniranjem cevi ter zasipom do kote terena (po detajlu). Posteljica in obsip se ob potrditvi geomehanika in projektanta priključka lahko izvede tudi iz peščenega materiala. Nabava, dobava in vgradnja novega zasipnega materiala. Vključno s črpanjem vode iz gradbene jame. Vključno z nabavo in položitvijo PVC cevi (z vsemi koleni in fazonskimi kosi) od odcepa do revizijskega jaška. Vključno z vzpostavitvijo prvotnega stanja. Pri izdelavi hišnega priključka so vključena vsa režijska dela, zakoličba, postavitev profilov, rezanje asfalta, rušenje asfalta, odstranjevanje tlakovcev, robnikov, izkop, križanje z obstoječimi komunalnimi vodi in ostala dela v povezavi s hišnimi priključki. Izvede se ureditev in vsi potrebni ukrepi pri križanju s komunalno infrastrukturo skladno z navodili upravljavcev. Vključno z izdelavo geodetskega posnetka v skladu z zahtevami upravljavca kanalizacijskega omrežja. Vgradnja po detajlu. | kos | 7 | 0 | 0
6305 | 14 | 14-6305 | Novo Polje, cesta XXI, odcep 2 | 6 KANALIZACIJSKA DELA | 6.3 Odcepi za hišne priključke | 6305 - Dobava revizijskih jaškov iz armiranega poliestra po SIST EN 14 364: 2013, komplet z izdelano muldo. Komplet z razbremenilno ploščo za pokrov, AB vencem in LŽ pokrovom fi 600 mm, EN 124-1:2015 nosilnost vsaj C250 kN. Premer jaška 1000mm za priključno cev DN160mm do globine jaška 3m. V ceni je vključena tudi izdelava AB temeljne plošče jaška debeline 20cm, iz betona C25/30. Postavitev jaška za parcelno mejo s pokrovom nosilnosti 250 kN - nepovozne površine. | kos | 7 | 0 | 0
6401 | 14 | 14-6401 | Novo Polje, cesta XXI, odcep 2 | 6 KANALIZACIJSKA DELA | 6.4 Pregled | 6401 - Čiščenje kanala pred izvedbo preizkusa tesnosti. | m1 | 78 | 0 | 0
6402 | 14 | 14-6402 | Novo Polje, cesta XXI, odcep 2 | 6 KANALIZACIJSKA DELA | 6.4 Pregled | 6402 - Preizkus tesnosti kanala po standardu SIST EN 1610 - gravitacijski kanal. Vključno z vsemi dodatnimi in zaščitnimi deli. | m1 | 78 | 0 | 0
6405 | 14 | 14-6405 | Novo Polje, cesta XXI, odcep 2 | 6 KANALIZACIJSKA DELA | 6.4 Pregled | 6405 - Pregled in snemanje s TV kamero vseh gravitacijskih kanalizacijskih cevi, jaškov in vseh cevnih odsekov. Snemanje kanala po standardu SIST EN 13508-2:2003 in skladno z nemškimi smernicami ATV-M 143-2. | m1 | 78 | 0 | 0
6501 | 14 | 14-6501 | Novo Polje, cesta XXI, odcep 2 | 6 KANALIZACIJSKA DELA | 6.5 Križanja | 6501 - Izvedba križanja z obstoječim vodovodom v skladu z navodili upravljavca komunalnega voda | kos | 3 | 0 | 0
6503 | 14 | 14-6503 | Novo Polje, cesta XXI, odcep 2 | 6 KANALIZACIJSKA DELA | 6.5 Križanja | 6503 - Izvedba križanja z obstoječim podzemnim telekomunikacijskim vodom v skladu z navodili upravljavca komunalnega voda | kos | 1 | 0 | 0
1201 | 64 | 64-1201 | Novo Polje, cesta XXIII | 1 PRIPRAVLJALNA DELA | 1.2 Zakoličba | 1201 - Zakoličenje osi kanalizacije, z zavarovanjem osi in oznako revizijskih jaškov in vsa druga geodetska dela v času gradnje, ki so potrebna za nemoteno izvajanje del (smeri, višine, vmesne, začasne in končne zakoličbe…) | m1 | 79.16 | 0 | 0
1202 | 64 | 64-1202 | Novo Polje, cesta XXIII | 1 PRIPRAVLJALNA DELA | 1.2 Zakoličba | 1202 - Postavitev gradbenih profilov na vzpostavljeno os trase cevovoda, ter določitev nivoja za merjenje globine izkopa in polaganje cevovoda. | kom | 3 | 0 | 0
1203 | 64 | 64-1203 | Novo Polje, cesta XXIII | 1 PRIPRAVLJALNA DELA | 1.2 Zakoličba | 1203 - Določanje in označevanje obstoječih podzemnih naprav, ki se križajo ali potekajo vzporedno s predvideno infrastrukturo, z vidnimi znaki na terenu, s pisanjem zapisnika o primopredaji, eventuelne skice. | m1 | 79.16 | 0 | 0
1204 | 64 | 64-1204 | Novo Polje, cesta XXIII | 1 PRIPRAVLJALNA DELA | 1.2 Zakoličba | 1204 - Določanje in označevanje mej parcel po katerih poteka kanalizacijski vod. Obračun po m1 predvidene kanalizacije (brez upoševanja odcepov za hišne priključke). | m1 | 79.16 | 0 | 0
1205 | 64 | 64-1205 | Novo Polje, cesta XXIII | 1 PRIPRAVLJALNA DELA | 1.2 Zakoličba | 1205 - Trasiranje in označevanje trase obstoječega vodovoda, ki se nahaja v bližini predvidene infrastrukture. V ceni je vključena postavitev vidnih znakov na terenu in predaja zapisnika meritev. Obračun po dejanskih stroških + 3% man. str. | kpl | 1 | 0 | 0
1208 | 64 | 64-1208 | Novo Polje, cesta XXIII | 1 PRIPRAVLJALNA DELA | 1.2 Zakoličba | 1208 - Trasiranje in označevanje trase obstoječega telekomunikacijskega omrežja - TELEKOM, ki se nahaja v bližini predvidene infrastrukture. V ceni je vključena postavitev vidnih znakov na terenu in predaja zapisnika meritev. Obračun po dejanskih stroških + 3% man. str. | kpl | 1 | 0 | 0
1210 | 64 | 64-1210 | Novo Polje, cesta XXIII | 1 PRIPRAVLJALNA DELA | 1.2 Zakoličba | 1210 - Trasiranje in označevanje trase obstoječega telekomunikacijskega omrežja - TELEMACH, ki se nahaja v bližini predvidene infrastrukture. V ceni je vključena postavitev vidnih znakov na terenu in predaja zapisnika meritev. Obračun po dejanskih stroških + 3% man. str. | kpl | 1 | 0 | 0
1301 | 64 | 64-1301 | Novo Polje, cesta XXIII | 1 PRIPRAVLJALNA DELA | 1.3 Priprava gradbišča | 1301 - Priprava gradbišča, odstranitev eventuelnih ovir in utrditev delovnega platoja. Po končanih delih se gradbišče pospravi in vzpostavi v prvotno stanje. | m1 | 79.16 | 0 | 0
1302 | 64 | 64-1302 | Novo Polje, cesta XXIII | 1 PRIPRAVLJALNA DELA | 1.3 Priprava gradbišča | 1302 - Pridobitev dovoljenja za cestno zaporo občinske ceste, tehnične pogoje, vključno z vsemi elaborati ter ureditev prometnega režima z začasno prometno signalizacijo , v času gradnje vključno z obvestili. Po končanih delih se začasno prometno signalizacijo odstrani in vzpostavi vertikalna in horizontalna prometna signalizacijav predvideno stanje v katastru Obračun začasne prometne signalizacije se izvede na dan, po tipu zapore predvidenem v elaboratu začasne prometne ureditve (za osnovo se upošteva tekoči meter predvidene kanalizacije (brez upoštevanja odcepov za hišne priključke). | m1 | 79.16 | 0 | 0
1307 | 64 | 64-1307 | Novo Polje, cesta XXIII | 1 PRIPRAVLJALNA DELA | 1.3 Priprava gradbišča | 1307 - Izdelava lesenih mostičkov oziroma provizorij dostopov za pešce do objektov preko izkopanih jarkov iz plohov debeline 5 cm. Na provizorij dostopih se uredi ograja iz desk in tramičev. Vse po statičnem izračunu in načrtu izvajalca. | kos | 2 | 0 | 0
1310 | 64 | 64-1310 | Novo Polje, cesta XXIII | 1 PRIPRAVLJALNA DELA | 1.3 Priprava gradbišča | 1310 - Izdelava začasnega delovnega platoja in utrjenih površin po izvedbi kanalizacijskih del iz drobljenega kamnitega materiala v debelini do 60 cm. V ceni je zajeta dobava materiala iz začasne gradbene deponije, | m3 | 41.559 | 0 | 0
1401 | 64 | 64-1401 | Novo Polje, cesta XXIII | 1 PRIPRAVLJALNA DELA | 1.4 Nadzor | 1401 - Izvedba projektantskega nadzora, obračun na podlagi potrditve nadzornega organa | ur | 2 | 0 | 0
1402 | 64 | 64-1402 | Novo Polje, cesta XXIII | 1 PRIPRAVLJALNA DELA | 1.4 Nadzor | 1402 - Nadzor pristojnih služb ostalih komunalnih vodov na območju, obračun na podlagi potrditve nadzornga organa. | ur | 5 | 0 | 0
1403 | 64 | 64-1403 | Novo Polje, cesta XXIII | 1 PRIPRAVLJALNA DELA | 1.4 Nadzor | 1403 - Izvedba geomehanskega nadzora, prevzem gradbene jame in temeljnih tal, obračun na podlagi potrditve nadzornga organa | ur | 1 | 0 | 0
12308 | 64 | 64-12308 | Novo Polje, cesta XXIII | 2 POSEGI V OBSTOJEČE VOZIŠČE | 2.1 Preddela - zgornji ustroj | 12308 - Porušitev in odstranitev asfaltne plasti v debelini 6- 10 cm vključno z nakladanjem na prevozno sredstvo, odvozom na stalno gradbeno depoinijo in plačilom deponijske takse. | m2 | 150.404 | 0 | 0
2208 | 64 | 64-2208 | Novo Polje, cesta XXIII | 2 POSEGI V OBSTOJEČE VOZIŠČE | 2.2 Posegi v voziščno konstrukcijo | 2208 - Strojno čiščenje asfalta pred pobrizgom z bitumensko emulzijo. | m2 | 150.404 | 0 | 0
24405 | 64 | 64-24405 | Novo Polje, cesta XXIII | 2 POSEGI V OBSTOJEČE VOZIŠČE | 2.2 Posegi v voziščno konstrukcijo | 24405 - Izdelava posteljice iz drobljenih kamnitih zrn v debelini 40 cm vključno z nabavo in dobavo materiala | m3 | 53.79 | 0 | 0
31302 | 64 | 64-31302 | Novo Polje, cesta XXIII | 2 POSEGI V OBSTOJEČE VOZIŠČE | 2.2 Posegi v voziščno konstrukcijo | 31302 - Izdelava nevezane nosilne plasti enakomerno zrnatega drobljenca iz kamnine v debelini 21 do 30 cm vključno z nabavo in dobavo materiala | m3 | 33.61 | 0 | 0
31602 | 64 | 64-31602 | Novo Polje, cesta XXIII | 2 POSEGI V OBSTOJEČE VOZIŠČE | 2.2 Posegi v voziščno konstrukcijo | 31602 - Izdelava nosilne plasti bituminizirane zmesi AC 22 base B 50/70 A3 v debelini 6 cm. V ceni je zajeta nabava, dobava in vgradnja materiala. V ceni je zajeta izdelava v projektiranih padcih, s predpripravo ustrezne površine in naklonov ter vsa dodatna, pomožna, zaščitna in zaključna dela. | m2 | 150.404 | 0 | 0
32311 | 64 | 64-32311 | Novo Polje, cesta XXIII | 2 POSEGI V OBSTOJEČE VOZIŠČE | 2.2 Posegi v voziščno konstrukcijo | 32311 - Izdelava obrabne in zaporne plasti bituminizirane zmesi AC 11 surf B 50/70 A3 v debelini 4 cm vključno z nabavo in dobavo materiala | m2 | 150.404 | 0 | 0
34901 | 64 | 64-34901 | Novo Polje, cesta XXIII | 2 POSEGI V OBSTOJEČE VOZIŠČE | 2.2 Posegi v voziščno konstrukcijo | 34901 - Pobrizg podlage s cestogradbenim bitumnom B v količini 0,7 kg/m2 | m2 | 150.404 | 0 | 0
3302 | 64 | 64-3302 | Novo Polje, cesta XXIII | 3 DRUGI POSEGI NA TERENU | 3.3 Druge ureditve | 3302 - Rušenje vseh vrst obstoječih ograj in vzpostavitev v prvotno stanje po končani gradnji. Vključno z vsemi deli, izkopi, materiali, transporti, ter pristojbinami za odlaganje na deponiji. | m1 | 25 | 0 | 0
4101 | 64 | 64-4101 | Novo Polje, cesta XXIII | 4 KANALIZACIJA - ZEMELJSKA DELA | 4.1 Izkopi | 4101 - Zavarovanje gradbene jame z razpiranjem z jeklenimi opaži -sistem z vodili (kot npr. SBH, KRINGS ali podobno). Globina jarka do 4,0m. Vključno z vsemi pomožnimi materiali, deli in transporti. | m2 | 379.968 | 0 | 0
4106 | 64 | 64-4106 | Novo Polje, cesta XXIII | 4 KANALIZACIJA - ZEMELJSKA DELA | 4.1 Izkopi | 4106 - Vertikalni strojni izkop gradbene jame globine 0-4m, v terenu III. kat. z nakladanjem na kamion in odvozom na trajno gradbeno deponijo, vključno s stroški deponije. | m3 | 310.24 | 0 | 0
4121 | 64 | 64-4121 | Novo Polje, cesta XXIII | 4 KANALIZACIJA - ZEMELJSKA DELA | 4.1 Izkopi | 4121 - Ročni izkop jarka globine 0 - 2 m, z nakladanjem na kamion in odvozom na začasno gradbeno deponijo po izboru izvajalca vključno z vsemi stroški deponije | m3 | 16 | 0 | 0
4202 | 64 | 64-4202 | Novo Polje, cesta XXIII | 4 KANALIZACIJA - ZEMELJSKA DELA | 4.2 Zasipi | 4202 - Ročno planiranje dna jarka s točnostjo +/- 3 cm po projektiranem padcu. | m2 | 118.74 | 0 | 0
4203 | 64 | 64-4203 | Novo Polje, cesta XXIII | 4 KANALIZACIJA - ZEMELJSKA DELA | 4.2 Zasipi | 4203 - Dobava in vgraditev peščenega materiala granulacije 8 do 16 mm za peščeno ležišče cevi (POSTELJICA) s sprotno višinsko kontrolo do predpisane kote dna cevi (10cm + D/10) z komprimacijo do stopnje 97% SPP (standardni Proctorjev preizkus), vključno z nabavo in transportom materiala. | m3 | 21.22 | 0 | 0
4204 | 64 | 64-4204 | Novo Polje, cesta XXIII | 4 KANALIZACIJA - ZEMELJSKA DELA | 4.2 Zasipi | 4204 - Dobava in vgraditev peščenega materiala granulacije 8 do 16 mm s komprimacijo, v coni cevovoda v debelini 30 cm nad temenom, s komprimacijo v plasteh po 20 cm, zbitost 95% po proctorju, vključno z nabavo in transportom materiala. | m3 | 62.75 | 0 | 0
4205 | 64 | 64-4205 | Novo Polje, cesta XXIII | 4 KANALIZACIJA - ZEMELJSKA DELA | 4.2 Zasipi | 4205 - Nabava, dobava in vgraditev geotekstila za ločilno plast in ovijanje obsipa cevi, natezna trdnost 14 do 16 kN/m2, gostote minimalno 300 g/m2. V ceni so zajeti preklopi in ves potreben pritrdilni material. | m2 | 158 | 0 | 0
4207 | 64 | 64-4207 | Novo Polje, cesta XXIII | 4 KANALIZACIJA - ZEMELJSKA DELA | 4.2 Zasipi | 4207 - Zasip jarka z dovozom novega gramoznega zasipnega materiala različnih frakcij z utrjevanjem v slojih po 30 cm do 95 % trdnosti po standardnem Proctorjevem postopku; vključno z nabavo in dobavo zasipnega materiala. | m3 | 134.7 | 0 | 0
5108 | 64 | 64-5108 | Novo Polje, cesta XXIII | 5 KANALIZACIJA - GRADBENA DELA | 5.1 Rušitvena in pripravljalna dela | 5108 - Izvedba začasnega provizorija za vodovod, vključno s prevezavo hišnih vodovodnih priključkov. Vključno z vsemi gradbenimi deli, vodovodnim materialom in montažo za izvedbo provizorija, vključno z vsemi potrebnimi materiali, deli in transporti. | m | 80 | 0 | 0
6101 | 64 | 64-6101 | Novo Polje, cesta XXIII | 6 KANALIZACIJSKA DELA | 6.1 Cevi | 6101 - Nabava, dobava in montaža kanalizacijskih cevi DN 250 mm iz armiranega poliestra (GRP) izdelane po SIST EN 14364: 2013, nazivne togosti SN 10.000 N/m2, kompletno z potrebnimi spojkami. Cev ima na eni strani montirano spojko iz poliestra z EPDM tesnilom. Spoj (tesnilo) mora biti zaradi zagotovitve kvalitete spoja preizkušen skupaj s cevmi (certifikat). Notranji zaščitni sloj cevi iz čistega poliestra, brez polnila in ojačitve, mora imeti minimalno debelino 1,0 mm s ciljem doseganja tesnosti, kemijske in abrazijske obstojnosti in odpornosti na obrus pri visokotlačnem čiščenju. Vključen je tudi prevoz in prenos kanalizacijskih cevi iz deponije do mesta vgradnje. | m1 | 79.16 | 0 | 0
6204 | 64 | 64-6204 | Novo Polje, cesta XXIII | 6 KANALIZACIJSKA DELA | 6.2 Jaški | 6204 - Nabava, dobava in montaža revizijskih jaškov iz armiranega poliestra po SIST EN 14364, min. SN 5.000 N/m2, komplet z izdelano muldo in priključnimi cevmi (vtok, Iztok). Premer jaška 1000mm, globina 2 - 3m, za priključno cev DN250mm. Minimalna debelina sten revizijskega jaška je 15mm. V ceni je vključena tudi izdelava AB temeljne plošče jaška debeline 20cm, iz betona C25/30. Jaški morajo biti izdelani po enaki tehnologiji kot kanalizacijske cevi. Vgradnja po detajlu. | kos | 2 | 0 | 0
6253 | 64 | 64-6253 | Novo Polje, cesta XXIII | 6 KANALIZACIJSKA DELA | 6.2 Jaški | 6253 - Dobava in vgradnja LTŽ pokrova fi 600mm, skladno s SIST EN 124-1:2015 D 400 kN, kjer je predviden promet s težkimi vozili ali vzdrževanje 30T. Pokrov izveden na zaklep z odprtinami za zračenje. Kot npr. tip: Norinco, PAM ali enakovredno.. Skupaj z razbremenilno AB ploščo za montažo na cev DN 1000 mm, ter vsemi potrebnimi deli in materiali. Vključno z AB vencem za vgradnjo LTŽ pokrova ter dobavo in vgrajevanjem betona C16/20 in vso potrebno armaturo za betoniranje pete revizijskih jaškov. | kos | 2 | 0 | 0
6301 | 64 | 64-6301 | Novo Polje, cesta XXIII | 6 KANALIZACIJSKA DELA | 6.3 Odcepi za hišne priključke | 6301 - Izdelava odcepov za hišne priključke na projektirani kanal. Odcep na cevi izvesti s prefabriciranim sedlastim nastavkom ali fazonskim kosom iz enakih cevi kot je javna kanalizacija, v nadaljevanju odcepa uporaba cevi iz PVC cevi DN 160 SN8, po standardu EN1401-1. Vključno z izkopom in varovanjem gradbene jame, nakladanjem in odvozom na stalno deponijo, skupaj s stroški deponije. Vključno s planiranjem in utrjevanjem dna jarka, nabavo, dobavo in vgradnjo betona za izdelavo posteljice in obbetoniranjem cevi ter zasipom do kote terena (po detajlu). Posteljica in obsip se ob potrditvi geomehanika in projektanta priključka lahko izvede tudi iz peščenega materiala. Nabava, dobava in vgradnja novega zasipnega materiala. Vključno s črpanjem vode iz gradbene jame. Vključno z nabavo in položitvijo PVC cevi (z vsemi koleni in fazonskimi kosi) od odcepa do revizijskega jaška. Vključno z vzpostavitvijo prvotnega stanja. Pri izdelavi hišnega priključka so vključena vsa režijska dela, zakoličba, postavitev profilov, rezanje asfalta, rušenje asfalta, odstranjevanje tlakovcev, robnikov, izkop, križanje z obstoječimi komunalnimi vodi in ostala dela v povezavi s hišnimi priključki. Izvede se ureditev in vsi potrebni ukrepi pri križanju s komunalno infrastrukturo skladno z navodili upravljavcev. Vključno z izdelavo geodetskega posnetka v skladu z zahtevami upravljavca kanalizacijskega omrežja. Vgradnja po detajlu. | kos | 3 | 0 | 0
6305 | 64 | 64-6305 | Novo Polje, cesta XXIII | 6 KANALIZACIJSKA DELA | 6.3 Odcepi za hišne priključke | 6305 - Dobava revizijskih jaškov iz armiranega poliestra po SIST EN 14 364: 2013, komplet z izdelano muldo. Komplet z razbremenilno ploščo za pokrov, AB vencem in LŽ pokrovom fi 600 mm, EN 124-1:2015 nosilnost vsaj C250 kN. Premer jaška 1000mm za priključno cev DN160mm do globine jaška 3m. V ceni je vključena tudi izdelava AB temeljne plošče jaška debeline 20cm, iz betona C25/30. Postavitev jaška za parcelno mejo s pokrovom nosilnosti 250 kN - nepovozne površine. | kos | 3 | 0 | 0
6401 | 64 | 64-6401 | Novo Polje, cesta XXIII | 6 KANALIZACIJSKA DELA | 6.4 Pregled | 6401 - Čiščenje kanala pred izvedbo preizkusa tesnosti. | m1 | 79 | 0 | 0
6402 | 64 | 64-6402 | Novo Polje, cesta XXIII | 6 KANALIZACIJSKA DELA | 6.4 Pregled | 6402 - Preizkus tesnosti kanala po standardu SIST EN 1610 - gravitacijski kanal. Vključno z vsemi dodatnimi in zaščitnimi deli. | m1 | 79 | 0 | 0
6405 | 64 | 64-6405 | Novo Polje, cesta XXIII | 6 KANALIZACIJSKA DELA | 6.4 Pregled | 6405 - Pregled in snemanje s TV kamero vseh gravitacijskih kanalizacijskih cevi, jaškov in vseh cevnih odsekov. Snemanje kanala po standardu SIST EN 13508-2:2003 in skladno z nemškimi smernicami ATV-M 143-2. | m1 | 79 | 0 | 0
6501 | 64 | 64-6501 | Novo Polje, cesta XXIII | 6 KANALIZACIJSKA DELA | 6.5 Križanja | 6501 - Izvedba križanja z obstoječim vodovodom v skladu z navodili upravljavca komunalnega voda | kos | 1 | 0 | 0
6503 | 64 | 64-6503 | Novo Polje, cesta XXIII | 6 KANALIZACIJSKA DELA | 6.5 Križanja | 6503 - Izvedba križanja z obstoječim podzemnim telekomunikacijskim vodom v skladu z navodili upravljavca komunalnega voda | kos | 1 | 0 | 0

## 37 Deb
Območje ID
[5 empty] | 37 | Območje: 37 Pod Debnim vrhom
Rekapitulacija
[5 empty] | Ulica ID | Ulica (odsek, odcep) |  |  |  | EUR brez DDV
[6 empty] | Izdelava načrtov |  |  |  | 0
[5 empty] | 32 | Pod Debnim vrhom, odsek 1 |  |  |  | 0
[5 empty] | 66 | Pod Debnim vrhom, odsek 2 |  |  |  | 0
[5 empty] | 37ČP | ČP Pod Debnim vrhom |  |  |  | 0
[5 empty] | 37NA | Nadzor bodočega upravljavca kanalizacije |  |  |  | 0
[8 empty] | Skupaj |  | 0
Izdelava načrtov
- |  | ŠIFRA POSTAVKE | SKUPINA_DEL |  | PODSKUPINA_DEL | POSTAVKA | ENOTA | KOLICINA | PONUDBENA CENA | ZNESEK
1101 |  | 1101-37 | 0 PREDDELA IN GRADBIŠČNA DOKUMENTACIJA |  | 0.1 Izdelava načrtov | 1101 - Izdelava Projekta za izvedbo (PZI) v skladu s Pravilnikom o projektni dokumentaciji (Uradni list RS, št. 55/08). Upoštevati 6 izvodov v tiskani obliki in 2 izvoda v elektronski obliki (formati: risbe v dwg, teksti v doc, preglednice v xls). Na projekt za izvedbo (PZI) je treba pridobiti soglasja, ki so zahtevana v soglasjih k Projektu za pridobitev gradbenega dovoljenja (PGD). Načrti vezani na objekte (črpališče ali vakuumska postaja) so zajeti v skupini postavk za objekte. | kpl | 1 |  | 0
1102 |  | 1102-37 |  |  |  | 1102 - Izdelava varnostnega načrta po predpisih o zagotavljanju varnosti in zdravja pri delu. V treh izvodih. | kpl | 1 |  | 0
1103 |  | 1103-37 |  |  |  | 1103 - Izdelava Projekta izvedenih del (PID) v treh izvodih v skladu s Pravilnikom o projektni dokumentaciji (Uradni list RS, št. 55/08) in zahtevami bodočega upravljavca. PID se preda tudi v elektronski obliki v 2 izvodih (formati: risbe v dwg, teksti v doc, preglednice v xls). | kpl | 1 |  | 0
1104 |  | 1104-37 |  |  |  | 1104 - Izdelava dokazila o zanesljivosti v treh izvodih v skladu s Pravilnikom o dokazilu o zanesljivosti objekta (Uradni list RS, št. 55/08). | kpl | 1 |  | 0
1105 |  | 1105-37 |  |  |  | 1105 - Izdelava poročila o ravnanju z gradbenimi odpadki v skladu z Uredbo o ravnanju z gradbenimi odpadki, ki nastanejo pri gradbenih delih. V treh izvodih. | kpl | 1 |  | 0
1106 |  | 1106-37 |  |  |  | 1106 - Izdelava geodetskega posnetka in vris v kataster. Zajema tudi izdelavo geodetskega načrta s certifikatom, skico meritev, terenski zapisnik ter kopijo situacij starega in novega stanja. Datoteka koordinat z atributi za odcepe za hišne priključke z jaškom, prijava spremembe komunalnega voda v ASCII datoteki za prenos podatkov v GIS bazo JP VO - KA. Izdelano v tiskani (v treh izvodih) in elektronski obliki. | m1 | 566 |  | 0
201 | 0201 | 201-37 |  |  | 0.2 Gradbiščna tabla | 0201 - Nabava, dobava in postavitev gradbiščne table - gradbiščna tabla po ZGO. | kos | 1 | 0 | 0
- |  |  | Kanali po posameznih ulicah
K_SIFRA_C | AGLOM_ULICA_ID | SIFRA POSTAVKE | ULICA | SKUPINA_DEL | PODSKUPINA_DEL | POSTAVKA | ENOTA | KOLICINA | PONUDBENA CENA | ZNESEK
1201 | 32 |  | Pod Debnim vhom, odsek 1 | 1 PRIPRAVLJALNA DELA | 1.2 Zakoličba | 1201 - Zakoličenje osi kanalizacije, z zavarovanjem osi in oznako revizijskih jaškov in vsa druga geodetska dela v času gradnje, ki so potrebna za nemoteno izvajanje del (smeri, višine, vmesne, začasne in končne zakoličbe…) | m1 | 420 | 0 | 0
1202 | 32 |  | Pod Debnim vhom, odsek 1 | 1 PRIPRAVLJALNA DELA | 1.2 Zakoličba | 1202 - Postavitev gradbenih profilov na vzpostavljeno os trase cevovoda, ter določitev nivoja za merjenje globine izkopa in polaganje cevovoda. | kom | 17 | 0 | 0
1204 | 32 |  | Pod Debnim vhom, odsek 1 | 1 PRIPRAVLJALNA DELA | 1.2 Zakoličba | 1204 - Določanje in označevanje mej parcel po katerih poteka kanalizacijski vod. Obračun po m1 predvidene kanalizacije (brez upoševanja odcepov za hišne priključke). | m1 | 200 | 0 | 0
1205 | 32 |  | Pod Debnim vhom, odsek 1 | 1 PRIPRAVLJALNA DELA | 1.2 Zakoličba | 1205 - Trasiranje in označevanje trase obstoječega vodovoda, ki se nahaja v bližini predvidene infrastrukture. V ceni je vključena postavitev vidnih znakov na terenu in predaja zapisnika meritev. Obračun po dejanskih stroških + 3% man. str. | kpl | 2 | 0 | 0
1207 | 32 |  | Pod Debnim vhom, odsek 1 | 1 PRIPRAVLJALNA DELA | 1.2 Zakoličba | 1207 - Trasiranje in označevanje trase obstoječega elektro-energetskega omrežja, ki se nahaja v bližini predvidene infrastrukture. V ceni je vključena postavitev vidnih znakov na terenu in predaja zapisnika meritev. Obračun po dejanskih stroških + 3% man. str. | kpl | 1 | 0 | 0
1211 | 32 |  | Pod Debnim vhom, odsek 1 | 1 PRIPRAVLJALNA DELA | 1.2 Zakoličba | 1211 - Trasiranje in označevanje trase obstoječega telekomunikacijskega omrežja, ki se nahaja v bližini predvidene infrastrukture. V ceni je vključena postavitev vidnih znakov na terenu in predaja zapisnika meritev. Obračun po dejanskih stroških + 3% man. str. | kpl | 2 | 0 | 0
1301 | 32 |  | Pod Debnim vhom, odsek 1 | 1 PRIPRAVLJALNA DELA | 1.3 Priprava gradbišča | 1301 - Priprava gradbišča, odstranitev eventuelnih ovir in utrditev delovnega platoja. Po končanih delih se gradbišče pospravi in vzpostavi v prvotno stanje. | m1 | 420 | 0 | 0
1302 | 32 |  | Pod Debnim vhom, odsek 1 | 1 PRIPRAVLJALNA DELA | 1.3 Priprava gradbišča | 1302 - Pridobitev dovoljenja za cestno zaporo občinske ceste, tehnične pogoje, vključno z vsemi elaborati ter ureditev prometnega režima z začasno prometno signalizacijo , v času gradnje vključno z obvestili. Po končanih delih se začasno prometno signalizacijo odstrani in vzpostavi vertikalna in horizontalna prometna signalizacijav predvideno stanje v katastru Obračun začasne prometne signalizacije se izvede na dan, po tipu zapore predvidenem v elaboratu začasne prometne ureditve (za osnovo se upošteva tekoči meter predvidene kanalizacije (brez upoštevanja odcepov za hišne priključke). | m1 | 300 | 0 | 0
1303 | 32 |  | Pod Debnim vhom, odsek 1 | 1 PRIPRAVLJALNA DELA | 1.3 Priprava gradbišča | 1303 - Pridobitev dovoljenja za cestno zaporo državne ceste, vključno z vsemi elaborati, tehničnimi pogoji, z ureditvijo prometnega režima v času, gradnje z obvestili, dodatno zavarovanje gradbene jame in gradbišča, ter postavitev začasne prometne signalizacije. Po končanih delih se odstrani začasno prometno signalizacijo in prometni režim vzpostavi v prvotno stanje. Vzdolžna zapora cest, obračun po tekočem metru predvidene kanalizacije (brez upoštevanja odcepov za hišne priključke). | m1 | 124 | 0 | 0
1401 | 32 |  | Pod Debnim vhom, odsek 1 | 1 PRIPRAVLJALNA DELA | 1.4 Nadzor | 1401 - Izvedba projektantskega nadzora, obračun na podlagi potrditve nadzornega organa | ur | 15 | 0 | 0
1402 | 32 |  | Pod Debnim vhom, odsek 1 | 1 PRIPRAVLJALNA DELA | 1.4 Nadzor | 1402 - Nadzor pristojnih služb ostalih komunalnih vodov na območju, obračun na podlagi potrditve nadzornga organa. | ur | 10 | 0 | 0
1403 | 32 |  | Pod Debnim vhom, odsek 1 | 1 PRIPRAVLJALNA DELA | 1.4 Nadzor | 1403 - Izvedba geomehanskega nadzora, prevzem gradbene jame in temeljnih tal, obračun na podlagi potrditve nadzornga organa | ur | 5 | 0 | 0
12308 | 32 |  | Pod Debnim vhom, odsek 1 | 2 POSEGI V OBSTOJEČE VOZIŠČE | 2.1 Preddela - zgornji ustroj | 12308 - Porušitev in odstranitev asfaltne plasti v debelini 6- 10 cm vključno z nakladanjem na prevozno sredstvo, odvozom na stalno gradbeno depoinijo in plačilom deponijske takse. | m2 | 1035 | 0 | 0
12327 | 32 |  | Pod Debnim vhom, odsek 1 | 2 POSEGI V OBSTOJEČE VOZIŠČE | 2.1 Preddela - zgornji ustroj | 12327 - Rezanje asfaltne plasti s talni diamantno žago, debele 6 do 10 cm | m1 | 100 | 0 | 0
21106 | 32 |  | Pod Debnim vhom, odsek 1 | 2 POSEGI V OBSTOJEČE VOZIŠČE | 2.1 Preddela - zgornji ustroj | 21106 - Široki izkop vezljive zemljine – 3. kategorije – strojno z nakladanjem vključno z nakladanjem na prevozno sredstvo, z odvozom na začasno deponijo izvajalca za kasnejšo uporabo oz. na stalno gradbeno deponijo in plačilom deponijske takse | m3 | 828 | 0 | 0
2208 | 32 |  | Pod Debnim vhom, odsek 1 | 2 POSEGI V OBSTOJEČE VOZIŠČE | 2.2 Posegi v voziščno konstrukcijo | 2208 - Strojno čiščenje asfalta pred pobrizgom z bitumensko emulzijo. | m2 | 1035 | 0 | 0
22103 | 32 |  | Pod Debnim vhom, odsek 1 | 2 POSEGI V OBSTOJEČE VOZIŠČE | 2.2 Posegi v voziščno konstrukcijo | 22103 - Ureditev planuma temeljnih tal zrnate kamnine – 3. kategorije | m2 | 1035 | 0 | 0
2224 | 32 |  | Pod Debnim vhom, odsek 1 | 2 POSEGI V OBSTOJEČE VOZIŠČE | 2.2 Posegi v voziščno konstrukcijo | 2224 - Višinsko prilagajanje kap druge obstoječe komunalne infrastrukture z vsemi deli in materiali | kom | 5 | 0 | 0
2225 | 32 |  | Pod Debnim vhom, odsek 1 | 2 POSEGI V OBSTOJEČE VOZIŠČE | 2.2 Posegi v voziščno konstrukcijo | 2225 - Višinsko prilagajanje jaškov druge obstoječe komunalne infrastrukture z vsemi deli in materiali | kom | 3 | 0 | 0
24405 | 32 |  | Pod Debnim vhom, odsek 1 | 2 POSEGI V OBSTOJEČE VOZIŠČE | 2.2 Posegi v voziščno konstrukcijo | 24405 - Izdelava posteljice iz drobljenih kamnitih zrn v debelini 40 cm vključno z nabavo in dobavo materiala | m3 | 414 | 0 | 0
31302 | 32 |  | Pod Debnim vhom, odsek 1 | 2 POSEGI V OBSTOJEČE VOZIŠČE | 2.2 Posegi v voziščno konstrukcijo | 31302 - Izdelava nevezane nosilne plasti enakomerno zrnatega drobljenca iz kamnine v debelini 21 do 30 cm vključno z nabavo in dobavo materiala | m3 | 259 | 0 | 0
31602 | 32 |  | Pod Debnim vhom, odsek 1 | 2 POSEGI V OBSTOJEČE VOZIŠČE | 2.2 Posegi v voziščno konstrukcijo | 31602 - Izdelava nosilne plasti bituminizirane zmesi AC 22 base B 50/70 A3 v debelini 6 cm. V ceni je zajeta nabava, dobava in vgradnja materiala. V ceni je zajeta izdelava v projektiranih padcih, s predpripravo ustrezne površine in naklonov ter vsa dodatna, pomožna, zaščitna in zaključna dela. | m2 | 1035 | 0 | 0
32311 | 32 |  | Pod Debnim vhom, odsek 1 | 2 POSEGI V OBSTOJEČE VOZIŠČE | 2.2 Posegi v voziščno konstrukcijo | 32311 - Izdelava obrabne in zaporne plasti bituminizirane zmesi AC 11 surf B 50/70 A3 v debelini 4 cm vključno z nabavo in dobavo materiala | m2 | 1035 | 0 | 0
34901 | 32 |  | Pod Debnim vhom, odsek 1 | 2 POSEGI V OBSTOJEČE VOZIŠČE | 2.2 Posegi v voziščno konstrukcijo | 34901 - Pobrizg podlage s cestogradbenim bitumnom B v količini 0,7 kg/m2 | m2 | 1035 | 0 | 0
4101 | 32 |  | Pod Debnim vhom, odsek 1 | 4 KANALIZACIJA - ZEMELJSKA DELA | 4.1 Izkopi | 4101 - Zavarovanje gradbene jame z razpiranjem z jeklenimi opaži -sistem z vodili (kot npr. SBH, KRINGS ali podobno). Globina jarka do 4,0m. Vključno z vsemi pomožnimi materiali, deli in transporti. | m2 | 265 | 0 | 0
4106 | 32 |  | Pod Debnim vhom, odsek 1 | 4 KANALIZACIJA - ZEMELJSKA DELA | 4.1 Izkopi | 4106 - Vertikalni strojni izkop gradbene jame globine 0-4m, v terenu III. kat. z nakladanjem na kamion in odvozom na trajno gradbeno deponijo, vključno s stroški deponije. | m3 | 275 | 0 | 0
4110 | 32 |  | Pod Debnim vhom, odsek 1 | 4 KANALIZACIJA - ZEMELJSKA DELA | 4.1 Izkopi | 4110 - Strojni izkop jarka, skladno z določili geomehanskega poročila, globine 0-4m, v terenu III. kat. z nakladanjem na kamion in odvozom na trajno gradbeno deponijo, vključno s stroški deponije. | m3 | 1089 | 0 | 0
4121 | 32 |  | Pod Debnim vhom, odsek 1 | 4 KANALIZACIJA - ZEMELJSKA DELA | 4.1 Izkopi | 4121 - Ročni izkop jarka globine 0 - 2 m, z nakladanjem na kamion in odvozom na začasno gradbeno deponijo po izboru izvajalca vključno z vsemi stroški deponije | m3 | 15 | 0 | 0
4201 | 32 |  | Pod Debnim vhom, odsek 1 | 4 KANALIZACIJA - ZEMELJSKA DELA | 4.2 Zasipi | 4201 - Mehanska utrditev planuma naravnih temeljnih tal do predpisane nosilnosti, skladno z navodili geomehanskega poročila. | m2 | 320 | 0 | 0
4202 | 32 |  | Pod Debnim vhom, odsek 1 | 4 KANALIZACIJA - ZEMELJSKA DELA | 4.2 Zasipi | 4202 - Ročno planiranje dna jarka s točnostjo +/- 3 cm po projektiranem padcu. | m2 | 320 | 0 | 0
4203 | 32 |  | Pod Debnim vhom, odsek 1 | 4 KANALIZACIJA - ZEMELJSKA DELA | 4.2 Zasipi | 4203 - Dobava in vgraditev peščenega materiala granulacije 8 do 16 mm za peščeno ležišče cevi (POSTELJICA) s sprotno višinsko kontrolo do predpisane kote dna cevi (10cm + D/10) z komprimacijo do stopnje 97% SPP (standardni Proctorjev preizkus), vključno z nabavo in transportom materiala. | m3 | 65 | 0 | 0
4204 | 32 |  | Pod Debnim vhom, odsek 1 | 4 KANALIZACIJA - ZEMELJSKA DELA | 4.2 Zasipi | 4204 - Dobava in vgraditev peščenega materiala granulacije 8 do 16 mm s komprimacijo, v coni cevovoda v debelini 30 cm nad temenom, s komprimacijo v plasteh po 20 cm, zbitost 95% po proctorju, vključno z nabavo in transportom materiala. | m3 | 279 | 0 | 0
4205 | 32 |  | Pod Debnim vhom, odsek 1 | 4 KANALIZACIJA - ZEMELJSKA DELA | 4.2 Zasipi | 4205 - Nabava, dobava in vgraditev geotekstila za ločilno plast in ovijanje obsipa cevi, natezna trdnost 14 do 16 kN/m2, gostote minimalno 300 g/m2. V ceni so zajeti preklopi in ves potreben pritrdilni material. | m2 | 1380 | 0 | 0
4207 | 32 |  | Pod Debnim vhom, odsek 1 | 4 KANALIZACIJA - ZEMELJSKA DELA | 4.2 Zasipi | 4207 - Zasip jarka z dovozom novega gramoznega zasipnega materiala različnih frakcij z utrjevanjem v slojih po 30 cm do 95 % trdnosti po standardnem Proctorjevem postopku; vključno z nabavo in dobavo zasipnega materiala. | m3 | 1091 | 0 | 0
6101 | 32 |  | Pod Debnim vhom, odsek 1 | 6 KANALIZACIJSKA DELA | 6.1 Cevi | 6101 - Nabava, dobava in montaža kanalizacijskih cevi DN 250 mm iz armiranega poliestra (GRP) izdelane po SIST EN 14364: 2013, nazivne togosti SN 10.000 N/m2, kompletno z potrebnimi spojkami. Cev ima na eni strani montirano spojko iz poliestra z EPDM tesnilom. Spoj (tesnilo) mora biti zaradi zagotovitve kvalitete spoja preizkušen skupaj s cevmi (certifikat). Notranji zaščitni sloj cevi iz čistega poliestra, brez polnila in ojačitve, mora imeti minimalno debelino 1,0 mm s ciljem doseganja tesnosti, kemijske in abrazijske obstojnosti in odpornosti na obrus pri visokotlačnem čiščenju. Vključen je tudi prevoz in prenos kanalizacijskih cevi iz deponije do mesta vgradnje. | m1 | 296 | 0 | 0
6201 | 32 |  | Pod Debnim vhom, odsek 1 | 6 KANALIZACIJSKA DELA | 6.2 Jaški | 6201 - Nabava, dobava in montaža revizijskih jaškov iz armiranega poliestra po SIST EN 14364, min. SN 5.000 N/m2, komplet z izdelano muldo in priključnimi cevmi (vtok, Iztok). Premer jaška 1000mm, globina 0 - 1m, vključno z nastavkom za priključno cev DN 250. Minimalna debelina sten revizijskega jaška je 15mm. V ceni je vključena tudi izdelava AB temeljne plošče jaška debeline 20cm, iz betona C25/30. Jaški morajo biti izdelani po enaki tehnologiji kot kanalizacijske cevi. Vgradnja po detajlu. | kos | 1 | 0 | 0
6202 | 32 |  | Pod Debnim vhom, odsek 1 | 6 KANALIZACIJSKA DELA | 6.2 Jaški | 6202 - Nabava, dobava in montaža revizijskih jaškov iz armiranega poliestra po SIST EN 14364, min. SN 5.000 N/m2, komplet z izdelano muldo in priključnimi cevmi (vtok, Iztok). Premer jaška 1000mm, globina 1 - 2m, za priključno cev DN250mm. Minimalna debelina sten revizijskega jaška je 15mm. V ceni je vključena tudi izdelava AB temeljne plošče jaška debeline 20cm, iz betona C25/30. Jaški morajo biti izdelani po enaki tehnologiji kot kanalizacijske cevi. Vgradnja po detajlu. | kos | 5 | 0 | 0
6204 | 32 |  | Pod Debnim vhom, odsek 1 | 6 KANALIZACIJSKA DELA | 6.2 Jaški | 6204 - Nabava, dobava in montaža revizijskih jaškov iz armiranega poliestra po SIST EN 14364, min. SN 5.000 N/m2, komplet z izdelano muldo in priključnimi cevmi (vtok, Iztok). Premer jaška 1000mm, globina 2 - 3m, za priključno cev DN250mm. Minimalna debelina sten revizijskega jaška je 15mm. V ceni je vključena tudi izdelava AB temeljne plošče jaška debeline 20cm, iz betona C25/30. Jaški morajo biti izdelani po enaki tehnologiji kot kanalizacijske cevi. Vgradnja po detajlu. | kos | 3 | 0 | 0
6206 | 32 |  | Pod Debnim vhom, odsek 1 | 6 KANALIZACIJSKA DELA | 6.2 Jaški | 6206 - Nabava, dobava in montaža revizijskih jaškov iz armiranega poliestra po SIST EN 14364, min. SN 5.000 N/m2, komplet z izdelano muldo in priključnimi cevmi (vtok, Iztok). Premer jaška 1000mm, globina 3 - 4m, za priključno cev DN250mm. Minimalna debelina sten revizijskega jaška je 15mm. V ceni je vključena tudi izdelava AB temeljne plošče jaška debeline 20cm, iz betona C25/30. Jaški morajo biti izdelani po enaki tehnologiji kot kanalizacijske cevi. Vgradnja po detajlu. | kos | 1 | 0 | 0
6208 | 32 |  | Pod Debnim vhom, odsek 1 | 6 KANALIZACIJSKA DELA | 6.2 Jaški | 6208 - Nabava, dobava in montaža revizijskih jaškov iz armiranega poliestra po SIST EN 14364, min. SN 5.000 N/m2, komplet z izdelano muldo in priključnimi cevmi (vtok, Iztok). Premer jaška 1000mm, globina 4 - 5m, za priključno cev DN250mm. Minimalna debelina sten revizijskega jaška je 15mm. V ceni je vključena tudi izdelava AB temeljne plošče jaška debeline 20cm, iz betona C25/30. Jaški morajo biti izdelani po enaki tehnologiji kot kanalizacijske cevi. Vgradnja po detajlu. | kos | 1 | 0 | 0
6253 | 32 |  | Pod Debnim vhom, odsek 1 | 6 KANALIZACIJSKA DELA | 6.2 Jaški | 6253 - Dobava in vgradnja LTŽ pokrova fi 600mm, skladno s SIST EN 124-1:2015 D 400 kN, kjer je predviden promet s težkimi vozili ali vzdrževanje 30T. Pokrov izveden na zaklep z odprtinami za zračenje. Kot npr. tip: Norinco, PAM ali enakovredno.. Skupaj z razbremenilno AB ploščo za montažo na cev DN 1000 mm, ter vsemi potrebnimi deli in materiali. Vključno z AB vencem za vgradnjo LTŽ pokrova ter dobavo in vgrajevanjem betona C16/20 in vso potrebno armaturo za betoniranje pete revizijskih jaškov. | kos | 11 | 0 | 0
6301 | 32 |  | Pod Debnim vhom, odsek 1 | 6 KANALIZACIJSKA DELA | 6.3 Odcepi za hišne priključke | 6301 - Izdelava odcepov za hišne priključke na projektirani kanal. Odcep na cevi izvesti s prefabriciranim sedlastim nastavkom ali fazonskim kosom iz enakih cevi kot je javna kanalizacija, v nadaljevanju odcepa uporaba cevi iz PVC cevi DN 160 SN8, po standardu EN1401-1. Vključno z izkopom in varovanjem gradbene jame, nakladanjem in odvozom na stalno deponijo, skupaj s stroški deponije. Vključno s planiranjem in utrjevanjem dna jarka, nabavo, dobavo in vgradnjo betona za izdelavo posteljice in obbetoniranjem cevi ter zasipom do kote terena (po detajlu). Posteljica in obsip se ob potrditvi geomehanika in projektanta priključka lahko izvede tudi iz peščenega materiala. Nabava, dobava in vgradnja novega zasipnega materiala. Vključno s črpanjem vode iz gradbene jame. Vključno z nabavo in položitvijo PVC cevi (z vsemi koleni in fazonskimi kosi) od odcepa do revizijskega jaška. Vključno z vzpostavitvijo prvotnega stanja. Pri izdelavi hišnega priključka so vključena vsa režijska dela, zakoličba, postavitev profilov, rezanje asfalta, rušenje asfalta, odstranjevanje tlakovcev, robnikov, izkop, križanje z obstoječimi komunalnimi vodi in ostala dela v povezavi s hišnimi priključki. Izvede se ureditev in vsi potrebni ukrepi pri križanju s komunalno infrastrukturo skladno z navodili upravljavcev. Vključno z izdelavo geodetskega posnetka v skladu z zahtevami upravljavca kanalizacijskega omrežja. Vgradnja po detajlu. | kos | 10 | 0 | 0
6305 | 32 |  | Pod Debnim vhom, odsek 1 | 6 KANALIZACIJSKA DELA | 6.3 Odcepi za hišne priključke | 6305 - Dobava revizijskih jaškov iz armiranega poliestra po SIST EN 14 364: 2013, komplet z izdelano muldo. Komplet z razbremenilno ploščo za pokrov, AB vencem in LŽ pokrovom fi 600 mm, EN 124-1:2015 nosilnost vsaj C250 kN. Premer jaška 1000mm za priključno cev DN160mm do globine jaška 3m. V ceni je vključena tudi izdelava AB temeljne plošče jaška debeline 20cm, iz betona C25/30. Postavitev jaška za parcelno mejo s pokrovom nosilnosti 250 kN - nepovozne površine. | kos | 10 | 0 | 0
6401 | 32 |  | Pod Debnim vhom, odsek 1 | 6 KANALIZACIJSKA DELA | 6.4 Pregled | 6401 - Čiščenje kanala pred izvedbo preizkusa tesnosti. | m1 | 420 | 0 | 0
6402 | 32 |  | Pod Debnim vhom, odsek 1 | 6 KANALIZACIJSKA DELA | 6.4 Pregled | 6402 - Preizkus tesnosti kanala po standardu SIST EN 1610 - gravitacijski kanal. Vključno z vsemi dodatnimi in zaščitnimi deli. | m1 | 296 | 0 | 0
6403 | 32 |  | Pod Debnim vhom, odsek 1 | 6 KANALIZACIJSKA DELA | 6.4 Pregled | 6403 - Preizkus tesnosti kanala po standardu SIST EN 805 - tlačni kanal. Vključno z vsemi dodatnimi in zaščitnimi deli. | m1 | 124 | 0 | 0
6405 | 32 |  | Pod Debnim vhom, odsek 1 | 6 KANALIZACIJSKA DELA | 6.4 Pregled | 6405 - Pregled in snemanje s TV kamero vseh gravitacijskih kanalizacijskih cevi, jaškov in vseh cevnih odsekov. Snemanje kanala po standardu SIST EN 13508-2:2003 in skladno z nemškimi smernicami ATV-M 143-2. | m1 | 296 | 0 | 0
6501 | 32 |  | Pod Debnim vhom, odsek 1 | 6 KANALIZACIJSKA DELA | 6.5 Križanja | 6501 - Izvedba križanja z obstoječim vodovodom v skladu z navodili upravljavca komunalnega voda | kos | 2 | 0 | 0
6503 | 32 |  | Pod Debnim vhom, odsek 1 | 6 KANALIZACIJSKA DELA | 6.5 Križanja | 6503 - Izvedba križanja z obstoječim podzemnim telekomunikacijskim vodom v skladu z navodili upravljavca komunalnega voda | kos | 4 | 0 | 0
6504 | 32 |  | Pod Debnim vhom, odsek 1 | 6 KANALIZACIJSKA DELA | 6.5 Križanja | 6504 - Izvedba križanja z obstoječim podzemnim elektroenergetskim vodom v skladu z navodili upravljavca komunalnega voda | kos | 4 | 0 | 0
1201 | 66 |  | Pod Debnim vrhom, odsek 2 | 1 PRIPRAVLJALNA DELA | 1.2 Zakoličba | 1201 - Zakoličenje osi kanalizacije, z zavarovanjem osi in oznako revizijskih jaškov in vsa druga geodetska dela v času gradnje, ki so potrebna za nemoteno izvajanje del (smeri, višine, vmesne, začasne in končne zakoličbe…) | m1 | 146 | 0 | 0
1202 | 66 |  | Pod Debnim vrhom, odsek 2 | 1 PRIPRAVLJALNA DELA | 1.2 Zakoličba | 1202 - Postavitev gradbenih profilov na vzpostavljeno os trase cevovoda, ter določitev nivoja za merjenje globine izkopa in polaganje cevovoda. | kom | 5 | 0 | 0
1205 | 66 |  | Pod Debnim vrhom, odsek 2 | 1 PRIPRAVLJALNA DELA | 1.2 Zakoličba | 1205 - Trasiranje in označevanje trase obstoječega vodovoda, ki se nahaja v bližini predvidene infrastrukture. V ceni je vključena postavitev vidnih znakov na terenu in predaja zapisnika meritev. Obračun po dejanskih stroških + 3% man. str. | kpl | 2 | 0 | 0
1211 | 66 |  | Pod Debnim vrhom, odsek 2 | 1 PRIPRAVLJALNA DELA | 1.2 Zakoličba | 1211 - Trasiranje in označevanje trase obstoječega telekomunikacijskega omrežja, ki se nahaja v bližini predvidene infrastrukture. V ceni je vključena postavitev vidnih znakov na terenu in predaja zapisnika meritev. Obračun po dejanskih stroških + 3% man. str. | kpl | 2 | 0 | 0
1301 | 66 |  | Pod Debnim vrhom, odsek 2 | 1 PRIPRAVLJALNA DELA | 1.3 Priprava gradbišča | 1301 - Priprava gradbišča, odstranitev eventuelnih ovir in utrditev delovnega platoja. Po končanih delih se gradbišče pospravi in vzpostavi v prvotno stanje. | m1 | 146 | 0 | 0
1302 | 66 |  | Pod Debnim vrhom, odsek 2 | 1 PRIPRAVLJALNA DELA | 1.3 Priprava gradbišča | 1302 - Pridobitev dovoljenja za cestno zaporo občinske ceste, tehnične pogoje, vključno z vsemi elaborati ter ureditev prometnega režima z začasno prometno signalizacijo , v času gradnje vključno z obvestili. Po končanih delih se začasno prometno signalizacijo odstrani in vzpostavi vertikalna in horizontalna prometna signalizacijav predvideno stanje v katastru Obračun začasne prometne signalizacije se izvede na dan, po tipu zapore predvidenem v elaboratu začasne prometne ureditve (za osnovo se upošteva tekoči meter predvidene kanalizacije (brez upoštevanja odcepov za hišne priključke). | m1 | 146 | 0 | 0
1401 | 66 |  | Pod Debnim vrhom, odsek 2 | 1 PRIPRAVLJALNA DELA | 1.4 Nadzor | 1401 - Izvedba projektantskega nadzora, obračun na podlagi potrditve nadzornega organa | ur | 5 | 0 | 0
1402 | 66 |  | Pod Debnim vrhom, odsek 2 | 1 PRIPRAVLJALNA DELA | 1.4 Nadzor | 1402 - Nadzor pristojnih služb ostalih komunalnih vodov na območju, obračun na podlagi potrditve nadzornga organa. | ur | 6 | 0 | 0
1403 | 66 |  | Pod Debnim vrhom, odsek 2 | 1 PRIPRAVLJALNA DELA | 1.4 Nadzor | 1403 - Izvedba geomehanskega nadzora, prevzem gradbene jame in temeljnih tal, obračun na podlagi potrditve nadzornga organa | ur | 10 | 0 | 0
12308 | 66 |  | Pod Debnim vrhom, odsek 2 | 2 POSEGI V OBSTOJEČE VOZIŠČE | 2.1 Preddela - zgornji ustroj | 12308 - Porušitev in odstranitev asfaltne plasti v debelini 6- 10 cm vključno z nakladanjem na prevozno sredstvo, odvozom na stalno gradbeno depoinijo in plačilom deponijske takse. | m2 | 365 | 0 | 0
21106 | 66 |  | Pod Debnim vrhom, odsek 2 | 2 POSEGI V OBSTOJEČE VOZIŠČE | 2.1 Preddela - zgornji ustroj | 21106 - Široki izkop vezljive zemljine – 3. kategorije – strojno z nakladanjem vključno z nakladanjem na prevozno sredstvo, z odvozom na začasno deponijo izvajalca za kasnejšo uporabo oz. na stalno gradbeno deponijo in plačilom deponijske takse | m3 | 292 | 0 | 0
2208 | 66 |  | Pod Debnim vrhom, odsek 2 | 2 POSEGI V OBSTOJEČE VOZIŠČE | 2.2 Posegi v voziščno konstrukcijo | 2208 - Strojno čiščenje asfalta pred pobrizgom z bitumensko emulzijo. | m2 | 365 | 0 | 0
22103 | 66 |  | Pod Debnim vrhom, odsek 2 | 2 POSEGI V OBSTOJEČE VOZIŠČE | 2.2 Posegi v voziščno konstrukcijo | 22103 - Ureditev planuma temeljnih tal zrnate kamnine – 3. kategorije | m2 | 365 | 0 | 0
24405 | 66 |  | Pod Debnim vrhom, odsek 2 | 2 POSEGI V OBSTOJEČE VOZIŠČE | 2.2 Posegi v voziščno konstrukcijo | 24405 - Izdelava posteljice iz drobljenih kamnitih zrn v debelini 40 cm vključno z nabavo in dobavo materiala | m3 | 146 | 0 | 0
31302 | 66 |  | Pod Debnim vrhom, odsek 2 | 2 POSEGI V OBSTOJEČE VOZIŠČE | 2.2 Posegi v voziščno konstrukcijo | 31302 - Izdelava nevezane nosilne plasti enakomerno zrnatega drobljenca iz kamnine v debelini 21 do 30 cm vključno z nabavo in dobavo materiala | m3 | 92 | 0 | 0
31602 | 66 |  | Pod Debnim vrhom, odsek 2 | 2 POSEGI V OBSTOJEČE VOZIŠČE | 2.2 Posegi v voziščno konstrukcijo | 31602 - Izdelava nosilne plasti bituminizirane zmesi AC 22 base B 50/70 A3 v debelini 6 cm. V ceni je zajeta nabava, dobava in vgradnja materiala. V ceni je zajeta izdelava v projektiranih padcih, s predpripravo ustrezne površine in naklonov ter vsa dodatna, pomožna, zaščitna in zaključna dela. | m2 | 365 | 0 | 0
32311 | 66 |  | Pod Debnim vrhom, odsek 2 | 2 POSEGI V OBSTOJEČE VOZIŠČE | 2.2 Posegi v voziščno konstrukcijo | 32311 - Izdelava obrabne in zaporne plasti bituminizirane zmesi AC 11 surf B 50/70 A3 v debelini 4 cm vključno z nabavo in dobavo materiala | m2 | 365 | 0 | 0
34901 | 66 |  | Pod Debnim vrhom, odsek 2 | 2 POSEGI V OBSTOJEČE VOZIŠČE | 2.2 Posegi v voziščno konstrukcijo | 34901 - Pobrizg podlage s cestogradbenim bitumnom B v količini 0,7 kg/m2 | m2 | 365 | 0 | 0
4101 | 66 |  | Pod Debnim vrhom, odsek 2 | 4 KANALIZACIJA - ZEMELJSKA DELA | 4.1 Izkopi | 4101 - Zavarovanje gradbene jame z razpiranjem z jeklenimi opaži -sistem z vodili (kot npr. SBH, KRINGS ali podobno). Globina jarka do 4,0m. Vključno z vsemi pomožnimi materiali, deli in transporti. | m2 | 260 | 0 | 0
4106 | 66 |  | Pod Debnim vrhom, odsek 2 | 4 KANALIZACIJA - ZEMELJSKA DELA | 4.1 Izkopi | 4106 - Vertikalni strojni izkop gradbene jame globine 0-4m, v terenu III. kat. z nakladanjem na kamion in odvozom na trajno gradbeno deponijo, vključno s stroški deponije. | m3 | 198 | 0 | 0
4110 | 66 |  | Pod Debnim vrhom, odsek 2 | 4 KANALIZACIJA - ZEMELJSKA DELA | 4.1 Izkopi | 4110 - Strojni izkop jarka, skladno z določili geomehanskega poročila, globine 0-4m, v terenu III. kat. z nakladanjem na kamion in odvozom na trajno gradbeno deponijo, vključno s stroški deponije. | m3 | 365 | 0 | 0
4121 | 66 |  | Pod Debnim vrhom, odsek 2 | 4 KANALIZACIJA - ZEMELJSKA DELA | 4.1 Izkopi | 4121 - Ročni izkop jarka globine 0 - 2 m, z nakladanjem na kamion in odvozom na začasno gradbeno deponijo po izboru izvajalca vključno z vsemi stroški deponije | m3 | 10 | 0 | 0
4201 | 66 |  | Pod Debnim vrhom, odsek 2 | 4 KANALIZACIJA - ZEMELJSKA DELA | 4.2 Zasipi | 4201 - Mehanska utrditev planuma naravnih temeljnih tal do predpisane nosilnosti, skladno z navodili geomehanskega poročila. | m2 | 220 | 0 | 0
4202 | 66 |  | Pod Debnim vrhom, odsek 2 | 4 KANALIZACIJA - ZEMELJSKA DELA | 4.2 Zasipi | 4202 - Ročno planiranje dna jarka s točnostjo +/- 3 cm po projektiranem padcu. | m2 | 220 | 0 | 0
4203 | 66 |  | Pod Debnim vrhom, odsek 2 | 4 KANALIZACIJA - ZEMELJSKA DELA | 4.2 Zasipi | 4203 - Dobava in vgraditev peščenega materiala granulacije 8 do 16 mm za peščeno ležišče cevi (POSTELJICA) s sprotno višinsko kontrolo do predpisane kote dna cevi (10cm + D/10) z komprimacijo do stopnje 97% SPP (standardni Proctorjev preizkus), vključno z nabavo in transportom materiala. | m3 | 33 | 0 | 0
4204 | 66 |  | Pod Debnim vrhom, odsek 2 | 4 KANALIZACIJA - ZEMELJSKA DELA | 4.2 Zasipi | 4204 - Dobava in vgraditev peščenega materiala granulacije 8 do 16 mm s komprimacijo, v coni cevovoda v debelini 30 cm nad temenom, s komprimacijo v plasteh po 20 cm, zbitost 95% po proctorju, vključno z nabavo in transportom materiala. | m3 | 117 | 0 | 0
4205 | 66 |  | Pod Debnim vrhom, odsek 2 | 4 KANALIZACIJA - ZEMELJSKA DELA | 4.2 Zasipi | 4205 - Nabava, dobava in vgraditev geotekstila za ločilno plast in ovijanje obsipa cevi, natezna trdnost 14 do 16 kN/m2, gostote minimalno 300 g/m2. V ceni so zajeti preklopi in ves potreben pritrdilni material. | m2 | 584 | 0 | 0
4207 | 66 |  | Pod Debnim vrhom, odsek 2 | 4 KANALIZACIJA - ZEMELJSKA DELA | 4.2 Zasipi | 4207 - Zasip jarka z dovozom novega gramoznega zasipnega materiala različnih frakcij z utrjevanjem v slojih po 30 cm do 95 % trdnosti po standardnem Proctorjevem postopku; vključno z nabavo in dobavo zasipnega materiala. | m3 | 50 | 0 | 0
6101 | 66 |  | Pod Debnim vrhom, odsek 2 | 6 KANALIZACIJSKA DELA | 6.1 Cevi | 6101 - Nabava, dobava in montaža kanalizacijskih cevi DN 250 mm iz armiranega poliestra (GRP) izdelane po SIST EN 14364: 2013, nazivne togosti SN 10.000 N/m2, kompletno z potrebnimi spojkami. Cev ima na eni strani montirano spojko iz poliestra z EPDM tesnilom. Spoj (tesnilo) mora biti zaradi zagotovitve kvalitete spoja preizkušen skupaj s cevmi (certifikat). Notranji zaščitni sloj cevi iz čistega poliestra, brez polnila in ojačitve, mora imeti minimalno debelino 1,0 mm s ciljem doseganja tesnosti, kemijske in abrazijske obstojnosti in odpornosti na obrus pri visokotlačnem čiščenju. Vključen je tudi prevoz in prenos kanalizacijskih cevi iz deponije do mesta vgradnje. | m1 | 146 | 0 | 0
6202 | 66 |  | Pod Debnim vrhom, odsek 2 | 6 KANALIZACIJSKA DELA | 6.2 Jaški | 6202 - Nabava, dobava in montaža revizijskih jaškov iz armiranega poliestra po SIST EN 14364, min. SN 5.000 N/m2, komplet z izdelano muldo in priključnimi cevmi (vtok, Iztok). Premer jaška 1000mm, globina 1 - 2m, za priključno cev DN250mm. Minimalna debelina sten revizijskega jaška je 15mm. V ceni je vključena tudi izdelava AB temeljne plošče jaška debeline 20cm, iz betona C25/30. Jaški morajo biti izdelani po enaki tehnologiji kot kanalizacijske cevi. Vgradnja po detajlu. | kos | 3 | 0 | 0
6204 | 66 |  | Pod Debnim vrhom, odsek 2 | 6 KANALIZACIJSKA DELA | 6.2 Jaški | 6204 - Nabava, dobava in montaža revizijskih jaškov iz armiranega poliestra po SIST EN 14364, min. SN 5.000 N/m2, komplet z izdelano muldo in priključnimi cevmi (vtok, Iztok). Premer jaška 1000mm, globina 2 - 3m, za priključno cev DN250mm. Minimalna debelina sten revizijskega jaška je 15mm. V ceni je vključena tudi izdelava AB temeljne plošče jaška debeline 20cm, iz betona C25/30. Jaški morajo biti izdelani po enaki tehnologiji kot kanalizacijske cevi. Vgradnja po detajlu. | kos | 2 | 0 | 0
6253 | 66 |  | Pod Debnim vrhom, odsek 2 | 6 KANALIZACIJSKA DELA | 6.2 Jaški | 6253 - Dobava in vgradnja LTŽ pokrova fi 600mm, skladno s SIST EN 124-1:2015 D 400 kN, kjer je predviden promet s težkimi vozili ali vzdrževanje 30T. Pokrov izveden na zaklep z odprtinami za zračenje. Kot npr. tip: Norinco, PAM ali enakovredno.. Skupaj z razbremenilno AB ploščo za montažo na cev DN 1000 mm, ter vsemi potrebnimi deli in materiali. Vključno z AB vencem za vgradnjo LTŽ pokrova ter dobavo in vgrajevanjem betona C16/20 in vso potrebno armaturo za betoniranje pete revizijskih jaškov. | kos | 5 | 0 | 0
6301 | 66 |  | Pod Debnim vrhom, odsek 2 | 6 KANALIZACIJSKA DELA | 6.3 Odcepi za hišne priključke | 6301 - Izdelava odcepov za hišne priključke na projektirani kanal. Odcep na cevi izvesti s prefabriciranim sedlastim nastavkom ali fazonskim kosom iz enakih cevi kot je javna kanalizacija, v nadaljevanju odcepa uporaba cevi iz PVC cevi DN 160 SN8, po standardu EN1401-1. Vključno z izkopom in varovanjem gradbene jame, nakladanjem in odvozom na stalno deponijo, skupaj s stroški deponije. Vključno s planiranjem in utrjevanjem dna jarka, nabavo, dobavo in vgradnjo betona za izdelavo posteljice in obbetoniranjem cevi ter zasipom do kote terena (po detajlu). Posteljica in obsip se ob potrditvi geomehanika in projektanta priključka lahko izvede tudi iz peščenega materiala. Nabava, dobava in vgradnja novega zasipnega materiala. Vključno s črpanjem vode iz gradbene jame. Vključno z nabavo in položitvijo PVC cevi (z vsemi koleni in fazonskimi kosi) od odcepa do revizijskega jaška. Vključno z vzpostavitvijo prvotnega stanja. Pri izdelavi hišnega priključka so vključena vsa režijska dela, zakoličba, postavitev profilov, rezanje asfalta, rušenje asfalta, odstranjevanje tlakovcev, robnikov, izkop, križanje z obstoječimi komunalnimi vodi in ostala dela v povezavi s hišnimi priključki. Izvede se ureditev in vsi potrebni ukrepi pri križanju s komunalno infrastrukturo skladno z navodili upravljavcev. Vključno z izdelavo geodetskega posnetka v skladu z zahtevami upravljavca kanalizacijskega omrežja. Vgradnja po detajlu. | kos | 8 | 0 | 0
6305 | 66 |  | Pod Debnim vrhom, odsek 2 | 6 KANALIZACIJSKA DELA | 6.3 Odcepi za hišne priključke | 6305 - Dobava revizijskih jaškov iz armiranega poliestra po SIST EN 14 364: 2013, komplet z izdelano muldo. Komplet z razbremenilno ploščo za pokrov, AB vencem in LŽ pokrovom fi 600 mm, EN 124-1:2015 nosilnost vsaj C250 kN. Premer jaška 1000mm za priključno cev DN160mm do globine jaška 3m. V ceni je vključena tudi izdelava AB temeljne plošče jaška debeline 20cm, iz betona C25/30. Postavitev jaška za parcelno mejo s pokrovom nosilnosti 250 kN - nepovozne površine. | kos | 8 | 0 | 0
6401 | 66 |  | Pod Debnim vrhom, odsek 2 | 6 KANALIZACIJSKA DELA | 6.4 Pregled | 6401 - Čiščenje kanala pred izvedbo preizkusa tesnosti. | m1 | 146 | 0 | 0
6402 | 66 |  | Pod Debnim vrhom, odsek 2 | 6 KANALIZACIJSKA DELA | 6.4 Pregled | 6402 - Preizkus tesnosti kanala po standardu SIST EN 1610 - gravitacijski kanal. Vključno z vsemi dodatnimi in zaščitnimi deli. | m1 | 146 | 0 | 0
6405 | 66 |  | Pod Debnim vrhom, odsek 2 | 6 KANALIZACIJSKA DELA | 6.4 Pregled | 6405 - Pregled in snemanje s TV kamero vseh gravitacijskih kanalizacijskih cevi, jaškov in vseh cevnih odsekov. Snemanje kanala po standardu SIST EN 13508-2:2003 in skladno z nemškimi smernicami ATV-M 143-2. | m1 | 146 | 0 | 0
6503 | 66 |  | Pod Debnim vrhom, odsek 2 | 6 KANALIZACIJSKA DELA | 6.5 Križanja | 6503 - Izvedba križanja z obstoječim podzemnim telekomunikacijskim vodom v skladu z navodili upravljavca komunalnega voda | kos | 3 | 0 | 0

## 37_CP
0. | REKAPITULACIJA - Črpališče pod Debnim vrhom
EUR brez DDV
1. | Gradbeno obrtniška dela | 0
2. | Strojne inštalacije in strojna oprema | 0
3. | Električne inštalacije in električna oprema | 0
4. | Elektro NN dovod | 0
| Skupaj brez DDV: | 0
1. | Gradbeno obrtniška dela
1.1. | Pripravljalna dela
| Opis postavke | enota |  | količina | cena/enoto | cena
| *1201 - Zakoličenje osi kanalizacije, z zavarovanjem osi in oznako revizijskih jaškov in vsa druga geodetska dela v času gradnje, ki so potrebna za nemoteno izvajanje del (smeri, višine, vmesne, začasne in končne zakoličbe…) | kos |  | 4 |  | 0
| 1202 - Postavitev gradbenih profilov na vzpostavljeno os trase cevovoda, ter določitev nivoja za merjenje globine izkopa in polaganje cevovoda. | kom |  | 2 |  | 0
| 1211 - Trasiranje in označevanje trase obstoječega telekomunikacijskega omrežja, ki se nahaja v bližini predvidene infrastrukture. V ceni je vključena postavitev vidnih znakov na terenu in predaja zapisnika meritev. |  |  | 1 |  | 0
| *1301 - Priprava gradbišča, odstranitev eventuelnih ovir in utrditev delovnega platoja. Po končanih delih se gradbišče pospravi in vzpostavi v prvotno stanje. | m2 |  | 50 |  | 0
| 1401 - Izvedba projektantskega nadzora. | ur |  | 7 |  | 0
| 1402 - Nadzor pristojnih služb ostalih komunalnih vodov na območju. | ur |  | 7 |  | 0
| 1403 - Izvedba geomehanskega nadzora, prevzem gradbene jame in temeljnih tal. | ur |  | 3 |  | 0
| Pripravljalna dela skupaj: |  |  |  |  | 0
1.2. | Zunanja ureditev platoja črpališča
| Opis postavke | enota |  | količina | cena/enoto | cena
| 24405 - Izdelava posteljice iz drobljenih kamnitih zrn v debelini 40 cm | m3 |  | 32 |  | 0
| 31302 - Izdelava nevezane nosilne plasti enakomerno zrnatega drobljenca iz kamnine v debelini 21 do 30 cm | m3 |  | 24 |  | 0
| 22103 - Ureditev planuma temeljnih tal zrnate kamnine – 3. kategorije | m2 |  | 90 |  | 0
| 31602 - Izdelava nosilne plasti bituminizirane zmesi AC 22 base B 50/70 A3 v debelini 6 cm | m2 |  | 90 |  | 0
| 32311 - Izdelava obrabne in zaporne plasti bituminizirane zmesi AC 11 surf B 50/70 A3 v debelini 4 cm | m2 |  | 90 |  | 0
| 2208 - Strojno čiščenje asfalta pred pobrizgom z bitumensko emulzijo. | m2 |  | 90 |  | 0
| 34901 - Pobrizg podlage s cestogradbenim bitumnom B v količini 0,7 kg/m2 | m2 |  | 90 |  | 0
| 35301 - Izdelava bankine iz drobljenca, široke do 0,50 m | m1 |  | 15 |  | 0
| 2211 - Odvzem vzorcev in izvedba meritev ustreznosti vgradnje in vgrajenih materialov ter izdelava končnega poročila s strani akreditirane organizacije. | kpl |  | 1 |  | 0
| 34104 - Dobava in vgraditev predfabriciranega dvignjenega robnika iz cementnega betona s prerezom 15/25 cm | m1 |  | 30 |  | 0
| 54102 - Izdelava jaška iz cementnega betona, krožnega prereza s premerom 50 cm, globokega 1,0 do 1,5 m | kom |  | 1 |  | 0
| 58101 - Dobava in vgraditev rešetke iz duktilne litine z nosilnostjo 125 kN, s prerezom 400/400 mm | kom |  | 1 |  | 0
| 52701 - Izdelava kanalizacije iz cevi iz polivinilklorida, vključno s podložno plastjo iz zmesi kamnitih zrn, premera 15 cm, v globini do 1,0 m | m1 |  | 45 |  | 0
| 2228 - Nabava, dobava materiala in obbetoniranje cevi za kanalizacijo s cementnim betonom C 8/10, po detajlu iz načrta (odvodnjavanje). | m1 |  | 45 |  | 0
| Nabava, dobava in vgradnja panelne ograje h=2,0m skupaj s temeljem, vsem pritrdilnim materialom in montažo | m1 |  | 22 |  | 0
| Nabava, dobava in vgradnja panelnih drsnih vrat h=2,0m širine 4,0m skupaj s temeljem, vsem pritrdilnim materialom in montažo | kom |  | 1 |  | 0
| Izdelava, dobava in montaža Al obvestilne table "JP Vodovod-kanalizacija d.o.o., Črpališče Pod Debnim vrhom, Vstop nepooblaščenim osebam prepovedan" | kom |  | 1 |  | 0
| Izdelava, dobava in montaža tipske kontejnerske pisarniške enote (npr.: A15 – SP50; Bandelli d.o.o.) Standardni opis bivalne enote: Dimenzije 3150 × 2000h-2572 mm (zunanje mere), notranja višina 2300mm Stene, izolacija 50mm iz poliuretan, koeficient K= 0,44 W/m2 k Streha 30+40mm, koeficient K= 0,71 W/m2 Pod izdelana iz jeklenih profilov, cinkanih in obložena panelom iz vodoodporne iverice debeline 18mm, dokončni sloj iz linoleja Vrata zunanja iz aluminija, barva RAL 9010, ½ steklo termično, dim.: 1050× 2100, brez zaščitnih rešetk – kos1 Okno dvojno drsno, steklo 4/6/4mm, dimenzije 1050×1120mm, brez zaščitnih rešetk – kos1 Streha dvokapnica: - Iz poliuretana debeline 30+40mm, z zunanjim valom - Zunanja pločevina cinkana + barvana Ral 9002 Stropna luč, fluorescenčna 1×36W s stikalom – kos1 Vtičnica schuco 16 A – kos2 Omarica z varovalkami – kos1 Električna omarica z zunanjim priklopom – kos1 Vijak M12 na zunanji strani za ozemljitev – kos1 Barva panelov in strukture v RAL 9002 – belo/siva | kom |  | 1 |  | 0
Potrebna je izvedba tlaka, postavitev in pritrditev je potrebno detajlno specificirati. Pisarniški kontejner mora biti postavljen na pred pripravljeno podlago, ki je dvignjena od okoliškega nivoja, z izvedenim ločitvenim tesnilnim slojem, kar preprečuje vdor vode v kontejner.
| Zunanja ureditev skupaj: |  |  |  |  | 0
1.3. | Drugi posegi na terenu
| Opis postavke | enota |  | količina | cena/enoto | cena
| 3101 - Odriv humusa debeline 20cm minimalno 5m od roba gradbene jame. | m2 |  | 100 |  | 0
| 3102 - Rušenje obcestne zelenice, nakladanje in odvoz porušenega materiala na ustrezno deponijo po izboru izvajalca in s plačilom deponijske takse. | m2 |  | 100 |  | 0
| 3209 - Navoz plodne zemlje na globini 15 cm, ročno razgrinjanje, grobo in fino planiranje, dognojevanje, nabava in setev travne mešanice (cca. 25-50 g travne mešanice na m²), zagrabljanje, uvaljanje in čiščenje po končanih delih (material z začasne deponije, odriv). | m2 |  | 32 |  | 0
| Drugi posegi na terenu skupaj: |  |  |  |  | 0
1.4. | Kanalizacija - zemeljska dela
| Opis postavke | enota |  | količina | cena/enoto | cena
| 4102 - Zavarovanje gradbene jame z razpiranjem z jeklenimi opaži -sistem z vodili(SBH, KRINGS ali podobno) . Globina jarka do 6,0m. Vključno z vsemi pomožnimi materiali, deli in transporti. | m2 |  | 120 |  | 0
| 4107 - Vertikalni strojni izkop gradbene jame globine 4-6m, v terenu III. kat. z nakladanjem na kamion in odvozom na začasno gradbeno deponijo do 2km, s stroškom začasne deponije. | m3 |  | 116 |  | 0
| 4110 - Strojni izkop jarka, skladno z določili geomehanskega poročila, globine 0-4m, v terenu III. kat. z nakladanjem na kamion in odvozom na trajno gradbeno deponijo, vključno s stroški deponije. | m3 |  | 50 |  | 0
| *4121 - Ročni izkop jarka globine 0 - 2 m, z nakladanjem na kamion in odvozom na stalno gradbeno deponijo do 2 km, s stroškom deponije | m3 |  | 10 |  | 0
| 4124 - Ureditev črpalnih jaškov in črpanje talne vode iz gradbene jame pri izvedbi del. | ur |  | 120 |  | 0
| 4201 - Mehanska utrditev planuma naravnih temeljnih tal do predpisane nosilnosti, skladno z navodili geomehanskega poročila. | m2 |  | 16 |  | 0
| 4202 - Ročno planiranje dna jarka s točnostjo +/- 3 cm po projektiranem padcu. | m2 |  | 16 |  | 0
| 4205 - Nabava, dobava in vgraditev geotekstila za ločilno plast in ovijanje obsipa cevi, natezna trdnost 14 do 16 kN/m2, gostote minimalno 300 g/m2. V ceni so zajeti preklopi in ves potreben pritrdilni material. | m2 |  | 160 |  | 0
| 4207 - Zasip jarka z dovozom novega gramoznega zasipnega materiala z utrjevanjem v slojih po 30 cm do 95 % trdnosti po standardnem Proctorjevem postopku; vključno z nabavo in dobavo zasipnega materiala. | m3 |  | 66 |  | 0
| Kanalizacija - zemeljska dela skupaj: |  |  |  |  | 0
1.6. | Kanalizacijska dela
| Opis postavke | enota |  | količina | cena/enoto | cena
| Nabava dobava in montaža tlačnega voda NL DN 80 z vsem potrebnim materialom, fazonskimi kosi in polaganjev v peščeno posteljico | m1 |  | 49 |  | 0
| Nabava dobava in montaža tlačnega voda NL DN 80 (skupaj s toplotno izolacijo iz poliuretanske pene debeline 10cm in zaščito toplotne izolacije iz PE-HD cevi z vsem potrebnim materialom, fazonskimi kosi in obešanjem na mostno konstrukcijo vključno z vešali in pritrdilnim materialom vključno z nabavo dobavo in montažo gumjastega kompenzacijskega kosa za cev NL DN 80 za premagovanje pomikov mostne konstrukcije | m1 |  | 75 |  | 0
| *6249 - Nabava, dobava in montaža revizijskih jaškov iz armiranega poliestra po SIST EN 14 364: 2013, komplet s sidrno ploščo in 3x sidrnimi obroči v območju betonskega venca. Premer jaška 2500mm, globina 6 - 7m, za priključno cev DN200mm. Minimalna debelina sten revizijskega jaška je 47mm. | kos |  | 1 |  | 0
| 6511 - Zaščita obstoječih komunalnih vodov z obešanjem ali podpiranjem z vsemi deli in materiali. Vse v skladu z navodili upravljavcev komunalnih vodov. | m1 |  | 10 |  | 0
| Kanalizacijska dela skupaj: |  |  |  |  | 0
1.6. | Betonska dela
| Opis postavke | enota |  | količina | cena/enoto | cena
| Nabava, dobava in strojno vgrajevanje betona C25/30, z vsemi horizontalnimi in vertikalnimi transporti in s čiščenjem betonskih površin. | m3 |  | 19.5 |  | 0
| Nabava, dobava in strojno vgrajevanje betona C12/15, z vsemi horizontalnimi in vertikalnimi transporti in s čiščenjem betonskih površin. | m3 |  | 2.8 |  | 0
| Nabava, dobava, razrez, krivljenje, vezanje in polaganje rebraste RA armature, kar vključuje vse dimenzije do 12 mm in nad 12 mm, kot tudi vse vrste mrežastih armatur | kg |  | 1365 |  | 0
| Betonska dela skupaj: |  |  |  |  | 0
1.6. | Tesarska dela
| Opis postavke | enota |  | količina | cena/enoto | cena
| Dobava in vgradnja enostranskega opaža za temeljno ploščo, protivzgonski venec, krovno ploščo s temeljem za črpališče in temelje tipske pisarniške enote skupaj z razopaženjem in vsemi potrebnimi deli | m2 |  | 47 |  | 0
| Tesarska dela skupaj: |  |  |  |  | 0
| Gradbeni del skupaj brez ddv: |  |  |  |  | 0
2. | Strojne inštalacije in strojna oprema
| Opis postavke | enota |  | količina | cena/enoto | cena
1.1.1. | Vgradni modul črpališča | komplet |  | 1 |  | 0
Suho črpališče za prečrpavanje sanitarnih odpadnih vod. V jašku črpališča ni stika z odpadnimi vodami in plini. Črpalke ne pridejo v stik s trdnimi mehanskimi odpadki. Izločeni mehanski odpadki se s tokom vode samodejno transportirajo naprej v kanalizacijski sistem proti mehanski stopnji čistilne naprave.
| tip modula | 02.10/2/01.11 | ali podoben
| največja kapaciteta dotoka v modul: | 15 | m3/h
| volumen rezervoarja: | 400 | l
| priključek na dotoku v modul: | DN | 200
| priključek tlačnega cevovoda iz modula: | DN | 100
| ozračevalni cevovodi | DN | 100
| kota terena | 326 | n.m.v.
| kota vtoka v črpališče | 322.47 | n.m.v.
| kota iztoka tlačnega cevovoda v jašek | 328.25 | n.m.v.
| kota dna tlačnega voda iz črpališča | 324.3 | n.m.v.
| kota dna črpališča | 321.27 | n.m.v.
Črpališče mora imeti vsaj dva separatorja in dve črpalki. Izvedeno mora biti na način, da lahko deluje z enim separatorjemi in eno črpalko, medtem, ko je na drugem sklopu možno izvajati vzdrževanje. Čičenje in vzdrževanje separatorja mora biti omogočeno brez demontaže delov črpalk ali cevovoda.
Ločevalni del sistema suhega črpališča mora imeti vsaj dva separatorja, ki sta nameščena izven zbirne posode modula in narejena iz nerjavečega jekla AISI304. Ločevalni del je narejen kombinacije sita in protipovratnih loput. Protipovratne lopute morajo biti narejena iz nerjavečega jekla kvalitete AISI304. Separator mora biti izveden na način, da ga je možno odpreti s sprednje strani po celotnem prerezu.
V jašku je v poglobitvi nameščena dranažna črpalka z avtomatskim vklopom in izklopom in varovanjem proti suhemu teku za praznjenje tal črpališča in nastavek za pranje modula na dotoku in tlačnega cevovoda s pralnim priključkom DN50 z nastavkom "C" za gasilsko cev.
Zbiralna posoda je narejena iz nerjavečega jekla. Imeti mora vse potrebne priključke za dotok, montažo merilne opreme in čiščenje.
| Opis postavke | enota |  | količina | cena/enoto | cena
1.1.2. | Črpalka | komplet |  | 2 |  | 0
Dve črpalki suhe izvedbe od katerih je ena 100% rezerva.
| pretok | 2.55 | l/s
| višina | 7.5 | m
| priključna moč | 4.75 | kW
| efektivna moč | 4 | kW
| tok | 8.1 | A
| vrtljaji | 1494 | min-1
| napetost | 400 | V
| frekvenca | 50 | Hz
| zaščita | IP | 68
Črpalka iz sive litine, se dobavi skupaj z naslednjo opremo: senzor za pregrevanje elektromotorja, podstavek za črpalko. Črpalka mora biti varovana proti suhemu teku.
Ves vijačni, konzolni in tesnilni material.
Izvedba konzolnega in vijačnega materiala iz nerjavnega jekla AISI 304.
Izvajalec mora pred naročilom in vgradnjo črpalk preveriti dejanske višine črpanja in preveriti tlačne izgube v cevovodu.
| Opis postavke | enota |  | količina | cena/enoto | cena
1.1.3. | Elektroomara | komplet |  | 1 |  | 0
Dobava, montaža in zagon tipske elektroomare črpališča, potrjene s strani proizvajalca črpalnega modula in naročnika, vključno z vsemi internimi kabelskimi povezavami med omaro in posameznimi porabniki el. energije in senzorji.
Prikop elektroomare z dovodnim kablom med KPMO in tipsko elektroomaro dolžine 15 m, priklopi črpalk, merilne in komunikacijske opreme.
Elektroomara vsebuje lasten mikrokontroler, ki zagotavlja popolnoma avtonomno delovanje črpalne enote. Na omari je na tipski opremi prikazovalni panel, kjer so prikazani vsi aktivni elementi (črpalke, nivo…), prikazujejo se stanja, delovanje, delovne ure, servisne ure, vsi alarmi, trendi in druge pomembne informacije, ki so usklajene s tehnološkimi zahtevami.
Proizvajalec poleg strojne in elektro opreme, dobavi tudi procesni program, ki upravlja s tipskim sklopom črpališča. Črpališče lahko v tem primeru deluje kot samostojna naprava, ki ne potrebuje zunanjega vodenja. Za možnost oddaljenega spremljanja delovanja črpališč, mora biti vgrajen sklop elektro elementov, ki omogoča daljinski prenos stanja posameznega črpališča in hkrati omogoča tudi daljinsko blokado črpalk v primeru napake na katerem od črpališč (velja, ko je na liniji več zaporednih črpališč).
Elektro omara mora omogočati priklop komunikacijske opreme, ki omogoča nadzor nad črpališčem iz nadzornega centra upravljalca. Podatki, ki se bodo prenašali v center (npr. na sistem SCADA na ČN) bodo sestavljeni na podlagi tehnoloških zahtev. V primeru napake na določenem črpališču, se določen alarm posredovan v obliki SMS sporočila na dežurni mobitel (dežurni vzdrževalec).
Vrata elektroomare in pokrov črpališča imata prigrajeno stikalo, ki ob odprtju pokrova ali vrat elektroomare črpališča prikaže alarm na lokalnem prikazovalniku in na nadzornem centru.
Elektro omara mora biti:
- zunanja samostojno stoječa samoprezračevalna omara iz poliestra,
- omara z dvojnimi vrati in dvema ključavnicama (3x skupni ključ)
- dodatno opremljena z originalno streho,
- v zaščiti min. IP54,
- v barvnem odtenku RAL 7032,
- dimenzije Š=1000mm, V=1000mm, G=320/420mm,
- omara mora biti postavljena na ustrezni betonski ali plastični temelj.
K splošni opremi omare spada še:
- grelec cevni-uporovni proti kondenzu in termostat,
- notranja magnetna stropna svetilka,
- 1x 3 fazna in 1x 1 fazna vtičnica (zaščita FID 25/0,03A),
- glavno stikalo za preklop mreža-0-agregat,
- zunanji vgradni vtikač, 5-polni, za priklop agregata, v IP55,
- prenapetostna zaščita na dovodu, instal. odklopniki,
- napajalniki, UPS napajalnik, tipke in svetilke v zaščiti IP66,
- prostor za vgradnjo dodatne telemetrijske opreme
| Opis postavke | enota |  | količina | cena/enoto | cena
1.2. | Drenažna črpalka | komplet |  | 1 |  | 0
Dobava in montaža potopne črpalke za umazano vodo z avtomatskim vklopom in izklopom in varovanjem proti suhemu teku za praznjenje tal črpališča; IP 68 zaščita; pretok 7,5 m3/h, višina črpanja 6,0m; P1=0,43kW; 230 V, 50 Hz;
| Opis postavke | enota |  | količina | cena/enoto | cena
1.3. | Dotočni cevovod | komplet |  | 1 |  | 0
Gravitaciski cevovod iz zadnjega jaška se izvede iz PE materiala, zaključen s prirobnico v črpališču do zasuna pred modulom.
| dimenzija cevovoda | DN | 200
| dolžina cevovoda | 7 | m
| ročni nožasti zasun | 1 | kos
| prirobnica | 3 | kos
| tesnilni obroč | 1 | kos
Ves vijačni, konzolni in tesnilni material.
Izvedba konzolnega in vijačnega materiala iz nerjavnega jekla AISI 304.
| Opis postavke | enota |  | količina | cena/enoto | cena
1.4. | Tlačni cevovod | komplet |  | 1 |  | 0
Tlačni cevovod se izvede iz materiala AISI 304 od črpalnega modula, do priključitve na PE cevovod izven objekta črpališča.
| dimenzija cevovoda | DN | 80
| cev | 5 | m
| koleno | 1 | kos
| prirobnica | 4 | kos
| tesnilni obroč | 2 | kos
| ročni nožasti zasun | 2 | kos
Prirobnični spoj izven črpališča, je potrebno prilagoditi na PE cevovod.
Tlačni cevovod do zunanjosti jaška mora biti izveden iz nerjavečega jekla AISI 304. Tlačni cevovod mora biti opremljen s pralnim priključkom DN50 z nastavkom "C" za gasilsko cev.
Ves vijačni, konzolni in tesnilni material.
Izvedba cevovoda, konzolnega in vijačnega materiala iz nerjavnega jekla AISI 304.
| Opis postavke | enota |  | količina | cena/enoto | cena
1.5. | Lestev | komplet |  | 1 |  | 0
| dolžina | 6 | m
| širina prečk | 400 | mm
| delitev prečk | 280 | mm
Lestev se dobavi s preklopnim vstopnim nastavkom (na vrhu) dolžine 1000mm, konzole za pritrditev na steno, vodilno sklopko z objemko in varnostnim pasom ali potrebno hrbtno zaščito, ter kompletnim vijačnim materialom.
Varnost dostopa v črpališče mora biti poskrbljena po standardu SIST EN ISO 14122-4:2005
Potrebni vijačni, konzolni in tesnilni material.
Izvedba lestve je iz nerjavečega jekla AISI 304.
| Opis postavke | enota |  | količina | cena/enoto | cena
1.6. | Pokrov | komplet |  | 1 |  | 0
dimenzije pokrova: 1000x1000 mm
Na pokrovu se namesti zračnik.
Pokrov se izdela iz nerjavečih materialov. Pokrov vstopne odprtine na tečajih je dimenzije 1000 x 1000 mm. Vstopna odprtina je nad nivo prekritja dvignjena za 50 mm, da je preprečen vdor deževnice v črpališče.
Pokrov se dobavi skupaj z obešanko, varovalom proti zaprtju pokrova in ročajem za dvigovanje.
Potrebni vijačni, konzolni in tesnilni material, kovinski deli iz Alu narebrane pločevine 5/6 z diagonalnimi ojačitvami
| Opis postavke | enota |  | količina | cena/enoto | cena
1.7. | Sistem prezračevanja | komplet |  | 1 |  | 0
Sistem prezračevanja se izvede iz treh ločenih segmentov:
| 1. zračnik na pokrovu črpališča (dovod zraka) | DN | 100
| 2. zračnik iz dna črpališča, PE (oddušnik) | DN | 100
| 3. zračnik modula, PE (oddušnik) | DN | 100
| Skupna dolžina PE cevovovodov | 14.19 | m
| koleno, PE | 6 | kos
| zaščitna kapa na vrhu cevovoda, nerjaveči material | 3 | kos
| filterni vložek fi250/1000 mm | 1 | kos
Vsi priključki morajo biti standardni priključki. Vsi ventili morajo biti izvedeni v ustrezni kvaliteti zaporna plošča AISI304, ohišje siva litina GG25.
Modul se dobavi skupaj z vsemi ventili, povezovalnimi cevovodi, varnostnimi elementi, cevovodi prezračevanja, priključnimi elementi za pritrditev modula in povezovanja cevovodov.
Na oddušniku iz zbirne posode je potrebno namestiti suhi paketni cevni filter, ki je sestavljen iz več plastnih aktivnih polnil.
Filter nevtralizira organske, kisle in bazične spojine. Mešanica polnil je narejena za učinkovito odstranjevanje vodikovega sulfida, merkaptanov in snovi, ki nastajajo pri razpadanju komunalnih odplak in povzročajo smrad. Filter mora učinkovito delovati tudi v oteženih pogojih (temperatura od - 25 °C do + 55 °C, vlaga od 30% do 80%). Aktivno polnilo omogoča nevtraliziranje in odstranjevanje povprečno do 210 g kontaminantov iz zraka.
Pri prehodu cevovoda skozi steno črpališča obvezno zagotoviti tesnenje s tesnilnim obročem.
Ves vijačni, konzolni in tesnilni material.
Konzolni in vijačni material iz nerjavečega jekla AISI 304.
| Opis postavke | enota |  | količina | cena/enoto | cena
1.8. | Drobna oprema | komplet |  | 1 |  | 0
Dobava vse potrebne drobne opreme za popolno funkcionalnost obratovanja strojnega tehnološkega podsklopa.
Zagon, projektantski nadzor, projekt izvedenih del, navodila za obratovanje in vzdrževanje.
Zagon, projektantski nadzor, projekt izvedenih del, navodila za obratovanje in vzdrževanje.
| Skupaj brez ddv: |  |  |  |  | 0
3. | Električne inštalacije in električna oprema
| Opis postavke | enota |  | količina | cena/enoto | cena
V sklopu posamezne postavke mora biti zajet ves material, delo, drobni in pritrdilni materal za potrebno vgradnjo, vključno z usklajevanji na objektu (operativni sestanki), vsemi preboji do fi 50mm ter prevozom materiala na gradbišče.
3.1. | INŠTALACIJSKI MATERIAL
1. | Kabel položen nad ometom na kabelski polici, inštalacijskem kanalu ter delno v zaščitni cevi:
V sklopu kabla mora biti upoštevan strošek in drobni material za priklop kabla na obeh straneh (razdelilnik, porabnik)
| NYY-J 3 x 1,5 mm2 | m |  | 35 |  | 0
| NYY-J 4 x 1,5 mm2 | m |  | 5 |  | 0
| NYY-J 3 x 2,5 mm2 | m |  | 40 |  | 0
| NYY-J 5 x 2,5 mm2 | m |  | 10 |  | 0
| NYY-J 5 x 10 mm2 | m |  | 10 |  | 0
| LIYCY 3 x 0,75 mm2 | m |  | 64 |  | 0
2. | Samo polaganje, montaža in priklop kablov v razdelilniku, kabli dobavljeni skupaj z opremo (črpalke, nivojska stikala,…), do skupne dolžine 10m | kos |  | 8 |  | 0
3. | Zaščitne cevi, kot DWP, fi 80, komplet | m |  | 30 |  | 0
4. | Zaščitne cevi, komplet s pritrdilnim oziroma obešalnim priborom za inštalacije v jašku | m |  | 30 |  | 0
5. | Končno stikalo:
- | na vratih za kontrolo vstopa | kos |  | 1 |  | 0
- | na pokrovu jaška | kos |  | 1 |  | 0
6. | Priklop:
| črpalke za meteorno vodo | kos |  | 1 |  | 0
| črpalk | kos |  | 2 |  | 0
| nivojskih stikal, komplet s testiranjem | kos |  | 4 |  | 0
7. | Sodelovanje pri preizkusu naprav strojnih inštalacij in tehnološke opreme | ur |  | 12 |  | 0
8. | Nadgradna fluorescenčna svetilka, z elektronsko predstikalno napravo, fluo cevmi, komplet s pritrdilnim priborom, kot:
| Intra, 5700, 2x54W, EB, IP65 | kos |  | 1 |  | 0
| Intra, 5700, 1x14W, EB, IP65 | kos |  | 1 |  | 0
9. | Stikalo, 10A, nadometne izvedbe, IP44, kot Gewiss:
| navadno | kos |  | 1 |  | 0
10. | IR senzor gibanja, zunanji, IP65, 180st. | kos |  | 1 |  | 0
11. | Vtičnica z zaščitnim kontaktom, nadometne izvedbe, IP44, kot Gewiss:
| 16A, 250V | kos |  | 1 |  | 0
| 16A, 400V | kos |  | 1 |  | 0
| 24V, komplet s transformatorjem | kos |  | 1 |  | 0
12. | Tesnenje prehodov, kabelske inštalacije na prehodu v jašek, 3x cev fi 80 | kompl. |  | 1 |  | 0
13. | Meritve električnih inštalacij | kos |  | 1 |  | 0
| Inštalacijski material SKUPAJ: |  |  |  |  | 0
3.2. | RAZDELILNIK
Velja za vse razdelilnike
izdelava označb tokokrogov in sponk
kabelske uvodnice
zatesnitev uvodnic
zaščitna prekrivna plošča za preprečitev dotika
POK korita za polaganje kablov
označba razdelilnika v skladu s predpisi
predviden žep za namestitev vezalne sheme razdelilnika
izdelava vezalne sheme po dejanskem stanju in namestitev vezalne sheme v razdelilnik
priklop, meritve, preizkus in spuščanje v pogon
1. | OMARA dimenzija 2000 x 2x800 x 400mm brez vrat in obe stranske stene | kompl. |  | 1 |  | Cena zajeta v strojnem delu
- | podstavek višine 200 mm spr/zadnji | kompl. |  | 1
- | podstavek višine 200 mm levo/desno | kompl. |  | 1
- | vrata višine 200 mm brez okna | kos |  | 3
- | vrata višine 400 mm brez okna | kos |  | 1
- | vrata višine 800 mm brez okna | kompl. |  | 1
- | vrata višine 2000 mm brez okna | kompl. |  | 1
- | slepa plošča višine 100 mm | kos |  | 2
- | tesnilni nosilec | kos |  | 12
- | termostat | kompl. |  | 2
- | grelec z ventilatorjem 300W | kompl. |  | 2
- | stropni ventilator | kompl. |  | 2
- | rešetka | kompl. |  | 2
- | kombinacija svetilka 14W + 1faz.šuko vtičnica z priključnim kompletom | kompl. |  | 2
- | končno stikalo na vratih s priključnim kompletom | kompl. |  | 2
- | predal za dokumentacijo | kompl. |  | 1
- | nosilec kabelskih uvodnic | kompl. |  | 2
- | uvodnice 1/47 | kompl. |  | 4
- | uvodnice 3/21 | kompl. |  | 16
- | zbiralke Cu šine 15x3 mm | m |  | 2
- | Skupaj razdelilnik | kompl. |  | 1
- | VTIKAČ (3P+N+PE) - vgradni 32A, 400V/50Hz, IP67 | kompl. |  | 1
- | Odmično stikalo 40 A, tripolno 1-2, z zaščitnim modulom, z podaljškom osi, ročko na vratih omare, vrtljivim mehanizmom in montažo na ploščo | kompl. |  | 1
- | FID 40/0,3A zaščitno stikalo z napravo za avtomatsko vračanje pri slučajnostnem izpadu | kompl. |  | 1
- | PRENAPETOSTNI ODVODNIK OBO (4p) s pomožnim stikalom lsg=100kA, Umax=275V/50Hz, dimenzije 71,2 x 95 x 62mm tip V 20-C/3-FS-SU | kompl. |  | 1
- | VOLTMETRSKA PREKLOPKA TO-3-8007/E | kompl. |  | 1
- | V - METER (vgradni) =-500V, vrtljivo železo, r= 1,5 dim. 96/96mm tip F00207 | kompl. |  | 1
- | odklopnik PKE12/XTU-12 od 3-12A s pomožnimi kontakti in za namestitev na šino na montažno ploščo | kompl. |  | 1
- | KONTROLNIK FAZNE ASIMETRIJE Un=3 x 400V, 50/60Hz, območje 0,8-1,1 xUn z detekcijo zaporedja faz in zakasnjenim delovanjem 0-5s dva relejska izhoda, 45x74x133mm BA9040.12/011 3AC 400V 50Hz | kompl. |  | 1
- | INSTALACIJSKI ODKLOPNIK:
| 1p, 10A "B" 15kA | kos |  | 7
| 1p, 2A "B" 15kA | kos |  | 1
| 1p, 16A "C" 15kA | kos |  | 4
| 1p, 10A "C" 15kA | kos |  | 2
| 3p, 16A "C" 15kA | kos |  | 1
| 3p, 10A "C" 15kA | kos |  | 2
| 2p, 2A "B" 15kA | kos |  | 5
- | Transformatorsko zaščitno stikalo PKE 12/XTU 12 od 3-12A za krmilni trafo s pozicijskimi stikali | kompl. |  | 1
- | Transformatorsko zaščitno stikalo PKE 12/xtu 12 od 3-12A za krmilni trafo s pozicijskimi stikali | kompl. |  | 1
- | Krmilni transformator 400/230 V, 300W | kos |  | 1
- | Krmilni transformator 400/24 V, 200W | kos |  | 1
- | USMERNIK enofazni, regularni 230VAC / 24VDC, 5A, dimenzije 80x125mm (šxv) | kos |  | 1
- | GREBENASTO STIKALO "1-0-2" 20A, tripolno, vgradnja v vrata T0-3-8212/E t0-3-8212/E | kos |  | 2
- | Motorsko zaščitno stikalo PKE32/XTU-12 od 3-12A kompaktne izvedbe za moč motorja 4 kW, signalizacijo izpada pretokovne zaščite, signalizacijo kratkostične zaščite, signalizacijo TRIP položaja, podaljškom osi, ročico na vratih razdelilnika, kontaktorjem in napisno tablico | kos |  | 2
- | Kontaktor štiripolen z nastavkom pomožnih kontaktov 2+2, moči 1kW tuljava 24V z vgrajeno diodo za dušenje | kompl. |  | 5
- | Kontaktor štiripolen z nastavkom pomožnih kontaktov 2+2, moči 1kW tuljava 230V z vgrajeno diodo za dušenje | kompl. |  | 8
- | Tokovni transformator s pretvornikom 0-15A/4-20mA napajanje 230VAC, 0,5VA | kos |  | 2
- | A meter (vgradnja v vrata omare) vhod 4-20 mA prikaz 0-15A vrtljiva tuljavica r=1,5, 48x48 | kos |  | 2
- | Števec obratovalnih ur 230 VAC, 5 mestni register . vgradnja v vrata omare | kos |  | 2
- | Zaščitni rele za pregretje el.motornega pogona in vdora vode v okrov motorja, napajalne napetosti 230VAC, izhodi za signal pregretja, signal za vdor vode in preklopni kontakt za izklop krmilne napetosti SAMO VGRADNJA IN PRIKLOPI (dobavi dobavitelj črpalk ) | kos |  | 2
- | TIPKA S SVETILKO 1 preklopni kontakt, vijačna priključitev vodnikov, 230VAC, bela (ohišje SE-02-616.011, okvir SE-02-966.0, leča SE-02-901.9, žarnica SE-1012201179, predupor SE-02-904.7) | kompl. |  | 3
- | TIPKA S SVETILKO Signalna svetilka, vijačna priključitev vodnikov, 230VAC, rumena (ohišje SE-02-070.001, okvir SE-02-967.0, leča SE-02-901.4, žarnica SE-1012201179) | kompl. |  | 2
- | TIPKA S SVETILKO Signalna svetilka, vijačna priključitev vodnikov, 230VAC, zelena (ohišje SE-02-070.001, okvir SE-02-967.0, leča SE-02-901.5, žarnica SE-1012201179) | kompl. |  | 2
- | VRSTNE SPONKE s priborom:
| WDU4 | kos |  | 60
| WDU6 | kos |  | 4
| Vrstna sponka z varovalko 5x20mm, 1A, 24 VDC:ASK 1/35LD | kompl. |  | 5
- | Instalacijski kanal IKP 40x60 | m |  | 2
- | Instalacijski kanal IKP 100x80 | m |  | 0.8
- | Letev 35 | m |  | 1
Vse napisne ploščice morajo biti na al. ali PVC podlagi in gravirane
- | napisne ploščice 80x30mm
| ČRPALKA 1 | kos |  | 1
| ČRPALKA 2 | kos |  | 1
| Kvitiranje napake | kos |  | 1
- | Napisne ploščice 60x20mn
| 1 Ročno - 2 Automatsko | kos |  | 2
Glavno stikalo
- | Napisne ploščice
| 101S3/1 start , 104S3/1 start | kos |  | 2
| 101S3/2 stop, 104S3/2 stop | kos |  | 2
| Napaka | kos |  | 2
- | napisna ploščica s karakterističnimi podatki razdelilnika, napetost, sistem instalacije, kratkostični tok, tip in presek dovodnega kabla, varovalke na priključnem mestu, IP zaščita | kos |  | 1
- | Luč črpalni jašek | kos |  | 1
- | Prenapetostni odvodnik HAW 560 | kos |  | 3
- | Prenapetostni odvodnik HAW 561 | kos |  | 3
- | Prenapetostni odvodnik HAW 562 za tokovno zanko | kos |  | 3
- | Vgradnja in priklopi zaščitnih motorskih relejev proizvajalca (dobava skupaj s črpalkami) | kompl. |  | 2
2. | KRMILNIK v sestavi:
- | CJ1W-PA202 - Napajalna enota PLC | kompl. |  | 1
- | CJ1M-CPU13 - CPU ETN | kompl. |  | 1
- | CJ1W-IA 201 - 8 vhodov | kompl. |  | 4
- | CJ1W-OC201 - Izhodna enota D0-8ch | kompl. |  | 1
- | CJ1W-AD041-V1 NL - Vhodna enota Al-4ch | kompl. |  | 2
- | CJ1W-ID 201 - 8 vhodov | kompl. |  | 1
- | operacijski panel NSS-S011 -V2 | kompl. |  | 1
- | GSM Modul Westwrmo MR0315 -z napajalnikom in zunanjo anteno in pripadajočim kablom dolžine 10m | kompl. |  | 1
- | Naprava za neprekinjeno napajanje 1000VA(650W) relejski izhod za prazne baterije, izpad napajanja UPS-APCSMART-UPS 1000 | kompl. |  | 1
- | USMERNIK enofazni reguiran 230VAC/24VDC, | kos |  | 1
- | 2,5A z možnostjo priključitve modulov za 5, 7,5 in 10 A S8TS-060-24 E1
- | Prenapetostna zaščita za krmilnik OBO C20/SF razred III | kos |  | 1
- | Vtičnica n/o 1p+N šuko 250V 16A | kos |  | 1
- | Grebenasto stikalo 1,2 lokalno-daljinsko 20A vgradnja v vrata razdelilnika | kos |  | 1
- | tipka 1 preklopni kontakt, vijačna priključitev, črna, ohišjeSE-02-611.011, okvir SE-02-966.0, leča SE-02-901.0 | kos |  | 1
- | Vrstne sponke z varovalko 5x20mm 1A 230V | kompl. |  | 2
- | Vrstne sponke z varovalko 5x20mm 1A 24VDC | kompl. |  | 2
- | Vrstne sponke 4mm | kompl. |  | 166
- | Merilne vrstne sponke 4-20mA | kompl. |  | 2
- | Instalacijski kanal 40x80 | m |  | 9
- | Instalacijski kanal 80x80 | m |  | 3
- | Zbiralke N,PE,N/UPS, L- | kompl. |  | 1
| SKUPAJ | kos |  | 1 |  | 0
| Razdelilnik in elementi SKUPAJ: |  |  |  |  | 0
Cena zajeta v strojnem delu
3.3. | PROGRAMSKA OPREMA
1. | Licenčna programska oprema s programiranjem krmilne logike za upravljanje črpališča na podlagi sekvenčnih diagramov upravljanja, ter kreiranje tabel podatkov v krmilniku za prenos v nadzorni center, s preiskusom delovanja s pomočjo simulacije, in preizkus delovanja s spuščanjem v pogon na terenu | kompl. |  | 1 |  | 0
2. | Prikaz procesa na CNS v grafični obliki, kreiranje zgodovinskih podatkov za dobo 6 mesecev, prikaz podatkov v obliki trend diagramov, izpis vseh sprememb in posegov med delovanjem in izdelava PID dokumentacije | kompl. |  | 1 |  | 0
3. | Testiranje in spuščanje v pogon | kompl. |  | 1 |  | 0
4. | Šolanje in predaja upravljalcu sistema | kompl. |  | 1 |  | 0
| Programska oprema SKUPAJ: |  |  |  |  | 0
3.4. | OZEMLJITVE in IZENAČEVANJE POTENCIALOV
1. | Nerjeveči trak, Rf 30x3,5mm, položen v zemlji, delno v temelju | m |  | 48 |  | 0
2. | Vodnik za izenačevanje potencialov, delno v cevi:
| H07V-K 6 mm2 | m |  | 15 |  | 0
| H07V-K 16 mm2 | m |  | 15 |  | 0
3. | Razvodna doza, nadometne izvedbe, v zaščiti IP56, komplet z ustreznimi uvodnicami | kos |  | 1 |  | 0
4. | Izdelava spojev izenačevanja potencialov oziroma oemljitev, komplet z objemkami oz. drobnim materialom vse iz Rf | kos |  | 15 |  | 0
5. | Križni spoj Rf, kot Hermi | kos |  | 15 |  | 0
6. | Vijačen oziroma varjen spoj s kovinskimi masami | kos |  | 14 |  | 0
7. | Žica H07V-K 6 mm2, dolžine 20cm, komplet s kabelskimi čevlji in vijaki (Rf) | kos |  | 6 |  | 0
8. | Žica H07V-K 16 mm2, dolžine 20cm, komplet s kabelskimi čevlji in vijaki (Rf) | kos |  | 6 |  | 0
9. | Meritve ozemljitev | kos |  | 1 |  | 0
| Ozemljitve in izenačevanje potencialov SKUPAJ: |  |  |  |  | 0
| Elektro inštalacije in elektro oprema skupaj brez ddv: |  |  |  |  | 0
4. | Elektro NN dovod
| Opis postavke | enota |  | količina | cena/enoto | cena
GRADBENA DELA
1. | Izkop kabelskega jarka (po detajlu): V delu kjer se cev usmeri proti črpališču
ročni oziroma strojni izkop okvirne širine 50cm, globine 1,0m
planiranje dna jarka
zasipanje s peskom gran. 4-8mm, v višini 40 cm
zasipanje ostalega jarka z izkopanim materialom
planiranje terena
opozorilni trak
2 x PVC cev, STIGMAFLEXfi 125, rdeča, obbetonirana, MB10
drobni material
| SKUPAJ: | m |  | 150 |  | 0
Brez končnega sloja - zajeto v sklopu gradbenega dela načrta
2. | Izdelava in vgradnja betonskega kabelskega jaška, EKJ1 in EKJ2, dim. 1,2 x 1,2 x 1,2 m (notranje mere), po detajlu, komplet:
ročni oziroma strojni izkop terena
betoniranje podložnega betona, MB-10
betoniranje AB konstrukcije MB 25-30
izdelava dvostranskega opaža iz gladkih opažnih elementov, rezanje, krivljenje in polaganje armature, betoniranje AB konstrukcije MB 25-30
izdelava betonske plošče jaška, opaža iz gladkih opažnih elementov, rezanje, krivljenje in polaganje armature, vgradnja zanke za dvig plošče, betoniranje AB konstrukcije MB 30 z litoželeznim pokrovom, 60x60cm, 400kN
zasip jaška iz zunanje strani
drobni gradbeni material
| SKUPAJ: | kos |  | 5 |  | 0
3. | Izdelava temelja za postavitev prostostoječe priključno merilne omarice, dim. 600x350x150mm, komplet z izkopom in materialom | kos |  | 1 |  | 0
4. | Posnetek kabelske trase in izdelava načrta PID | kos |  | 1 |  | 0
5. | Drobna gradbena dela | % |  | 5 |  | 0
6. | Transportni stroški | % |  | 5 |  | 0
| Gradbena dela SKUPAJ: |  |  |  |  | 0
| Opis postavke | enota |  | količina | cena/enoto | cena
ELEKTROINŠTALACIJSKA DELA
1. | Kabel položen v cevi v zemlji:
| NA2XY-J 4x70 + 1,5mm2 | m |  | 165 |  | 0
2. | Kabelski zaključek, za kabel pod pozicijo 1, kot Tyco Electronics, tip EPKT-0031, komplet s kabeljskimi čevlji Al/Cu | kos |  | 2 |  | 0
3. | Pocinkani jekleni trak, FeZn 25x4mm, položen v zemljo | m |  | 180 |  | 0
4. | Križna sponka, Zn/Cu, za spoj pocinkanih jeklenih trakov, komplet | kos |  | 15 |  | 0
5. | Vodnik, H07V-K 35mm2, komplet s pritrdilnim materialom | m |  | 10 |  | 0
6. | Priključitev kabla na obstoječem varovalnem podnožju, kabelske priključne omarice PSKO, komplet z elementi, kot:
| varovalni vložek, 160/80A | kos |  | 3
| drobni material | kompl. |  | 1
| SKUPAJ: | kos |  | 1 |  | 0
7. | Prosto stoječa kabelska priključno merilna omarica, PSKPMO, predvidena kot tipska prostostoječa omarica s podstavkom, s pregrado med števčnim in varovalčnim delom, kot Prebil, 04-018, dim. omarice 1050x550x320mm, dim. podstavka 1000x550x320mm, omarica v zaščiti IP54, komplet z vgrajenimi elementi, kot:
| zbiralnični sistem, 3x Cu30x5mm, BUS 60, komplet z nosilci | kompl. |  | 1
| direktni trifazni dvosmerni števec delovne energije z notranjo uro, 5-85A, PLC, kot Landis Gyr ZMX1320CPU1L1D3 | kos |  | 1
| krmilna naprava | kos |  | 1
| varovalčni ločilnik, VL00, komplet z varovalkami | kos |  | 2
| števčna plošča | kos |  | 2
| prenapetostni odvodnik, Iimp min. 12,5kA, kot Protec B2SR | kos |  | 3
| PEN zbiralka, Cu, 30x5 | kompl. |  | 1
| drobni material | kompl. |  | 1
| SKUPAJ: | kos |  | 1 |  | 0
8. | Drobni material | % |  | 5 |  | 0
9. | Preizkus el. kabla | kompl. |  | 1 |  | 0
10. | Nadzor el. distribucije in priklop na omrežje | kos |  | 1 |  | 0
| Elektroinštalacijska dela SKUPAJ: |  |  |  |  | 0
| Elektro NN dovod skupaj brez ddv: |  |  |  |  | 0

## 38 Brz
Območje ID
[5 empty] | 38 | Območje: 38 Brdo zahod
Rekapitulacija
[5 empty] | Ulica ID | Ulica (odsek, odcep) |  |  |  | EUR brez DDV
[6 empty] | Izdelava načrtov |  |  |  | 0
[5 empty] | 41 | Dobrajčeva ulica |  |  |  | 0
[5 empty] | 43 | Vregova ulica |  |  |  | 0
[5 empty] | 44 | Snojeva ulica |  |  |  | 0
[5 empty] | 42 | Škofova ulica |  |  |  | 0
[5 empty] | 38NA | Nadzor bodočega upravljavca kanalizacije |  |  |  | 0
[8 empty] | Skupaj |  | 0
- |  |  | Izdelava načrtov
1101 |  | ŠIFRA POSTAVKE | SKUPINA_DEL |  | PODSKUPINA_DEL | POSTAVKA | ENOTA | KOLICINA | PONUDBENA CENA | ZNESEK
1102 |  | 1101-38 | 0 PREDDELA IN GRADBIŠČNA DOKUMENTACIJA |  | 0.1 Izdelava načrtov | 1101 - Izdelava Projekta za izvedbo (PZI) v skladu s Pravilnikom o projektni dokumentaciji (Uradni list RS, št. 55/08). Upoštevati 6 izvodov v tiskani obliki in 2 izvoda v elektronski obliki (formati: risbe v dwg, teksti v doc, preglednice v xls). Na projekt za izvedbo (PZI) je treba pridobiti soglasja, ki so zahtevana v soglasjih k Projektu za pridobitev gradbenega dovoljenja (PGD). Načrti vezani na objekte (črpališče ali vakuumska postaja) so zajeti v skupini postavk za objekte. | kpl | 1 |  | 0
1103 |  | 1102-38 |  |  |  | 1102 - Izdelava varnostnega načrta po predpisih o zagotavljanju varnosti in zdravja pri delu. V treh izvodih. | kpl | 1 |  | 0
1104 |  | 1103-38 |  |  |  | 1103 - Izdelava Projekta izvedenih del (PID) v treh izvodih v skladu s Pravilnikom o projektni dokumentaciji (Uradni list RS, št. 55/08) in zahtevami bodočega upravljavca. PID se preda tudi v elektronski obliki v 2 izvodih (formati: risbe v dwg, teksti v doc, preglednice v xls). | kpl | 1 |  | 0
1105 |  | 1104-38 |  |  |  | 1104 - Izdelava dokazila o zanesljivosti v treh izvodih v skladu s Pravilnikom o dokazilu o zanesljivosti objekta (Uradni list RS, št. 55/08). | kpl | 1 |  | 0
1106 |  | 1105-38 |  |  |  | 1105 - Izdelava poročila o ravnanju z gradbenimi odpadki v skladu z Uredbo o ravnanju z gradbenimi odpadki, ki nastanejo pri gradbenih delih. V treh izvodih. | kpl | 1 |  | 0
201 | 0201 | 1106-38 |  |  |  | 1106 - Izdelava geodetskega posnetka in vris v kataster. Zajema tudi izdelavo geodetskega načrta s certifikatom, skico meritev, terenski zapisnik ter kopijo situacij starega in novega stanja. Datoteka koordinat z atributi za odcepe za hišne priključke z jaškom, prijava spremembe komunalnega voda v ASCII datoteki za prenos podatkov v GIS bazo JP VO - KA. Izdelano v tiskani (v treh izvodih) in elektronski obliki. | m1 | 331.48 |  | 0
|  | 201-38 |  |  | 0.2 Gradbiščna tabla | 0201 - Nabava, dobava in postavitev gradbiščne table - gradbiščna tabla po ZGO. | kos | 1 | 0 | 0
-
Kanali po posameznih ulicah
K_SIFRA_C | AGLOM_ULICA_ID | SIFRA POSTAVKE | ULICA | SKUPINA_DEL | PODSKUPINA_DEL | POSTAVKA | ENOTA | KOLICINA | PONUDBENA CENA | ZNESEK
1201 | 41 | 41-1201 | Dobrajčeva ulica | 1 PRIPRAVLJALNA DELA | 1.2 Zakoličba | 1201 - Zakoličenje osi kanalizacije, z zavarovanjem osi in oznako revizijskih jaškov in vsa druga geodetska dela v času gradnje, ki so potrebna za nemoteno izvajanje del (smeri, višine, vmesne, začasne in končne zakoličbe…) | m1 | 62 | 0 | 0
1202 | 41 | 41-1202 | Dobrajčeva ulica | 1 PRIPRAVLJALNA DELA | 1.2 Zakoličba | 1202 - Postavitev gradbenih profilov na vzpostavljeno os trase cevovoda, ter določitev nivoja za merjenje globine izkopa in polaganje cevovoda. | kom | 3 | 0 | 0
1203 | 41 | 41-1203 | Dobrajčeva ulica | 1 PRIPRAVLJALNA DELA | 1.2 Zakoličba | 1203 - Določanje in označevanje obstoječih podzemnih naprav, ki se križajo ali potekajo vzporedno s predvideno infrastrukturo, z vidnimi znaki na terenu, s pisanjem zapisnika o primopredaji, eventuelne skice. | m1 | 62 | 0 | 0
1204 | 41 | 41-1204 | Dobrajčeva ulica | 1 PRIPRAVLJALNA DELA | 1.2 Zakoličba | 1204 - Določanje in označevanje mej parcel po katerih poteka kanalizacijski vod. Obračun po m1 predvidene kanalizacije (brez upoševanja odcepov za hišne priključke). | m1 | 62 | 0 | 0
1205 | 41 | 41-1205 | Dobrajčeva ulica | 1 PRIPRAVLJALNA DELA | 1.2 Zakoličba | 1205 - Trasiranje in označevanje trase obstoječega vodovoda, ki se nahaja v bližini predvidene infrastrukture. V ceni je vključena postavitev vidnih znakov na terenu in predaja zapisnika meritev. Obračun po dejanskih stroških + 3% man. str. | kpl | 1 | 0 | 0
1206 | 41 | 41-1206 | Dobrajčeva ulica | 1 PRIPRAVLJALNA DELA | 1.2 Zakoličba | 1206 - Trasiranje in označevanje trase obstoječega plinovoda, ki se nahaja v bližini predvidene infrastrukture. V ceni je vključena postavitev vidnih znakov na terenu in predaja zapisnika meritev. Obračun po dejanskih stroških + 3% man. str. | kpl | 1 | 0 | 0
1208 | 41 | 41-1208 | Dobrajčeva ulica | 1 PRIPRAVLJALNA DELA | 1.2 Zakoličba | 1208 - Trasiranje in označevanje trase obstoječega telekomunikacijskega omrežja - TELEKOM, ki se nahaja v bližini predvidene infrastrukture. V ceni je vključena postavitev vidnih znakov na terenu in predaja zapisnika meritev. Obračun po dejanskih stroških + 3% man. str. | kpl | 1 | 0 | 0
1210 | 41 | 41-1210 | Dobrajčeva ulica | 1 PRIPRAVLJALNA DELA | 1.2 Zakoličba | 1210 - Trasiranje in označevanje trase obstoječega telekomunikacijskega omrežja - TELEMACH, ki se nahaja v bližini predvidene infrastrukture. V ceni je vključena postavitev vidnih znakov na terenu in predaja zapisnika meritev. Obračun po dejanskih stroških + 3% man. str. | kpl | 1 | 0 | 0
1301 | 41 | 41-1301 | Dobrajčeva ulica | 1 PRIPRAVLJALNA DELA | 1.3 Priprava gradbišča | 1301 - Priprava gradbišča, odstranitev eventuelnih ovir in utrditev delovnega platoja. Po končanih delih se gradbišče pospravi in vzpostavi v prvotno stanje. | m1 | 62 | 0 | 0
1302 | 41 | 41-1302 | Dobrajčeva ulica | 1 PRIPRAVLJALNA DELA | 1.3 Priprava gradbišča | 1302 - Pridobitev dovoljenja za cestno zaporo občinske ceste, tehnične pogoje, vključno z vsemi elaborati ter ureditev prometnega režima z začasno prometno signalizacijo , v času gradnje vključno z obvestili. Po končanih delih se začasno prometno signalizacijo odstrani in vzpostavi vertikalna in horizontalna prometna signalizacijav predvideno stanje v katastru Obračun začasne prometne signalizacije se izvede na dan, po tipu zapore predvidenem v elaboratu začasne prometne ureditve (za osnovo se upošteva tekoči meter predvidene kanalizacije (brez upoštevanja odcepov za hišne priključke). | m1 | 62 | 0 | 0
1307 | 41 | 41-1307 | Dobrajčeva ulica | 1 PRIPRAVLJALNA DELA | 1.3 Priprava gradbišča | 1307 - Izdelava lesenih mostičkov oziroma provizorij dostopov za pešce do objektov preko izkopanih jarkov iz plohov debeline 5 cm. Na provizorij dostopih se uredi ograja iz desk in tramičev. Vse po statičnem izračunu in načrtu izvajalca. | kos | 2 | 0 | 0
1310 | 41 | 41-1310 | Dobrajčeva ulica | 1 PRIPRAVLJALNA DELA | 1.3 Priprava gradbišča | 1310 - Izdelava začasnega delovnega platoja in utrjenih površin po izvedbi kanalizacijskih del iz drobljenega kamnitega materiala v debelini do 60 cm. V ceni je zajeta dobava materiala iz začasne gradbene deponije, | m3 | 31.62 | 0 | 0
1401 | 41 | 41-1401 | Dobrajčeva ulica | 1 PRIPRAVLJALNA DELA | 1.4 Nadzor | 1401 - Izvedba projektantskega nadzora, obračun na podlagi potrditve nadzornega organa | ur | 2 | 0 | 0
1402 | 41 | 41-1402 | Dobrajčeva ulica | 1 PRIPRAVLJALNA DELA | 1.4 Nadzor | 1402 - Nadzor pristojnih služb ostalih komunalnih vodov na območju, obračun na podlagi potrditve nadzornga organa. | ur | 5 | 0 | 0
1403 | 41 | 41-1403 | Dobrajčeva ulica | 1 PRIPRAVLJALNA DELA | 1.4 Nadzor | 1403 - Izvedba geomehanskega nadzora, prevzem gradbene jame in temeljnih tal, obračun na podlagi potrditve nadzornga organa | ur | 1 | 0 | 0
24405 | 41 | 41-24405 | Dobrajčeva ulica | 2 POSEGI V OBSTOJEČE VOZIŠČE | 2.2 Posegi v voziščno konstrukcijo | 24405 - Izdelava posteljice iz drobljenih kamnitih zrn v debelini 40 cm vključno z nabavo in dobavo materiala | m3 | 42.16 | 0 | 0
31302 | 41 | 41-31302 | Dobrajčeva ulica | 2 POSEGI V OBSTOJEČE VOZIŠČE | 2.2 Posegi v voziščno konstrukcijo | 31302 - Izdelava nevezane nosilne plasti enakomerno zrnatega drobljenca iz kamnine v debelini 21 do 30 cm vključno z nabavo in dobavo materiala | m3 | 26.35 | 0 | 0
3103 | 41 | 41-3103 | Dobrajčeva ulica | 3 DRUGI POSEGI NA TERENU | 3.1 Preddela | 3103 - Odstranitev žive meje z odvozom na začasno deponijo, vzdrževanje do ponovne zasaditve. V ceni so vključeni tudi vsi stroški deponiranja materiala. | m1 | 5 | 0 | 0
4101 | 41 | 41-4101 | Dobrajčeva ulica | 4 KANALIZACIJA - ZEMELJSKA DELA | 4.1 Izkopi | 4101 - Zavarovanje gradbene jame z razpiranjem z jeklenimi opaži -sistem z vodili (kot npr. SBH, KRINGS ali podobno). Globina jarka do 4,0m. Vključno z vsemi pomožnimi materiali, deli in transporti. | m2 | 232 | 0 | 0
4106 | 41 | 41-4106 | Dobrajčeva ulica | 4 KANALIZACIJA - ZEMELJSKA DELA | 4.1 Izkopi | 4106 - Vertikalni strojni izkop gradbene jame globine 0-4m, v terenu III. kat. z nakladanjem na kamion in odvozom na trajno gradbeno deponijo, vključno s stroški deponije. | m3 | 185.72 | 0 | 0
4121 | 41 | 41-4121 | Dobrajčeva ulica | 4 KANALIZACIJA - ZEMELJSKA DELA | 4.1 Izkopi | 4121 - Ročni izkop jarka globine 0 - 2 m, z nakladanjem na kamion in odvozom na začasno gradbeno deponijo po izboru izvajalca vključno z vsemi stroški deponije | m3 | 3.7144 | 0 | 0
4202 | 41 | 41-4202 | Dobrajčeva ulica | 4 KANALIZACIJA - ZEMELJSKA DELA | 4.2 Zasipi | 4202 - Ročno planiranje dna jarka s točnostjo +/- 3 cm po projektiranem padcu. | m2 | 93 | 0 | 0
4203 | 41 | 41-4203 | Dobrajčeva ulica | 4 KANALIZACIJA - ZEMELJSKA DELA | 4.2 Zasipi | 4203 - Dobava in vgraditev peščenega materiala granulacije 8 do 16 mm za peščeno ležišče cevi (POSTELJICA) s sprotno višinsko kontrolo do predpisane kote dna cevi (10cm + D/10) z komprimacijo do stopnje 97% SPP (standardni Proctorjev preizkus), vključno z nabavo in transportom materiala. | m3 | 16.82 | 0 | 0
4204 | 41 | 41-4204 | Dobrajčeva ulica | 4 KANALIZACIJA - ZEMELJSKA DELA | 4.2 Zasipi | 4204 - Dobava in vgraditev peščenega materiala granulacije 8 do 16 mm s komprimacijo, v coni cevovoda v debelini 30 cm nad temenom, s komprimacijo v plasteh po 20 cm, zbitost 95% po proctorju, vključno z nabavo in transportom materiala. | m3 | 49.73 | 0 | 0
4205 | 41 | 41-4205 | Dobrajčeva ulica | 4 KANALIZACIJA - ZEMELJSKA DELA | 4.2 Zasipi | 4205 - Nabava, dobava in vgraditev geotekstila za ločilno plast in ovijanje obsipa cevi, natezna trdnost 14 do 16 kN/m2, gostote minimalno 300 g/m2. V ceni so zajeti preklopi in ves potreben pritrdilni material. | m2 | 124 | 0 | 0
4207 | 41 | 41-4207 | Dobrajčeva ulica | 4 KANALIZACIJA - ZEMELJSKA DELA | 4.2 Zasipi | 4207 - Zasip jarka z dovozom novega gramoznega zasipnega materiala različnih frakcij z utrjevanjem v slojih po 30 cm do 95 % trdnosti po standardnem Proctorjevem postopku; vključno z nabavo in dobavo zasipnega materiala. | m3 | 50.66 | 0 | 0
5108 | 41 | 41-5108 | Dobrajčeva ulica | 5 KANALIZACIJA - GRADBENA DELA | 5.1 Rušitvena in pripravljalna dela | 5108 - Izvedba začasnega provizorija za vodovod, vključno s prevezavo hišnih vodovodnih priključkov. Vključno z vsemi gradbenimi deli, vodovodnim materialom in montažo za izvedbo provizorija, vključno z vsemi potrebnimi materiali, deli in transporti. | m | 20 | 0 | 0
5109 | 41 | 41-5109 | Dobrajčeva ulica | 5 KANALIZACIJA - GRADBENA DELA | 5.1 Rušitvena in pripravljalna dela | 5109 - Izvedba začasnega provizorija za plinovod, vključno s prevezavo hišnih plinovodnih priključkov. Vključno z vsemi gradbenimi deli, inštalacijskimi deli in montažo za izvedbo provizorija, vključno z vsemi potrebnimi materiali, deli in transporti. | m1 | 62 | 0 | 0
6101 | 41 | 41-6101 | Dobrajčeva ulica | 6 KANALIZACIJSKA DELA | 6.1 Cevi | 6101 - Nabava, dobava in montaža kanalizacijskih cevi DN 250 mm iz armiranega poliestra (GRP) izdelane po SIST EN 14364: 2013, nazivne togosti SN 10.000 N/m2, kompletno z potrebnimi spojkami. Cev ima na eni strani montirano spojko iz poliestra z EPDM tesnilom. Spoj (tesnilo) mora biti zaradi zagotovitve kvalitete spoja preizkušen skupaj s cevmi (certifikat). Notranji zaščitni sloj cevi iz čistega poliestra, brez polnila in ojačitve, mora imeti minimalno debelino 1,0 mm s ciljem doseganja tesnosti, kemijske in abrazijske obstojnosti in odpornosti na obrus pri visokotlačnem čiščenju. Vključen je tudi prevoz in prenos kanalizacijskih cevi iz deponije do mesta vgradnje. | m1 | 62 | 0 | 0
6202 | 41 | 41-6202 | Dobrajčeva ulica | 6 KANALIZACIJSKA DELA | 6.2 Jaški | 6202 - Nabava, dobava in montaža revizijskih jaškov iz armiranega poliestra po SIST EN 14364, min. SN 5.000 N/m2, komplet z izdelano muldo in priključnimi cevmi (vtok, Iztok). Premer jaška 1000mm, globina 1 - 2m, za priključno cev DN250mm. Minimalna debelina sten revizijskega jaška je 15mm. V ceni je vključena tudi izdelava AB temeljne plošče jaška debeline 20cm, iz betona C25/30. Jaški morajo biti izdelani po enaki tehnologiji kot kanalizacijske cevi. Vgradnja po detajlu. | kos | 1 | 0 | 0
6204 | 41 | 41-6204 | Dobrajčeva ulica | 6 KANALIZACIJSKA DELA | 6.2 Jaški | 6204 - Nabava, dobava in montaža revizijskih jaškov iz armiranega poliestra po SIST EN 14364, min. SN 5.000 N/m2, komplet z izdelano muldo in priključnimi cevmi (vtok, Iztok). Premer jaška 1000mm, globina 2 - 3m, za priključno cev DN250mm. Minimalna debelina sten revizijskega jaška je 15mm. V ceni je vključena tudi izdelava AB temeljne plošče jaška debeline 20cm, iz betona C25/30. Jaški morajo biti izdelani po enaki tehnologiji kot kanalizacijske cevi. Vgradnja po detajlu. | kos | 1 | 0 | 0
6253 | 41 | 41-6253 | Dobrajčeva ulica | 6 KANALIZACIJSKA DELA | 6.2 Jaški | 6253 - Dobava in vgradnja LTŽ pokrova fi 600mm, skladno s SIST EN 124-1:2015 D 400 kN, kjer je predviden promet s težkimi vozili ali vzdrževanje 30T. Pokrov izveden na zaklep z odprtinami za zračenje. Kot npr. tip: Norinco, PAM ali enakovredno.. Skupaj z razbremenilno AB ploščo za montažo na cev DN 1000 mm, ter vsemi potrebnimi deli in materiali. Vključno z AB vencem za vgradnjo LTŽ pokrova ter dobavo in vgrajevanjem betona C16/20 in vso potrebno armaturo za betoniranje pete revizijskih jaškov. | kos | 2 | 0 | 0
6257 | 41 | 41-6257 | Dobrajčeva ulica | 6 KANALIZACIJSKA DELA | 6.2 Jaški | 6257 - Izdelava priklopa projektiranega kanala na obstoječi fekalni kanal preko jaška, z vsemi pomožnimi deli, materiali ter prenosi. | kos | 1 | 0 | 0
6301 | 41 | 41-6301 | Dobrajčeva ulica | 6 KANALIZACIJSKA DELA | 6.3 Odcepi za hišne priključke | 6301 - Izdelava odcepov za hišne priključke na projektirani kanal. Odcep na cevi izvesti s prefabriciranim sedlastim nastavkom ali fazonskim kosom iz enakih cevi kot je javna kanalizacija, v nadaljevanju odcepa uporaba cevi iz PVC cevi DN 160 SN8, po standardu EN1401-1. Vključno z izkopom in varovanjem gradbene jame, nakladanjem in odvozom na stalno deponijo, skupaj s stroški deponije. Vključno s planiranjem in utrjevanjem dna jarka, nabavo, dobavo in vgradnjo betona za izdelavo posteljice in obbetoniranjem cevi ter zasipom do kote terena (po detajlu). Posteljica in obsip se ob potrditvi geomehanika in projektanta priključka lahko izvede tudi iz peščenega materiala. Nabava, dobava in vgradnja novega zasipnega materiala. Vključno s črpanjem vode iz gradbene jame. Vključno z nabavo in položitvijo PVC cevi (z vsemi koleni in fazonskimi kosi) od odcepa do revizijskega jaška. Vključno z vzpostavitvijo prvotnega stanja. Pri izdelavi hišnega priključka so vključena vsa režijska dela, zakoličba, postavitev profilov, rezanje asfalta, rušenje asfalta, odstranjevanje tlakovcev, robnikov, izkop, križanje z obstoječimi komunalnimi vodi in ostala dela v povezavi s hišnimi priključki. Izvede se ureditev in vsi potrebni ukrepi pri križanju s komunalno infrastrukturo skladno z navodili upravljavcev. Vključno z izdelavo geodetskega posnetka v skladu z zahtevami upravljavca kanalizacijskega omrežja. Vgradnja po detajlu. | kos | 3 | 0 | 0
6305 | 41 | 41-6305 | Dobrajčeva ulica | 6 KANALIZACIJSKA DELA | 6.3 Odcepi za hišne priključke | 6305 - Dobava revizijskih jaškov iz armiranega poliestra po SIST EN 14 364: 2013, komplet z izdelano muldo. Komplet z razbremenilno ploščo za pokrov, AB vencem in LŽ pokrovom fi 600 mm, EN 124-1:2015 nosilnost vsaj C250 kN. Premer jaška 1000mm za priključno cev DN160mm do globine jaška 3m. V ceni je vključena tudi izdelava AB temeljne plošče jaška debeline 20cm, iz betona C25/30. Postavitev jaška za parcelno mejo s pokrovom nosilnosti 250 kN - nepovozne površine. | kos | 3 | 0 | 0
6401 | 41 | 41-6401 | Dobrajčeva ulica | 6 KANALIZACIJSKA DELA | 6.4 Pregled | 6401 - Čiščenje kanala pred izvedbo preizkusa tesnosti. | m1 | 62 | 0 | 0
6402 | 41 | 41-6402 | Dobrajčeva ulica | 6 KANALIZACIJSKA DELA | 6.4 Pregled | 6402 - Preizkus tesnosti kanala po standardu SIST EN 1610 - gravitacijski kanal. Vključno z vsemi dodatnimi in zaščitnimi deli. | m1 | 62 | 0 | 0
6405 | 41 | 41-6405 | Dobrajčeva ulica | 6 KANALIZACIJSKA DELA | 6.4 Pregled | 6405 - Pregled in snemanje s TV kamero vseh gravitacijskih kanalizacijskih cevi, jaškov in vseh cevnih odsekov. Snemanje kanala po standardu SIST EN 13508-2:2003 in skladno z nemškimi smernicami ATV-M 143-2. | m1 | 62 | 0 | 0
6501 | 41 | 41-6501 | Dobrajčeva ulica | 6 KANALIZACIJSKA DELA | 6.5 Križanja | 6501 - Izvedba križanja z obstoječim vodovodom v skladu z navodili upravljavca komunalnega voda | kos | 3 | 0 | 0
6503 | 41 | 41-6503 | Dobrajčeva ulica | 6 KANALIZACIJSKA DELA | 6.5 Križanja | 6503 - Izvedba križanja z obstoječim podzemnim telekomunikacijskim vodom v skladu z navodili upravljavca komunalnega voda | kos | 4 | 0 | 0
6513 | 41 | 41-6513 | Dobrajčeva ulica | 6 KANALIZACIJSKA DELA | 6.5 Križanja | 6513 - Prestavitve obstoječega plinovoda skladno z načrtom PZI v kolikor ni možna ustrezna zaščita. Vse v skladu z navodili upravljavcev komunalnih vodov. V ceni so zajeta vsa pripravljalna, gradbeno obrtniška, inštalacijska in zaključna dela in izdelava PZI projekta. Obračun po m1 prestavljenega voda. | m1 | 62 | 0 | 0
6514 | 41 | 41-6514 | Dobrajčeva ulica | 6 KANALIZACIJSKA DELA | 6.5 Križanja | 6514 - Prestavitve obstoječih telekomunikacijskih vodov skladno z načrtom PZI v kolikor ni možna ustrezna zaščita. Vse v skladu z navodili upravljavcev komunalnih vodov. V ceni so zajeta vsa pripravljalna, gradbeno obrtniška, inštalacijska in zaključna dela in izdelava PZI projekta. Obračun po m1 prestavljenega voda. | m1 | 62 | 0 | 0
1201 | 44 | 44-1201 | Snojeva ulica | 1 PRIPRAVLJALNA DELA | 1.2 Zakoličba | 1201 - Zakoličenje osi kanalizacije, z zavarovanjem osi in oznako revizijskih jaškov in vsa druga geodetska dela v času gradnje, ki so potrebna za nemoteno izvajanje del (smeri, višine, vmesne, začasne in končne zakoličbe…) | m1 | 57.11 | 0 | 0
1202 | 44 | 44-1202 | Snojeva ulica | 1 PRIPRAVLJALNA DELA | 1.2 Zakoličba | 1202 - Postavitev gradbenih profilov na vzpostavljeno os trase cevovoda, ter določitev nivoja za merjenje globine izkopa in polaganje cevovoda. | kom | 3 | 0 | 0
1203 | 44 | 44-1203 | Snojeva ulica | 1 PRIPRAVLJALNA DELA | 1.2 Zakoličba | 1203 - Določanje in označevanje obstoječih podzemnih naprav, ki se križajo ali potekajo vzporedno s predvideno infrastrukturo, z vidnimi znaki na terenu, s pisanjem zapisnika o primopredaji, eventuelne skice. | m1 | 57.11 | 0 | 0
1204 | 44 | 44-1204 | Snojeva ulica | 1 PRIPRAVLJALNA DELA | 1.2 Zakoličba | 1204 - Določanje in označevanje mej parcel po katerih poteka kanalizacijski vod. Obračun po m1 predvidene kanalizacije (brez upoševanja odcepov za hišne priključke). | m1 | 57.11 | 0 | 0
1205 | 44 | 44-1205 | Snojeva ulica | 1 PRIPRAVLJALNA DELA | 1.2 Zakoličba | 1205 - Trasiranje in označevanje trase obstoječega vodovoda, ki se nahaja v bližini predvidene infrastrukture. V ceni je vključena postavitev vidnih znakov na terenu in predaja zapisnika meritev. Obračun po dejanskih stroških + 3% man. str. | kpl | 1 | 0 | 0
1206 | 44 | 44-1206 | Snojeva ulica | 1 PRIPRAVLJALNA DELA | 1.2 Zakoličba | 1206 - Trasiranje in označevanje trase obstoječega plinovoda, ki se nahaja v bližini predvidene infrastrukture. V ceni je vključena postavitev vidnih znakov na terenu in predaja zapisnika meritev. Obračun po dejanskih stroških + 3% man. str. | kpl | 1 | 0 | 0
1301 | 44 | 44-1301 | Snojeva ulica | 1 PRIPRAVLJALNA DELA | 1.3 Priprava gradbišča | 1301 - Priprava gradbišča, odstranitev eventuelnih ovir in utrditev delovnega platoja. Po končanih delih se gradbišče pospravi in vzpostavi v prvotno stanje. | m1 | 57.11 | 0 | 0
1302 | 44 | 44-1302 | Snojeva ulica | 1 PRIPRAVLJALNA DELA | 1.3 Priprava gradbišča | 1302 - Pridobitev dovoljenja za cestno zaporo občinske ceste, tehnične pogoje, vključno z vsemi elaborati ter ureditev prometnega režima z začasno prometno signalizacijo , v času gradnje vključno z obvestili. Po končanih delih se začasno prometno signalizacijo odstrani in vzpostavi vertikalna in horizontalna prometna signalizacijav predvideno stanje v katastru Obračun začasne prometne signalizacije se izvede na dan, po tipu zapore predvidenem v elaboratu začasne prometne ureditve (za osnovo se upošteva tekoči meter predvidene kanalizacije (brez upoštevanja odcepov za hišne priključke). | m1 | 57.11 | 0 | 0
1307 | 44 | 44-1307 | Snojeva ulica | 1 PRIPRAVLJALNA DELA | 1.3 Priprava gradbišča | 1307 - Izdelava lesenih mostičkov oziroma provizorij dostopov za pešce do objektov preko izkopanih jarkov iz plohov debeline 5 cm. Na provizorij dostopih se uredi ograja iz desk in tramičev. Vse po statičnem izračunu in načrtu izvajalca. | kos | 2 | 0 | 0
1310 | 44 | 44-1310 | Snojeva ulica | 1 PRIPRAVLJALNA DELA | 1.3 Priprava gradbišča | 1310 - Izdelava začasnega delovnega platoja in utrjenih površin po izvedbi kanalizacijskih del iz drobljenega kamnitega materiala v debelini do 60 cm. V ceni je zajeta dobava materiala iz začasne gradbene deponije, | m3 | 29.1261 | 0 | 0
1401 | 44 | 44-1401 | Snojeva ulica | 1 PRIPRAVLJALNA DELA | 1.4 Nadzor | 1401 - Izvedba projektantskega nadzora, obračun na podlagi potrditve nadzornega organa | ur | 2 | 0 | 0
1402 | 44 | 44-1402 | Snojeva ulica | 1 PRIPRAVLJALNA DELA | 1.4 Nadzor | 1402 - Nadzor pristojnih služb ostalih komunalnih vodov na območju, obračun na podlagi potrditve nadzornga organa. | ur | 3 | 0 | 0
1403 | 44 | 44-1403 | Snojeva ulica | 1 PRIPRAVLJALNA DELA | 1.4 Nadzor | 1403 - Izvedba geomehanskega nadzora, prevzem gradbene jame in temeljnih tal, obračun na podlagi potrditve nadzornga organa | ur | 1 | 0 | 0
12308 | 44 | 44-12308 | Snojeva ulica | 2 POSEGI V OBSTOJEČE VOZIŠČE | 2.1 Preddela - zgornji ustroj | 12308 - Porušitev in odstranitev asfaltne plasti v debelini 6- 10 cm vključno z nakladanjem na prevozno sredstvo, odvozom na stalno gradbeno depoinijo in plačilom deponijske takse. | m2 | 38 | 0 | 0
2208 | 44 | 44-2208 | Snojeva ulica | 2 POSEGI V OBSTOJEČE VOZIŠČE | 2.2 Posegi v voziščno konstrukcijo | 2208 - Strojno čiščenje asfalta pred pobrizgom z bitumensko emulzijo. | m2 | 38 | 0 | 0
24405 | 44 | 44-24405 | Snojeva ulica | 2 POSEGI V OBSTOJEČE VOZIŠČE | 2.2 Posegi v voziščno konstrukcijo | 24405 - Izdelava posteljice iz drobljenih kamnitih zrn v debelini 40 cm vključno z nabavo in dobavo materiala | m3 | 38.8348 | 0 | 0
31302 | 44 | 44-31302 | Snojeva ulica | 2 POSEGI V OBSTOJEČE VOZIŠČE | 2.2 Posegi v voziščno konstrukcijo | 31302 - Izdelava nevezane nosilne plasti enakomerno zrnatega drobljenca iz kamnine v debelini 21 do 30 cm vključno z nabavo in dobavo materiala | m3 | 24.2718 | 0 | 0
31602 | 44 | 44-31602 | Snojeva ulica | 2 POSEGI V OBSTOJEČE VOZIŠČE | 2.2 Posegi v voziščno konstrukcijo | 31602 - Izdelava nosilne plasti bituminizirane zmesi AC 22 base B 50/70 A3 v debelini 6 cm. V ceni je zajeta nabava, dobava in vgradnja materiala. V ceni je zajeta izdelava v projektiranih padcih, s predpripravo ustrezne površine in naklonov ter vsa dodatna, pomožna, zaščitna in zaključna dela. | m2 | 38 | 0 | 0
32311 | 44 | 44-32311 | Snojeva ulica | 2 POSEGI V OBSTOJEČE VOZIŠČE | 2.2 Posegi v voziščno konstrukcijo | 32311 - Izdelava obrabne in zaporne plasti bituminizirane zmesi AC 11 surf B 50/70 A3 v debelini 4 cm vključno z nabavo in dobavo materiala | m2 | 38 | 0 | 0
34901 | 44 | 44-34901 | Snojeva ulica | 2 POSEGI V OBSTOJEČE VOZIŠČE | 2.2 Posegi v voziščno konstrukcijo | 34901 - Pobrizg podlage s cestogradbenim bitumnom B v količini 0,7 kg/m2 | m2 | 38 | 0 | 0
4101 | 44 | 44-4101 | Snojeva ulica | 4 KANALIZACIJA - ZEMELJSKA DELA | 4.1 Izkopi | 4101 - Zavarovanje gradbene jame z razpiranjem z jeklenimi opaži -sistem z vodili (kot npr. SBH, KRINGS ali podobno). Globina jarka do 4,0m. Vključno z vsemi pomožnimi materiali, deli in transporti. | m2 | 284 | 0 | 0
4106 | 44 | 44-4106 | Snojeva ulica | 4 KANALIZACIJA - ZEMELJSKA DELA | 4.1 Izkopi | 4106 - Vertikalni strojni izkop gradbene jame globine 0-4m, v terenu III. kat. z nakladanjem na kamion in odvozom na trajno gradbeno deponijo, vključno s stroški deponije. | m3 | 224.43 | 0 | 0
4121 | 44 | 44-4121 | Snojeva ulica | 4 KANALIZACIJA - ZEMELJSKA DELA | 4.1 Izkopi | 4121 - Ročni izkop jarka globine 0 - 2 m, z nakladanjem na kamion in odvozom na začasno gradbeno deponijo po izboru izvajalca vključno z vsemi stroški deponije | m3 | 4.4886 | 0 | 0
4202 | 44 | 44-4202 | Snojeva ulica | 4 KANALIZACIJA - ZEMELJSKA DELA | 4.2 Zasipi | 4202 - Ročno planiranje dna jarka s točnostjo +/- 3 cm po projektiranem padcu. | m2 | 85.665 | 0 | 0
4203 | 44 | 44-4203 | Snojeva ulica | 4 KANALIZACIJA - ZEMELJSKA DELA | 4.2 Zasipi | 4203 - Dobava in vgraditev peščenega materiala granulacije 8 do 16 mm za peščeno ležišče cevi (POSTELJICA) s sprotno višinsko kontrolo do predpisane kote dna cevi (10cm + D/10) z komprimacijo do stopnje 97% SPP (standardni Proctorjev preizkus), vključno z nabavo in transportom materiala. | m3 | 15.5 | 0 | 0
4204 | 44 | 44-4204 | Snojeva ulica | 4 KANALIZACIJA - ZEMELJSKA DELA | 4.2 Zasipi | 4204 - Dobava in vgraditev peščenega materiala granulacije 8 do 16 mm s komprimacijo, v coni cevovoda v debelini 30 cm nad temenom, s komprimacijo v plasteh po 20 cm, zbitost 95% po proctorju, vključno z nabavo in transportom materiala. | m3 | 45.81 | 0 | 0
4205 | 44 | 44-4205 | Snojeva ulica | 4 KANALIZACIJA - ZEMELJSKA DELA | 4.2 Zasipi | 4205 - Nabava, dobava in vgraditev geotekstila za ločilno plast in ovijanje obsipa cevi, natezna trdnost 14 do 16 kN/m2, gostote minimalno 300 g/m2. V ceni so zajeti preklopi in ves potreben pritrdilni material. | m2 | 114.22 | 0 | 0
4207 | 44 | 44-4207 | Snojeva ulica | 4 KANALIZACIJA - ZEMELJSKA DELA | 4.2 Zasipi | 4207 - Zasip jarka z dovozom novega gramoznega zasipnega materiala različnih frakcij z utrjevanjem v slojih po 30 cm do 95 % trdnosti po standardnem Proctorjevem postopku; vključno z nabavo in dobavo zasipnega materiala. | m3 | 100.0135 | 0 | 0
5108 | 44 | 44-5108 | Snojeva ulica | 5 KANALIZACIJA - GRADBENA DELA | 5.1 Rušitvena in pripravljalna dela | 5108 - Izvedba začasnega provizorija za vodovod, vključno s prevezavo hišnih vodovodnih priključkov. Vključno z vsemi gradbenimi deli, vodovodnim materialom in montažo za izvedbo provizorija, vključno z vsemi potrebnimi materiali, deli in transporti. | m | 20 | 0 | 0
5109 | 44 | 44-5109 | Snojeva ulica | 5 KANALIZACIJA - GRADBENA DELA | 5.1 Rušitvena in pripravljalna dela | 5109 - Izvedba začasnega provizorija za plinovod, vključno s prevezavo hišnih plinovodnih priključkov. Vključno z vsemi gradbenimi deli, inštalacijskimi deli in montažo za izvedbo provizorija, vključno z vsemi potrebnimi materiali, deli in transporti. | m1 | 57.11 | 0 | 0
6101 | 44 | 44-6101 | Snojeva ulica | 6 KANALIZACIJSKA DELA | 6.1 Cevi | 6101 - Nabava, dobava in montaža kanalizacijskih cevi DN 250 mm iz armiranega poliestra (GRP) izdelane po SIST EN 14364: 2013, nazivne togosti SN 10.000 N/m2, kompletno z potrebnimi spojkami. Cev ima na eni strani montirano spojko iz poliestra z EPDM tesnilom. Spoj (tesnilo) mora biti zaradi zagotovitve kvalitete spoja preizkušen skupaj s cevmi (certifikat). Notranji zaščitni sloj cevi iz čistega poliestra, brez polnila in ojačitve, mora imeti minimalno debelino 1,0 mm s ciljem doseganja tesnosti, kemijske in abrazijske obstojnosti in odpornosti na obrus pri visokotlačnem čiščenju. Vključen je tudi prevoz in prenos kanalizacijskih cevi iz deponije do mesta vgradnje. | m1 | 57.11 | 0 | 0
6202 | 44 | 44-6202 | Snojeva ulica | 6 KANALIZACIJSKA DELA | 6.2 Jaški | 6202 - Nabava, dobava in montaža revizijskih jaškov iz armiranega poliestra po SIST EN 14364, min. SN 5.000 N/m2, komplet z izdelano muldo in priključnimi cevmi (vtok, Iztok). Premer jaška 1000mm, globina 1 - 2m, za priključno cev DN250mm. Minimalna debelina sten revizijskega jaška je 15mm. V ceni je vključena tudi izdelava AB temeljne plošče jaška debeline 20cm, iz betona C25/30. Jaški morajo biti izdelani po enaki tehnologiji kot kanalizacijske cevi. Vgradnja po detajlu. | kos | 1 | 0 | 0
6204 | 44 | 44-6204 | Snojeva ulica | 6 KANALIZACIJSKA DELA | 6.2 Jaški | 6204 - Nabava, dobava in montaža revizijskih jaškov iz armiranega poliestra po SIST EN 14364, min. SN 5.000 N/m2, komplet z izdelano muldo in priključnimi cevmi (vtok, Iztok). Premer jaška 1000mm, globina 2 - 3m, za priključno cev DN250mm. Minimalna debelina sten revizijskega jaška je 15mm. V ceni je vključena tudi izdelava AB temeljne plošče jaška debeline 20cm, iz betona C25/30. Jaški morajo biti izdelani po enaki tehnologiji kot kanalizacijske cevi. Vgradnja po detajlu. | kos | 1 | 0 | 0
6253 | 44 | 44-6253 | Snojeva ulica | 6 KANALIZACIJSKA DELA | 6.2 Jaški | 6253 - Dobava in vgradnja LTŽ pokrova fi 600mm, skladno s SIST EN 124-1:2015 D 400 kN, kjer je predviden promet s težkimi vozili ali vzdrževanje 30T. Pokrov izveden na zaklep z odprtinami za zračenje. Kot npr. tip: Norinco, PAM ali enakovredno.. Skupaj z razbremenilno AB ploščo za montažo na cev DN 1000 mm, ter vsemi potrebnimi deli in materiali. Vključno z AB vencem za vgradnjo LTŽ pokrova ter dobavo in vgrajevanjem betona C16/20 in vso potrebno armaturo za betoniranje pete revizijskih jaškov. | kos | 2 | 0 | 0
6257 | 44 | 44-6257 | Snojeva ulica | 6 KANALIZACIJSKA DELA | 6.2 Jaški | 6257 - Izdelava priklopa projektiranega kanala na obstoječi fekalni kanal preko jaška, z vsemi pomožnimi deli, materiali ter prenosi. | kos | 1 | 0 | 0
6301 | 44 | 44-6301 | Snojeva ulica | 6 KANALIZACIJSKA DELA | 6.3 Odcepi za hišne priključke | 6301 - Izdelava odcepov za hišne priključke na projektirani kanal. Odcep na cevi izvesti s prefabriciranim sedlastim nastavkom ali fazonskim kosom iz enakih cevi kot je javna kanalizacija, v nadaljevanju odcepa uporaba cevi iz PVC cevi DN 160 SN8, po standardu EN1401-1. Vključno z izkopom in varovanjem gradbene jame, nakladanjem in odvozom na stalno deponijo, skupaj s stroški deponije. Vključno s planiranjem in utrjevanjem dna jarka, nabavo, dobavo in vgradnjo betona za izdelavo posteljice in obbetoniranjem cevi ter zasipom do kote terena (po detajlu). Posteljica in obsip se ob potrditvi geomehanika in projektanta priključka lahko izvede tudi iz peščenega materiala. Nabava, dobava in vgradnja novega zasipnega materiala. Vključno s črpanjem vode iz gradbene jame. Vključno z nabavo in položitvijo PVC cevi (z vsemi koleni in fazonskimi kosi) od odcepa do revizijskega jaška. Vključno z vzpostavitvijo prvotnega stanja. Pri izdelavi hišnega priključka so vključena vsa režijska dela, zakoličba, postavitev profilov, rezanje asfalta, rušenje asfalta, odstranjevanje tlakovcev, robnikov, izkop, križanje z obstoječimi komunalnimi vodi in ostala dela v povezavi s hišnimi priključki. Izvede se ureditev in vsi potrebni ukrepi pri križanju s komunalno infrastrukturo skladno z navodili upravljavcev. Vključno z izdelavo geodetskega posnetka v skladu z zahtevami upravljavca kanalizacijskega omrežja. Vgradnja po detajlu. | kos | 5 | 0 | 0
6305 | 44 | 44-6305 | Snojeva ulica | 6 KANALIZACIJSKA DELA | 6.3 Odcepi za hišne priključke | 6305 - Dobava revizijskih jaškov iz armiranega poliestra po SIST EN 14 364: 2013, komplet z izdelano muldo. Komplet z razbremenilno ploščo za pokrov, AB vencem in LŽ pokrovom fi 600 mm, EN 124-1:2015 nosilnost vsaj C250 kN. Premer jaška 1000mm za priključno cev DN160mm do globine jaška 3m. V ceni je vključena tudi izdelava AB temeljne plošče jaška debeline 20cm, iz betona C25/30. Postavitev jaška za parcelno mejo s pokrovom nosilnosti 250 kN - nepovozne površine. | kos | 5 | 0 | 0
6401 | 44 | 44-6401 | Snojeva ulica | 6 KANALIZACIJSKA DELA | 6.4 Pregled | 6401 - Čiščenje kanala pred izvedbo preizkusa tesnosti. | m1 | 57.11 | 0 | 0
6402 | 44 | 44-6402 | Snojeva ulica | 6 KANALIZACIJSKA DELA | 6.4 Pregled | 6402 - Preizkus tesnosti kanala po standardu SIST EN 1610 - gravitacijski kanal. Vključno z vsemi dodatnimi in zaščitnimi deli. | m1 | 57.11 | 0 | 0
6405 | 44 | 44-6405 | Snojeva ulica | 6 KANALIZACIJSKA DELA | 6.4 Pregled | 6405 - Pregled in snemanje s TV kamero vseh gravitacijskih kanalizacijskih cevi, jaškov in vseh cevnih odsekov. Snemanje kanala po standardu SIST EN 13508-2:2003 in skladno z nemškimi smernicami ATV-M 143-2. | m1 | 57.11 | 0 | 0
6501 | 44 | 44-6501 | Snojeva ulica | 6 KANALIZACIJSKA DELA | 6.5 Križanja | 6501 - Izvedba križanja z obstoječim vodovodom v skladu z navodili upravljavca komunalnega voda | kos | 2 | 0 | 0
6513 | 44 | 44-6513 | Snojeva ulica | 6 KANALIZACIJSKA DELA | 6.5 Križanja | 6513 - Prestavitve obstoječega plinovoda skladno z načrtom PZI v kolikor ni možna ustrezna zaščita. Vse v skladu z navodili upravljavcev komunalnih vodov. V ceni so zajeta vsa pripravljalna, gradbeno obrtniška, inštalacijska in zaključna dela in izdelava PZI projekta. Obračun po m1 prestavljenega voda. | m1 | 57.11 | 0 | 0
1201 | 42 | 42-1201 | Škofova ulica | 1 PRIPRAVLJALNA DELA | 1.2 Zakoličba | 1201 - Zakoličenje osi kanalizacije, z zavarovanjem osi in oznako revizijskih jaškov in vsa druga geodetska dela v času gradnje, ki so potrebna za nemoteno izvajanje del (smeri, višine, vmesne, začasne in končne zakoličbe…) | m1 | 135.48 | 0 | 0
1202 | 42 | 42-1202 | Škofova ulica | 1 PRIPRAVLJALNA DELA | 1.2 Zakoličba | 1202 - Postavitev gradbenih profilov na vzpostavljeno os trase cevovoda, ter določitev nivoja za merjenje globine izkopa in polaganje cevovoda. | kom | 8 | 0 | 0
1203 | 42 | 42-1203 | Škofova ulica | 1 PRIPRAVLJALNA DELA | 1.2 Zakoličba | 1203 - Določanje in označevanje obstoječih podzemnih naprav, ki se križajo ali potekajo vzporedno s predvideno infrastrukturo, z vidnimi znaki na terenu, s pisanjem zapisnika o primopredaji, eventuelne skice. | m1 | 135.48 | 0 | 0
1204 | 42 | 42-1204 | Škofova ulica | 1 PRIPRAVLJALNA DELA | 1.2 Zakoličba | 1204 - Določanje in označevanje mej parcel po katerih poteka kanalizacijski vod. Obračun po m1 predvidene kanalizacije (brez upoševanja odcepov za hišne priključke). | m1 | 135.48 | 0 | 0
1205 | 42 | 42-1205 | Škofova ulica | 1 PRIPRAVLJALNA DELA | 1.2 Zakoličba | 1205 - Trasiranje in označevanje trase obstoječega vodovoda, ki se nahaja v bližini predvidene infrastrukture. V ceni je vključena postavitev vidnih znakov na terenu in predaja zapisnika meritev. Obračun po dejanskih stroških + 3% man. str. | kpl | 1 | 0 | 0
1206 | 42 | 42-1206 | Škofova ulica | 1 PRIPRAVLJALNA DELA | 1.2 Zakoličba | 1206 - Trasiranje in označevanje trase obstoječega plinovoda, ki se nahaja v bližini predvidene infrastrukture. V ceni je vključena postavitev vidnih znakov na terenu in predaja zapisnika meritev. Obračun po dejanskih stroških + 3% man. str. | kpl | 1 | 0 | 0
1207 | 42 | 42-1207 | Škofova ulica | 1 PRIPRAVLJALNA DELA | 1.2 Zakoličba | 1207 - Trasiranje in označevanje trase obstoječega elektro-energetskega omrežja, ki se nahaja v bližini predvidene infrastrukture. V ceni je vključena postavitev vidnih znakov na terenu in predaja zapisnika meritev. Obračun po dejanskih stroških + 3% man. str. | kpl | 1 | 0 | 0
1208 | 42 | 42-1208 | Škofova ulica | 1 PRIPRAVLJALNA DELA | 1.2 Zakoličba | 1208 - Trasiranje in označevanje trase obstoječega telekomunikacijskega omrežja - TELEKOM, ki se nahaja v bližini predvidene infrastrukture. V ceni je vključena postavitev vidnih znakov na terenu in predaja zapisnika meritev. Obračun po dejanskih stroških + 3% man. str. | kpl | 1 | 0 | 0
1210 | 42 | 42-1210 | Škofova ulica | 1 PRIPRAVLJALNA DELA | 1.2 Zakoličba | 1210 - Trasiranje in označevanje trase obstoječega telekomunikacijskega omrežja - TELEMACH, ki se nahaja v bližini predvidene infrastrukture. V ceni je vključena postavitev vidnih znakov na terenu in predaja zapisnika meritev. Obračun po dejanskih stroških + 3% man. str. | kpl | 1 | 0 | 0
1301 | 42 | 42-1301 | Škofova ulica | 1 PRIPRAVLJALNA DELA | 1.3 Priprava gradbišča | 1301 - Priprava gradbišča, odstranitev eventuelnih ovir in utrditev delovnega platoja. Po končanih delih se gradbišče pospravi in vzpostavi v prvotno stanje. | m1 | 135.48 | 0 | 0
1302 | 42 | 42-1302 | Škofova ulica | 1 PRIPRAVLJALNA DELA | 1.3 Priprava gradbišča | 1302 - Pridobitev dovoljenja za cestno zaporo občinske ceste, tehnične pogoje, vključno z vsemi elaborati ter ureditev prometnega režima z začasno prometno signalizacijo , v času gradnje vključno z obvestili. Po končanih delih se začasno prometno signalizacijo odstrani in vzpostavi vertikalna in horizontalna prometna signalizacijav predvideno stanje v katastru Obračun začasne prometne signalizacije se izvede na dan, po tipu zapore predvidenem v elaboratu začasne prometne ureditve (za osnovo se upošteva tekoči meter predvidene kanalizacije (brez upoštevanja odcepov za hišne priključke). | m1 | 95 | 0 | 0
1307 | 42 | 42-1307 | Škofova ulica | 1 PRIPRAVLJALNA DELA | 1.3 Priprava gradbišča | 1307 - Izdelava lesenih mostičkov oziroma provizorij dostopov za pešce do objektov preko izkopanih jarkov iz plohov debeline 5 cm. Na provizorij dostopih se uredi ograja iz desk in tramičev. Vse po statičnem izračunu in načrtu izvajalca. | kos | 5 | 0 | 0
1310 | 42 | 42-1310 | Škofova ulica | 1 PRIPRAVLJALNA DELA | 1.3 Priprava gradbišča | 1310 - Izdelava začasnega delovnega platoja in utrjenih površin po izvedbi kanalizacijskih del iz drobljenega kamnitega materiala v debelini do 60 cm. V ceni je zajeta dobava materiala iz začasne gradbene deponije, | m3 | 69.0948 | 0 | 0
1401 | 42 | 42-1401 | Škofova ulica | 1 PRIPRAVLJALNA DELA | 1.4 Nadzor | 1401 - Izvedba projektantskega nadzora, obračun na podlagi potrditve nadzornega organa | ur | 2 | 0 | 0
1402 | 42 | 42-1402 | Škofova ulica | 1 PRIPRAVLJALNA DELA | 1.4 Nadzor | 1402 - Nadzor pristojnih služb ostalih komunalnih vodov na območju, obračun na podlagi potrditve nadzornga organa. | ur | 5 | 0 | 0
1403 | 42 | 42-1403 | Škofova ulica | 1 PRIPRAVLJALNA DELA | 1.4 Nadzor | 1403 - Izvedba geomehanskega nadzora, prevzem gradbene jame in temeljnih tal, obračun na podlagi potrditve nadzornga organa | ur | 1 | 0 | 0
12308 | 42 | 42-12308 | Škofova ulica | 2 POSEGI V OBSTOJEČE VOZIŠČE | 2.1 Preddela - zgornji ustroj | 12308 - Porušitev in odstranitev asfaltne plasti v debelini 6- 10 cm vključno z nakladanjem na prevozno sredstvo, odvozom na stalno gradbeno depoinijo in plačilom deponijske takse. | m2 | 180.5 | 0 | 0
12331 | 42 | 42-12331 | Škofova ulica | 2 POSEGI V OBSTOJEČE VOZIŠČE | 2.1 Preddela - zgornji ustroj | 12331 - Porušitev in odstranitev robnika iz cementnega betona vključno z nakladanjem na prevozno sredstvo, odvozom na stalno gradbeno depoinijo in plačilom deponijske takse. | m1 | 2 | 0 | 0
12413 | 42 | 42-12413 | Škofova ulica | 2 POSEGI V OBSTOJEČE VOZIŠČE | 2.1 Preddela - zgornji ustroj | 12413 - Porušitev in odstranitev jaška z notranjo stranico/premerom 61 do 100 cm vključno z nakladanjem na prevozno sredstvo, z odvozom na stalno gradbeno deponijo in plačilom deponijske takse | kom | 1 | 0 | 0
2208 | 42 | 42-2208 | Škofova ulica | 2 POSEGI V OBSTOJEČE VOZIŠČE | 2.2 Posegi v voziščno konstrukcijo | 2208 - Strojno čiščenje asfalta pred pobrizgom z bitumensko emulzijo. | m2 | 180.5 | 0 | 0
24405 | 42 | 42-24405 | Škofova ulica | 2 POSEGI V OBSTOJEČE VOZIŠČE | 2.2 Posegi v voziščno konstrukcijo | 24405 - Izdelava posteljice iz drobljenih kamnitih zrn v debelini 40 cm vključno z nabavo in dobavo materiala | m3 | 64.6 | 0 | 0
31302 | 42 | 42-31302 | Škofova ulica | 2 POSEGI V OBSTOJEČE VOZIŠČE | 2.2 Posegi v voziščno konstrukcijo | 31302 - Izdelava nevezane nosilne plasti enakomerno zrnatega drobljenca iz kamnine v debelini 21 do 30 cm vključno z nabavo in dobavo materiala | m3 | 40.375 | 0 | 0
31602 | 42 | 42-31602 | Škofova ulica | 2 POSEGI V OBSTOJEČE VOZIŠČE | 2.2 Posegi v voziščno konstrukcijo | 31602 - Izdelava nosilne plasti bituminizirane zmesi AC 22 base B 50/70 A3 v debelini 6 cm. V ceni je zajeta nabava, dobava in vgradnja materiala. V ceni je zajeta izdelava v projektiranih padcih, s predpripravo ustrezne površine in naklonov ter vsa dodatna, pomožna, zaščitna in zaključna dela. | m2 | 180.5 | 0 | 0
32311 | 42 | 42-32311 | Škofova ulica | 2 POSEGI V OBSTOJEČE VOZIŠČE | 2.2 Posegi v voziščno konstrukcijo | 32311 - Izdelava obrabne in zaporne plasti bituminizirane zmesi AC 11 surf B 50/70 A3 v debelini 4 cm vključno z nabavo in dobavo materiala | m2 | 180.5 | 0 | 0
34901 | 42 | 42-34901 | Škofova ulica | 2 POSEGI V OBSTOJEČE VOZIŠČE | 2.2 Posegi v voziščno konstrukcijo | 34901 - Pobrizg podlage s cestogradbenim bitumnom B v količini 0,7 kg/m2 | m2 | 180.5 | 0 | 0
3101 | 42 | 42-3101 | Škofova ulica | 3 DRUGI POSEGI NA TERENU | 3.1 Preddela | 3101 - Odriv humusa debeline 20cm minimalno 5m od roba gradbene jame, oziroma odvoz na začasno deponijo izvajalca za kasnejšo uporabo | m2 | 151.25 | 0 | 0
3104 | 42 | 42-3104 | Škofova ulica | 3 DRUGI POSEGI NA TERENU | 3.1 Preddela | 3104 - Odstranitev okrasnih grmovnic z odvozom na začasno deponijo, vzdrževanje do ponovne zasaditve. V ceni so vključeni tudi vsi stroški deponiranja materiala. | kos | 3 | 0 | 0
3105 | 42 | 42-3105 | Škofova ulica | 3 DRUGI POSEGI NA TERENU | 3.1 Preddela | 3105 - Posek in odstranitev grmovja z odvozom na deponijo. V ceni so vključeni tudi vsi stroški deponiranja materiala. | m1 | 2 | 0 | 0
3106 | 42 | 42-3106 | Škofova ulica | 3 DRUGI POSEGI NA TERENU | 3.1 Preddela | 3106 - Posek dreves premera do 20 cm, z razsekom na kose in odstranitvijo panjev. Odvoz materiala na deponijo. V ceni so vključeni tudi vsi stroški deponiranja materiala. | kos | 3 | 0 | 0
3107 | 42 | 42-3107 | Škofova ulica | 3 DRUGI POSEGI NA TERENU | 3.1 Preddela | 3107 - Posek dreves premera nad 20 cm, z razsekom na kose in odstranitvijo panjev. Odvoz odvoz materiala na deponijo. V ceni so vključeni tudi vsi stroški deponiranja materiala. | kos | 3 | 0 | 0
3302 | 42 | 42-3302 | Škofova ulica | 3 DRUGI POSEGI NA TERENU | 3.3 Druge ureditve | 3302 - Rušenje vseh vrst obstoječih ograj in vzpostavitev v prvotno stanje po končani gradnji. Vključno z vsemi deli, izkopi, materiali, transporti, ter pristojbinami za odlaganje na deponiji. | m1 | 8 | 0 | 0
3303 | 42 | 42-3303 | Škofova ulica | 3 DRUGI POSEGI NA TERENU | 3.3 Druge ureditve | 3303 - Rušenje žičnate ograje višine do 1,5m z jeklenimi stebriči in ponovna postavitev žičnate ograje v prvotno stanje po končani gradnji, v ceni upoštevati 30 % novega materiala za zamenjavo delov ograje neprimernih za ponovno vgradnjo, ter odvoz na trajno deponijo delov ograje neprimernih za ponovno vgradnjo | m1 | 25 | 0 | 0
3311 | 42 | 42-3311 | Škofova ulica | 3 DRUGI POSEGI NA TERENU | 3.3 Druge ureditve | 3311 - Rušenje betonske ograje debeline do 20 cm, višine do 0,5m z odvozom ruševin na trajno deponijo in plačilom vseh taks. Vzpostavitev v prvotno stanje. | m1 | 2 | 0 | 0
4101 | 42 | 42-4101 | Škofova ulica | 4 KANALIZACIJA - ZEMELJSKA DELA | 4.1 Izkopi | 4101 - Zavarovanje gradbene jame z razpiranjem z jeklenimi opaži -sistem z vodili (kot npr. SBH, KRINGS ali podobno). Globina jarka do 4,0m. Vključno z vsemi pomožnimi materiali, deli in transporti. | m2 | 484 | 0 | 0
4106 | 42 | 42-4106 | Škofova ulica | 4 KANALIZACIJA - ZEMELJSKA DELA | 4.1 Izkopi | 4106 - Vertikalni strojni izkop gradbene jame globine 0-4m, v terenu III. kat. z nakladanjem na kamion in odvozom na trajno gradbeno deponijo, vključno s stroški deponije. | m3 | 411.4 | 0 | 0
4110 | 42 | 42-4110 | Škofova ulica | 4 KANALIZACIJA - ZEMELJSKA DELA | 4.1 Izkopi | 4110 - Strojni izkop jarka, skladno z določili geomehanskega poročila, globine 0-4m, v terenu III. kat. z nakladanjem na kamion in odvozom na trajno gradbeno deponijo, vključno s stroški deponije. | m3 | 127.41 | 0 | 0
4121 | 42 | 42-4121 | Škofova ulica | 4 KANALIZACIJA - ZEMELJSKA DELA | 4.1 Izkopi | 4121 - Ročni izkop jarka globine 0 - 2 m, z nakladanjem na kamion in odvozom na začasno gradbeno deponijo po izboru izvajalca vključno z vsemi stroški deponije | m3 | 10.7762 | 0 | 0
4202 | 42 | 42-4202 | Škofova ulica | 4 KANALIZACIJA - ZEMELJSKA DELA | 4.2 Zasipi | 4202 - Ročno planiranje dna jarka s točnostjo +/- 3 cm po projektiranem padcu. | m2 | 182.9 | 0 | 0
4203 | 42 | 42-4203 | Škofova ulica | 4 KANALIZACIJA - ZEMELJSKA DELA | 4.2 Zasipi | 4203 - Dobava in vgraditev peščenega materiala granulacije 8 do 16 mm za peščeno ležišče cevi (POSTELJICA) s sprotno višinsko kontrolo do predpisane kote dna cevi (10cm + D/10) z komprimacijo do stopnje 97% SPP (standardni Proctorjev preizkus), vključno z nabavo in transportom materiala. | m3 | 32.91 | 0 | 0
4204 | 42 | 42-4204 | Škofova ulica | 4 KANALIZACIJA - ZEMELJSKA DELA | 4.2 Zasipi | 4204 - Dobava in vgraditev peščenega materiala granulacije 8 do 16 mm s komprimacijo, v coni cevovoda v debelini 30 cm nad temenom, s komprimacijo v plasteh po 20 cm, zbitost 95% po proctorju, vključno z nabavo in transportom materiala. | m3 | 102.63 | 0 | 0
4205 | 42 | 42-4205 | Škofova ulica | 4 KANALIZACIJA - ZEMELJSKA DELA | 4.2 Zasipi | 4205 - Nabava, dobava in vgraditev geotekstila za ločilno plast in ovijanje obsipa cevi, natezna trdnost 14 do 16 kN/m2, gostote minimalno 300 g/m2. V ceni so zajeti preklopi in ves potreben pritrdilni material. | m2 | 270.96 | 0 | 0
4207 | 42 | 42-4207 | Škofova ulica | 4 KANALIZACIJA - ZEMELJSKA DELA | 4.2 Zasipi | 4207 - Zasip jarka z dovozom novega gramoznega zasipnega materiala različnih frakcij z utrjevanjem v slojih po 30 cm do 95 % trdnosti po standardnem Proctorjevem postopku; vključno z nabavo in dobavo zasipnega materiala. | m3 | 298.295 | 0 | 0
5108 | 42 | 42-5108 | Škofova ulica | 5 KANALIZACIJA - GRADBENA DELA | 5.1 Rušitvena in pripravljalna dela | 5108 - Izvedba začasnega provizorija za vodovod, vključno s prevezavo hišnih vodovodnih priključkov. Vključno z vsemi gradbenimi deli, vodovodnim materialom in montažo za izvedbo provizorija, vključno z vsemi potrebnimi materiali, deli in transporti. | m | 30 | 0 | 0
5109 | 42 | 42-5109 | Škofova ulica | 5 KANALIZACIJA - GRADBENA DELA | 5.1 Rušitvena in pripravljalna dela | 5109 - Izvedba začasnega provizorija za plinovod, vključno s prevezavo hišnih plinovodnih priključkov. Vključno z vsemi gradbenimi deli, inštalacijskimi deli in montažo za izvedbo provizorija, vključno z vsemi potrebnimi materiali, deli in transporti. | m1 | 94 | 0 | 0
6101 | 42 | 42-6101 | Škofova ulica | 6 KANALIZACIJSKA DELA | 6.1 Cevi | 6101 - Nabava, dobava in montaža kanalizacijskih cevi DN 250 mm iz armiranega poliestra (GRP) izdelane po SIST EN 14364: 2013, nazivne togosti SN 10.000 N/m2, kompletno z potrebnimi spojkami. Cev ima na eni strani montirano spojko iz poliestra z EPDM tesnilom. Spoj (tesnilo) mora biti zaradi zagotovitve kvalitete spoja preizkušen skupaj s cevmi (certifikat). Notranji zaščitni sloj cevi iz čistega poliestra, brez polnila in ojačitve, mora imeti minimalno debelino 1,0 mm s ciljem doseganja tesnosti, kemijske in abrazijske obstojnosti in odpornosti na obrus pri visokotlačnem čiščenju. Vključen je tudi prevoz in prenos kanalizacijskih cevi iz deponije do mesta vgradnje. | m1 | 135.48 | 0 | 0
6202 | 42 | 42-6202 | Škofova ulica | 6 KANALIZACIJSKA DELA | 6.2 Jaški | 6202 - Nabava, dobava in montaža revizijskih jaškov iz armiranega poliestra po SIST EN 14364, min. SN 5.000 N/m2, komplet z izdelano muldo in priključnimi cevmi (vtok, Iztok). Premer jaška 1000mm, globina 1 - 2m, za priključno cev DN250mm. Minimalna debelina sten revizijskega jaška je 15mm. V ceni je vključena tudi izdelava AB temeljne plošče jaška debeline 20cm, iz betona C25/30. Jaški morajo biti izdelani po enaki tehnologiji kot kanalizacijske cevi. Vgradnja po detajlu. | kos | 1 | 0 | 0
6204 | 42 | 42-6204 | Škofova ulica | 6 KANALIZACIJSKA DELA | 6.2 Jaški | 6204 - Nabava, dobava in montaža revizijskih jaškov iz armiranega poliestra po SIST EN 14364, min. SN 5.000 N/m2, komplet z izdelano muldo in priključnimi cevmi (vtok, Iztok). Premer jaška 1000mm, globina 2 - 3m, za priključno cev DN250mm. Minimalna debelina sten revizijskega jaška je 15mm. V ceni je vključena tudi izdelava AB temeljne plošče jaška debeline 20cm, iz betona C25/30. Jaški morajo biti izdelani po enaki tehnologiji kot kanalizacijske cevi. Vgradnja po detajlu. | kos | 3 | 0 | 0
6205 | 42 | 42-6205 | Škofova ulica | 6 KANALIZACIJSKA DELA | 6.2 Jaški | 6205 - Nabava, dobava in montaža kaskadnih revizijskih jaškov iz armiranega poliestra po SIST EN 14364, min. SN 5.000 N/m2, komplet z izdelano muldo in priključnimi cevmi (vtok, Iztok). Premer jaška 1000mm, globina 2 - 3m, za priključno cev DN250mm. Minimalna debelina sten kaskadnega revizijskega jaška je 15mm. V ceni je vključena tudi izdelava AB temeljne plošče jaška debeline 20cm, iz betona C25/30. Jaški morajo biti izdelani po enaki tehnologiji kot kanalizacijske cevi. Vgradnja po detajlu. | kos | 1 | 0 | 0
6253 | 42 | 42-6253 | Škofova ulica | 6 KANALIZACIJSKA DELA | 6.2 Jaški | 6253 - Dobava in vgradnja LTŽ pokrova fi 600mm, skladno s SIST EN 124-1:2015 D 400 kN, kjer je predviden promet s težkimi vozili ali vzdrževanje 30T. Pokrov izveden na zaklep z odprtinami za zračenje. Kot npr. tip: Norinco, PAM ali enakovredno.. Skupaj z razbremenilno AB ploščo za montažo na cev DN 1000 mm, ter vsemi potrebnimi deli in materiali. Vključno z AB vencem za vgradnjo LTŽ pokrova ter dobavo in vgrajevanjem betona C16/20 in vso potrebno armaturo za betoniranje pete revizijskih jaškov. | kos | 7 | 0 | 0
6257 | 42 | 42-6257 | Škofova ulica | 6 KANALIZACIJSKA DELA | 6.2 Jaški | 6257 - Izdelava priklopa projektiranega kanala na obstoječi fekalni kanal preko jaška, z vsemi pomožnimi deli, materiali ter prenosi. | kos | 1 | 0 | 0
6260 | 42 | 42-6260 | Škofova ulica | 6 KANALIZACIJSKA DELA | 6.2 Jaški | 6260 - Nabava, dobava in montaža umirjevalnega jaška iz armiranega poliestra po SIST EN 14 364: 2013, s krožno koritnico v dnu jaška, s stranskim vtokom in iztokom iz dna DN250. Premer jaška 1000mmm, globina 2 - 3m. Minimalna debelina sten kaskadnega revizijskega jaška je 8mm. V ceni je vključena tudi izdelava AB temeljne plošče jaška debeline 20cm, iz betona C25/30. | kos | 2 | 0 | 0
6301 | 42 | 42-6301 | Škofova ulica | 6 KANALIZACIJSKA DELA | 6.3 Odcepi za hišne priključke | 6301 - Izdelava odcepov za hišne priključke na projektirani kanal. Odcep na cevi izvesti s prefabriciranim sedlastim nastavkom ali fazonskim kosom iz enakih cevi kot je javna kanalizacija, v nadaljevanju odcepa uporaba cevi iz PVC cevi DN 160 SN8, po standardu EN1401-1. Vključno z izkopom in varovanjem gradbene jame, nakladanjem in odvozom na stalno deponijo, skupaj s stroški deponije. Vključno s planiranjem in utrjevanjem dna jarka, nabavo, dobavo in vgradnjo betona za izdelavo posteljice in obbetoniranjem cevi ter zasipom do kote terena (po detajlu). Posteljica in obsip se ob potrditvi geomehanika in projektanta priključka lahko izvede tudi iz peščenega materiala. Nabava, dobava in vgradnja novega zasipnega materiala. Vključno s črpanjem vode iz gradbene jame. Vključno z nabavo in položitvijo PVC cevi (z vsemi koleni in fazonskimi kosi) od odcepa do revizijskega jaška. Vključno z vzpostavitvijo prvotnega stanja. Pri izdelavi hišnega priključka so vključena vsa režijska dela, zakoličba, postavitev profilov, rezanje asfalta, rušenje asfalta, odstranjevanje tlakovcev, robnikov, izkop, križanje z obstoječimi komunalnimi vodi in ostala dela v povezavi s hišnimi priključki. Izvede se ureditev in vsi potrebni ukrepi pri križanju s komunalno infrastrukturo skladno z navodili upravljavcev. Vključno z izdelavo geodetskega posnetka v skladu z zahtevami upravljavca kanalizacijskega omrežja. Vgradnja po detajlu. | kos | 9 | 0 | 0
6305 | 42 | 42-6305 | Škofova ulica | 6 KANALIZACIJSKA DELA | 6.3 Odcepi za hišne priključke | 6305 - Dobava revizijskih jaškov iz armiranega poliestra po SIST EN 14 364: 2013, komplet z izdelano muldo. Komplet z razbremenilno ploščo za pokrov, AB vencem in LŽ pokrovom fi 600 mm, EN 124-1:2015 nosilnost vsaj C250 kN. Premer jaška 1000mm za priključno cev DN160mm do globine jaška 3m. V ceni je vključena tudi izdelava AB temeljne plošče jaška debeline 20cm, iz betona C25/30. Postavitev jaška za parcelno mejo s pokrovom nosilnosti 250 kN - nepovozne površine. | kos | 9 | 0 | 0
6401 | 42 | 42-6401 | Škofova ulica | 6 KANALIZACIJSKA DELA | 6.4 Pregled | 6401 - Čiščenje kanala pred izvedbo preizkusa tesnosti. | m1 | 135.48 | 0 | 0
6402 | 42 | 42-6402 | Škofova ulica | 6 KANALIZACIJSKA DELA | 6.4 Pregled | 6402 - Preizkus tesnosti kanala po standardu SIST EN 1610 - gravitacijski kanal. Vključno z vsemi dodatnimi in zaščitnimi deli. | m1 | 135.48 | 0 | 0
6405 | 42 | 42-6405 | Škofova ulica | 6 KANALIZACIJSKA DELA | 6.4 Pregled | 6405 - Pregled in snemanje s TV kamero vseh gravitacijskih kanalizacijskih cevi, jaškov in vseh cevnih odsekov. Snemanje kanala po standardu SIST EN 13508-2:2003 in skladno z nemškimi smernicami ATV-M 143-2. | m1 | 135.48 | 0 | 0
6501 | 42 | 42-6501 | Škofova ulica | 6 KANALIZACIJSKA DELA | 6.5 Križanja | 6501 - Izvedba križanja z obstoječim vodovodom v skladu z navodili upravljavca komunalnega voda | kos | 4 | 0 | 0
6503 | 42 | 42-6503 | Škofova ulica | 6 KANALIZACIJSKA DELA | 6.5 Križanja | 6503 - Izvedba križanja z obstoječim podzemnim telekomunikacijskim vodom v skladu z navodili upravljavca komunalnega voda | kos | 7 | 0 | 0
6506 | 42 | 42-6506 | Škofova ulica | 6 KANALIZACIJSKA DELA | 6.5 Križanja | 6506 - Izvedba križanja z obstoječim kanalom za odpadno vodo v skladu z navodili upravljavca komunalnega voda | kos | 1 | 0 | 0
6507 | 42 | 42-6507 | Škofova ulica | 6 KANALIZACIJSKA DELA | 6.5 Križanja | 6507 - Izvedba križanja z obstoječim plinovodom v skladu z navodili upravljavca komunalnega voda | kos | 3 | 0 | 0
6510 | 42 | 42-6510 | Škofova ulica | 6 KANALIZACIJSKA DELA | 6.5 Križanja | 6510 - Izvedba zaščite posameznih drogov NN kablovoda z opiranjem sten jarka kanalizacije. | kos | 1 | 0 | 0
6513 | 42 | 42-6513 | Škofova ulica | 6 KANALIZACIJSKA DELA | 6.5 Križanja | 6513 - Prestavitve obstoječega plinovoda skladno z načrtom PZI v kolikor ni možna ustrezna zaščita. Vse v skladu z navodili upravljavcev komunalnih vodov. V ceni so zajeta vsa pripravljalna, gradbeno obrtniška, inštalacijska in zaključna dela in izdelava PZI projekta. Obračun po m1 prestavljenega voda. | m1 | 94 | 0 | 0
6514 | 42 | 42-6514 | Škofova ulica | 6 KANALIZACIJSKA DELA | 6.5 Križanja | 6514 - Prestavitve obstoječih telekomunikacijskih vodov skladno z načrtom PZI v kolikor ni možna ustrezna zaščita. Vse v skladu z navodili upravljavcev komunalnih vodov. V ceni so zajeta vsa pripravljalna, gradbeno obrtniška, inštalacijska in zaključna dela in izdelava PZI projekta. Obračun po m1 prestavljenega voda. | m1 | 97 | 0 | 0
1201 | 43 | 43-1201 | Vregova ulica | 1 PRIPRAVLJALNA DELA | 1.2 Zakoličba | 1201 - Zakoličenje osi kanalizacije, z zavarovanjem osi in oznako revizijskih jaškov in vsa druga geodetska dela v času gradnje, ki so potrebna za nemoteno izvajanje del (smeri, višine, vmesne, začasne in končne zakoličbe…) | m1 | 76.89 | 0 | 0
1202 | 43 | 43-1202 | Vregova ulica | 1 PRIPRAVLJALNA DELA | 1.2 Zakoličba | 1202 - Postavitev gradbenih profilov na vzpostavljeno os trase cevovoda, ter določitev nivoja za merjenje globine izkopa in polaganje cevovoda. | kom | 3 | 0 | 0
1203 | 43 | 43-1203 | Vregova ulica | 1 PRIPRAVLJALNA DELA | 1.2 Zakoličba | 1203 - Določanje in označevanje obstoječih podzemnih naprav, ki se križajo ali potekajo vzporedno s predvideno infrastrukturo, z vidnimi znaki na terenu, s pisanjem zapisnika o primopredaji, eventuelne skice. | m1 | 76.89 | 0 | 0
1204 | 43 | 43-1204 | Vregova ulica | 1 PRIPRAVLJALNA DELA | 1.2 Zakoličba | 1204 - Določanje in označevanje mej parcel po katerih poteka kanalizacijski vod. Obračun po m1 predvidene kanalizacije (brez upoševanja odcepov za hišne priključke). | m1 | 76.89 | 0 | 0
1205 | 43 | 43-1205 | Vregova ulica | 1 PRIPRAVLJALNA DELA | 1.2 Zakoličba | 1205 - Trasiranje in označevanje trase obstoječega vodovoda, ki se nahaja v bližini predvidene infrastrukture. V ceni je vključena postavitev vidnih znakov na terenu in predaja zapisnika meritev. Obračun po dejanskih stroških + 3% man. str. | kpl | 1 | 0 | 0
1206 | 43 | 43-1206 | Vregova ulica | 1 PRIPRAVLJALNA DELA | 1.2 Zakoličba | 1206 - Trasiranje in označevanje trase obstoječega plinovoda, ki se nahaja v bližini predvidene infrastrukture. V ceni je vključena postavitev vidnih znakov na terenu in predaja zapisnika meritev. Obračun po dejanskih stroških + 3% man. str. | kpl | 1 | 0 | 0
1208 | 43 | 43-1208 | Vregova ulica | 1 PRIPRAVLJALNA DELA | 1.2 Zakoličba | 1208 - Trasiranje in označevanje trase obstoječega telekomunikacijskega omrežja - TELEKOM, ki se nahaja v bližini predvidene infrastrukture. V ceni je vključena postavitev vidnih znakov na terenu in predaja zapisnika meritev. Obračun po dejanskih stroških + 3% man. str. | kpl | 1 | 0 | 0
1210 | 43 | 43-1210 | Vregova ulica | 1 PRIPRAVLJALNA DELA | 1.2 Zakoličba | 1210 - Trasiranje in označevanje trase obstoječega telekomunikacijskega omrežja - TELEMACH, ki se nahaja v bližini predvidene infrastrukture. V ceni je vključena postavitev vidnih znakov na terenu in predaja zapisnika meritev. Obračun po dejanskih stroških + 3% man. str. | kpl | 1 | 0 | 0
1301 | 43 | 43-1301 | Vregova ulica | 1 PRIPRAVLJALNA DELA | 1.3 Priprava gradbišča | 1301 - Priprava gradbišča, odstranitev eventuelnih ovir in utrditev delovnega platoja. Po končanih delih se gradbišče pospravi in vzpostavi v prvotno stanje. | m1 | 76.89 | 0 | 0
1302 | 43 | 43-1302 | Vregova ulica | 1 PRIPRAVLJALNA DELA | 1.3 Priprava gradbišča | 1302 - Pridobitev dovoljenja za cestno zaporo občinske ceste, tehnične pogoje, vključno z vsemi elaborati ter ureditev prometnega režima z začasno prometno signalizacijo , v času gradnje vključno z obvestili. Po končanih delih se začasno prometno signalizacijo odstrani in vzpostavi vertikalna in horizontalna prometna signalizacijav predvideno stanje v katastru Obračun začasne prometne signalizacije se izvede na dan, po tipu zapore predvidenem v elaboratu začasne prometne ureditve (za osnovo se upošteva tekoči meter predvidene kanalizacije (brez upoštevanja odcepov za hišne priključke). | m1 | 76.89 | 0 | 0
1307 | 43 | 43-1307 | Vregova ulica | 1 PRIPRAVLJALNA DELA | 1.3 Priprava gradbišča | 1307 - Izdelava lesenih mostičkov oziroma provizorij dostopov za pešce do objektov preko izkopanih jarkov iz plohov debeline 5 cm. Na provizorij dostopih se uredi ograja iz desk in tramičev. Vse po statičnem izračunu in načrtu izvajalca. | kos | 2 | 0 | 0
1310 | 43 | 43-1310 | Vregova ulica | 1 PRIPRAVLJALNA DELA | 1.3 Priprava gradbišča | 1310 - Izdelava začasnega delovnega platoja in utrjenih površin po izvedbi kanalizacijskih del iz drobljenega kamnitega materiala v debelini do 60 cm. V ceni je zajeta dobava materiala iz začasne gradbene deponije, | m3 | 39.2139 | 0 | 0
1401 | 43 | 43-1401 | Vregova ulica | 1 PRIPRAVLJALNA DELA | 1.4 Nadzor | 1401 - Izvedba projektantskega nadzora, obračun na podlagi potrditve nadzornega organa | ur | 2 | 0 | 0
1402 | 43 | 43-1402 | Vregova ulica | 1 PRIPRAVLJALNA DELA | 1.4 Nadzor | 1402 - Nadzor pristojnih služb ostalih komunalnih vodov na območju, obračun na podlagi potrditve nadzornga organa. | ur | 5 | 0 | 0
1403 | 43 | 43-1403 | Vregova ulica | 1 PRIPRAVLJALNA DELA | 1.4 Nadzor | 1403 - Izvedba geomehanskega nadzora, prevzem gradbene jame in temeljnih tal, obračun na podlagi potrditve nadzornga organa | ur | 1 | 0 | 0
24405 | 43 | 43-24405 | Vregova ulica | 2 POSEGI V OBSTOJEČE VOZIŠČE | 2.2 Posegi v voziščno konstrukcijo | 24405 - Izdelava posteljice iz drobljenih kamnitih zrn v debelini 40 cm vključno z nabavo in dobavo materiala | m3 | 52.2852 | 0 | 0
31302 | 43 | 43-31302 | Vregova ulica | 2 POSEGI V OBSTOJEČE VOZIŠČE | 2.2 Posegi v voziščno konstrukcijo | 31302 - Izdelava nevezane nosilne plasti enakomerno zrnatega drobljenca iz kamnine v debelini 21 do 30 cm vključno z nabavo in dobavo materiala | m3 | 32.6782 | 0 | 0
4101 | 43 | 43-4101 | Vregova ulica | 4 KANALIZACIJA - ZEMELJSKA DELA | 4.1 Izkopi | 4101 - Zavarovanje gradbene jame z razpiranjem z jeklenimi opaži -sistem z vodili (kot npr. SBH, KRINGS ali podobno). Globina jarka do 4,0m. Vključno z vsemi pomožnimi materiali, deli in transporti. | m2 | 370 | 0 | 0
4106 | 43 | 43-4106 | Vregova ulica | 4 KANALIZACIJA - ZEMELJSKA DELA | 4.1 Izkopi | 4106 - Vertikalni strojni izkop gradbene jame globine 0-4m, v terenu III. kat. z nakladanjem na kamion in odvozom na trajno gradbeno deponijo, vključno s stroški deponije. | m3 | 297.42 | 0 | 0
4121 | 43 | 43-4121 | Vregova ulica | 4 KANALIZACIJA - ZEMELJSKA DELA | 4.1 Izkopi | 4121 - Ročni izkop jarka globine 0 - 2 m, z nakladanjem na kamion in odvozom na začasno gradbeno deponijo po izboru izvajalca vključno z vsemi stroški deponije | m3 | 5.9484 | 0 | 0
4202 | 43 | 43-4202 | Vregova ulica | 4 KANALIZACIJA - ZEMELJSKA DELA | 4.2 Zasipi | 4202 - Ročno planiranje dna jarka s točnostjo +/- 3 cm po projektiranem padcu. | m2 | 115.335 | 0 | 0
4203 | 43 | 43-4203 | Vregova ulica | 4 KANALIZACIJA - ZEMELJSKA DELA | 4.2 Zasipi | 4203 - Dobava in vgraditev peščenega materiala granulacije 8 do 16 mm za peščeno ležišče cevi (POSTELJICA) s sprotno višinsko kontrolo do predpisane kote dna cevi (10cm + D/10) z komprimacijo do stopnje 97% SPP (standardni Proctorjev preizkus), vključno z nabavo in transportom materiala. | m3 | 20.86 | 0 | 0
4204 | 43 | 43-4204 | Vregova ulica | 4 KANALIZACIJA - ZEMELJSKA DELA | 4.2 Zasipi | 4204 - Dobava in vgraditev peščenega materiala granulacije 8 do 16 mm s komprimacijo, v coni cevovoda v debelini 30 cm nad temenom, s komprimacijo v plasteh po 20 cm, zbitost 95% po proctorju, vključno z nabavo in transportom materiala. | m3 | 61.68 | 0 | 0
4205 | 43 | 43-4205 | Vregova ulica | 4 KANALIZACIJA - ZEMELJSKA DELA | 4.2 Zasipi | 4205 - Nabava, dobava in vgraditev geotekstila za ločilno plast in ovijanje obsipa cevi, natezna trdnost 14 do 16 kN/m2, gostote minimalno 300 g/m2. V ceni so zajeti preklopi in ves potreben pritrdilni material. | m2 | 153.78 | 0 | 0
4207 | 43 | 43-4207 | Vregova ulica | 4 KANALIZACIJA - ZEMELJSKA DELA | 4.2 Zasipi | 4207 - Zasip jarka z dovozom novega gramoznega zasipnega materiala različnih frakcij z utrjevanjem v slojih po 30 cm do 95 % trdnosti po standardnem Proctorjevem postopku; vključno z nabavo in dobavo zasipnega materiala. | m3 | 129.9166 | 0 | 0
5108 | 43 | 43-5108 | Vregova ulica | 5 KANALIZACIJA - GRADBENA DELA | 5.1 Rušitvena in pripravljalna dela | 5108 - Izvedba začasnega provizorija za vodovod, vključno s prevezavo hišnih vodovodnih priključkov. Vključno z vsemi gradbenimi deli, vodovodnim materialom in montažo za izvedbo provizorija, vključno z vsemi potrebnimi materiali, deli in transporti. | m | 20 | 0 | 0
6101 | 43 | 43-6101 | Vregova ulica | 6 KANALIZACIJSKA DELA | 6.1 Cevi | 6101 - Nabava, dobava in montaža kanalizacijskih cevi DN 250 mm iz armiranega poliestra (GRP) izdelane po SIST EN 14364: 2013, nazivne togosti SN 10.000 N/m2, kompletno z potrebnimi spojkami. Cev ima na eni strani montirano spojko iz poliestra z EPDM tesnilom. Spoj (tesnilo) mora biti zaradi zagotovitve kvalitete spoja preizkušen skupaj s cevmi (certifikat). Notranji zaščitni sloj cevi iz čistega poliestra, brez polnila in ojačitve, mora imeti minimalno debelino 1,0 mm s ciljem doseganja tesnosti, kemijske in abrazijske obstojnosti in odpornosti na obrus pri visokotlačnem čiščenju. Vključen je tudi prevoz in prenos kanalizacijskih cevi iz deponije do mesta vgradnje. | m1 | 76.89 | 0 | 0
6202 | 43 | 43-6202 | Vregova ulica | 6 KANALIZACIJSKA DELA | 6.2 Jaški | 6202 - Nabava, dobava in montaža revizijskih jaškov iz armiranega poliestra po SIST EN 14364, min. SN 5.000 N/m2, komplet z izdelano muldo in priključnimi cevmi (vtok, Iztok). Premer jaška 1000mm, globina 1 - 2m, za priključno cev DN250mm. Minimalna debelina sten revizijskega jaška je 15mm. V ceni je vključena tudi izdelava AB temeljne plošče jaška debeline 20cm, iz betona C25/30. Jaški morajo biti izdelani po enaki tehnologiji kot kanalizacijske cevi. Vgradnja po detajlu. | kos | 1 | 0 | 0
6204 | 43 | 43-6204 | Vregova ulica | 6 KANALIZACIJSKA DELA | 6.2 Jaški | 6204 - Nabava, dobava in montaža revizijskih jaškov iz armiranega poliestra po SIST EN 14364, min. SN 5.000 N/m2, komplet z izdelano muldo in priključnimi cevmi (vtok, Iztok). Premer jaška 1000mm, globina 2 - 3m, za priključno cev DN250mm. Minimalna debelina sten revizijskega jaška je 15mm. V ceni je vključena tudi izdelava AB temeljne plošče jaška debeline 20cm, iz betona C25/30. Jaški morajo biti izdelani po enaki tehnologiji kot kanalizacijske cevi. Vgradnja po detajlu. | kos | 1 | 0 | 0
6253 | 43 | 43-6253 | Vregova ulica | 6 KANALIZACIJSKA DELA | 6.2 Jaški | 6253 - Dobava in vgradnja LTŽ pokrova fi 600mm, skladno s SIST EN 124-1:2015 D 400 kN, kjer je predviden promet s težkimi vozili ali vzdrževanje 30T. Pokrov izveden na zaklep z odprtinami za zračenje. Kot npr. tip: Norinco, PAM ali enakovredno.. Skupaj z razbremenilno AB ploščo za montažo na cev DN 1000 mm, ter vsemi potrebnimi deli in materiali. Vključno z AB vencem za vgradnjo LTŽ pokrova ter dobavo in vgrajevanjem betona C16/20 in vso potrebno armaturo za betoniranje pete revizijskih jaškov. | kos | 2 | 0 | 0
6257 | 43 | 43-6257 | Vregova ulica | 6 KANALIZACIJSKA DELA | 6.2 Jaški | 6257 - Izdelava priklopa projektiranega kanala na obstoječi fekalni kanal preko jaška, z vsemi pomožnimi deli, materiali ter prenosi. | kos | 1 | 0 | 0
6301 | 43 | 43-6301 | Vregova ulica | 6 KANALIZACIJSKA DELA | 6.3 Odcepi za hišne priključke | 6301 - Izdelava odcepov za hišne priključke na projektirani kanal. Odcep na cevi izvesti s prefabriciranim sedlastim nastavkom ali fazonskim kosom iz enakih cevi kot je javna kanalizacija, v nadaljevanju odcepa uporaba cevi iz PVC cevi DN 160 SN8, po standardu EN1401-1. Vključno z izkopom in varovanjem gradbene jame, nakladanjem in odvozom na stalno deponijo, skupaj s stroški deponije. Vključno s planiranjem in utrjevanjem dna jarka, nabavo, dobavo in vgradnjo betona za izdelavo posteljice in obbetoniranjem cevi ter zasipom do kote terena (po detajlu). Posteljica in obsip se ob potrditvi geomehanika in projektanta priključka lahko izvede tudi iz peščenega materiala. Nabava, dobava in vgradnja novega zasipnega materiala. Vključno s črpanjem vode iz gradbene jame. Vključno z nabavo in položitvijo PVC cevi (z vsemi koleni in fazonskimi kosi) od odcepa do revizijskega jaška. Vključno z vzpostavitvijo prvotnega stanja. Pri izdelavi hišnega priključka so vključena vsa režijska dela, zakoličba, postavitev profilov, rezanje asfalta, rušenje asfalta, odstranjevanje tlakovcev, robnikov, izkop, križanje z obstoječimi komunalnimi vodi in ostala dela v povezavi s hišnimi priključki. Izvede se ureditev in vsi potrebni ukrepi pri križanju s komunalno infrastrukturo skladno z navodili upravljavcev. Vključno z izdelavo geodetskega posnetka v skladu z zahtevami upravljavca kanalizacijskega omrežja. Vgradnja po detajlu. | kos | 6 | 0 | 0
6305 | 43 | 43-6305 | Vregova ulica | 6 KANALIZACIJSKA DELA | 6.3 Odcepi za hišne priključke | 6305 - Dobava revizijskih jaškov iz armiranega poliestra po SIST EN 14 364: 2013, komplet z izdelano muldo. Komplet z razbremenilno ploščo za pokrov, AB vencem in LŽ pokrovom fi 600 mm, EN 124-1:2015 nosilnost vsaj C250 kN. Premer jaška 1000mm za priključno cev DN160mm do globine jaška 3m. V ceni je vključena tudi izdelava AB temeljne plošče jaška debeline 20cm, iz betona C25/30. Postavitev jaška za parcelno mejo s pokrovom nosilnosti 250 kN - nepovozne površine. | kos | 6 | 0 | 0
6401 | 43 | 43-6401 | Vregova ulica | 6 KANALIZACIJSKA DELA | 6.4 Pregled | 6401 - Čiščenje kanala pred izvedbo preizkusa tesnosti. | m1 | 76.89 | 0 | 0
6402 | 43 | 43-6402 | Vregova ulica | 6 KANALIZACIJSKA DELA | 6.4 Pregled | 6402 - Preizkus tesnosti kanala po standardu SIST EN 1610 - gravitacijski kanal. Vključno z vsemi dodatnimi in zaščitnimi deli. | m1 | 76.89 | 0 | 0
6405 | 43 | 43-6405 | Vregova ulica | 6 KANALIZACIJSKA DELA | 6.4 Pregled | 6405 - Pregled in snemanje s TV kamero vseh gravitacijskih kanalizacijskih cevi, jaškov in vseh cevnih odsekov. Snemanje kanala po standardu SIST EN 13508-2:2003 in skladno z nemškimi smernicami ATV-M 143-2. | m1 | 76.89 | 0 | 0
6503 | 43 | 43-6503 | Vregova ulica | 6 KANALIZACIJSKA DELA | 6.5 Križanja | 6503 - Izvedba križanja z obstoječim podzemnim telekomunikacijskim vodom v skladu z navodili upravljavca komunalnega voda | kos | 5 | 0 | 0
6507 | 43 | 43-6507 | Vregova ulica | 6 KANALIZACIJSKA DELA | 6.5 Križanja | 6507 - Izvedba križanja z obstoječim plinovodom v skladu z navodili upravljavca komunalnega voda | kos | 1 | 0 | 0
6514 | 43 | 43-6514 | Vregova ulica | 6 KANALIZACIJSKA DELA | 6.5 Križanja | 6514 - Prestavitve obstoječih telekomunikacijskih vodov skladno z načrtom PZI v kolikor ni možna ustrezna zaščita. Vse v skladu z navodili upravljavcev komunalnih vodov. V ceni so zajeta vsa pripravljalna, gradbeno obrtniška, inštalacijska in zaključna dela in izdelava PZI projekta. Obračun po m1 prestavljenega voda. | m1 | 76.89 | 0 | 0

## RC Del. sila
Režijski cenik - Delovna sila
Št. postavke | Opis | Enota | Vrednost brez DDV
1 | NK - delavec | ura | vpišite vrednost
2 | PU, PK - delavec | ura | vpišite vrednost
3 | KV - delavec | ura | vpišite vrednost
4 | VKV - delavec | ura | vpišite vrednost
5 | Vodstveni tehnični kader (VS, VSŠ, UNI, MAG, DR.) | ura | vpišite vrednost

## RC Voz. park
Režijski cenik - vozni park
Št. postavke | Opis | Enota | Vrednost brez DDV
Ročno nakladanje in transport
1 | do 0,500 km | t | vpišite vrednost
2 | do 1,000 km | t | vpišite vrednost
3 | do 2,000km | t | vpišite vrednost
4 | do 3,000 km | t | vpišite vrednost
5 | do 4,000 km | t | vpišite vrednost
6 | do 5,000 km | t | vpišite vrednost
7 | do 6,000 km | t | vpišite vrednost
8 | do 7,000 km | t | vpišite vrednost
9 | do 8,000 km | t | vpišite vrednost
10 | do 9,000 km | t | vpišite vrednost
11 | do 10,000 km | t | vpišite vrednost
12 | do 12,000 km | t | vpišite vrednost
13 | do 14,000 km | t | vpišite vrednost
14 | do 20,000 km | t | vpišite vrednost
Strojno nakladanje in transport
15 | do 0,500 km | t | vpišite vrednost
16 | do 1,000 km | t | vpišite vrednost
17 | do 2,000km | t | vpišite vrednost
18 | do 3,000 km | t | vpišite vrednost
19 | do 4,000 km | t | vpišite vrednost
20 | do 5,000 km | t | vpišite vrednost
21 | do 6,000 km | t | vpišite vrednost
22 | do 7,000 km | t | vpišite vrednost
23 | do 8,000 km | t | vpišite vrednost
24 | do 9,000 km | t | vpišite vrednost
25 | do 10,000 km | t | vpišite vrednost
26 | do 12,000 km | t | vpišite vrednost
27 | do 14,000 km | t | vpišite vrednost
28 | do 20,000 km | t | vpišite vrednost

## RC Oprema
Režijski cenik - strojna oprema
Št. postavke | Opis | Enota | Vrednost brez DDV
1 | Kompresor za zrak | ura | vpišite vrednost
2 | Tovorno vozilo - kiper, nosilnost 10 t | ura | vpišite vrednost
3 | Tovorno vozilo - kiper, nosilnost 20 t | ura | vpišite vrednost
4 | Črpalka za beton na tovornem vozilu | ura | vpišite vrednost
5 | Potopna črpalka, 7,5 kW | ura | vpišite vrednost
6 | Avtodvigalo-20 t | ura | vpišite vrednost
7 | Avtodvigalo-40 t | ura | vpišite vrednost
8 | Mešalec betona na vozilu ("hruška") | ura | vpišite vrednost
9 | Bager 10 t | ura | vpišite vrednost
10 | Bager / Buldožer 20 t | ura | vpišite vrednost
11 | Valjar 2,5 t | ura | vpišite vrednost
12 | Valjar 8,0 t | ura | vpišite vrednost
13 | Vibro nabijalo | ura | vpišite vrednost
14 | Pnevmatsko kladivo na bagerju (10 t) | ura | vpišite vrednost
15 | Pnevmatsko kladivo | ura | vpišite vrednost
16 | Rovokopač | ura | vpišite vrednost
17 | Kombinirano vozilo (brez voznika) | ura | vpišite vrednost
18 | Finišer | ura | vpišite vrednost
19 | Freza | ura | vpišite vrednost
20 | Greder | ura | vpišite vrednost
21 | Rezalnik za asfalt in beton | ura | vpišite vrednost
22 | Priklopna brizgalka weiro ali enakovredno | ura | vpišite vrednost
23 | Stroj za izris talne signalizacije | ura | vpišite vrednost
24 | Merilna plošča | ura | vpišite vrednost
25 | Traktor | ura | vpišite vrednost
26 | Opaži kovinski za razpiranje gradbene jame z postavitvijo | m2 | vpišite vrednost

## Analiza cene
Analiza cene
Izkop materiala v travniku EUR/m3
|  | strojno | ročno
III. Ktg zemljine | strošek dela | vpišite vrednost | vpišite vrednost
| strošek strojev | vpišite vrednost | vpišite vrednost
IV. Ktg zemljine | strošek dela | vpišite vrednost | vpišite vrednost
| strošek strojev | vpišite vrednost | vpišite vrednost
V. Ktg zemljine | strošek dela | vpišite vrednost | vpišite vrednost
| strošek strojev | vpišite vrednost | vpišite vrednost
Izkop materiala v asfaltiranem cestišču EUR/m3
|  | strojno | ročno
III. Ktg zemljine | strošek dela | vpišite vrednost | vpišite vrednost
| strošek strojev | vpišite vrednost | vpišite vrednost
IV. Ktg zemljine | strošek dela | vpišite vrednost | vpišite vrednost
| strošek strojev | vpišite vrednost | vpišite vrednost
V. Ktg zemljine | strošek dela | vpišite vrednost | vpišite vrednost
| strošek strojev | vpišite vrednost | vpišite vrednost
Kamniti material (tampon) EUR/m3
Dobavitelj | vpiši naziv dobavitelja
Dobava frakcij | 0-4mm | vpišite vrednost
| 4-8mm | vpišite vrednost
| 8-16mm | vpišite vrednost
| 16-32mm | vpišite vrednost
Vgradnja frakcij |  | strojno | ročno
| 0-4mm | vpišite vrednost | vpišite vrednost
| 4-8mm | vpišite vrednost | vpišite vrednost
| 8-16mm | vpišite vrednost | vpišite vrednost
| 16-32mm | vpišite vrednost | vpišite vrednost
Komprimiranje do 100 Mpa |  | vpišite vrednost
Zasip z izkopanim materialom EUR/m3 |  | strojno | ročno
|  | vpišite vrednost | vpišite vrednost
Zasip s peskom EUR/m3
|  | strojno | ročno
ob cevi in do 30 cm nad temenom |  | vpišite vrednost | vpišite vrednost
od 30 cm nad temenom do zaključnega sloja |  | vpišite vrednost | vpišite vrednost
Odvoz odvečnega materiala na deponijo EUR/m3/km |  |  | vpišite vrednost
Opomba: Upoštevana je 5-stopenjska kategorizacija zemljin.