## Obrazec
R E K A P I T U L A C I J A
zap. št. | OBJEKT | vrednost ( v EUR )
1 | 30III-774-00 Obnova vročevoda T1700 na območju OŠ Danile Kumar | 0
2 | 30III753-00 Gradnja priključka za stanovanjsko sosesko Litijska - Pesarska | 0
| S K U P A J : | 0
brez davka na dodano vrednost
Podpis odgovorne osebe ponudnika :

## Rekapitulacija_VO_GD
R E K A P I T U L A C I J A
Objekt:
VROČEVODNO OMREŽJE NA OBMOČJU OŠ DANILE KUMAR
OZN. | GRADBENA DELA |  |  | vrednost ( EUR )
I | SKUPAJ A + B |  |  | 0
II | A - GLAVNI VROČEVODI |  |  | 0
III | B - VROČEVODNI PRIKLJUČKI |  |  | 0
5.1 GRADBENA DELA
A - GLAVNI VROČEVODI
št. | trasa in lokacija | oznaka vročevoda | dolžina vročevoda | investicija
|  |  | ( m ) | ( EUR )
5.1.1 | Gogalova ulica | T1700, odsek 1-5 | 145 | 0
5.1.2 | Gogalova ulica | T1713, odsek 3-3.1 | 8 | 0
5.1.3 | Jašek JA 339 | T1700 |  | 0
5.1.3.1 | Novi priključni kineti za Jašek JA 339 Gogalova 15 | T1700 |  | 0
5.1.3.2. | Sanacija odsekov kinet | T1700 |  | 0
S K U P A J - A : |  |  |  | 0
B - VROČEVODNI PRIKLJUČKI
št. | trasa in lokacija | oznaka vročevoda | dolžina vročevoda | investicija
|  |  | ( m ) | ( EUR )
5.1.4 | Gogalova ulica - OŠ Danile Kumar | P362, odsek 2-2.5 | 35 | 0
S K U P A J - B : |  |  |  | 0

## Vrocevod_T-1700_GD
5.0 | POPIS MATERIALA IN DEL S PREDRAČUNOM
5.1 | GRADBENA DELA
5.1.1 | GLAVNI VROČEVOD T17000, DN300/500
GOGALOVA ULICA
Z. ŠT. | OPIS POSTAVKE | KOLIČINA | ENOTA | CENA/ENOTO [EUR] | CENA [EUR]
1
OPOMBA:
VSI STROŠKI, POVEZANI Z ZAVAROVANJEM GRADBIŠČA, MORAJO BITI ZAJETI V ENOTNIH CENAH.
1 | Zakoličba
Priprava gradbišča, zarisovanje trase, določitev globin izkopa in zakoličba trase, zavarovanje zakoličbe in izdelava zakoličbenega načrta.
|  | 145 | m1 |  | 0
2 | Prometni znak
Odstranitev prometnega znaka, obvestilne table, z deponiranjem ob trasi, zavarovanje pred poškodbo in ponovna postavitev.
|  | 1 | kos |  | 0
3 | Linijska rešetka
Odstranitev obstoječih linijskih rešetk širine do 30 cm komplet z betonskim koritom, deponiranje ob trasi, zavarovanje pred poškodbo in ponovna vgradnja.
|  | 5 | kos |  | 0
4 | Betonska korita
Odstranitev obstoječih betonskih korit z rožami velikosti fi 50 cm deponiranje ob trasi, zavarovanje pred poškodbo in ponovna postavitev.
|  | 3 | kos |  | 0
5 | Otroška igrala
Odstranitev otroških igral, tobogan s stopnicami in gugalnice na stebrih. Pod gugalnico so položene plošče v velikosti cca. 3 x 6 m. Deponiranje ob trasi, zavarovanje pred poškodbo in ponovna postavitev tlaka ter igral.
|  | 1 | kpl |  | 0
6 | Spomenik OŠ
Odstranitev kamnitega spomenika s temeljem velikost cca. 1 x 0,3 m in višine cca. 1 m, deponiranje ob trasi, zavarovanje pred poškodbo in ponovna postavitev temelja in kamnitega spomenika.
|  | 1 | kpl |  | 0
7 | Varovanje betonske sončne ure
Varovanje ležeče betonske ure velikosti cca. 1 x 8 m.
|  | 1 | kpl |  | 0
8 | Žična ograja
Odstranitev in ponovna postavitev žične ograje do višine 2 metra, z deponiranjem ob trasi, zavarovanjem pred poškodbo, vključno z nosilnimi in podpornimi stebrički, vrati in vezno žico.
|  | 15 | m1 |  | 0
9 | Betonski tlakovci - peščena podlaga - vgradnja obstoječih
Odstranitev betonskih tlakovcev vseh vrst (prane plošče, tlakovci…), s čiščenjem, odlaganjem na deponijo ob gradbišču in ponovna vgradnja obstoječih tlakovcev v peščeno podlago.
|  | 35 | m2 |  | 0
10 | Betonski tlakovci - peščena podlaga - vgradnja novih
Odstranitev betonskih tlakovcev vseh vrst (prane plošče, tlakovci…) z vsemi manipulacijami, z odvozom na stalno deponijo, vključno s pristojbino in ureditvijo v prvotno stanje z vgradnjo novih tlakovcev v peščeno podlago.
|  | 20 | m2 |  | 0
11 | Betonski tlakovci - betonska podlaga - vgradnja novih
Rušenje obstoječih betonskih tlakovcev vseh vrst z nakladanjem na kamion in z odvozom na stalno deponijo, vključno s pristojbino. Vgradnja novih tlakovcev na pripravljeno betonsko podlago.
|  | 40 | m2 |  | 0
12 | Kanalizacijske zveze
Odstranitev obstoječih kanalizacijskih zvez premera 20 - 30 cm za odvodnjavanje meteorne ali odpadne vode z vsemi preddeli, ter naprava novih polnoobbetoniranih zvez.
|  | 15 | m1 |  | 0
13 | Varovanje gradbene jame proti porušitvi - pokrivanje brežin s PVC folijo
Obojestranskazaščita brežin gradbene jame proti porušitvi brežin v terenu III.-IV. Kategorije z PVC zaščitno folijo. Folija mora biti položena vzdolž brežine brežine in najmanj 1 m od roba izkopa.
|  | 754 | m2 |  | 0
14 | Vzdolžno varovanje - pesek
Vzdolžno varovanje energetskih vodov (optični in elektro kabli, vodovod, plin) kompletno z obešanjem, podpiranjem, varovanjem ter vzpostavitvijo v prvotno stanje (obsip s finim peskom ter polaganje opozorilnega traku)
|  | 38 | m1 |  | 0
15 | Zavarovanje šolskega podhoda pod Gogalovo
Izvedba varovanja - razbremenitve šolskega povezovalnega podhoda širine 2 m pod Gogalovo. Namestitev jeklenih podpor na lesenih podporah v podhodu, namestitev razbremenilne jeklene plošče deb 50 mm na asfaltni površini, ureditev klančin za prehod transportov in mehanizacije za čas gradnje. Odstranitev začasne kontrukcije po končani gradnji.
|  | 1 | kpl |  | 0
16 | Vzdolžno varovanje - beton
Vzdolžno varovanje energetskih vodov (optični in elektro kabli, vodovod, plin) kompletno z obešanjem, podpiranjem, varovanjem ter vzpostavitvijo v prvotno stanje (obbetoniranje cevi z betonom ter polaganje opozorilnega traku)
|  | 5 | m1 |  | 0
17 | Prečno varovanje - pesek
Prečno križanje in varovanje energetskih vodov (optični, telefonski in elektro kabli, vodovod,plin) kompletno z obešanjem, podpiranjem, varovanjem ter vzpostavitvijo v prvotno stanje (obsip s finim peskom ter polaganje opozorilnega traku)
|  | 20 | m1 |  | 0
18 | Prečno varovanje - beton
Prečno križanje in varovanje energetskih vodov (optični, telefonski in elektro kabli) kompletno z obešanjem, podpiranjem, varovanjem ter vzpostavitvijo v prvotno stanje (obbetoniranje cevi z betonom ter polaganje opozorilnega traku)
|  | 8 | m1 |  | 0
19 | Površinski odkop humusa - odvoz na deponijo
Površinski odkop humusa debeline do 30 cm, z vsemi manipulacijami, z odvozom na začasno deponijo, dovozom, razstiranjem, planiranjem, posejanjem travnatega semena in negovanjem do vzklitja.
|  | 364 | m2 |  | 0
20 | Okrasno grmičevje in rože
Odstranitev obstoječih rož in strojni posek grmičevja z ročno motorno žago z zlaganjem v gomile nakladanjem na prevozno sredstvo in odvozom na stalno deponijo, vključno s pristojbino. Ponovna zasaditev okrasnega grmičevja in rož.
|  | 32 | m2 |  | 0
21 | Živa meja
Izkop žive meje višine do 2,0 m z nakladanjem na kamion in z odvozom na deponijo, vključno s pristojbino in ponovna zasaditev žive meje.
|  | 15 | m1 |  | 0
22 | Grmovje
Strojno in ročno obsekovanje rastlinja debeline do 50 mm ob gradbeni jami z nakladanjem na kamion in odvozom na stalno deponijo, vključno s pristojbino.
|  | 10 | m2 |  | 0
23 | Drevo
Strojni posek dreves z odkopom korenin in panjev in ostalimi potrebnimi deli, vključno z nakladanjem na kamion in odvozom na stalno deponijo, vključno s pristojbino. Zasaditev novega drevesa skladno z arboretičnimi smernicami. Sadika, obseg debla 16/18 cm, vrsta sadike: Betula pendula, breza ali Acer platanoides, javor ali Acer campestre, maklen.
| fi 10 - 20 cm | 1 | kos |  | 0
| fi 20 - 30 cm | 1 | kos |  | 0
| fi 30 - 50 cm | 2 | kos |  | 0
24 | Drevo - varovanje
Iskanje, varovanje korenin drevesa glede na določila arborističnih smernic in nadzora arbostista na terenu.
|  | 6 | kos |  | 0
25 | Asfalt na vozišču - rezanje in rušenje
Rezanje, rušenje in odstranitev asfalta na vozišču, z vsemi manipulacijami, z odvozom na stalno deponijo in vključno s pristojbino.
|  | 172 | m2 |  | 0
26 | Vertikalni stik - dilaplast
Izdelava vertikalnih stikov med starim in novim asfaltom z dilaplastom 2-4 cm debela plast pri čemer je upoštevano 1kg Dilaplasta za 12 m stika.
|  | 5.5 | kg |  | 0
27 | Zatesnitev stika - TC trak
Zatesnitev stika med starim in novim asfaltom z bitumenskim TC trakom 30x10 mm.
|  | 64 | m1 |  | 0
28 | Asfalt - vgradnja vozišče 9 cm
Dobava in vgrajevanje dvoslojnega asfalta, odstranjevanje sloja tampona v debelini grobega in finega asfalta, fino planiranje in valjanje podlage, obrizg z emulzijo, obdelava stika med novim in starim asfaltom in (po potrebi) obnovitvitev horizontalne prometne signalizacije.
vozišče:
| bitudrobir: vezana nosilna zmes AC 22 base B 50/70 A3, d = 6 cm | 172 | m2 |  | 0
| asfaltbeton: vezana obrabno zaporna plast AC 8 surf B 70/100 A4, d = 3 cm | 172 | m2 |  | 0
29 | Betonski robniki - obstoječi
Rušenje obrobe iz betonskih robnikov vseh vrst na betonski podlagi, s čiščenjem, odlaganjem na deponijo ob gradbišču in ponovna vgradnja obstoječih robnikov na betonsko podlago C 12/15 (0,05m3/m).
|  | 20 | m1 |  | 0
30 | Betonski robniki - novi
Rušenje obrobe iz betonskih robnikov vseh vrst na betonski podlagi z nakladanjem na kamion in z odvozom na stalno gradbeno deponijo, vključno s pristojbino. Vgradnja novih betonskih robnikov na betonsko podlago C 12/15 (0,05 m3/m).
|  | 12 | m1 |  | 0
31 | Planiranje dna jarka
Planiranje dna jarka z natančnostjo +,- 3 cm.
|  | 320 | m2 |  | 0
32 | Kombinirani izkop
Kombinirani izkop jarka za cevovod v terenu III-IV kategorije, globine do 2,0 m z direktnim nakladanjem na kamion.
| a) strojni izkop | 287 | m3 |  | 0
| b) ročni izkop | 72 | m3 |  | 0
33 | Kombinirani izkop - odmet ob rob jarka oz. začasno deponijo.
Kombinirani izkop jarka za cevovod v terenu III-IV kategorije, globine do 2,0 m, z odmetom na rob jarka oz. transport na začasno deponijo na gradbišču.
| a) strojni izkop | 246 | m3 |  | 0
| b) ročni izkop | 62 | m3 |  | 0
34 | Ročni izkop - poglobitev jarka
Ročni izkop jarka za cevovod v območju varjenja cevovoda, v terenu III - IV kategorije, z odmetom na rob jarka (0,2 m3/varjeni spoj).
|  | 10.8 | m3 |  | 0
35 | Zasip - posteljica / vročevodi
Izdelava posteljice in ročni obsip cevi z dopeljanim peskom zrnatosti od 0..4 mm (po detajlu iz projekta), ter ročno nabijanje v slojih do potrebne zbitosti.
|  | 209 | m3 |  | 0
36 | Zasip - obstoječi izkopani material
Zasip z obstoječim materialom do višine potrebne za končno ureditev terena, s komprimiranjem v slojih deb. 20 - 30 cm do predpisane zbitosti in planiranje površine s točnostjo +- 1,0 cm
|  | 313 | m3 |  | 0
37 | Zasip - tamponski material - 0/32 mm
Dobava in vgradnja tamponskega drobljenca, zrnatosti od 0 do 32 mm za nosilni sloj, s komprimiranjem po slojih v deb. 20 - 30 cm do predpisane zbitosti in planiranje površine s točnostjo +- 1.0 cm. Vgradnja 0,40 cm pod zgornjim ustrojem ceste.
|  | 75 | m3 |  | 0
38 | Zasip - tamponski material - 0/63 mm
Dobava in vgradnja gramoza za tamponsko plast, zrnatosti od 0 do 63 mm, s komprimiranjem po slojih v deb. 20 - 30 cm do predpisane zbitosti in planiranje površine s točnostjo +- 1.0 cm.
|  | 70 | m3 |  | 0
39 | Strojno nakladanje na kamion
Strojno nakladanje obstoječega izkopanega materiala iz začasne deponije na kamion.
|  | 391 | m3 |  | 0
40 | Odvoz in dovoz materiala
Odvoz in dovoz izkopanega materiala, z vsemi manipulacijami na oz. iz začasne deponije, vključno s pristojbino.
|  | 391 | m3 |  | 0
41 | Odvoz materiala
Odvoz odvečnega izkopanega materiala, z vsemi manipulacijami na stalno deponijo, vključno s pristojbino.
|  | 442 | m3 |  | 0
42 | Opozorilni trak
Dobava in polaganje opozorilnega PVC traku.
|  | 290 | m1 |  | 0
43 | Rušenje obstoječe kinete
Odkrivanje krovnih plošč, rušenje sten in kjer je potrebno tudi dna obstoječe kinete. Kjer ostane dno, se dno očisti in pripravi za vgradnjo predizoliranega vročevoda po isti trasi. Nakladanje in odvoz na stalno deponijo s plačilom pristojbine.
| kineta 130x75 cm | 145 | m1 |  | 0
44 | Kineta - odpiranje in zapiranje
Odstranitev obstoječih krovnih plošč (upoštevati tudi dovaritev 4 kom dvižnih zank na ploščo, fi 22 mm), odvozom na začasno deponijo, vključno s pristojbino, čiščenje ter pregled sten in plošč na lokaciji.Polaganje saniranih plošč nazaj v ležišča ( uporabiti je neskrčljivo malto napr. EX-45 K ).Pred polaganjem hidroizolacije je treba vse neravnine izravnati s finocementno malto. Hidroizolacija : betonsko površino plošč je treba najprej premazati z Ibitolom, nato po vsej površini privariti 2 ( dva ) sloja, napr. Izotekt t= 4,0 mm - 2,3 m2/m. Izolirati je treba tudi zunaji stik med steno in ploščo, vsaj 20 cm pod naležno površino. Sledi vgradnja dodatne zaščite hidroizolacije s točkovno folijo, napr. Tefond - Isostud, 2,3 m2/m ter vgradnja peščene zaščite d= 5 cm s peskom zrnavosti 0-10 mm, 1,5 m2/m.
Pokrovi so naslednjih dimenzij:
| 130x75 - deb. 15cm in vel. 159 x 100 cm | 3 | m1 |  | 0
45 | Kineta
Izdelava kinete vel.160 x 80 cm. Betoniranje podložnega betona MB 10. Dobava in polaganje armatur za kineto. Betoniranje dna in sten kinete z betonom MB 30. Izdelava in odstranitev dvostranskega opaža sten kinete. Dobava in polaganje krovnih plošč za ravni del in zavoje kinete iz betona MB20. Zalitje vseh stikov in odkrušenih mest s plastificirano - akrilno malto. Izdelava hidroizolacije nad krovnimi površinami z eno plastjo Izotekta T4 na predhodni premaz Ibitola. Izdelava zaščitnega sloja nad izolacijo deb. 5 cm s peskom zrnatosti od 0 do 10 mm; 0,8 m2/m.
|  | 3 | m1 |  | 0
46 | Izdelava čelne stene kinete
Dobava in polaganje armatur za kineto. Betoniranje čelne stene kinete. Izdelava in odstranitev dvostranskega opaža stene kinete. Polaganje krovnih plošč za ravni del kinete. Zalitje vseh stikov in odkrušenih mest s plastificirano - akrilno malto. Izdelava hidroizolacije nad krovnimi površinami z eno plastjo Izotekta T4 na predhodni premaz Ibitola. Izdelava zaščitnega sloja nad izolacijo deb. 5 cm s peskom zrnatosti od 0 do 10 mm; 0,8 m2/m.
| kineta 160x80 cm | 4 | kpl |  | 0
47 | Vreča s peskom
Dobava in polaganje vreče s peskom, dimenzije 80 x 40 x 10 cm, na razdalji 3 m, kot pomoč pri montaži cevi.
|  | 48 | kos |  | 0
48 | Zaščitna cev-optika
Dobava in polaganje PE mikrocevi za polaganje optičnih vlaken dim.16/12 mm, položena v zemljo zunaj vročevodne kinete (ob kineti), vključno s postavitvijo betonskega jaška fi60. V betonskem jašku se pusti 2 m zaščitne cevi, za izvedbo zaključka in navezavo naprej.
|  | 150 | m1 |  | 0
49 | Opozorilni trak - optika
Dobava in polaganje opozorilnega PVC traku, za položitev nad zaščitni cevjo optike.
|  | 150 | m1 |  | 0
50 | Jašek za optični kabel
Izdelava AB jaška, globine do 1,0 m iz betonske cevi fi 60, vključno z povoznim litoželeznim pokrovom fi 60 cm, z nosilnostjo 40 t, vključno z vsemi potrebnimi manipulacijami in izkopom.
|  | 1 | kos |  | 0
51 | Zasip - posteljica - optika
Izdelava posteljice in ročni obsip zaščitne cevi za optiko z dopeljanim peskom zrnatosti od 0..4 mm (po detajlu iz projekta), ter ročno nabijanje v slojih do potrebne zbitosti.
|  | 5.8 | m3 |  | 0
52 | Zazidava zidu - predizolirane cevi
Zazidava armiranobetonskega, kamnitega ali opečnatega zunanjega zidu pri vstopu novega predizoliranega vročevoda v obstoječi objekt. Pri tem se vgradi zidno tesnilo. Odvoz odpadnega materiala na stalno deponijo. Z vsemi manipulacijami in potrebnim materialom.
|  | 2 | kpl |  | 0
53 | Zavarovanje in nadzor podzemnih instalacij
Zakoličba obstoječih komunalnih naprav (križanja in približevanja) in nadzor upravljalca podzemnih instalacij (vodovod, kanalizacija, plin, vročevod, elektro, javna razsvetljava, TK voj, KTV), ki prečkajo ali kako drugače segajo v profil izkopa (glede na obsežnost objekta in po računu upravljalca).
|  |  | 4% |  | 0
54 | Nepredvidena dela
| Nepredvidena dela odobrena s strani nadzora in obračunana po analizi cen v skladu s kalkulativnimi elementi. |  | 10% |  | 0
| SKUPAJ: |  |  | EUR | 0

## Vrocevod_T-1713_GD
5.0 | POPIS MATERIALA IN DEL S PREDRAČUNOM
5.1 | GRADBENA DELA
5.1.2 | GLAVNI VROČEVOD T1713, DN80/180
Z. ŠT. | OPIS POSTAVKE | KOLIČINA | ENOTA | CENA/ENOTO [EUR] | CENA [EUR]
1
OPOMBA:
VSI STROŠKI, POVEZANI Z ZAVAROVANJEM GRADBIŠČA, MORAJO BITI ZAJETI V ENOTNIH CENAH.
1 | Zakoličba
Priprava gradbišča, zarisovanje trase, določitev globin izkopa in zakoličba trase, zavarovanje zakoličbe in izdelava zakoličbenega načrta.
|  | 8 | m1 |  | 0
2 | Kovinska ograja
Odstranitev kovinske ograje višine cca. 50 cm na mestu parka / spomenika, deponiranje ob trasi, zavarovanje pred poškodbo in ponovna postavitev.
|  | 1 | kpl |  | 0
3 | Kanalizacijske zveze
Odstranitev obstoječih kanalizacijskih zvez premera 20 - 30 cm za odvodnjavanje meteorne ali odpadne vode z vsemi preddeli, ter naprava novih polnoobbetoniranih zvez.
|  | 2 | m1 |  | 0
4 | Varovanje gradbene jame proti porušitvi - pokrivanje brežin s PVC folijo
Obojestranskazaščita brežin gradbene jame proti porušitvi brežin v terenu III.-IV. Kategorije z PVC zaščitno folijo. Folija mora biti položena vzdolž brežine brežine in najmanj 1 m od roba izkopa.
|  | 30 | m2 |  | 0
5 | Ročno rušenje betona
Ročno rušenje betonov nad obstoječimi kabelskimi instalacijami, z nakladanjem ruševin in odvozom na stalno deponijo, s stroškom deponijskega prostora.
|  | 1 | m1 |  | 0
6 | Prečno varovanje - pesek
Prečno križanje in varovanje energetskih vodov (optični, telefonski in elektro kabli, vodovod,plin) kompletno z obešanjem, podpiranjem, varovanjem ter vzpostavitvijo v prvotno stanje (obsip s finim peskom ter polaganje opozorilnega traku)
|  | 3 | m1 |  | 0
7 | Prečno varovanje - beton
Prečno križanje in varovanje energetskih vodov (optični, telefonski in elektro kabli) kompletno z obešanjem, podpiranjem, varovanjem ter vzpostavitvijo v prvotno stanje (obbetoniranje cevi z betonom ter polaganje opozorilnega traku)
|  | 3 | m1 |  | 0
8 | Površinski odkop humusa - odvoz na deponijo
Površinski odkop humusa debeline do 30 cm, z vsemi manipulacijami, z odvozom na začasno deponijo, dovozom, razstiranjem, planiranjem, posejanjem travnatega semena in negovanjem do vzklitja.
|  | 7 | m2 |  | 0
9 | Okrasno grmičevje in rože
Odstranitev obstoječih rož in strojni posek grmičevja z ročno motorno žago z zlaganjem v gomile nakladanjem na prevozno sredstvo in odvozom na stalno deponijo, vključno s pristojbino. Ponovna zasaditev okrasnega grmičevja in rož.
|  | 3 | m2 |  | 0
10 | Živa meja
Izkop žive meje višine do 2,0 m z nakladanjem na kamion in z odvozom na deponijo, vključno s pristojbino in ponovna zasaditev žive meje.
|  | 3 | m1 |  | 0
11 | Asfalt na vozišču - rezanje in rušenje
Rezanje, rušenje in odstranitev asfalta na vozišču, z vsemi manipulacijami, z odvozom na stalno deponijo in vključno s pristojbino.
|  | 10 | m2 |  | 0
12 | Vertikalni stik - dilaplast
Izdelava vertikalnih stikov med starim in novim asfaltom z dilaplastom 2-4 cm debela plast pri čemer je upoštevano 1kg Dilaplasta za 12 m stika.
|  | 1 | kg |  | 0
13 | Zatesnitev stika - TC trak
Zatesnitev stika med starim in novim asfaltom z bitumenskim TC trakom 30x10 mm.
|  | 8 | m1 |  | 0
14 | Asfalt - vgradnja vozišče 9 cm
Dobava in vgrajevanje dvoslojnega asfalta, odstranjevanje sloja tampona v debelini grobega in finega asfalta, fino planiranje in valjanje podlage, obrizg z emulzijo, obdelava stika med novim in starim asfaltom in (po potrebi) obnovitvitev horizontalne prometne signalizacije.
vozišče:
| bitudrobir: vezana nosilna zmes AC 22 base B 50/70 A3, d = 6 cm | 10 | m2 |  | 0
| asfaltbeton: vezana obrabno zaporna plast AC 8 surf B 70/100 A4, d = 3 cm | 10 | m2 |  | 0
15 | Granitne kocke - obroba
Rušenje obrobe iz granitnih kock vseh vrst, s čiščenjem, odlaganjem na deponijo ob gradbišču in ponovna vgradnja na betonsko podlago C 12/15 (0,05m3/m).
|  | 4 | m1 |  | 0
16 | Betonski robniki - obstoječi
Rušenje obrobe iz betonskih robnikov vseh vrst na betonski podlagi, s čiščenjem, odlaganjem na deponijo ob gradbišču in ponovna vgradnja obstoječih robnikov na betonsko podlago C 12/15 (0,05m3/m).
|  | 3 | m1 |  | 0
17 | Betonski robniki - novi
Rušenje obrobe iz betonskih robnikov vseh vrst na betonski podlagi z nakladanjem na kamion in z odvozom na stalno gradbeno deponijo, vključno s pristojbino. Vgradnja novih betonskih robnikov na betonsko podlago C 12/15 (0,05 m3/m).
|  | 2 | m1 |  | 0
18 | Planiranje dna jarka
Planiranje dna jarka z natančnostjo +,- 3 cm.
|  | 8 | m2 |  | 0
19 | Kombinirani izkop
Kombinirani izkop jarka za cevovod v terenu III-IV kategorije, globine do 2,0 m z direktnim nakladanjem na kamion.
| a) strojni izkop | 5.7 | m3 |  | 0
| b) ročni izkop | 1.4 | m3 |  | 0
20 | Kombinirani izkop - odmet ob rob jarka oz. začasno deponijo.
Kombinirani izkop jarka za cevovod v terenu III-IV kategorije, globine do 2,0 m, z odmetom na rob jarka oz. transport na začasno deponijo na gradbišču.
| a) strojni izkop | 5.5 | m3 |  | 0
| b) ročni izkop | 1.4 | m3 |  | 0
21 | Ročni izkop - poglobitev jarka
Ročni izkop jarka za cevovod v območju varjenja cevovoda, v terenu III - IV kategorije, z odmetom na rob jarka (0,2 m3/varjeni spoj).
|  | 0.2 | m3 |  | 0
22 | Zasip - posteljica / vročevodi
Izdelava posteljice in ročni obsip cevi z dopeljanim peskom zrnatosti od 0..4 mm (po detajlu iz projekta), ter ročno nabijanje v slojih do potrebne zbitosti.
|  | 3.2 | m3 |  | 0
23 | Zasip - obstoječi izkopani material
Zasip z obstoječim materialom do višine potrebne za končno ureditev terena, s komprimiranjem v slojih deb. 20 - 30 cm do predpisane zbitosti in planiranje površine s točnostjo +- 1,0 cm
|  | 7.1 | m3 |  | 0
24 | Zasip - tamponski material - 0/32 mm
Dobava in vgradnja tamponskega drobljenca, zrnatosti od 0 do 32 mm za nosilni sloj, s komprimiranjem po slojih v deb. 20 - 30 cm do predpisane zbitosti in planiranje površine s točnostjo +- 1.0 cm. Vgradnja 0,40 cm pod zgornjim ustrojem ceste.
|  | 2.1 | m3 |  | 0
25 | Zasip - tamponski material - 0/63 mm
Dobava in vgradnja gramoza za tamponsko plast, zrnatosti od 0 do 63 mm, s komprimiranjem po slojih v deb. 20 - 30 cm do predpisane zbitosti in planiranje površine s točnostjo +- 1.0 cm.
|  | 1.8 | m3 |  | 0
26 | Strojno nakladanje na kamion
Strojno nakladanje obstoječega izkopanega materiala iz začasne deponije na kamion.
|  | 8.8 | m3 |  | 0
27 | Odvoz in dovoz materiala
Odvoz in dovoz izkopanega materiala, z vsemi manipulacijami na oz. iz začasne deponije, vključno s pristojbino.
|  | 8.6 | m3 |  | 0
28 | Odvoz materiala
Odvoz odvečnega izkopanega materiala, z vsemi manipulacijami na stalno deponijo, vključno s pristojbino.
|  | 8.6 | m3 |  | 0
29 | Opozorilni trak
Dobava in polaganje opozorilnega PVC traku.
|  | 16 | m1 |  | 0
30 | Rušenje obstoječe kinete
Odkrivanje krovnih plošč, rušenje sten in kjer je potrebno tudi dna obstoječe kinete. Kjer ostane dno, se dno očisti in pripravi za vgradnjo predizoliranega vročevoda po isti trasi. Nakladanje in odvoz na stalno deponijo s plačilom pristojbine.
| kineta 66x43 cm | 8 | m1 |  | 0
31 | Kineta - odpiranje in zapiranje
Odstranitev obstoječih krovnih plošč (upoštevati tudi dovaritev 4 kom dvižnih zank na ploščo, fi 22 mm), odvozom na začasno deponijo, vključno s pristojbino, čiščenje ter pregled sten in plošč na lokaciji.Polaganje saniranih plošč nazaj v ležišča ( uporabiti je neskrčljivo malto napr. EX-45 K ).Pred polaganjem hidroizolacije je treba vse neravnine izravnati s finocementno malto. Hidroizolacija : betonsko površino plošč je treba najprej premazati z Ibitolom, nato po vsej površini privariti 2 ( dva ) sloja, napr. Izotekt t= 4,0 mm - 2,3 m2/m. Izolirati je treba tudi zunaji stik med steno in ploščo, vsaj 20 cm pod naležno površino. Sledi vgradnja dodatne zaščite hidroizolacije s točkovno folijo, napr. Tefond - Isostud, 2,3 m2/m ter vgradnja peščene zaščite d= 5 cm s peskom zrnavosti 0-10 mm, 1,5 m2/m.
Pokrovi so naslednjih dimenzij:
| 88 x 100 cm | 1 | m1 |  | 0
32 | Kineta
Izdelava kinete vel. 80 x 43 cm. Betoniranje podložnega betona MB 10, Dobava in polaganje armatur za kineto. Betoniranje dna in sten kinete z betonom MB 30. Izdelava in odstranitev dvostranskega opaža sten kinete. Dobava in polaganje krovnih plošč za ravni del in zavoje kinete iz betona MB20. Zalitje vseh stikov in odkrušenih mest s plastificirano - akrilno malto. Izdelava hidroizolacije nad krovnimi površinami z eno plastjo Izotekta T4 na predhodni premaz Ibitola. Izdelava zaščitnega sloja nad izolacijo deb. 5 cm s peskom zrnatosti od 0 do 10 mm; 0,8 m2/m.
|  | 0.4 | m1 |  | 0
33 | Izdelava čelne stene kinete
Dobava in polaganje armatur za kineto. Betoniranje čelne stene kinete. Izdelava in odstranitev dvostranskega opaža stene kinete. Polaganje krovnih plošč za ravni del kinete. Zalitje vseh stikov in odkrušenih mest s plastificirano - akrilno malto. Izdelava hidroizolacije nad krovnimi površinami z eno plastjo Izotekta T4 na predhodni premaz Ibitola. Izdelava zaščitnega sloja nad izolacijo deb. 5 cm s peskom zrnatosti od 0 do 10 mm; 0,8 m2/m.
| kineta 80x43 cm | 1 | kpl |  | 0
34 | Vreča s peskom
Dobava in polaganje vreče s peskom, dimenzije 80 x 40 x 10 cm, na razdalji 3 m, kot pomoč pri montaži cevi.
|  | 3 | kos |  | 0
35 | Zaščitna cev-optika
Dobava in polaganje PE mikrocevi za polaganje optičnih vlaken dim.16/12 mm, položena v zemljo zunaj vročevodne kinete (ob kineti), vključno s postavitvijo betonskega jaška fi60. V betonskem jašku se pusti 2 m zaščitne cevi, za izvedbo zaključka in navezavo naprej.
|  | 10 | m1 |  | 0
36 | Opozorilni trak - optika
Dobava in polaganje opozorilnega PVC traku, za položitev nad zaščitni cevjo optike.
|  | 10 | m1 |  | 0
37 | Zasip - posteljica - optika
Izdelava posteljice in ročni obsip zaščitne cevi za optiko z dopeljanim peskom zrnatosti od 0..4 mm (po detajlu iz projekta), ter ročno nabijanje v slojih do potrebne zbitosti.
|  | 0.3 | m3 |  | 0
38 | Zazidava zidu - predizolirane cevi
Zazidava armiranobetonskega, kamnitega ali opečnatega zunanjega zidu pri vstopu novega predizoliranega vročevoda v obstoječi objekt. Pri tem se vgradi zidno tesnilo. Odvoz odpadnega materiala na stalno deponijo. Z vsemi manipulacijami in potrebnim materialom.
|  | 1 | kpl |  | 0
39 | Prehod za pešce
Izdelava, vzdrževanje med gradnjo in odstranitev začasnih lesenih prehodov za pešce v širini 1.25 m, z zaščitno ograjo na obeh straneh prehoda.
|  | 1 | kos |  | 0
40 | Zavarovanje in nadzor podzemnih instalacij
Zakoličba obstoječih komunalnih naprav (križanja in približevanja) in nadzor upravljalca podzemnih instalacij (vodovod, kanalizacija, plin, vročevod, elektro, javna razsvetljava, TK voj, KTV), ki prečkajo ali kako drugače segajo v profil izkopa (glede na obsežnost objekta in po računu upravljalca).
|  |  | 4% |  | 0
41 | Nepredvidena dela
| Nepredvidena dela odobrena s strani nadzora in obračunana po analizi cen v skladu s kalkulativnimi elementi. |  | 10% |  | 0
| SKUPAJ: |  |  | EUR | 0

## JA 339
5.0 | POPIS MATERIALA IN DEL S PREDRAČUNOM
5.1 | GRADBENA DELA
5.1.3 | GLAVNI VROČEVOD T1700
Jašek JA 339 Gogalova 15
Z. ŠT. | OPIS POSTAVKE | KOLIČINA | ENOTA | CENA/ENOTO | CENA [EUR]
1
OPOMBA:
VSI STROŠKI, POVEZANI Z ZAVAROVANJEM GRADBIŠČA, MORAJO BITI ZAJETI V ENOTNIH CENAH.
1 | Demontaža mrežne ograje
Demontaža panelov mrežne ograje z nakladanjem in odvozom panelov ograje na začasno deponijo.
|  | 2 | kpl |  | 0
2 | Rušenje stebričkov ograje
Rušenje jeklenih stebričkov ograje in temeljev stebričkov z nakladanjem in odvozom stebričkov na začasno deponijo.
|  | 3 | kpl |  | 0
3 | Rušenje AB okvirja pokrova
Rušenje AB okvirja pokrova obstoječega jaška, odvoz rušenega materiala na stalno deponijo. Vključno s odstranitvijo okvirja pokrova in čiščenja okvirja in pokrova. Odvoz pokrova na deponijo naročnika.
|  | 1 | kpl |  | 0
4 | Rušenje AB plošče in vstopnega vratu
Rušenje AB plošče in vstopnega vratu obstoječega jaška, odvoz rušenega materiala na stalno deponijo. Vključno s ščitenjem (podest) strojne opreme v jašku. Delo v oteženih pogojih.
|  | 2.2912 | m3 |  | 0
5 | Rušenje AB temeljne plošče jaška
Rušenje AB temeljne plošče iobstoječega jaška za izvedbo poglobitve, odvoz rušenega materiala na stalno deponijo. Vključno s ščitenjem (podest) strojne opreme v jašku. Delo v oteženih pogojih.
|  | 0.58 | m3 |  | 0
6 | Rušenje obstoječe lestve
Rušenje obstoječe lestve z demontažo pritrditve v steno jaška, odvoz rušene lestve na stalno deponijo.
|  | 1 | kpl |  | 0
7 | Odriv humusa
Strojni odriv humusa zelenice v debelini 20 cm na začasno deponijo za kasnejši zasip in ozelenitev.
|  | 12.36 | m3 |  | 0
8 | Strojni izkop zemljine
Strojni zkop zemljine v III. - IV. Kat. Za izvedbo novega jaška z nakladanjem na kamion za odvoz na deponijo. Odvoz obračunan posebej
|  | 77 | m3 |  | 0
9 | Ročni izkop zemljine
Ročni izkop zemljine v III. - IV. Kat. z odmetavanjem na rob izkopa ali nakladanjem na kamion za odvoz na deponijo. Odvoz obračunan posebej
|  | 10 | m3 |  | 0
10 | Ročni izkop zemljine za poglobitev jaška
Ročni izkop zemljine v III. - IV. Kat. z iznosom iz jaška za odvoz na deponijo. Delo v oteženih pogojih. Odvoz obračunan posebej
|  | 1.45 | m3 |  | 0
11 | Zasip z izkopanim materialom
Zasip jaška in kinet z izkopanim materialom vključno z razgrinjanjem, planiranjem in utrjevanjem po plasteh do potrebne zbitosti. Ocena količine.
|  | 50 | m3 |  | 0
12 | Zasip z drobljenim materialom
Zasip jaška in kinet z drobljenim materialom vključno z razgrinjanjem, planiranjem in utrjevanjem po plasteh do potrebne zbitosti.
|  | 37 | m3 |  | 0
13 | Humusiranje in zatravitev
Razstiranje humusa iz začasne deponije, uvaljanje humusa in zatravitev
|  | 12.36 | m2 |  | 0
14 | Planiranje dna izkopa
Planiranje dna izkopa za izdelavo podložnega betona temeljne plošče poglobitve jaška
|  | 2.9 | m2 |  | 0
15 | Nakladanje in odvoz
Nakladanje in odvoz izkopanega materiala na stalno deponijo.
|  | 38.45 | m3 |  | 0
16 | Podložni beton
Izdelava podložnega betona temeljne plošče poglobitve jaška, jaška za ponikanjev debelini 7-10 cm iz pustega betona C 12/15,
|  | 0.2465 | m3 |  | 0
17 | Beton temeljne plošče poglobitve jaška
Strojno vgrajevanje betona v armirane konstrukcije preseka 0.10 - 0.20 m3/m2-m1. Beton iz drobljene frakcije 0-30 plastičen beton C 25/30, za vgradnjo temeljne plošče poglobitve jaška. Temeljna plošča debeline 20 cm
|  | 0.58 | m3 |  | 0
18 | Beton sten poglobitve jaška
Strojno vgrajevanje betona v armirane konstrukcije preseka 0.10 - 0.20 m3/m2-m1. Beton iz drobljene frakcije 0-30 plastičen beton C 25/30, za vgradnjo sten poglobitve jaška. Stene jaška debeline 20 cm 25 cm in 30 cm
|  | 0.85 | m3 |  | 0
19 | Beton sten nadvišanja jaška
Strojno vgrajevanje betona v armirane konstrukcije preseka 0.10 - 0.20 m3/m2-m1. Beton iz drobljene frakcije 0-30 plastičen beton C 25/30, za vgradnjo nadvišanja sten jaška. Stene jaška debeline 20 cm
|  | 0.432 | m3 |  | 0
20 | Beton montažnih plošč jaška
Strojno vgrajevanje betona v armirane konstrukcije preseka 0.10 - 0.20 m3/m2-m1. Beton iz drobljene frakcije 0-30 plastičen beton C 25/30, za vgradnjo krovnih plošč jaška. Krovne plošče debeline 20 cm.
|  | 1.5712 | m3 |  | 0
21 | Beton vstopnega vratu
Strojno vgrajevanje betona v armirane konstrukcije preseka 0.10 - 0.20 m3/m2-m1. Beton iz drobljene frakcije 0-30 plastičen beton C 25/30, za vgradnjo vstopnega vratu. Stene okroglega vstopnega vratu debeline 15 cm
|  | 0.07 | m3 |  | 0
22 | Armatura do f 12
Dobava, rezanje, krivljenje in polaganje srednje zahtevne armature S 500 - do f 12
|  | 354.36 | kg |  | 0
23 | Armatura nad f 14
Dobava, rezanje, krivljenje in polaganje srednje zahtevne armature S 500 - nad f 14
|  | 169.34 | kg |  | 0
24 | Armaturne mreže
Dobava, rezanje, krivljenje in polaganje armaturnih mrež S 500
|  | 41.6 | kg |  | 0
25 | Enostranski opaž sten poglobitve jaška
Izdelava enostranskega opaža sten poglobitve jaška.
|  | 2.9 | m2 |  | 0
26 | Enostranski opaž vezi za nadvišanje jaška
Izdelava dvostranskega opaža vezi za nadvišanje jaška.
|  | 4.32 | m2 |  | 0
27 | Dno opaža za izdelavo montažnih plošč jaška
Izdelava ravnega dna opaža za izdelavo montažnih plošč, vključno s čiščenjem oljenjem opaža in pripravo podlage za izvedbo opaža. Opaž izveden na tleh za večkratno izdelavo montažne krovnih plošč jaškov.
|  | 8.41 | m2 |  | 0
28 | Opaž robov za izdelavo montažnih plošč jaška
Opaženje, razopaženje, opiranje in čiščenje za opaž robov montažnih plošč, robovi višine 20 cm.
|  | 3.48 | m2 |  | 0
29 | Okrogli opaž za izdelavo vratu
Opaženje, razopaženje, opiranje in čiščenje za opaž okroglega vstopnega vratu. Vstopni vrat motranjega premera 82 cm in zunanjega premera 112 cm. Opaž za večkratno uporabo pri izdelavi vratu na montažnih ploščah jaškov.
|  | 1.461 | m2 |  | 0
30 | Vgradnja RF naležnih profilov rešetke
Vgradnjo RF naležni profilov za vzdolžno rešetko. RF rešetka z okvirjem zajeta v ključavničarskih delih. Samo vgradnja RF profilov. Poglobitev dimenzij 240 x 50 cm.
|  | 1 | kpl |  | 0
31 | Montaža AB plošč jaška
Montaža predhodno izdelanih AB krovnih plošč jaška in jaška za ponikanje na predhodno pripravljena ležišča AB plošč. Izdelava AB plošč obračunana posebej. Samo montaža.
|  | 1 | kpl |  | 0
32 | Hidro izolacija jaška
Izdelava hidroizolacije jaška z eno plastjo Izotekta T4 na predhodni premaz Ibitola (Zavihek preko roba plošč 40 cm.). Obračun po dejansko izvedeni površini izolacije.
|  | 15.22 | m2 |  | 0
33 | Zaščita hidroizolacije
Zaščita hidroizolacije z bombičasto folijo
|  | 15.22 | m2 |  | 0
34 | Izvedba ponikanja
Izvedba ponikovalnega izpusta iz PVC perforirane cevi f 200 mm v temeljni plošči poglobitve.
|  | 1 | kpl |  | 0
35 | Sanacija sten in tal jaška
Gradbena sanacija sten in tal jaška s predhodnim čiščenjem površin: - odstranjevanje poškodovanega betona - čiščenje in sanacija armature - premaz z emulzijo - omet sten z dvokomponentno sanacijsko malto Dejanski obseg obnove se določi na terenu glede na stanje kinet po navodilih nadzora JPE. Ocena
|  | 4 | m2 |  | 0
36 | Vgradnja jeklenih stebričkov ograje
Vgradnja obstoječih cestnih jeklenih stebričkov ograje z dovozom stebričkov iz začasne deponije, s pripravo temeljev iz betona C 15/20.
|  | 3 | kpl |  | 0
37 | Vgradnja vrtnih robnikov
Vgradnja obstoječih vrtnih robnikov vključno z dovozom robnikov iz začasne deponije, s pripravo temeljne podloge iz betona C 15/20 šir. 30 cm in stičenjem robnikov s fino cementno malto.
|  | 6 | m |  | 0
38 | Montaža mrežne ograje
Montaža panelov mrežne ograje z dovozom panelov ograje iz začasne deponije.
|  | 3 | kpl |  | 0
39 | Nepredvidena - režijska dela
Nepredvidena dela KV delavec- ocena
|  | 10 | ur |  | 0
40 | Dobava in vgradnja pokrova
Dobava in montaža kovinskega tipskega težkega enojnega pokrova z vgradnjo ležišča pokrova in naknadnim vstavljanjem pokrova. Pokrov f 80 - PURATOR tip D400 P-TOP Strong 800, EN124, artikel P11400D-1F800.
|  | 1 | kpl |  | 0
41 | RF vstopna lestev jaška
Dobava, in vgradnja vstopne lestve za dostop v jašek izdelane iz RF jekla. Stopalke izdelane iz profila z nedrsečo zgornjo površino (luknje f 10 z navzgor zavihanim robom). Suha vgradnja v novo steno jaška vključno z vrtanjem in montažnim materialom. Lestev višine 220 cm. Po načrtu - teža lestve 12,5 kg
|  | 1 | kpl |  | 0
42 | RF nastavek lestve
Dobava, in vgradnja nastavkov vstopnih lestev za dostop v jašek izdelane iz RF jekla. Nastavek višine 100 cm. Po načrtu - teža nastavka 4,63 kg
|  | 1 | kpl |  | 0
43 | Talna RF rešetka
Izdelava in dobava naležnih profilov in rešetk izdelane iz RF jekla. Rešetke sestavljene iz treh enakih delov. Po načrtu - teža profilov in rešetk 91,87 kg
|  | 1 | kpl |  | 0
44 | Ocenjeni stroški posega na zemljišče
Nepredvideni stroški, vezani na soglasje in dogovor z lastniki parcele glede potrebnega izkopa in posega na zemljišče. Potrebna deponija izkopanega materiala in odriva humusa. Dela pri tem posegu zajeta v drugih postavkah tega popisa. Ocena.
|  | 1 | kpl |  | 0
| SKUPAJ: |  |  | EUR | 0

## Novi kineti
5.0 | POPIS MATERIALA IN DEL S PREDRAČUNOM
5.1 | GRADBENA DELA
5.1.3.1 | GLAVNI VROČEVOD T1700
Novi priključni kineti za Jašek JA 339 Gogalova 15
Z. ŠT. | OPIS POSTAVKE | KOLIČINA | ENOTA | CENA/ENOTO | CENA [EUR]
1
OPOMBA:
VSI STROŠKI, POVEZANI Z ZAVAROVANJEM GRADBIŠČA, MORAJO BITI ZAJETI V ENOTNIH CENAH.
1 | Rušenje AB pokrova kinete
Rušenje AB okvirja pokrova obstoječe kinete, odvoz rušenega materiala na stalno deponijo.
|  | 2 | kpl |  | 0
2 | Rušenje AB sten in talne plošče kinete
Rušenje AB sten in talne plošče kinete, odvoz rušenega materiala na stalno deponijo.
|  | 1.2582 | m3 |  | 0
3 | Planiranje dna izkopa
Planiranje dna izkopa za izdelavo podložnega betona temeljne plošče kinete
|  | 5.46 | m2 |  | 0
4 | Podložni beton
Izdelava podložnega betona temeljne plošče kinet debelini 7-10 cm iz pustega betona C 12/15,
|  | 0.54 | m3 |  | 0
5 | Beton temeljnih plošče kinet
Strojno vgrajevanje betona v armirane konstrukcije preseka 0.10 - 0.20 m3/m2-m1. Beton iz drobljene frakcije 0-30 plastičen beton C 25/30, za vgradnjo temeljne plošče kinete. Temeljna plošča debeline 20 cm
|  | 0.912 | m3 |  | 0
6 | Beton sten kinet
Strojno vgrajevanje betona v armirane konstrukcije preseka 0.10 - 0.20 m3/m2-m1. Beton iz drobljene frakcije 0-30 plastičen beton C 25/30, za vgradnjo sten kinete. Stene kinete debeline 15 cm oz. 20 cm.
|  | 0.34624 | m3 |  | 0
7 | Beton pokrovov kinet
Strojno vgrajevanje betona v armirane konstrukcije preseka 0.10 - 0.20 m3/m2-m1. Beton iz drobljene frakcije 0-30 plastičen beton C 25/30, za vgradnjo pokrova kinete. Pokrov kinete debeline 12-16 cm.
|  | 0.66768 | m3 |  | 0
8 | Armatura do f 12
Dobava, rezanje, krivljenje in polaganje srednje zahtevne armature S 500 - do f 12
|  | 485.36 | kg |  | 0
9 | Armatura nad f 14
Dobava, rezanje, krivljenje in polaganje srednje zahtevne armature S 500 - nad f 14
|  | 121.21 | kg |  | 0
10 | Armaturne mreže
Dobava, rezanje, krivljenje in polaganje armaturnih mrež S 500
|  | 40.63 | kg |  | 0
11 | Opaž robov temeljne plošče kinete
Izdelava enostranskega opaža robov temeljne plošče kinete. Opaž višine 20 cm.
|  | 1.72 | m2 |  | 0
12 | Dvostranski opaž sten kinete
Izdelava dvostranskega opaža sten kinete.
|  | 12.956 | m2 |  | 0
13 | Okrogli opaž za izdelavo odprtine
Opaženje, razopaženje, opiranje in čiščenje za opaž okrogle odprtine v steni kinete. Odprtina premera 58 cm v steni debeline 20 cm. 2 x dve odprtini.
|  | 1.456 | m2 |  | 0
14 | Dno opaža za izdelavo pokrova kinete
Izdelava ravnega dna opaža za izdelavo pokrova kinete, vključno s čiščenjem oljenjem opaža in pripravo podlage za izvedbo opaža.
|  | 4.56 | m2 |  | 0
15 | Opaž robov pokrova kinete
Opaženje, razopaženje, opiranje in čiščenje za opaž robov montažnih plošč, robovi višine 12-16 cm.
|  | 1.784 | m2 |  | 0
16 | Montaža AB pokrova kinete
Montaža predhodno izdelanega AB pokrova kinete na predhodno pripravljena ležišča AB sten kinete. Izdelava AB pokrova obračunana posebej. Samo montaža.
|  | 2 | kpl |  | 0
17 | Hidro izolacija kinete
Izdelava hidroizolacije kinete z eno plastjo Izotekta T4 na predhodni premaz Ibitola (Zavihek preko roba pokrova 40 cm.). Obračun po dejansko izvedeni površini izolacije.
|  | 8 | m2 |  | 0
18 | Zaščita hidroizolacije
Zaščita hidroizolacije z bombičasto folijo
|  | 8 | m2 |  | 0
| SKUPAJ: |  |  | EUR | 0

## Kineta 2
5.0 | POPIS MATERIALA IN DEL S PREDRAČUNOM
5.1 | GRADBENA DELA
5.1.3.2 | GLAVNI VROČEVOD T1700
SANACIJA ODSEKOV KINET
Z. ŠT. | OPIS POSTAVKE | KOLIČINA | ENOTA | CENA/ENOTO | CENA [EUR]
1
AB POKROV KINET - TIP 2 - 2 kom
1 | Rušenje AB pokrova kinete
Rušenje AB (dvig) pokrova kinete. Vključno s ščitenjem cevi v kineti. Cena rušenja vključuje začasno deponiranje, nakladanje in odvoz materiala vključno s plačilom komunalne takse.
|  | 2 | kom |  | 0
2 | Gradbena sanacija kinet
Gradbena sanacija kinet vključno s predhodnim čiščenjem kinet z vodnim curkom pod pritiskom 200 barov: - odstranjevanje poškodovanega betona - čiščenje in sanacija armature - premaz z emulzijo - omet sten z dvokomponentno sanacijsko malto Dejanski obseg obnove se določi na terenu glede na stanje kinet po navodilih nadzora JPE. Ocena
|  | 4 | m2 |  | 0
3 | Izdelava pokrova kinet
Pokrov kinete. Površina pokrova v dvostranskem naklonu 2% gladko zalikana. AB pokrov debeline e = 11 cm: - Beton C 25/30 - količina 0,17 m3 - Armatura do f 12 - 31 kg, mreže 4 kg - Opaž dna 1,76 m2 - opaž roba pokrova (višine 7 - 10 cm) 0,43 m2 - opaž nadvišanja ležišča 0,52 m2
|  | 2 | kom |  | 0
4 | Montaža pokrovov kinet
Montaža predhodno izdelanih AB pokrovov na predhodno pripravljena ležišča AB kinet. Izdelava AB pokrovov in priprava ležišč obračunana posebej. Samo montaža. Cena zajema montažo enega AB pokrova kinete.
|  | 2 | kom |  | 0
5 | Hidro izolacija in zaščita izolacije kinet
Izdelava hidroizolacije kinet z eno plastjo Izotekta T4 na predhodni premaz Ibitola (Zavihek čez rob pokrova in vhodnega odprtine 30 cm.). Zaščita hidroizolacije z bombičasto folijo. Obračun po dejansko izvedeni površini izolacije.
|  | 6.72 | m2 |  | 0
| GRADBENA DELA SKUPAJ |  |  |  | 0

## Vrocevod P362_GD
5.0 | POPIS MATERIALA IN DEL S PREDRAČUNOM
5.1 | GRADBENA DELA
5.1.3 | VROČEVODNI PRIKLJUČEK P362, DN65/160
OŠ DANILE KUMAR
Z. ŠT. | OPIS POSTAVKE | KOLIČINA | ENOTA | CENA/ENOTO [EUR] | CENA [EUR]
1
OPOMBA:
VSI STROŠKI, POVEZANI Z ZAVAROVANJEM GRADBIŠČA, MORAJO BITI ZAJETI V ENOTNIH CENAH.
1 | Zakoličba
Priprava gradbišča, zarisovanje trase, določitev globin izkopa in zakoličba trase, zavarovanje zakoličbe in izdelava zakoličbenega načrta.
|  | 34 | m1 |  | 0
2 | Linijska rešetka
Odstranitev obstoječih linijskih rešetk širine do 30 cm komplet z betonskim koritom, deponiranje ob trasi, zavarovanje pred poškodbo in ponovna vgradnja.
|  | 12 | kos |  | 0
3 | Betonski tlakovci - peščena podlaga - vgradnja obstoječih
Odstranitev betonskih tlakovcev vseh vrst (prane plošče, tlakovci…), s čiščenjem, odlaganjem na deponijo ob gradbišču in ponovna vgradnja obstoječih tlakovcev v peščeno podlago.
|  | 4 | m2 |  | 0
4 | Betonski tlakovci - peščena podlaga - vgradnja novih
Odstranitev betonskih tlakovcev vseh vrst (prane plošče, tlakovci…) z vsemi manipulacijami, z odvozom na stalno deponijo, vključno s pristojbino in ureditvijo v prvotno stanje z vgradnjo novih tlakovcev v peščeno podlago.
|  | 4 | m2 |  | 0
5 | Kanalizacijske zveze
Odstranitev obstoječih kanalizacijskih zvez premera 20 - 30 cm za odvodnjavanje meteorne ali odpadne vode z vsemi preddeli, ter naprava novih polnoobbetoniranih zvez.
|  | 5 | m1 |  | 0
6 | Odtok iz žleba in jašek
Demontaža in ponovna montaža žleba ter odstranitev in ponovna postavitev jaška premera 40 cm, z vsemi preddeli in manipulacijami, izvedbo požiralniške zveze iz betonske oz. PVC cevi obstoječega premera.
|  | 1 | kos |  | 0
7 | Demontaža in ponovna montaža podesta pod nadstrešnico.
Demontaža jeklenaga podesta iz pocinkanih pohištvenih cevi velikosti cca. 2 x 3m pokrit z rebrasto pocinkano pločevino, demontaža pocinkane mreže nadstrešnice velikosti 2 x 2,5 m in ponovna montaža mreže in postavitev podesta.
|  | 1 | kpl |  | 0
8 | Varovanje gradbene jame proti porušitvi - opaženje
Obojestranska zaščita brežin gradbene jame proti porušitvi brežin v terenu III.-IV. Kategorije z razpiranjem oz. ustreznim postokom varovanja. Izdelava, montaža in demontaža dvostranskega opaža iz gladkih plošč in desk.
|  | 14 | m2 |  | 0
9 | Varovanje gradbene jame proti porušitvi - pokrivanje brežin s PVC folijo
Obojestranskazaščita brežin gradbene jame proti porušitvi brežin v terenu III.-IV. Kategorije z PVC zaščitno folijo. Folija mora biti položena vzdolž brežine brežine in najmanj 1 m od roba izkopa.
|  | 184 | m2 |  | 0
10 | Prečno varovanje - pesek
Prečno križanje in varovanje energetskih vodov (optični, telefonski in elektro kabli, vodovod,plin) kompletno z obešanjem, podpiranjem, varovanjem ter vzpostavitvijo v prvotno stanje (obsip s finim peskom ter polaganje opozorilnega traku)
|  | 4 | m1 |  | 0
11 | Površinski odkop humusa - odvoz na deponijo
Površinski odkop humusa debeline do 30 cm, z vsemi manipulacijami, z odvozom na začasno deponijo, dovozom, razstiranjem, planiranjem, posejanjem travnatega semena in negovanjem do vzklitja.
|  | 30 | m2 |  | 0
12 | Okrasno grmičevje in rože
Odstranitev obstoječih rož in strojni posek grmičevja z ročno motorno žago z zlaganjem v gomile nakladanjem na prevozno sredstvo in odvozom na stalno deponijo, vključno s pristojbino. Ponovna zasaditev okrasnega grmičevja in rož.
|  | 2 | m2 |  | 0
13 | Drevo
Strojni posek dreves z odkopom korenin in panjev in ostalimi potrebnimi deli, vključno z nakladanjem na kamion in odvozom na stalno deponijo, vključno s pristojbino. Zasaditev novega drevesa skladno z arboretičnimi smernicami. Sadika, obseg debla 16/18 cm, vrsta sadike: Betula pendula, breza ali Acer platanoides, javor ali Acer campestre, maklen.
| fi 30 - 50 cm | 2 | kos |  | 0
14 | Drevo - varovanje
Iskanje, varovanje korenin drevesa glede na določila arborističnih smernic in nadzora arbostista na terenu.
|  | 3 | kos |  | 0
15 | Asfalt na vozišču - rezanje in rušenje
Rezanje, rušenje in odstranitev asfalta na vozišču, z vsemi manipulacijami, z odvozom na stalno deponijo in vključno s pristojbino.
|  | 72 | m2 |  | 0
16 | Vertikalni stik - dilaplast
Izdelava vertikalnih stikov med starim in novim asfaltom z dilaplastom 2-4 cm debela plast pri čemer je upoštevano 1kg Dilaplasta za 12 m stika.
|  | 3 | kg |  | 0
17 | Zatesnitev stika - TC trak
Zatesnitev stika med starim in novim asfaltom z bitumenskim TC trakom 30x10 mm.
|  | 35 | m1 |  | 0
18 | Asfalt - vgradnja vozišče 9 cm
Dobava in vgrajevanje dvoslojnega asfalta, odstranjevanje sloja tampona v debelini grobega in finega asfalta, fino planiranje in valjanje podlage, obrizg z emulzijo, obdelava stika med novim in starim asfaltom in (po potrebi) obnovitvitev horizontalne prometne signalizacije.
vozišče:
| bitudrobir: vezana nosilna zmes AC 22 base B 50/70 A3, d = 6 cm | 72 | m2 |  | 0
| asfaltbeton: vezana obrabno zaporna plast AC 8 surf B 70/100 A4, d = 3 cm | 72 | m2 |  | 0
19 | Betonski robniki - obstoječi
Rušenje obrobe iz betonskih robnikov vseh vrst na betonski podlagi, s čiščenjem, odlaganjem na deponijo ob gradbišču in ponovna vgradnja obstoječih robnikov na betonsko podlago C 12/15 (0,05m3/m).
|  | 10 | m1 |  | 0
20 | Betonski robniki - novi
Rušenje obrobe iz betonskih robnikov vseh vrst na betonski podlagi z nakladanjem na kamion in z odvozom na stalno gradbeno deponijo, vključno s pristojbino. Vgradnja novih betonskih robnikov na betonsko podlago C 12/15 (0,05 m3/m).
|  | 8 | m1 |  | 0
21 | Planiranje dna jarka
Planiranje dna jarka z natančnostjo +,- 3 cm.
|  | 31 | m2 |  | 0
22 | Kombinirani izkop - odvoz na deponijo
Kombinirani izkop jarka za cevovod v terenu III-V kategorije, globine do 2,0 m z direktnim nakladanjem na kamion.
| a) strojni izkop | 39 | m3 |  | 0
| b) ročni izkop | 10 | m3 |  | 0
23 | Kombinirani izkop - odmet ob rob jarka
Kombinirani izkop jarka za cevovod v terenu III-V kategorije, globine do 2,0 m, z odmetom na rob jarka oz. na začasno deponijo na gradbišču.
| a) strojni izkop | 54 | m3 |  | 0
| b) ročni izkop | 13 | m3 |  | 0
24 | Ročni izkop - poglobitev jarka
Ročni izkop jarka za cevovod v območju varjenja cevovoda, v terenu III - IV kategorije, z odmetom na rob jarka (0,2 m3/varjeni spoj).
|  | 4.5 | m3 |  | 0
25 | Strojno nakladanje na kamion
Strojno nakladanje obstoječega izkopanega materiala iz začasne deponije na kamion.
|  | 61 | m3 |  | 0
26 | Zasip - posteljica / vročevodi
Izdelava posteljice in ročni obsip cevi z dopeljanim peskom zrnatosti od 0..4 mm (po detajlu iz projekta), ter ročno nabijanje v slojih do potrebne zbitosti.
|  | 12.5 | m3 |  | 0
27 | Zasip - obstoječi izkopani material
Zasip z obstoječim materialom do višine potrebne za končno ureditev terena, s komprimiranjem v slojih deb. 20 - 30 cm do predpisane zbitosti in planiranje površine s točnostjo +- 1,0 cm
|  | 67 | m3 |  | 0
28 | Zasip - tamponski material - 0/32 mm
Dobava in vgradnja tamponskega drobljenca, zrnatosti od 0 do 32 mm za nosilni sloj, s komprimiranjem po slojih v deb. 20 - 30 cm do predpisane zbitosti in planiranje površine s točnostjo +- 1.0 cm. Vgradnja 0,40 cm pod zgornjim ustrojem ceste.
|  | 20 | m3 |  | 0
29 | Zasip - tamponski material - 0/63 mm
Dobava in vgradnja gramoza za tamponsko plast, zrnatosti od 0 do 63 mm, s komprimiranjem po slojih v deb. 20 - 30 cm do predpisane zbitosti in planiranje površine s točnostjo +- 1.0 cm.
|  | 16.5 | m3 |  | 0
30 | Odvoz in dovoz materiala
Odvoz in dovoz izkopanega materiala, z vsemi manipulacijami na oz. iz začasne deponije, vključno s pristojbino.
|  | 84 | m3 |  | 0
31 | Odvoz materiala
Odvoz odvečnega izkopanega materiala, z vsemi manipulacijami na stalno deponijo, vključno s pristojbino.
|  | 61 | m3 |  | 0
32 | Opozorilni trak
Dobava in polaganje opozorilnega PVC traku.
|  | 38 | m1 |  | 0
33 | Jašek za predizolirane pipe
Izdelava jaška premera Ø120 cm iz betonskih cevi, globine do 2,5 m z dobavo in montažo cevi, z vsemi zemeljskimi deli, AB temeljno in krovno ploščo d = 25 cm (C25/30 - armatura, opaž, beton). Pokrov jaška Ø80 cm - PURATOR tip D400 P-TOP Strong 800, EN124, artikel P11400D-1F800, brez napisa. LTŽ pokrov na betonskem prstanu se namesti po montaži strojnih elementov - odprtina mora biti na mestu, ki omogoča nemoten dostop v jašek. Vgradnja izvlečne lestve iz nerjavečega jekla kvadratnega profila dim. 40x40 mm. Prečke iz perforirane pločevine proti zdrsu, širina nastopne ploskve 35 cm, raster perforacije 2 cm. Lestev, pritrjena na steno, naj bo od stene jaška odmaknjena 10 cm zaradi nastopa. Izvlečni del lestve se namesti pred osnovno lestev, da je omogočen izvlek tik ob LTŽ okvirju - svetla odprtina za vstop v jašek naj bo čim večja. Vključno z montažnim materialom.
|  | 1 | kos |  | 0
34 | Vreča s peskom
Dobava in polaganje vreče s peskom, dimenzije 80 x 40 x 10 cm, na razdalji 3 m, kot pomoč pri montaži cevi.
|  | 11 | kos |  | 0
35 | Zaščitna cev-optika
Dobava in polaganje PE mikrocevi za polaganje optičnih vlaken dim.16/12 mm, položena v zemljo zunaj vročevodne kinete (ob kineti), vključno s postavitvijo betonskega jaška fi60. V betonskem jašku se pusti 2 m zaščitne cevi, za izvedbo zaključka in navezavo naprej.
|  | 34 | m1 |  | 0
36 | Opozorilni trak - optika
Dobava in polaganje opozorilnega PVC traku, za položitev nad zaščitni cevjo optike.
|  | 34 | m1 |  | 0
37 | Jašek za optični kabel
Izdelava AB jaška, globine do 1,0 m iz betonske cevi fi 60, vključno z povoznim litoželeznim pokrovom fi 60 cm, z nosilnostjo 40 t, vključno z vsemi potrebnimi manipulacijami in izkopom.
|  | 1 | kos |  | 0
38 | Zasip - posteljica - optika
Izdelava posteljice in ročni obsip zaščitne cevi za optiko z dopeljanim peskom zrnatosti od 0..4 mm (po detajlu iz projekta), ter ročno nabijanje v slojih do potrebne zbitosti.
|  | 1.4 | m3 |  | 0
39 | Zazidava zidu - predizolirane cevi
Zazidava armiranobetonskega, kamnitega ali opečnatega zunanjega zidu pri vstopu novega predizoliranega vročevoda v obstoječi objekt. Pri tem se vgradi zidno tesnilo. Odvoz odpadnega materiala na stalno deponijo. Z vsemi manipulacijami in potrebnim materialom.
|  | 4 | kpl |  | 0
40 | Zazidava zidu
Zazidava armiranobetonskega, kamnitega ali opečnatega zunanjega zidu objekta na mestu opuščene trase vročevoda. Odvoz odpadnega materiala na stalno deponijo. Z vsemi manipulacijami in potrebnim materialom.
|  | 1 | kpl |  | 0
41 | Izvrtina - AB ali opečni zid
Izdelava izvrtine za prehod cevi v armiranobetonskem ali opečnem zunanjem ali notranjem zidu, odvoz odpadnega materiala na stalno deponijo. Po montaži cevi prekritje izvrtine z izolacijskim materialom - Izotekt T4 in zaščito izolacije ter pleskanje površine zazidane odprtine z notranjo zidno barvo. Izvrtina podana:
| D/G=0,2/0,1 m | 4 | kos |  | 0
| D/G=0,2/0,3 m | 4 | kos |  | 0
42 | Prehod za pešce
Izdelava, vzdrževanje med gradnjo in odstranitev začasnih lesenih prehodov za pešce v širini 1.25 m, z zaščitno ograjo na obeh straneh prehoda.
|  | 1 | kos |  | 0
43 | Zavarovanje in nadzor podzemnih instalacij
Zakoličba obstoječih komunalnih naprav (križanja in približevanja) in nadzor upravljalca podzemnih instalacij (vodovod, kanalizacija, plin, vročevod, elektro, javna razsvetljava, TK voj, KTV), ki prečkajo ali kako drugače segajo v profil izkopa (glede na obsežnost objekta in po računu upravljalca).
|  |  | 2% |  | 0
44 | Nepredvidena dela
| Nepredvidena dela odobrena s strani nadzora in obračunana po analizi cen v skladu s kalkulativnimi elementi. |  | 10% |  | 0
| SKUPAJ: |  |  | EUR | 0

## Rekapitulacija_VO_GD (2)
R E K A P I T U L A C I J A
Objekt:
VROČEVODNO OMREŽJE NA OBMOČJU LITIJSKA - PESARSKA
OZN. | GRADBENA DELA |  |  | vrednost ( EUR )
I | SKUPAJ A + B |  |  | 0
II | A - GLAVNI VROČEVODI |  |  | 0
III | B - VROČEVODNI PRIKLJUČKI |  |  | 0
6.1 GRADBENA DELA
A - GLAVNI VROČEVODI
št. | trasa in lokacija | oznaka vročevoda | dolžina vročevoda | investicija
|  |  | ( m ) | ( EUR )
1.1 | GLAVNI VROČEVOD P3826, DN80/180 | P3826 | 30 | 0
S K U P A J - A : |  |  |  | 0
B - VROČEVODNI PRIKLJUČKI
št. | trasa in lokacija | oznaka vročevoda | dolžina vročevoda | investicija
|  |  | ( m ) | ( EUR )
1.2 | PRIKLJUČNI VROČEVOD P4867, DN65 - TEREN | P4867 | 101 | 0
S K U P A J - B : |  |  |  | 0

## Vrocevod_P3826_GD
6.0 | POPIS MATERIALA IN DEL S PREDRAČUNOM
6.1 | GRADBENA DELA
1.1 | GLAVNI VROČEVOD P3826, DN80/180
Litijska-Pesarska
Z. ŠT. | OPIS POSTAVKE | KOLIČINA | ENOTA | CENA/ENOTO [EUR] | CENA [EUR]
1
OPOMBA:
VSI STROŠKI, POVEZANI Z ZAVAROVANJEM GRADBIŠČA, MORAJO BITI ZAJETI V ENOTNIH CENAH.
1 | Zakoličba
Priprava gradbišča, zarisovanje trase, določitev globin izkopa in zakoličba trase, zavarovanje zakoličbe in izdelava zakoličbenega načrta.
|  | 30 | m1 |  | 0
2 | Steber za zastavo
Odstranitev steber za zastavo, deponiranje ob trasi, zavarovanje pred poškodbo in ponovna postavitev.
|  | 1 | kos |  | 0
3 | Varovanje jaška
Varovanje jaška pred poškodbo in porušitvijo z ustreznim postopkom varovanja in zaščite.
|  | 1 | kos |  | 0
4 | Kanalizacijske zveze
Odstranitev obstoječih kanalizacijskih zvez premera 20 - 30 cm za odvodnjavanje meteorne ali odpadne vode z vsemi preddeli, ter naprava novih polnoobbetoniranih zvez.
|  | 9 | m1 |  | 0
5 | Varovanje gradbene jame proti porušitvi - opaženje
Obojestranska zaščita brežin gradbene jame proti porušitvi brežin v terenu III.-IV. Kategorije z razpiranjem oz. ustreznim postokom varovanja. Izdelava, montaža in demontaža dvostranskega opaža iz gladkih plošč in desk.
|  | 10 | m2 |  | 0
6 | Varovanje gradbene jame proti porušitvi - pokrivanje brežin s PVC folijo
Obojestranskazaščita brežin gradbene jame proti porušitvi brežin v terenu III.-IV. Kategorije z PVC zaščitno folijo. Folija mora biti položena vzdolž brežine brežine in najmanj 1 m od roba izkopa.
|  | 10 | m2 |  | 0
7 | Varovanje gradbišča - ograja
Varovanje gradbene jame po celotni dolžini izkopa z opozorilno PVC ali panelno ograjo višine 2,0 m (cca. 12 m na odprtino). Na mestih prevezav in pri gradbenih jamah, ki so odprte preko noči.
|  | 3 | kos |  | 0
8 | Prečno varovanje - pesek
Prečno križanje in varovanje energetskih vodov (optični, telefonski in elektro kabli, vodovod,plin) kompletno z obešanjem, podpiranjem, varovanjem ter vzpostavitvijo v prvotno stanje (obsip s finim peskom ter polaganje opozorilnega traku)
|  | 6 | m1 |  | 0
9 | Prečno varovanje - beton
Prečno križanje in varovanje energetskih vodov (optični, telefonski in elektro kabli) kompletno z obešanjem, podpiranjem, varovanjem ter vzpostavitvijo v prvotno stanje (obbetoniranje cevi z betonom ter polaganje opozorilnega traku)
|  | 6 | m1 |  | 0
10 | Ročno rušenje asfalta zaradi korenin
Ročno rušenje asfalta v območju korenin z nakladanjem na kamion po navodilih arborista.
|  | 10 | m2 |  | 0
11 | Površinski odkop humusa - odvoz na deponijo
Površinski odkop humusa debeline do 30 cm, z vsemi manipulacijami, z odvozom na začasno deponijo, dovozom, razstiranjem, planiranjem, posejanjem travnatega semena in negovanjem do vzklitja.
|  | 70 | m2 |  | 0
12 | Površinski odkop humusa - rob jarka
Površinski odkop humusa debeline do 30 cm, z odlaganjem na rob izkopa, premet do 10 m od gradbene jame z vsemi manipulacijami. Strojno razgrinjanje in fino ročno planiranje humusa, ponovna zatravitev v povprečni deb. 20 cm z odrivom ali s premetom materiala do 10 m.
|  | 10 | m2 |  | 0
13 | Okrasno grmičevje in rože
Odstranitev obstoječih rož in strojni posek grmičevja z ročno motorno žago z zlaganjem v gomile nakladanjem na prevozno sredstvo in odvozom na stalno deponijo, vključno s pristojbino. Ponovna zasaditev okrasnega grmičevja in rož.
|  | 4 | m2 |  | 0
14 | Grmovje
Strojno in ročno obsekovanje rastlinja debeline do 50 mm ob gradbeni jami z nakladanjem na kamion in odvozom na stalno deponijo, vključno s pristojbino.
|  | 8 | m2 |  | 0
15 | Drevo
Strojni posek dreves z odkopom korenin in panjev in ostalimi potrebnimi deli, vključno z nakladanjem na kamion in odvozom na stalno deponijo, vključno s pristojbino. Zasaditev novega drevesa skladno z arboretičnimi smernicami. Sadika, obseg debla 16/18 cm, vrsta sadike: Betula pendula, breza ali Acer platanoides, javor ali Acer campestre, maklen.
| fi 30 - 50 cm | 1 | kos |  | 0
16 | Drevo - varovanje
Iskanje, varovanje korenin drevesa glede na določila arborističnih smernic in nadzora arbostista na terenu.
|  | 1 | kos |  | 0
17 | Asfalt - vgradnja vozišče 9 cm
Dobava in vgrajevanje dvoslojnega asfalta, odstranjevanje sloja tampona v debelini grobega in finega asfalta, fino planiranje in valjanje podlage, obrizg z emulzijo, obdelava stika med novim in starim asfaltom in (po potrebi) obnovitvitev horizontalne prometne signalizacije.
vozišče:
| bitudrobir: vezana nosilna zmes AC 22 base B 50/70 A3, d = 6 cm | 23 | m2 |  | 0
| asfaltbeton: vezana obrabno zaporna plast AC 8 surf B 70/100 A4, d = 3 cm | 23 | m2 |  | 0
18 | Asfalt - vgradnja pločnik širine do 2,0 m - 5 cm
Dobava in vgrajevanje enoslojnega asfalta, odstranjevanje sloja tampona v debelini asfalta, fino planiranje in valjanje podlage, obrizg z emulzijo, obdelava stika med novim in starim asfaltom in (po potrebi) obnovitvitev horizontalne prometne signalizacije.
pločnik:
| asfaltbeton: vezana obrabno zaporna plast AC 8 surf B 70/100 A5, d = 5 cm | 13 | m2 |  | 0
19 | Protiprašna zaščita
Vzdrževanje vseh prekopanih javnih površin v času od rušitve asfalta do vzpostavitve v prvotno stanje, ki zajema polivanje - protiprašna zaščita, dosip udarnih jam, utrjevanje in planiranje, vključno z dobavo materiala in delom.
|  | 36 | m2 |  | 0
20 | Betonski robniki - obstoječi
Rušenje obrobe iz betonskih robnikov vseh vrst na betonski podlagi, s čiščenjem, odlaganjem na deponijo ob gradbišču in ponovna vgradnja obstoječih robnikov na betonsko podlago C 12/15 (0,05m3/m).
|  | 6 | m1 |  | 0
21 | Betonski robniki - novi
Rušenje obrobe iz betonskih robnikov vseh vrst na betonski podlagi z nakladanjem na kamion in z odvozom na stalno gradbeno deponijo, vključno s pristojbino. Vgradnja novih betonskih robnikov na betonsko podlago C 12/15 (0,05 m3/m).
|  | 2 | m1 |  | 0
22 | Planiranje dna jarka
Planiranje dna jarka z natančnostjo +,- 3 cm.
|  | 30 | m2 |  | 0
23 | Kombinirani izkop - odvoz na deponijo
Kombinirani izkop jarka za cevovod v terenu III-V kategorije, globine do 2,0 m z direktnim nakladanjem na kamion in odvozom na stalno deponijo, vključno s pristojbino.
| a) strojni izkop | 85 | m3 |  | 0
| b) ročni izkop | 40 | m3 |  | 0
24 | Kombinirani izkop - odmet ob rob jarka
Kombinirani izkop jarka za cevovod v terenu III-V kategorije, globine do 2,0 m, z odmetom na rob jarka oz. na začasno deponijo na gradbišču.
| a) strojni izkop | 10 | m3 |  | 0
| b) ročni izkop | 5 | m3 |  | 0
25 | Ročni izkop - poglobitev jarka
Ročni izkop jarka za cevovod v območju varjenja cevovoda, v terenu III - IV kategorije, z odmetom na rob jarka (0,2 m3/varjeni spoj).
|  | 4 | m3 |  | 0
26 | Zasip - posteljica / vročevodi
Izdelava posteljice in ročni obsip cevi z dopeljanim peskom zrnatosti od 0..4 mm (po detajlu iz projekta), ter ročno nabijanje v slojih do potrebne zbitosti.
|  | 17 | m3 |  | 0
27 | Zasip - obstoječi izkopani material
Zasip z obstoječim materialom do višine potrebne za končno ureditev terena, s komprimiranjem v slojih deb. 20 - 30 cm do predpisane zbitosti in planiranje površine s točnostjo +- 1,0 cm
|  | 15 | m3 |  | 0
28 | Zasip - tamponski material - 0/32 mm
Dobava in vgradnja tamponskega drobljenca, zrnatosti od 0 do 32 mm za nosilni sloj, s komprimiranjem po slojih v deb. 20 - 30 cm do predpisane zbitosti in planiranje površine s točnostjo +- 1.0 cm. Vgradnja 0,40 cm pod zgornjim ustrojem ceste.
|  | 31 | m3 |  | 0
29 | Zasip - tamponski material - 0/63 mm
Dobava in vgradnja gramoza za tamponsko plast, zrnatosti od 0 do 63 mm, s komprimiranjem po slojih v deb. 20 - 30 cm do predpisane zbitosti in planiranje površine s točnostjo +- 1.0 cm.
|  | 81 | m3 |  | 0
30 | Odvoz in dovoz materiala
Odvoz in dovoz izkopanega materiala, z vsemi manipulacijami na oz. iz začasne deponije, vključno s pristojbino.
|  | 19 | m3 |  | 0
31 | Odvoz materiala
Odvoz odvečnega izkopanega materiala, z vsemi manipulacijami na stalno deponijo, vključno s pristojbino.
|  | 160 | m3 |  | 0
32 | Opozorilni trak
Dobava in polaganje opozorilnega PVC traku.
|  | 60 | m1 |  | 0
33 | Odstranitev pokrovov kinete
Odstranitev obstoječih krovnih plošč (upoštevati tudi dovaritev 4 kom dvižnih zank na ploščo, fi 22 mm), odvozom na stalno deponijo, vključno s pristojbino.
| 88x100 - deb. 12cm - T2106 | 3 | kos |  | 0
| 80x100 - deb. 12cm - P3826 | 3 | kos |  | 0
34 | Izdelava novih krovnih plošč
Izdelava in polaganje novih krovnih plošč v ležišča (uporabiti je neskrčljivo malto napr. EX-45 K). Pred polaganjem hidroizolacije je treba vse neravnine izravnati s finocementno malto. Hidroizolacija : betonsko površino plošč je treba najprej premazati z Ibitolom, nato po vsej površini privariti 2 (dva) sloja, npr. Izotekt t= 4,0 mm - 2,5 m2/m. Izolirati je treba tudi zunaji stik med steno in ploščo, vsaj 20 cm pod naležno površino. Sledi vgradnja dodatne zaščite hidroizolacije s točkovno folijo, napr.Tefond- Isostud, 2,5 m2/m ter vgradnja peščene zaščite d= 5 cm s peskom zrnavosti 0-10 mm, 1,5 m2/m.
| 88x100 - deb. 12cm - T2106 | 3 | kos |  | 0
| 80x100 - deb. 12cm - P3826 - oz. velikost po potrebi | 3 | kos |  | 0
35 | Zapolnitev vrzeli med AB pokrovi kinet
Izvedba enostranskega ( zgubljenega ) opaža - 1,3 m2. Betoniranje vrzeli z C35/45 - 0,33 m3 in 70 kg GA 240/360. Dobava in namestitev zaščitne plošče iz plinobetona , napr. Ytong dimenzije d=0,2m, š= 0,6m, l=3,75 m z oblikovanjem. Stike med ploščami in stenami kinete je potrebno na celotni trasi kinete izravnati s finocementno malto.Obračun po kosu.
|  | 10 | kos |  | 0
36 | Sanacija prehoda kineta - kineta (T2106/P3826)
Sanacija vstopa iz kinete v kineto, odvoz odpadnega materiala na stalno deponijo. Izvedba hidroizolacije z izolacijskim materialom - Izotekt T4 in zaščito izolacije.
|  | 1 | kos |  | 0
37 | Ročno rušenje AB sten kinete (66x43cm) na mestu zamenjave T-kosa zaradi povečanja vročevodne cevi (T2106, P3826) ter vzpostavitev v prvotno stanje - L = cca 2,0 m
Ročno rušenje obstoječih armirano sten kinet debeline 0,15cm, višine 0,8m ter nakladanje in odvoz na trajno deponijo z stroški deponije. Izvedeno po potrebi!
|  | 0.5 | m3 |  | 0
38 | Ročno rušenje AB talne plošče (66x43cm) na mestu zamenjave T-kosa zaradi povečanja vročevodne cevi (T2106, P3826) ter vzpostavitev v prvotno stanje
Ročno rušenje obstoječega armirano dna kinet debeline 0,15cm, širine 1,5m ter nakladanje in odvoz na trajno deponijo z stroški deponije. Izvedeno po potrebi!
|  | 0.5 | m3 |  | 0
39 | Izdelava AB sten kinete 66x43cm na mestu povečave odcepa na trasi T2106
Izdelava sten kinete deb 15 cm, višine 80 cm, ki vključuje sledeča dela: - dobava in vgradnja sider iz RA 8mm z vrtanjem in sidranjem v obstoječo steno in dno kinete l= 0,5 m - dobava in vgradnja armature v steno kinete Q 335 - izdelava in odstranitev dvostranskega opaža sten kinete - dobava in vgradnja betona C25/30 Izvedeno po potrebi!
|  | 2 | m1 |  | 0
40 | Izdelava AB talne plošče kinete 66x43cm na mestu povečave odcepa na trasi T2106
Izdelava točkovnih AB talnih plošč kinet deb. 0,15m, širine 1,50m na mestu porušitev obstoječih sten zaradi zamenjave vročevodnih cevi. Upoštevati dobavo in vgradnjo sider l=0,5 m, čiščenje z visokotlačnim čistilcem in premaz z emulzijo, zalivanje sider s kemično ampulo, izdelava opaža vezi ter dobava in ročna vgradnja betona C 25/30. Izvedeno po potrebi!
|  | 2 | m1 |  | 0
41 | Ročno rušenje AB sten kinete (60x40cm) na mestu povečanja vročevodne cevi (P3826) ter vzpostavitev v prvotno stanje - L = cca 2,5 m
Ročno rušenje obstoječih armirano sten kinet debeline 0,15cm, višine 0,8m ter nakladanje in odvoz na trajno deponijo z stroški deponije. Izvedeno po potrebi!
|  | 0.5 | m3 |  | 0
42 | Ročno rušenje AB talne plošče (60x40cm) na mestu povečanja vročevodne cevi (P3826) ter vzpostavitev v prvotno stanje
Ročno rušenje obstoječega armirano dna kinet debeline 0,15cm, širine 1,5m ter nakladanje in odvoz na trajno deponijo z stroški deponije. Izvedeno po potrebi!
|  | 0.5 | m3 |  | 0
43 | Izdelava AB sten kinete na mestu povečanja vročevodne cevi (P3826)
Izdelava sten kinete deb 15 cm, višine 80 cm, ki vključuje sledeča dela: - dobava in vgradnja sider iz RA 8mm z vrtanjem in sidranjem v obstoječo steno in dno kinete l= 0,5 m - dobava in vgradnja armature v steno kinete Q 335 - izdelava in odstranitev dvostranskega opaža sten kinete - dobava in vgradnja betona C25/30 Izvedeno po potrebi!
|  | 2.5 | m1 |  | 0
44 | Izdelava AB talne plošče kinete na mestu povečanja vročevodne cevi (P3826)
Izdelava točkovnih AB talnih plošč kinet deb. 0,15m, širine 1,50m na mestu porušitev obstoječih sten zaradi zamenjave vročevodnih cevi. Upoštevati dobavo in vgradnjo sider l=0,5 m, čiščenje z visokotlačnim čistilcem in premaz z emulzijo, zalivanje sider s kemično ampulo, izdelava opaža vezi ter dobava in ročna vgradnja betona C 25/30. Izvedeno po potrebi!
|  | 2.5 | m1 |  | 0
45 | Nadvišanje kinete
Odkrivanje krovnih plošč obstoječe kinete 60 x 40 cm, nadvišanje - obbetoniranje sten kinete z MB 30 višine 15 cm, ponovno okrivanje z obstoječimi pokrovi na fino cementno malto 1:3, zatesnitev vseh spojev, izvedba horizontalne izolacije z izotektom T4 na predhodni premaz z ibitolom in zaščita izolacije s plastjo peska - vse po zahtevah nadzora ENERGETIKE LJUBLJANA, d.o.o.
|  | 2 | m1 |  | 0
46 | Vreča s peskom
Dobava in polaganje vreče s peskom, dimenzije 80x40x10cm, na razdalji 3 m, kot pomoč pri montaži cevi.
|  | 10 | kos |  | 0
47 | Jašek za izpust
Izdelava jaška premera Ø120 cm iz betonskih cevi, globine do 3,0 m z dobavo in montažo cevi, z vsemi zemeljskimi deli, AB temeljno in krovno ploščo d = 25 cm (C25/30 - armatura, opaž, beton). V dno jaška se vgradi ponikovalnica iz b.c. 50 cm, h= 0,5m, pod to globino se vgradi drenažno nasutje iz prodnikov Ø100mm. Nad ponikovalnico se vgradi pohodna, mrežna rešetka iz nerjavečega jekla dimenzij cca. Ø60 cm za postavitev črpalke. Dno jaška mora biti izvedeno s padcem proti ponikovalnici. Pokrov jaška Ø80 cm - PURATOR tip D400 P-TOP Strong 800, EN124, artikel P11400D-1F800, brez napisa. LTŽ pokrov na betonskem prstanu se namesti po montaži strojnih elementov - odprtina mora biti na mestu, ki omogoča nemoten dostop v jašek. Vgradnja izvlečne lestve iz nerjavečega jekla kvadratnega profila dim. 40x40 mm. Prečke iz perforirane pločevine proti zdrsu, širina nastopne ploskve 35 cm, raster perforacije 2 cm. Lestev, pritrjena na steno, naj bo od stene jaška odmaknjena 10 cm zaradi nastopa. Izvlečni del lestve se namesti pred osnovno lestev, da je omogočen izvlek tik ob LTŽ okvirju - svetla odprtina za vstop v jašek naj bo čim večja. Vključno z montažnim materialom.
|  | 1 | kos |  | 0
48 | Jašek za dostop do predizoliranih pip
Izdelava jaška premera Ø120 cm iz betonskih cevi, globine do 2 m za dostop do pedizoliranih pip. Vključno z dobavo in montažo cevi, z vsemi zemeljskimi deli, AB temeljnim vencem in krovno ploščo d = 25 cm (C25/30 - armatura, opaž, beton). Dno jaška ne sme sloneti na predizoliranih ceveh!
Pokrov jaška Ø80 cm - PURATOR tip D400 P-TOP Strong 800, EN124, artikel P11400D-1F800, brez napisa. LTŽ pokrov na betonskem prstanu se namesti po montaži strojnih elementov - odprtina mora biti na mestu, ki omogoča nemoten dostop v jašek.
Vgradnja izvlečne lestve iz nerjavečega jekla kvadratnega profila dim. 40x40 mm. Prečke iz perforirane pločevine proti zdrsu, širina nastopne ploskve 35 cm, raster perforacije 2 cm. Lestev, pritrjena na steno, naj bo od stene jaška odmaknjena 10 cm zaradi nastopa. Izvlečni del lestve se namesti pred osnovno lestev, da je omogočen izvlek tik ob LTŽ okvirju - svetla odprtina za vstop v jašek naj bo čim večja. Vključno z montažnim materialom.
|  | 1 | kos |  | 0
49 | Prehod za pešce
Izdelava, vzdrževanje med gradnjo in odstranitev začasnih lesenih prehodov za pešce v širini 1.25 m, z zaščitno ograjo na obeh straneh prehoda.
|  | 1 | kos |  | 0
50 | Prehod za osebna in tovorna vozila 16 t
Izdelava, vzdrževanje med gradnjo in odstranitev začasnih prehodov (mostov) širine do 7,0 m za motorna vozila ter tovornjaake do nosilnosti 16 t, z zaščitno ograjo na obeh straneh prehoda in signalizacijo v skladu z veljavnimi predpisi. Izvajalec mora predložiti ustrezni statični izračun prehoda.
|  | 1 | kos |  | 0
51 | Zavarovanje in nadzor podzemnih instalacij
Zakoličba obstoječih komunalnih naprav (križanja in približevanja) in nadzor upravljalca podzemnih instalacij (vodovod, kanalizacija, plin, vročevod, elektro, javna razsvetljava, TK voj, KTV), ki prečkajo ali kako drugače segajo v profil izkopa (glede na obsežnost objekta in po računu upravljalca).
|  |  | 3% |  | 0
52 | Nepredvidena dela
| Nepredvidena dela odobrena s strani nadzora in obračunana po analizi cen v skladu s kalkulativnimi elementi. |  | 10% |  | 0
| SKUPAJ: |  |  | EUR | 0

## Vrocevod_P4867_GD
6.0 | POPIS MATERIALA IN DEL S PREDRAČUNOM
6.1 | GRADBENA DELA
1.2 | PRIKLJUČNI VROČEVOD P4867, DN65 - TEREN
LITIJSKA-PESARSKA
Z. ŠT. | OPIS POSTAVKE | KOLIČINA | ENOTA | CENA/ENOTO [EUR] | CENA [EUR]
1
OPOMBA:
VSI STROŠKI, POVEZANI Z ZAVAROVANJEM GRADBIŠČA, MORAJO BITI ZAJETI V ENOTNIH CENAH.
1 | Zakoličba
Priprava gradbišča, zarisovanje trase, določitev globin izkopa in zakoličba trase, zavarovanje zakoličbe in izdelava zakoličbenega načrta.
|  | 101 | m1 |  | 0
2 | Prometni znak
Odstranitev prometnega znaka, obvestilne table, z deponiranjem ob trasi, zavarovanje pred poškodbo in ponovna postavitev.
|  | 2 | kos |  | 0
3 | Semafor
Demontaža oziroma zavarovanje vse prometne signalizacije in prometne opreme (semafor), deponiranje ob trasi z zavarovanjem oziroma odvozom v skladišče oz. začasno deponijo in ponovna vgradnja. Odklop in ponovna priključitev na omrežje napajanja izvedena s strani upravljalca cestne signalizacije.
|  | 2 | kos |  | 0
4 | Demontaža žične povezave
Demontaža žične povezave jašek/senzor pod asfaltom, deponiranje ob trasi z zavarovanjem oziroma odvozom v skladišče oz. začasno deponijo in ponovna vgradnja. Odklop in ponovna priključitev povezave izvedena s strani upravljalca cestne signalizacije.
|  | 1 | kos |  | 0
5 | Varovanje jaška
Varovanje jaška pred poškodbo in porušitvijo z ustreznim postopkom varovanja in zaščite.
|  | 5 | kos |  | 0
6 | Peščena površina - parkirišče
Odstranitev peščene površine (parkirišče) debeline do 20 cm, z vsemi manipulacijami, z odvozom na stalno deponijo, vključno s pristojbino in ureditvijo v prvotno stanje. Nabava in dobava tamponskega drobjenca TD 32 v debelini 20 cm in drenažnega peska (4/8 ali 8/16) v debelini 3-5 cm.
|  | 40 | m2 |  | 0
7 | Kanalizacijske zveze
Odstranitev obstoječih kanalizacijskih zvez premera 20 - 30 cm za odvodnjavanje meteorne ali odpadne vode z vsemi preddeli, ter naprava novih polnoobbetoniranih zvez.
|  | 36 | m1 |  | 0
8 | Cestni požiralnik, peskolov
Odstranitev in postavitev novega cestnega požiralnika premera 40 cm, z vsemi preddeli in manipulacijami, izvedbo požiralniške zveze iz betonske oz. PVC cevi obstoječega premera. Cevi so polnoobetonirane, rešetka oziroma pokrov se ohrani za kasnejšo vgradnjo.
|  | 3 | kos |  | 0
9 | Varovanje gradbišča - ograja
Varovanje gradbene jame po celotni dolžini izkopa z opozorilno PVC ali panelno ograjo višine 2,0 m (cca. 12 m na odprtino). Na mestih prevezav in pri gradbenih jamah, ki so odprte preko noči.
|  | 9 | kos |  | 0
10 | Vzdolžno varovanje - pesek
Vzdolžno varovanje energetskih vodov (optični in elektro kabli, vodovod, plin) kompletno z obešanjem, podpiranjem, varovanjem ter vzpostavitvijo v prvotno stanje (obsip s finim peskom ter polaganje opozorilnega traku)
|  | 20 | m1 |  | 0
11 | Prečno varovanje - pesek
Prečno križanje in varovanje energetskih vodov (optični, telefonski in elektro kabli, vodovod,plin) kompletno z obešanjem, podpiranjem, varovanjem ter vzpostavitvijo v prvotno stanje (obsip s finim peskom ter polaganje opozorilnega traku)
|  | 24 | m1 |  | 0
12 | Prečno varovanje - beton
Prečno križanje in varovanje energetskih vodov (optični, telefonski in elektro kabli) kompletno z obešanjem, podpiranjem, varovanjem ter vzpostavitvijo v prvotno stanje (obbetoniranje cevi z betonom ter polaganje opozorilnega traku)
|  | 24 | m1 |  | 0
13 | Ročno rušenje asfalta zaradi korenin
Ročno rušenje asfalta v območju korenin z nakladanjem na kamion po navodilih arborista.
|  | 10 | m2 |  | 0
14 | Površinski odkop humusa - odvoz na deponijo
Površinski odkop humusa debeline do 30 cm, z vsemi manipulacijami, z odvozom na začasno deponijo, dovozom, razstiranjem, planiranjem, posejanjem travnatega semena in negovanjem do vzklitja.
|  | 120 | m2 |  | 0
15 | Drevo - varovanje
Iskanje, varovanje korenin drevesa glede na določila arborističnih smernic in nadzora arbostista na terenu.
|  | 1 | kos |  | 0
16 | Asfalt na pločniku - rezanje in rušenje
Rezanje, rušenje in odstranitev asfalta na pločniku, z vsemi manipulacijami, z odvozom na stalno deponijo in vključno s pristojbino.
|  | 220 | m2 |  | 0
17 | Asfalt na vozišču - rezanje in rušenje
Rezanje, rušenje in odstranitev asfalta na vozišču, z vsemi manipulacijami, z odvozom na stalno deponijo in vključno s pristojbino.
|  | 210 | m2 |  | 0
18 | Rezkanje asfaltbetona
Rezkanje asfaltnega cestišča v debelini obstoječega asfalta s poravnanjem, zavaljanjem, zarezom in zagotovitev prevoznosti do končne ureditve ali rušenje debeline do 11 cm v potrebni širini,z zarezom, odvozom na stalno deponijo, vključno s pristojbino.
| do 4 cm (fini asfalt) | 16 | m2 |  | 0
| do 10 cm (celotna debelina asfalta) | 16 | m2 |  | 0
19 | Vertikalni stik - dilaplast
Izdelava vertikalnih stikov med starim in novim asfaltom z dilaplastom 2-4 cm debela plast pri čemer je upoštevano 1kg Dilaplasta za 12 m stika.
|  | 6 | kg |  | 0
20 | Zatesnitev stika - TC trak
Zatesnitev stika med starim in novim asfaltom z bitumenskim TC trakom 30x10 mm.
|  | 70 | m1 |  | 0
21 | Geotekstilna mreža
Dobava in polaganje geotekstilne mreže na stiku med starim in novim asfaltom, širine 1,85m.
|  | 70 | m1 |  | 0
22 | Asfalt - vgradnja vozišče 9 cm
Dobava in vgrajevanje dvoslojnega asfalta, odstranjevanje sloja tampona v debelini grobega in finega asfalta, fino planiranje in valjanje podlage, obrizg z emulzijo, obdelava stika med novim in starim asfaltom in (po potrebi) obnovitvitev horizontalne prometne signalizacije.
vozišče:
| bitudrobir: vezana nosilna zmes AC 22 base B 50/70 A3, d = 6 cm | 226 | m2 |  | 0
| asfaltbeton: vezana obrabno zaporna plast AC 8 surf B 70/100 A4, d = 3 cm | 226 | m2 |  | 0
23 | Asfalt - vgradnja pločnik širine nad 2,0 m - 8 cm
Dobava in vgrajevanje dvoslojnega asfalta, odstranjevanje sloja tampona v debelini grobega in finega asfalta, fino planiranje in valjanje podlage, obrizg z emulzijo, obdelava stika med novim in starim asfaltom in (po potrebi) obnovitvitev horizontalne prometne signalizacije.
pločnik:
| bitudrobir: vezana nosilna zmes AC 22 base B 70/100 A4, d = 5 cm | 40 | m2 |  | 0
| asfaltbeton: vezana obrabno zaporna plast AC 8 surf B 70/100 A4, d = 3 cm | 40 | m2 |  | 0
24 | Asfalt - vgradnja pločnik širine do 2,0 m - 5 cm
Dobava in vgrajevanje enoslojnega asfalta, odstranjevanje sloja tampona v debelini asfalta, fino planiranje in valjanje podlage, obrizg z emulzijo, obdelava stika med novim in starim asfaltom in (po potrebi) obnovitvitev horizontalne prometne signalizacije.
pločnik:
| asfaltbeton: vezana obrabno zaporna plast AC 8 surf B 70/100 A5, d = 5 cm | 180 | m2 |  | 0
25 | Protiprašna zaščita
Vzdrževanje vseh prekopanih javnih površin v času od rušitve asfalta do vzpostavitve v prvotno stanje, ki zajema polivanje - protiprašna zaščita, dosip udarnih jam, utrjevanje in planiranje, vključno z dobavo materiala in delom.
|  | 446 | m2 |  | 0
26 | Granitne kocke - obroba
Rušenje obrobe iz granitnih kock vseh vrst, s čiščenjem, odlaganjem na deponijo ob gradbišču in ponovna vgradnja na betonsko podlago C 12/15 (0,05m3/m).
|  | 25 | m1 |  | 0
27 | Betonski robniki - obstoječi
Rušenje obrobe iz betonskih robnikov vseh vrst na betonski podlagi, s čiščenjem, odlaganjem na deponijo ob gradbišču in ponovna vgradnja obstoječih robnikov na betonsko podlago C 12/15 (0,05m3/m).
|  | 55 | m1 |  | 0
28 | Betonski robniki - novi
Rušenje obrobe iz betonskih robnikov vseh vrst na betonski podlagi z nakladanjem na kamion in z odvozom na stalno gradbeno deponijo, vključno s pristojbino. Vgradnja novih betonskih robnikov na betonsko podlago C 12/15 (0,05 m3/m).
|  | 20 | m1 |  | 0
29 | Obbetoniranje pokrovov
Postavitev pokrovov 60/60 cm ali fi 60 na novo višino nivelete asfalta, z obbetoniranjem, vsemi pomožnimi deli in materialom
|  | 5 | kos |  | 0
30 | Planiranje dna jarka
Planiranje dna jarka z natančnostjo +,- 3 cm.
|  | 100 | m2 |  | 0
31 | Kombinirani izkop - odvoz na deponijo
Kombinirani izkop jarka za cevovod v terenu III-V kategorije, globine do 2,0 m z direktnim nakladanjem na kamion in odvozom na stalno deponijo, vključno s pristojbino.
| a) strojni izkop | 240 | m3 |  | 0
| b) ročni izkop | 110 | m3 |  | 0
32 | Ročni izkop - poglobitev jarka
Ročni izkop jarka za cevovod v območju varjenja cevovoda, v terenu III - IV kategorije, z odmetom na rob jarka (0,2 m3/varjeni spoj).
|  | 10 | m3 |  | 0
33 | Zasip - posteljica / vročevodi
Izdelava posteljice in ročni obsip cevi z dopeljanim peskom zrnatosti od 0..4 mm (po detajlu iz projekta), ter ročno nabijanje v slojih do potrebne zbitosti.
|  | 50 | m3 |  | 0
34 | Zasip - tamponski material - 0/32 mm
Dobava in vgradnja tamponskega drobljenca, zrnatosti od 0 do 32 mm za nosilni sloj, s komprimiranjem po slojih v deb. 20 - 30 cm do predpisane zbitosti in planiranje površine s točnostjo +- 1.0 cm. Vgradnja 0,40 cm pod zgornjim ustrojem ceste.
|  | 180 | m3 |  | 0
35 | Zasip - tamponski material - 0/63 mm
Dobava in vgradnja gramoza za tamponsko plast, zrnatosti od 0 do 63 mm, s komprimiranjem po slojih v deb. 20 - 30 cm do predpisane zbitosti in planiranje površine s točnostjo +- 1.0 cm.
|  | 120 | m3 |  | 0
36 | Odvoz materiala
Odvoz odvečnega izkopanega materiala, z vsemi manipulacijami na stalno deponijo, vključno s pristojbino.
|  | 430 | m3 |  | 0
37 | Opozorilni trak
Dobava in polaganje opozorilnega PVC traku.
|  | 202 | m1 |  | 0
38 | Jašek za odzračevanje
Izdelava jaška premera Ø120 cm iz betonskih cevi, globine do 2,5 m z dobavo in montažo cevi, z vsemi zemeljskimi deli, AB temeljno in krovno ploščo d = 25 cm (C25/30 - armatura, opaž, beton). V dno jaška se vgradi ponikovalnica iz b.c. 50 cm, h= 0,5m, pod to globino se vgradi drenažno nasutje iz prodnikov Ø100mm. Nad ponikovalnico se vgradi pohodna, mrežna rešetka iz nerjavečega jekla dimenzij cca. Ø60 cm za postavitev črpalke. Dno jaška mora biti izvedeno s padcem proti ponikovalnici. Pokrov jaška Ø80 cm - PURATOR tip D400 P-TOP Strong 800, EN124, artikel P11400D-1F800, brez napisa. LTŽ pokrov na betonskem prstanu se namesti po montaži strojnih elementov - odprtina mora biti na mestu, ki omogoča nemoten dostop v jašek. Vgradnja izvlečne lestve iz nerjavečega jekla kvadratnega profila dim. 40x40 mm. Prečke iz perforirane pločevine proti zdrsu, širina nastopne ploskve 35 cm, raster perforacije 2 cm. Lestev, pritrjena na steno, naj bo od stene jaška odmaknjena 10 cm zaradi nastopa. Izvlečni del lestve se namesti pred osnovno lestev, da je omogočen izvlek tik ob LTŽ okvirju - svetla odprtina za vstop v jašek naj bo čim večja. Vključno z montažnim materialom.
|  | 1 | kos |  | 0
39 | Vreča s peskom
Dobava in polaganje vreče s peskom, dimenzije 80 x 40 x 10 cm, na razdalji 3 m, kot pomoč pri montaži cevi.
|  | 34 | kos |  | 0
40 | Zidni preboj - kamniti zid
Izdelava zidnega preboja za prehod cevi v kamnitem zunanjem ali notranjem zidu, odvoz odpadnega materiala na stalno deponijo. Po montaži cevi zazidava preboja, vključno z ometom, izolacijskim materialom - Izotekt T4 in zaščito izolacije ter pleskanje površine zazidane odprtine z notranjo zidno barvo.
Se izvede po potrebi!
| Dimenzija preboja: Š/V/G=0,6 / 0,4 / 0,3 m | 1 | kos |  | 0
41 | Izvrtina - AB
Izdelava izvrtine za prehod cevi v armiranobetonskem ali opečnem zunanjem ali notranjem zidu, odvoz odpadnega materiala na stalno deponijo. Po montaži cevi prekritje izvrtine z izolacijskim materialom - Izotekt T4 in zaščito izolacije ter pleskanje površine zazidane odprtine z notranjo zidno barvo. Izvrtina podana:
Se izvede po potrebi!
| D/G=0,2/0,3 m | 6 | kos |  | 0
42 | Zazidava zidu - predizolirane cevi
Zazidava armiranobetonskega, kamnitega ali opečnatega zunanjega zidu pri vstopu novega predizoliranega vročevoda v obstoječi objekt. Pri tem se vgradi zidno tesnilo. Odvoz odpadnega materiala na stalno deponijo. Z vsemi manipulacijami in potrebnim materialom.
|  | 1 | kpl |  | 0
43 | Prehod za pešce in osebna vozila
zdelava, vzdrževanje med gradnjo in odstranitev začasnih lesenih prehodov širine 3.0 za pešce in motorna osebna vozila do nosilnosti 2000 kg, z zaščitno ograjo na obeh straneh prehoda in signalizacijo v skladu z veljavnimi predpisi. Izvajalec mora predložiti ustrezni statični izračun prehoda.
|  | 1 | kos |  | 0
44 | Prehod za osebna in tovorna vozila 16 t
Izdelava, vzdrževanje med gradnjo in odstranitev začasnih prehodov (mostov) širine do 7,0 m za motorna vozila ter tovornjaake do nosilnosti 16 t, z zaščitno ograjo na obeh straneh prehoda in signalizacijo v skladu z veljavnimi predpisi. Izvajalec mora predložiti ustrezni statični izračun prehoda.
|  | 1 | kos |  | 0
45 | Prehod za osebna in tovorna vozila 40 t
Izdelava, vzdrževanje med gradnjo in odstranitev začasnih prehodov širine 7,0 m za motorna osebna vozila ter tovornjake do nosilnosti 40 t, z zaščitno ograjo na obeh straneh prehoda in signalizacijo v skladu z veljavnimi predpisi. Izvajalec mora predložiti ustrezni statični izračun prehoda.
|  | 1 | kos |  | 0
46 | Prečni prekop vozišča - betoniranje
Betoniranje prečnih prekopov vozišča debeline d=30cm+10cm z betonom C 12/15 (po posebnem detajlu prečnega prekopa vozišča). Dobava in polaganje PVC folije pri betoniranju prečnega prehoda vozišča.
|  | 24 | m3 |  | 0
47 | Prečni prekop vozišča - rušenje betona
Rušenje betonskega sloja nad PVC folijo na prečnih prekopih, debeline do 10 cm in odvozom na deponijo izvajalca.
|  | 6 | m3 |  | 0
48 | Zavarovanje in nadzor podzemnih instalacij
Zakoličba obstoječih komunalnih naprav (križanja in približevanja) in nadzor upravljalca podzemnih instalacij (vodovod, kanalizacija, plin, vročevod, elektro, javna razsvetljava, TK voj, KTV), ki prečkajo ali kako drugače segajo v profil izkopa (glede na obsežnost objekta in po računu upravljalca).
|  |  | 5% |  | 0
49 | Nepredvidena dela
| Nepredvidena dela odobrena s strani nadzora in obračunana po analizi cen v skladu s kalkulativnimi elementi. |  | 10% |  | 0
| SKUPAJ: |  |  | EUR | 0