## Izmere
1 | 3
2 | 3
3 | 3
4 | 3
42
42

## Popis
POPIS DEL S PREDIZMERAMI IN PREDRAČUNOM
OBJEKT: |  |  | Obnova vodovodnega omrežja v Polju, odsek 4 (Polje, cesta X)
NAČRT: |  |  | Načrt vodovoda
DEL: |  |  | hišni priključki
INVESTITOR: |  |  | Javno podjetje VODOVOD-KANALIZACIJA d.o.o. Vodovodna cesta 90 1000 Ljubljana
ŠT. PROJEKTA: |  |  | 7892-4
ŠT. NAČRTA: |  |  | 7892-4_V
FAZA: |  |  | PZI
DATUM: |  |  | april 2017
REKAPITULACIJA
|  | 1 | GRADBENA DELA |  |  | EUR | 0
|  | 2 | MONTAŽNA DELA |  |  | EUR | 0
|  | 3 | NABAVA MATERIALA |  |  | EUR | 0
|  | 4 | ZAKLJUČNA DELA |  |  | EUR | 0
|  |  | SKUPAJ (brez DDV) |  |  | EUR | 0
|  | 1 | GRADBENA DELA
| 01 002 450 | 1.01 | Kompletna gradbena dela pri izvedbi obnove hišnih priključkov od prevezave na novi vodovod do vodomernega mesta v utrjenih zgornjih površinah (beton, prane plošeč asfalt,...); rušenje ovir na trasi, zakoličba in zaščita obstoječih javnih in internih komunalnih vodov, strojno-ročni izkop globine do 1,50 m in širine 0,60 m, izvedba peščene posteljice in obsipa priključka, zasip vodovodnega jarka delno z izkopanim materialom , utrjevanje zasipa z odvozom viška materiala, priprava tamponske podlage in planuma nad zasipom, postavitev cestnih kap hišnih priključkov na niveleto terena in vzpostavitev v prvotno stanje. Obračun za 1 m1. | m1 | 33 | 0 | 0
|  | 1.02 | Kompletna gradbena dela pri izvedbi obnove hišnih priključkov od prevezave na novi vodovod do vodomernega mestav neutrjenih površinah (makadam, zelenice,...); rušenje ovir na trasi, zakoličba in zaščita obstoječih javnih in internih komunalnih vodov, strojno-ročni izkop globine do 1,50 m in širine 0,60 m, izvedba peščene posteljice in obsipa priključka, zasip vodovodnega jarka delno z izkopanim materialom , utrjevanje zasipa z odvozom viška materiala, postavitev cestnih kap hišnih priključkov na niveleto terena in vzpostavitev v prvotno stanje po izvedbi obnove hišnih priključkov. Obračun za 1 m1. | m1 | 22 | 0 | 0
| 01 002 450 | 1.03 | Kompletna izvedba prebojev sten kleti (notranje, zunanje) in tlakov v kletnih prostorih do vodomernega mesta. Postavka vključuje vzpostavitvitev v prvotno stanje in demontažo obstoječe cevi ter vgradnjo nove. Izvedba tesnitve po vgradnji cevi mora biti vodotesna. Obračun za 1 kos. | kos | 13 | 0 | 0
|  | 1.04 | Ostala dodatna in nepredvidena dela. Obračun stroškov po dejanskih stroških porabe časa in materiala po vpisu v gradbeni dnevnik. Ocena stroškov 10% vrednosti gradbenih del. |  |  |  | 0
|  |  | GRADBENA DELA |  |  | skupaj | 0
|  | 2 | MONTAŽNA DELA
| 09 002 030 | 2.01 | Montaža cevi PE 100, PN 16, d 32 za hišne priključke v zaščitno cev vključno s povezavo na ločno spojko pri zasunu in armaturo v merilnem mestu. Obračun za 1 m1. | m1 | 70 | 0 | 0
| 09 016 302 | 2.02 | Montaža zaščitne cevi PE 80, PN 8, d 63. Obračun za 1 m1. | m1 | 55 | 0 | 0
| 09 016 320 | 2.03 | Montaža univerzalnega navrtnega zasuna za cevovod NL DN 100 z montažo vgradne garniture in cestne kape, vključno s prehodno ločno spojko za PE cev d 32. Obračun za 1 kos. | kos | 19 | 0 | 0
| 09 016 320 | 2.04 | Spajanje obstoječe in nove zaščitne cevi PE 80, PN 6, d 63 z varjenjem. Obračun za 1 kos. | kos | 4 | 0 | 0
|  | 2.05 | Montaža elementov na vodomernem mestu s predhodno demontažo obstoječih (do 2 vodomera). Obračun za 1 vodomerni jašek. | kos | 13 | 0 | 0
| 09 016 320 | 2.06 | Priprava na izvedbo tlačnega preizkusa. Obračun na 1 kos. | kos | 19 | 0 | 0
| 09 016 320 | 2.07 | Izpiranje cevi hišnih priključkov. Obračun za 1 kos. | kos | 19 | 0 | 0
| 09 016 320 | 2.08 | Nabava in polaganje signalnega traku nad cevmi hišnih priključkov. | m1 | 55 | 0 | 0
|  | 2.09 | Ostala dodatna in nepredvidena dela. Obračun stroškov po dejanskih stroških porabe časa in materiala po vpisu v gradbeni dnevnik. Ocena stroškov 10% vrednosti montažnih del. |  |  |  | 0
|  |  | MONTAŽNA DELA |  |  | skupaj | 0
|  | 3 | NABAVA MATERIALA
| 10 0051 032 | 3.01 | Cev PE 100, PN 16, d 32. | m1 | 74 | 0 | 0
| 10 0051 032 | 3.02 | Cev PE 80, PN 8, d 63. | m1 | 58 | 0 | 0
|  | 3.03 | Univerzalni navrtni zasun za NL cev kompletno s stremenom, ločno spojko za PE cev d 32, z vgradno garnituro in cestno kapo s podložnim obročem DN 100 / d 32 | kos | 19 | 0 | 0
|  | 3.04 | gumi tesnilo za PE cev d 63/d 32 | kos | 32 | 0 | 0
vodomerni jašek za priključke hp1, hp2, hp4, hp10, hp11, hp12, hp13, hp19; 1x vodomer DN 20
|  | 3.05 | prehodna spojka, d32/1" | kos | 16 | 0 | 0
|  | 3.06 | zmanjševalni kos 1"/3/4" | kos | 16 | 0 | 0
|  | 3.07 | krogelni ventil, 1" | kos | 8 | 0 | 0
|  | 3.08 | krogelni ventil, 1", z izpustom | kos | 8 | 0 | 0
|  | 3.09 | volumetrični vodomer, DN 20 (3/4"), skupaj s holandcema in nepovratnim ventilom (vložek), z možnostjo namestitve impulznega senzorja | kos | 8 | 0 | 0
|  | 3.1 | konzola za namestitev vodomera DN 20 | kos | 8 | 0 | 0
vodomerni jašek za priključek hp3; 2x vodomer DN 20
|  | 3.11 | prehodna spojka, d32/1" | kos | 3 | 0 | 0
|  | 3.12 | šestkotni dvovijačnik, 1" | kos | 1 | 0 | 0
|  | 3.13 | navojni T kos, 1"/1" | kos | 1 | 0 | 0
|  | 3.14 | zmanjševalni kos 1"/3/4" | kos | 4 | 0 | 0
|  | 3.15 | navojni lok, 1" | kos | 1 | 0 | 0
|  | 3.16 | cevni kos, l= 150 mm, 1" | kos | 1 | 0 | 0
|  | 3.17 | krogelni ventil, 1" | kos | 2 | 0 | 0
|  | 3.18 | krogelni ventil, 1", z izpustom | kos | 2 | 0 | 0
|  | 3.19 | volumetrični vodomer, DN 20 (3/4"), skupaj s holandcema in nepovratnim ventilom (vložek), z možnostjo namestitve impulznega senzorja | kos | 2 | 0 | 0
|  | 3.2 | konzola za namestitev vodomera DN 20 | kos | 2 | 0 | 0
|  | 3.21 | Dodatni in nepredvideni material | kos | 1 | 0 | 0
|  | 3.22 | Transportni stroški nabave materiala. | kos | 1 | 0 | 0
|  |  | NABAVA VODOVODNEGA MATERIALA |  |  | skupaj | 0
|  | 4 | ZAKLJUČNA DELA
| 01 002 450 | 4.01 | Izdelava geodetskega posnetka: izmera, obdelava in priprava digitalnih podatkov (atributiranje, digitalna skica) vodovodnih priključkov, skladno z internimi tehničnimi normativi upravljavca vodovodnega omrežja. Obračun za 1 kos | kos | 1 | 0 | 0
|  | 4.02 | Ostala dodatna in nepredvidena dela. Obračun stroškov po dejanskih stroških porabe časa in materiala po vpisu v gradbeni dnevnik. Ocena stroškov 10% vrednosti zaključnih del. |  |  |  | 0
|  |  | ZAKLJUČNA DELA |  |  | skupaj | 0