## List1
4/1.4 | ocena investicije in specifikacija materiala |  |  | cena na kos | cena
| za PZI načrt ČN Žažar |  |  | € | €
4/1.4.1 | Elektrodel za NN dovod
Dobava kabla N-A2XY-J 4x70+1,5mm
razvijanje kabla, položitev in priklop kabla na obstoječem NN drogu
z namestitvijo opreme za priklop, namestitev zaščit in oznak
| in GAL ščitnikov ter opozorilnega traku | m | 148 |  | 0
Namestitev in uvlečenje kabla z priklopom v novi PSMO
izdelava kabelskega priključka z kabelskimi čevlji in namestitev varovalčnega ločilnika z NV varovalkami
|  | kpl | 1 |  | 0
Ozemljitveni trak FeZn 25 x 4mm položen
nad dovodni kabel in priključen na ozemljitve
| pri obstoječem NN drogu in PSMO in ozemljila proti čistilni napravi | m | 150 |  | 0
Nadzor predstavnika elektrodistribucije
pri polaganju NN dovoda , vris v kataster in
zemljiško knjigo, zakoličba trase, in kasnejše
oznake za el.kabel, izedalava meritev in merilnih
| protokolov in PZI in PID projektov | kpl | 1 |  | 0
| skupaj 4/1.4.1. | kpl | 1 |  | 0
4/1.4.2 | Nova PSMO PMO4 Tratnik (ali ustrezno podobno)na podstavku pri čistilni napravi z vgrajeno opremo
meritev el.energije , glavnim i varovalkami, odvodniki prenapetosti
| plošča montažna | kos | 1
| podpora zbiralnic 3 polne integriran 16 mm terminal IEC/EN 60439-1 | kos | 1
| bus sistem z zbiralnicami,ploščati baker brez posnetih robov 30x5 za tokove do 379A z prekritjem golih zbiralk za dva HVL podnožja | kpl | 1
| varovalčni ločilnik HVL 00 z 3x NV 20A za na šine dim.106x200x97 | kpl | 3
| varovalčni ločilnik HVL 00 z 3x NV 125A za na šine dim.106x200x97 | kpl | 3
| odvodnik prenapetosti Hermi PZH 1 1kV, 50 Hz, 100kA, od -30 do + 80 st. Celzija | kpl | 4
| plošča števčna dim.337x184x14mm | kpl | 1
| direktni univerzalni dvotarifni števec delovne energije LANDIS&GYR ZMF120ACD4, 3x 230/400V 50Hz 5-85A in RCM 1312-3/3 | kpl | 1
vse v soglasju lokalnega elektrodistributerja
| skupaj 4/1.4.2 | klp | 1 |  | 0
| VSE SKUPAJ | kpl | 1 |  | 0
OPOMBA: Gradbena dela za SN in NN dovod so upoštevana v gradbenem delu projekta
Pred nabavo dovodnega kabla je potrebno izmeriti točne dolžine glede na narejen izkop
REKAPITULACIJA STROŠKOV
| NN DOVOD Z PRIKLJUČKI |  |  |  | 0
| PSMO ČISTILNI NAPRAVI |  |  |  | 0
| Ostala dodatna in nepredvidena dela (v vrednosti 10%) |  |  |  | 0
| VSE SKUPAJ (brez DDV) |  |  |  | 0
| Davek na dodano vrednost (22%) |  |  |  | 0
| VSE SKUPAJ (z DDV) |  |  |  | 0
OPOMBA: Gradbena dela za NN dovod so upoštevana v gradbenem delu projekta
Pred nabavo dovodnega kabla je potrebno izdelati točne dolžine glede na narejen izkop