## CENIK
OSNOVNA ŠIFRA POSTAVKE | SKUPINA DEL | PODSKUPINA DEL | POSTAVKA | ENOTA | CENA/ENOTO (EUR brez DDV)
201 | 0 PREDDELA IN GRADBIŠČNA DOKUMENTACIJA | 0.2 Gradbiščna tabla | 0201 - Nabava, dobava in postavitev gradbiščne table - gradbiščna tabla po ZGO. | kos
1201 | 1 PRIPRAVLJALNA DELA | 1.2 Zakoličba | 1201 - Zakoličenje osi kanalizacije, z zavarovanjem osi in oznako revizijskih jaškov in vsa druga geodetska dela v času gradnje, ki so potrebna za nemoteno izvajanje del (smeri, višine, vmesne, začasne in končne zakoličbe…) | m1
1202 | 1 PRIPRAVLJALNA DELA | 1.2 Zakoličba | 1202 - Postavitev gradbenih profilov na vzpostavljeno os trase cevovoda, ter določitev nivoja za merjenje globine izkopa in polaganje cevovoda. | kom
1203 | 1 PRIPRAVLJALNA DELA | 1.2 Zakoličba | 1203 - Določanje in označevanje obstoječih podzemnih naprav, ki se križajo ali potekajo vzporedno s predvideno infrastrukturo, z vidnimi znaki na terenu, s pisanjem zapisnika o primopredaji, eventuelne skice. | m1
1204 | 1 PRIPRAVLJALNA DELA | 1.2 Zakoličba | 1204 - Določanje in označevanje mej parcel po katerih poteka kanalizacijski vod. Obračun po m1 predvidene kanalizacije (brez upoševanja odcepov za hišne priključke). | m1
1205 | 1 PRIPRAVLJALNA DELA | 1.2 Zakoličba | 1205 - Trasiranje in označevanje trase obstoječega vodovoda, ki se nahaja v bližini predvidene infrastrukture. V ceni je vključena postavitev vidnih znakov na terenu in predaja zapisnika meritev. Obračun po dejanskih stroških + 3% man. str. | kpl
1206 | 1 PRIPRAVLJALNA DELA | 1.2 Zakoličba | 1206 - Trasiranje in označevanje trase obstoječega plinovoda, ki se nahaja v bližini predvidene infrastrukture. V ceni je vključena postavitev vidnih znakov na terenu in predaja zapisnika meritev. Obračun po dejanskih stroških + 3% man. str. | kpl
1207 | 1 PRIPRAVLJALNA DELA | 1.2 Zakoličba | 1207 - Trasiranje in označevanje trase obstoječega elektro-energetskega omrežja, ki se nahaja v bližini predvidene infrastrukture. V ceni je vključena postavitev vidnih znakov na terenu in predaja zapisnika meritev. Obračun po dejanskih stroških + 3% man. str. | kpl
1208 | 1 PRIPRAVLJALNA DELA | 1.2 Zakoličba | 1208 - Trasiranje in označevanje trase obstoječega telekomunikacijskega omrežja - TELEKOM, ki se nahaja v bližini predvidene infrastrukture. V ceni je vključena postavitev vidnih znakov na terenu in predaja zapisnika meritev. Obračun po dejanskih stroških + 3% man. str. | kpl
1209 | 1 PRIPRAVLJALNA DELA | 1.2 Zakoličba | 1209 - Trasiranje in označevanje trase obstoječega telekomunikacijskega omrežja - T2, ki se nahaja v bližini predvidene infrastrukture. V ceni je vključena postavitev vidnih znakov na terenu in predaja zapisnika meritev. Obračun po dejanskih stroških + 3% man. str. | kpl
1210 | 1 PRIPRAVLJALNA DELA | 1.2 Zakoličba | 1210 - Trasiranje in označevanje trase obstoječega telekomunikacijskega omrežja - TELEMACH, ki se nahaja v bližini predvidene infrastrukture. V ceni je vključena postavitev vidnih znakov na terenu in predaja zapisnika meritev. Obračun po dejanskih stroških + 3% man. str. | kpl
1211 | 1 PRIPRAVLJALNA DELA | 1.2 Zakoličba | 1211 - Trasiranje in označevanje trase obstoječega telekomunikacijskega omrežja, ki se nahaja v bližini predvidene infrastrukture. V ceni je vključena postavitev vidnih znakov na terenu in predaja zapisnika meritev. Obračun po dejanskih stroških + 3% man. str. | kpl
1212 | 1 PRIPRAVLJALNA DELA | 1.2 Zakoličba | 1212 - Trasiranje in označevanje trase obstoječega omrežja javne razsvetljave, ki se nahaja v bližini predvidene infrastrukture. V ceni je vključena postavitev vidnih znakov na terenu in predaja zapisnika meritev. Obračun po dejanskih stroških + 3% man. str. | kpl
1213 | 1 PRIPRAVLJALNA DELA | 1.2 Zakoličba | 1213 - Trasiranje in označevanje trase obstoječe meteorne kanalizacije, ki se nahaja v bližini predvidene infrastrukture. V ceni je vključena postavitev vidnih znakov na terenu in predaja zapisnika meritev. Obračun po dejanskih stroških + 3% man. str. | kpl
1214 | 1 PRIPRAVLJALNA DELA | 1.2 Zakoličba | 1214 - Trasiranje in označevanje trase obstoječe fekalne kanalizacije, ki se nahaja v bližini predvidene infrastrukture. V ceni je vključena postavitev vidnih znakov na terenu in predaja zapisnika meritev. Obračun po dejanskih stroških + 3% man. str. | kpl
1301 | 1 PRIPRAVLJALNA DELA | 1.3 Priprava gradbišča | 1301 - Priprava gradbišča, odstranitev eventuelnih ovir in utrditev delovnega platoja. Po končanih delih se gradbišče pospravi in vzpostavi v prvotno stanje. | m1
1302 | 1 PRIPRAVLJALNA DELA | 1.3 Priprava gradbišča | 1302 - Pridobitev dovoljenja za cestno zaporo občinske ceste, tehnične pogoje, vključno z vsemi elaborati ter ureditev prometnega režima z začasno prometno signalizacijo , v času gradnje vključno z obvestili. Po končanih delih se začasno prometno signalizacijo odstrani in vzpostavi vertikalna in horizontalna prometna signalizacija v prvotno stanje po katastru. Obračun začasne prometne signalizacije se izvede na dan, po tipu zapore predvidenem v elaboratu začasne prometne ureditve (za osnovo se upošteva tekoči meter predvidene kanalizacije (brez upoštevanja odcepov za hišne priključke). | m1
1303 | 1 PRIPRAVLJALNA DELA | 1.3 Priprava gradbišča | 1303 - Pridobitev dovoljenja za cestno zaporo državne ceste, vključno z vsemi elaborati, tehničnimi pogoji, z ureditvijo prometnega režima v času, gradnje z obvestili, dodatno zavarovanje gradbene jame in gradbišča, ter postavitev začasne prometne signalizacije. Po končanih delih se odstrani začasno prometno signalizacijo in prometni režim vzpostavi v prvotno stanje. Vzdolžna zapora cest, obračun po tekočem metru predvidene kanalizacije (brez upoštevanja odcepov za hišne priključke). | m1
1304 | 1 PRIPRAVLJALNA DELA | 1.3 Priprava gradbišča | 1304 - Pridobitev dovoljenja za cestno zaporo občinske ceste, tehnične pogoje, vključno z vsemi elaborati ter ureditev prometnega režima z začasno prometno signalizacijo, v času gradnje vključno z obvestili. Po končanih delih se začasno prometno signalizacijo odstrani in vzpostavi vertikalna in horizontalna prometna signalizacija v prvotno stanje po katastru. Obračun začasne prometne signalizacije se izvede na dan, po tipu zapore predvidenem v elaboratu začasne prometne ureditve (za osnovo se upošteva tekoči meter predvidene kanalizacije (brez upoštevanja odcepov za hišne priključke). Prečkanje občinskih cest dolžine do 10m. | kos
1305 | 1 PRIPRAVLJALNA DELA | 1.3 Priprava gradbišča | 1305 - Pridobitev dovoljenja za cestno zaporo, vključno z vsemi elaborati, tehničnimi pogoji, z ureditvijo prometnega režima v času, gradnje z obvestili, dodatno zavarovanje gradbene jame in gradbišča, ter postavitev začasne prometne signalizacije. Po končanih delih se odstrani začasno prometno signalizacijo in prometni režim vzpostavi v prvotno stanje. Prečkanje državnih cest dolžine do 10m. | kos
1307 | 1 PRIPRAVLJALNA DELA | 1.3 Priprava gradbišča | 1307 - Izdelava lesenih mostičkov oziroma provizorij dostopov za pešce do objektov preko izkopanih jarkov iz plohov debeline 5 cm. Na provizorij dostopih se uredi ograja iz desk in tramičev. Vse po statičnem izračunu in načrtu izvajalca. | kos
1308 | 1 PRIPRAVLJALNA DELA | 1.3 Priprava gradbišča | 1308 - Izdelava lesenih mostičkov oziroma provizorij dostopov za osebna vozila do objektov preko izkopanih jarkov iz plohov debeline 5 cm. Na provizorij dostopih se uredi ograja iz desk in tramičev. Vse po statičnem izračunu in načrtu izvajalca. | kos
1309 | 1 PRIPRAVLJALNA DELA | 1.3 Priprava gradbišča | 1309 - Izvedba zaščitnih arheoloških raziskav in arheološki nadzor v času izgradnje kanalizacije. Obračun po dejanskih stroških izvajalca arheoloških del. (projektant št. ur. preveri pri izvajalcu arh. nadzora) | ur
1310 | 1 PRIPRAVLJALNA DELA | 1.3 Priprava gradbišča | 1310 - Izdelava začasnega delovnega platoja in utrjenih površin po izvedbi kanalizacijskih del iz drobljenega kamnitega materiala v debelini do 60 cm. V ceni je zajeta dobava materiala iz začasne gradbene deponije, | m3
1311 | 1 PRIPRAVLJALNA DELA | 1.3 Priprava gradbišča | 1311 - Fotoevidentiranje obstoječih objektov pred pričetkom gradnje. V ceni je zajeta izdelava poročila v obliki elaborata v 4-ih pisnih izvodih in 1 izvodu na nosilcu CD. | kpl
1312 | 1 PRIPRAVLJALNA DELA | 1.3 Priprava gradbišča | 1312 - Vgradnja reperjev na objekte v bližini izkopa | kos
1401 | 1 PRIPRAVLJALNA DELA | 1.4 Nadzor | 1401 - Izvedba projektantskega nadzora, obračun na podlagi potrditve nadzornega organa | ur
1402 | 1 PRIPRAVLJALNA DELA | 1.4 Nadzor | 1402 - Nadzor pristojnih služb ostalih komunalnih vodov na območju, obračun na podlagi potrditve nadzornga organa. | ur
1403 | 1 PRIPRAVLJALNA DELA | 1.4 Nadzor | 1403 - Izvedba geomehanskega nadzora, prevzem gradbene jame in temeljnih tal, obračun na podlagi potrditve nadzornga organa | ur
1404 | 1 PRIPRAVLJALNA DELA | 1.4 Nadzor | 1404 - Nadzor krajinskega arhitekta, obračun na podlagi potrditve nadzornga organa | ur
12303 | 2 POSEGI V OBSTOJEČE VOZIŠČE | 2.1 Preddela - zgornji ustroj | 12303 - Porušitev in odstranitev makadamskega vozišča v debelini nad 20 cm, vključno z nakladanjem na prevozno sredstvo, z odvozom na začasno deponijo izvajalca za kasnejšo uporabo oz. na stalno gradbeno deponijo in plačilom deponijske takse | m3
12308 | 2 POSEGI V OBSTOJEČE VOZIŠČE | 2.1 Preddela - zgornji ustroj | 12308 - Porušitev in odstranitev asfaltne plasti v debelini 6- 10 cm vključno z nakladanjem na prevozno sredstvo, odvozom na stalno gradbeno depoinijo in plačilom deponijske takse. | m2
12309 | 2 POSEGI V OBSTOJEČE VOZIŠČE | 2.1 Preddela - zgornji ustroj | 12309 - Porušitev in odstranitev asfaltne plasti v debelini nad 10 cm vključno z nakladanjem na prevozno sredstvo, odvozom na stalno gradbeno depoinijo in plačilom deponijske takse. | m2
12314 | 2 POSEGI V OBSTOJEČE VOZIŠČE | 2.1 Preddela - zgornji ustroj | 12314 - Porušitev in odstranitev nevezanega tlaka iz lomljenca, tlakovcev, plošč, debeline do 12 cm vključno z nakladanjem na prevozno sredstvo, odvozom na stalno gradbeno deponijo in plačilom deponijske takse v m2 | m2
12322 | 2 POSEGI V OBSTOJEČE VOZIŠČE | 2.1 Preddela - zgornji ustroj | 12322 - Rezkanje in odvoz krovne plasti v debelini 4 do 7 cm vključno z nakladanjem na prevozno sredstvo, z odvozom na začasno deponijo izvajalca za kasnejšo uporabo oz. na stalno gradbeno deponijo in plačilom deponijske takse | m2
12324 | 2 POSEGI V OBSTOJEČE VOZIŠČE | 2.1 Preddela - zgornji ustroj | 12324 - Rezkanje in odvoz asfaltne krovne plasti v debelini nad 10 cm vključno z nakladanjem na prevozno sredstvo, z odvozom na začasno deponijo izvajalca za kasnejšo uporabo oz. na stalno gradbeno deponijo in plačilom deponijske takse | m2
12327 | 2 POSEGI V OBSTOJEČE VOZIŠČE | 2.1 Preddela - zgornji ustroj | 12327 - Rezanje asfaltne plasti s talni diamantno žago, debele 6 do 10 cm | m1
12328 | 2 POSEGI V OBSTOJEČE VOZIŠČE | 2.1 Preddela - zgornji ustroj | 12328 - Rezanje asfaltne plasti s talno diamantno žago, debele 11 do 15 cm | m1
12331 | 2 POSEGI V OBSTOJEČE VOZIŠČE | 2.1 Preddela - zgornji ustroj | 12331 - Porušitev in odstranitev robnika iz cementnega betona vključno z nakladanjem na prevozno sredstvo, odvozom na stalno gradbeno depoinijo in plačilom deponijske takse. | m1
12332 | 2 POSEGI V OBSTOJEČE VOZIŠČE | 2.1 Preddela - zgornji ustroj | 12332 - Porušitev in odstranitev robnika iz naravnega kamna vključno z nakladanjem na prevozno sredstvo, odvozom na stalno gradbeno depoinijo in plačilom deponijske takse. | m1
12333 | 2 POSEGI V OBSTOJEČE VOZIŠČE | 2.1 Preddela - zgornji ustroj | 12333 - Porušitev in odstranitev robnika iz kamnitih kock vključno z nakladanjem na prevozno sredstvo, odvozom na stalno gradbeno depoinijo in plačilom deponijske takse. | m1
12404 | 2 POSEGI V OBSTOJEČE VOZIŠČE | 2.1 Preddela - zgornji ustroj | 12404 - Porušitev in odstranitev kanalizacije iz cevi s premerom do 40 cm vključno z nakladanjem na prevozno sredstvo, z odvozom na stalno gradbeno deponijo in plačilom deponijske takse | m1
12413 | 2 POSEGI V OBSTOJEČE VOZIŠČE | 2.1 Preddela - zgornji ustroj | 12413 - Porušitev in odstranitev jaška z notranjo stranico/premerom 61 do 100 cm vključno z nakladanjem na prevozno sredstvo, z odvozom na stalno gradbeno deponijo in plačilom deponijske takse | kom
12438 | 2 POSEGI V OBSTOJEČE VOZIŠČE | 2.1 Preddela - zgornji ustroj | 12438 - Porušitev in odstranitev ojačenega cementnega betona vključno z nakladanjem na prevozno sredstvo, prevozom na stalno gradbeno deponijo in plačilom deponijske takse. | m3
2107 | 2 POSEGI V OBSTOJEČE VOZIŠČE | 2.1 Preddela - zgornji ustroj | 2107 - Strojni izkopi globine 0-0.5m, v terenu III. -IV. kat. vključno z nakladanjem na prevozno sredstvo, z odvozom na začasno deponijo izvajalca za kasnejšo uporabo oz. na stalno gradbeno deponijo in plačilom deponijske takse | m3
21106 | 2 POSEGI V OBSTOJEČE VOZIŠČE | 2.1 Preddela - zgornji ustroj | 21106 - Široki izkop vezljive zemljine – 3. kategorije – strojno z nakladanjem vključno z nakladanjem na prevozno sredstvo, z odvozom na začasno deponijo izvajalca za kasnejšo uporabo oz. na stalno gradbeno deponijo in plačilom deponijske takse | m3
21108 | 2 POSEGI V OBSTOJEČE VOZIŠČE | 2.1 Preddela - zgornji ustroj | 21108 - Široki izkop zrnate kamnine – 3. kategorije – strojno z nakladanjem vključno z nakladanjem na prevozno sredstvo, z odvozom na začasno deponijo izvajalca za kasnejšo uporabo oz. na stalno gradbeno deponijo in plačilom deponijske takse | m3
22102 | 2 POSEGI V OBSTOJEČE VOZIŠČE | 2.1 Preddela - zgornji ustroj | 22102 - Ureditev planuma temeljnih tal vezljive zemljine – 3. kategorije | m2
26304 | 2 POSEGI V OBSTOJEČE VOZIŠČE | 2.1 Preddela - zgornji ustroj | 26304 - Odlaganje odpadnega asfalta na komunalno deponijo vključno s plačilom deponijske takse. | t
2208 | 2 POSEGI V OBSTOJEČE VOZIŠČE | 2.2 Posegi v voziščno konstrukcijo | 2208 - Strojno čiščenje asfalta pred pobrizgom z bitumensko emulzijo. | m2
22103 | 2 POSEGI V OBSTOJEČE VOZIŠČE | 2.2 Posegi v voziščno konstrukcijo | 22103 - Ureditev planuma temeljnih tal zrnate kamnine – 3. kategorije | m2
2213 | 2 POSEGI V OBSTOJEČE VOZIŠČE | 2.2 Posegi v voziščno konstrukcijo | 2213 - Vgradnja obstoječih dvignjenih in spuščenih robnikov v ravnini ali krivini iz naravnega kamna dimenzij 15x25 cm - vključno s transportom z začasne deponije. V ceni je zajeto polaganje robnikov na predpisano višino, betonski temelj robnika debeline 10 cm iz cementnega betona C20/25, fugiranje stikov robnikov s fino cementno malto 1:3 ter vsa dodatna in zaščitna dela. | m1
2224 | 2 POSEGI V OBSTOJEČE VOZIŠČE | 2.2 Posegi v voziščno konstrukcijo | 2224 - Višinsko prilagajanje kap druge obstoječe komunalne infrastrukture z vsemi deli in materiali | kom
2225 | 2 POSEGI V OBSTOJEČE VOZIŠČE | 2.2 Posegi v voziščno konstrukcijo | 2225 - Višinsko prilagajanje jaškov druge obstoječe komunalne infrastrukture z vsemi deli in materiali | kom
24404 | 2 POSEGI V OBSTOJEČE VOZIŠČE | 2.2 Posegi v voziščno konstrukcijo | 24404 - Izdelava posteljice iz drobljenih kamnitih zrn v debelini 30 cm vključno z nabavo in dobavo materiala | m3
24405 | 2 POSEGI V OBSTOJEČE VOZIŠČE | 2.2 Posegi v voziščno konstrukcijo | 24405 - Izdelava posteljice iz drobljenih kamnitih zrn v debelini 40 cm vključno z nabavo in dobavo materiala | m3
24414 | 3 POSEGI V OBSTOJEČE VOZIŠČE | 2.2 Posegi v voziščno konstrukcijo | 24414 - Izdelava posteljice iz mešanih kamnitih zrn v debelini nad 50 cm vključno z nabavo in dobavo materiala | m3
24505 | 2 POSEGI V OBSTOJEČE VOZIŠČE | 2.2 Posegi v voziščno konstrukcijo | 24505 - Ureditev planuma utrjene/stabilizirane vezljive zemljine – 3. kategorije | m2
31101 | 2 POSEGI V OBSTOJEČE VOZIŠČE | 2.2 Posegi v voziščno konstrukcijo | 31101 - Izdelava nevezane nosilne plasti gramoza v debelini do 20 cm vključno z nabavo in dobavo materiala | m3
31302 | 2 POSEGI V OBSTOJEČE VOZIŠČE | 2.2 Posegi v voziščno konstrukcijo | 31302 - Izdelava nevezane nosilne plasti enakomerno zrnatega drobljenca iz kamnine v debelini 21 do 30 cm31302 - Izdelava nevezane nosilne plasti enakomerno zrnatega drobljenca iz kamnine v debelini 21 do 30 cm vključno z nabavo in dobavo materiala | m3
31503 | 2 POSEGI V OBSTOJEČE VOZIŠČE | 2.2 Posegi v voziščno konstrukcijo | 31503 - Izdelava nosilne plasti bituminizirane zmesi AC 16 base B 50/70 A3 v debelini 6 cm vključno z nabavo in dobavo materiala | m2
31602 | 2 POSEGI V OBSTOJEČE VOZIŠČE | 2.2 Posegi v voziščno konstrukcijo | 31602 - Izdelava nosilne plasti bituminizirane zmesi AC 22 base B 50/70 A3 v debelini 6 cm vključno z nabavo in dobavo materiala | m2
31604 | 2 POSEGI V OBSTOJEČE VOZIŠČE | 2.2 Posegi v voziščno konstrukcijo | 31604 - Izdelava nosilne plasti bituminizirane zmesi AC 22 base B 50/70 A3 v debelini 8 cm vključno z nabavo in dobavo materiala | m2
32208 | 2 POSEGI V OBSTOJEČE VOZIŠČE | 2.2 Posegi v voziščno konstrukcijo | 32208 - Izdelava obrabne in zaporne plasti bituminizirane zmesi AC 8 surf B 50/70 A3 v debelini 4 cm vključno z nabavo in dobavo materiala | m2
32311 | 2 POSEGI V OBSTOJEČE VOZIŠČE | 2.2 Posegi v voziščno konstrukcijo | 32311 - Izdelava obrabne in zaporne plasti bituminizirane zmesi AC 11 surf B 50/70 A3 v debelini 4 cm vključno z nabavo in dobavo materiala | m2
34104 | 2 POSEGI V OBSTOJEČE VOZIŠČE | 2.2 Posegi v voziščno konstrukcijo | 34104 - Dobava in vgraditev predfabriciranega dvignjenega robnika iz cementnega betona s prerezom 15/25 cm | m1
34901 | 2 POSEGI V OBSTOJEČE VOZIŠČE | 2.2 Posegi v voziščno konstrukcijo | 34901 - Pobrizg podlage s cestogradbenim bitumnom B v količini 0,7 kg/m2 | m2
35301 | 2 POSEGI V OBSTOJEČE VOZIŠČE | 2.2 Posegi v voziščno konstrukcijo | 35301 - Izdelava bankine iz drobljenca, široke do 0,50 m | m1
35401 | 2 POSEGI V OBSTOJEČE VOZIŠČE | 2.2 Posegi v voziščno konstrukcijo | 35401 - Izdelava humuzirane bankine, široke do 0,50 m | m1
44301 | 2 POSEGI V OBSTOJEČE VOZIŠČE | 2.2 Posegi v voziščno konstrukcijo | 44301 - Zavarovanje dna kadunjastega jarka z malimi kamnitimi tlakovci (kockami) na podložni plasti cementnega betona, debeli 10 cm, široko 50 cm | m1
52901 | 2 POSEGI V OBSTOJEČE VOZIŠČE | 2.2 Posegi v voziščno konstrukcijo | 52901 - Obbetoniranje cevi za kanalizacijo vseh vrst materialov s cementnim betonom C 16/20, po detajlu iz načrta, premera cevi 15 cm | m1
2303 | 2 POSEGI V OBSTOJEČE VOZIŠČE | 2.3 Posegi v opremo cest | 2303 - Prestavitev obstoječega prometnega znaka; odmontaža in ponovna montaža na novo lokacijo skupaj z dobavo in montažo ustrezne nosilne konstrukcije in temeljenjem. | kos
2306 | 2 POSEGI V OBSTOJEČE VOZIŠČE | 2.3 Posegi v opremo cest | 2306 - Izdelava tankoslojne vzdolžne označbe, širina črte 10 cm; svetlostni faktor, drsnost, nočna vidnost v mokrih pogojih, kromatske koordinate morajo ustrezati vrednostim znotraj območja, ki ga določa normativ SIST EN 1436. | m1
2307 | 2 POSEGI V OBSTOJEČE VOZIŠČE | 2.3 Posegi v opremo cest | 2307 - Izdelava tankoslojne vzdolžne prekinjene označbe, širina črte 10cm -15cm; svetlostni faktor, drsnost, nočna vidnost v mokrih pogojih, kromatske koordinate morajo ustrezati vrednostim znotraj območja, ki ga določa normativ SIST EN 1436+A1. | m2
2311 | 2 POSEGI V OBSTOJEČE VOZIŠČE | 2.3 Posegi v opremo cest | 2311 - Izdelava tankoslojne vzdolžne označbe za kolesarski pas. Širine črte 20 cm v rdeči barvi RAL 3011. Svetlostni faktor, drsnost, nočna vidnost v mokrih pogojih, kromatske koordinate morajo ustrezati vrednostim znotraj območja, ki ga določa normativ SIST EN 1436. | m1
3101 | 3 DRUGI POSEGI NA TERENU | 3.1 Preddela | 3101 - Odriv humusa debeline 20cm minimalno 5m od roba gradbene jame, oziroma odvoz na začasno deponijo izvajalca za kasnejšo uporabo | m2
3102 | 3 DRUGI POSEGI NA TERENU | 3.1 Preddela | 3102 - Rušenje obcestne zelenice, nakladanje in odvoz porušenega materiala na ustrezno deponijo po izboru izvajalca in s plačilom deponijske takse. | m2
3103 | 3 DRUGI POSEGI NA TERENU | 3.1 Preddela | 3103 - Odstranitev žive meje z odvozom na začasno deponijo, vzdrževanje do ponovne zasaditve. V ceni so vključeni tudi vsi stroški deponiranja materiala. | m1
3104 | 3 DRUGI POSEGI NA TERENU | 3.1 Preddela | 3104 - Odstranitev okrasnih grmovnic z odvozom na začasno deponijo, vzdrževanje do ponovne zasaditve. V ceni so vključeni tudi vsi stroški deponiranja materiala. | kos
3105 | 3 DRUGI POSEGI NA TERENU | 3.1 Preddela | 3105 - Posek in odstranitev grmovja z odvozom na deponijo. V ceni so vključeni tudi vsi stroški deponiranja materiala. | m1
3106 | 3 DRUGI POSEGI NA TERENU | 3.1 Preddela | 3106 - Posek dreves premera do 20 cm, z razsekom na kose in odstranitvijo panjev. Odvoz materiala na deponijo. V ceni so vključeni tudi vsi stroški deponiranja materiala. | kos
3107 | 3 DRUGI POSEGI NA TERENU | 3.1 Preddela | 3107 - Posek dreves premera nad 20 cm, z razsekom na kose in odstranitvijo panjev. Odvoz odvoz materiala na deponijo. V ceni so vključeni tudi vsi stroški deponiranja materiala. | kos
3203 | 3 DRUGI POSEGI NA TERENU | 3.2 Zasaditve | 3203 - Dobava in zasaditev sadik za živo mejo. Sadike mora pred vgradnjo potrditi krajinski arhitekt oz. projektant. | kos
3204 | 3 DRUGI POSEGI NA TERENU | 3.2 Zasaditve | 3204 - Dobava in zasaditev sadik okrasnih grmovnic. Sadike mora pred vgradnjo potrditi krajinski arhitekt oz. projektant. | kos
3207 | 3 DRUGI POSEGI NA TERENU | 3.2 Zasaditve | 3207 - Dobava in zasaditev sadik avtohtonega drevja. Sadike mora pred vgradnjo potrditi krajinski arhitekt oz. projektant. | kos
3209 | 3 DRUGI POSEGI NA TERENU | 3.2 Zasaditve | 3209 - Navoz plodne zemlje v debelini 15 cm, ročno razgrinjanje, grobo in fino planiranje, dognojevanje, nabava in setev travne mešanice (cca. 25-50 g travne mešanice na m²), zagrabljanje, uvaljanje in čiščenje po končanih delih (material z začasne deponije, odriv). | m2
3210 | 3 DRUGI POSEGI NA TERENU | 3.2 Zasaditve | 3210 - Navoz plodne zemlje v debelini 20 cm, strojno razgrinjanje, grobo in fino planiranje, dognojevanje, nabava in setev travne mešanice (cca. 25-50 g travne mešanice na m²), zagrabljanje, uvaljanje in čiščenje po končanih delih (material z začasne deponije, odriv). | m2
3301 | 3 DRUGI POSEGI NA TERENU | 3.3 Druge ureditve | 3301 - Nabava, dobava in izdelava peščenih poti iz nevezane nosilne plasti enakomerno zrnatega drobljenca 0/32 v debelini 12 cm z nabavo materiala, planiranjem in utrjevanjem do potrebne zbitosti. | m2
3302 | 3 DRUGI POSEGI NA TERENU | 3.3 Druge ureditve | 3302 - Rušenje vseh vrst obstoječih ograj in vzpostavitev v prvotno stanje po končani gradnji. Vključno z vsemi deli, izkopi, materiali, transporti, ter pristojbinami za odlaganje na deponiji. | m1
3303 | 3 DRUGI POSEGI NA TERENU | 3.3 Druge ureditve | 3303 - Rušenje žičnate ograje višine do 1,5m z jeklenimi stebriči in ponovna postavitev žičnate ograje v prvotno stanje po končani gradnji, v ceni upoštevati 30 % novega materiala za zamenjavo delov ograje neprimernih za ponovno vgradnjo, ter odvoz na trajno deponijo delov ograje neprimernih za ponovno vgradnjo | m1
3304 | 3 DRUGI POSEGI NA TERENU | 3.3 Druge ureditve | 3304 - Rušenje žičnate ograje višine 1,5 - 2,5m z jeklenimi stebriči in ponovna vzpostavitev žičnate ograje v prvotno stanje po končani gradnji, v ceni upoštevati 30 % novega materiala za zamenjavo delov ograje neprimernih za ponovno vgradnjo, ter odvoz na trajno deponijo delov ograje neprimernih za ponovno vgradnjo | m1
3305 | 3 DRUGI POSEGI NA TERENU | 3.3 Druge ureditve | 3305 - Rušenje tlakovanih površin z betonskimi tlakovci. Vzpostavitev v prvotno stanje po končani gradnji. Ocena dokupa: 100% novih tlakovcev vključno z izdelavo podlage in fugiranjem s kremenčevim peskom | m2
3311 | 3 DRUGI POSEGI NA TERENU | 3.3 Druge ureditve | 3311 - Rušenje betonske ograje debeline do 20 cm, višine do 0,5m z odvozom ruševin na trajno deponijo in plačilom vseh taks. Vzpostavitev v prvotno stanje. | m1
3312 | 3 DRUGI POSEGI NA TERENU | 3.3 Druge ureditve | 3312 - Rušenje betonske ograje debeline do 20 cm, višine od 0,5 do 1,5m z odvozom ruševin na trajno deponijo in plačilom vseh taks. Vzpostavitev v prvotno stanje. | m1
3315 | 3 DRUGI POSEGI NA TERENU | 3.3 Druge ureditve | 3315 - Rušenje armiranobetonskih opornih zidov in vzpostavitev prvotnega stanja zidu po končani gradnji. V ceni je zajeto varovanje gradbene jame, odvoz materiala na deponijo gradbenih odpadkov, skupaj s predajo pooblaščenemu prevzmeniku gradbenih odpadkov. Po končani gradnji je potrebno vzpostaviti prvotno stanje z izdelavo načrta novega opornega zidu, dobavo materiala in izvedbo vseh potrebnih gradbeno obrtniških del (zakoličba, zemeljska dela, opažerska dela in betonska dela). Obračun po m3 rušenega zidu. V ceni je zajeta tudi izdelava načrta rušitve in vzpostavitve zidu v prvotno stanje. | m3
3317 | 3 DRUGI POSEGI NA TERENU | 3.3 Druge ureditve | 3317 - Rušenje kamnitih opornih zidov in vzpostavitev prvotnega stanja zidu po končani gradnji. V ceni je zajeto varovanje gradbene jame, odvoz materiala na deponijo gradbenih odpadkov, skupaj s predajo pooblaščenemu prevzmeniku gradbenih odpadkov. Po končani gradnji je potrebno vzpostaviti prvotnostanje z izdelavo načrta novega opornega zidu, dobavo materiala in izvedbo vseh potrebnih gradbeno obrtniških del (zakoličba, zemeljska dela, opažerska dela in betonska dela). Obračun po m3 rušenega zidu. V ceni je zajeta tudi izdelava načrta rušitve in vzpostavitve zidu v prvotno stanje. | m3
4101 | 4 KANALIZACIJA - ZEMELJSKA DELA | 4.1 Izkopi | 4101 - Zavarovanje gradbene jame z razpiranjem z jeklenimi opaži -sistem z vodili (kot npr. SBH, KRINGS ali podobno). Globina jarka do 4,0m. Vključno z vsemi pomožnimi materiali, deli in transporti. | m2
4102 | 4 KANALIZACIJA - ZEMELJSKA DELA | 4.1 Izkopi | 4102 - Zavarovanje gradbene jame z razpiranjem z jeklenimi opaži -sistem z vodili (kot npr. SBH, KRINGS ali podobno). Globina jarka do 6,0m. Vključno z vsemi pomožnimi materiali, deli in transporti. | m2
4103 | 4 KANALIZACIJA - ZEMELJSKA DELA | 4.1 Izkopi | 4103 - Zaščita gradbene jame z zabijanjem jeklenih zagatnic (npr. Larsen ali enakovredno). Globina jarka do 4,0m. Najem in prevoz garniture, zabijanje, razpiranje in izvlačenje. | m2
4104 | 4 KANALIZACIJA - ZEMELJSKA DELA | 4.1 Izkopi | 4104 - Zaščita gradbene jame z zabijanjem jeklenih zagatnic (npr. Larsen ali enakovredno). Globina jarka do 6,0m. Najem in prevoz garniture, zabijanje, razpiranje in izvlačenje. | m2
4105 | 4 KANALIZACIJA - ZEMELJSKA DELA | 4.1 Izkopi | 4105 - Vertikalni strojni izkop gradbene jame globine 0-4m, v terenu III. kat. z nakladanjem na kamion in odvozom na začasno gradbeno deponijo po izboru izvajalca vključno z vsemi stroški deponije | m3
4106 | 4 KANALIZACIJA - ZEMELJSKA DELA | 4.1 Izkopi | 4106 - Vertikalni strojni izkop gradbene jame globine 0-4m, v terenu III. kat. z nakladanjem na kamion in odvozom na trajno gradbeno deponijo , vključno s stroški deponije. | m3
4107 | 4 KANALIZACIJA - ZEMELJSKA DELA | 4.1 Izkopi | 4107 - Vertikalni strojni izkop gradbene jame globine 4-6m, v terenu III. kat. z nakladanjem na kamion in odvozom na začasno gradbeno deponijo po izboru izvajalca vključno z vsemi stroški deponije | m3
4109 | 4 KANALIZACIJA - ZEMELJSKA DELA | 4.1 Izkopi | 4109 - Strojni izkop jarka, skladno z določili geomehanskega poročila, globine 0-4m, v terenu III. kat. z nakladanjem na kamion in odvozom na začasno gradbeno deponijo po izboru izvajalca vključno z vsemi stroški deponije | m3
4110 | 4 KANALIZACIJA - ZEMELJSKA DELA | 4.1 Izkopi | 4110 - Strojni izkop jarka, skladno z določili geomehanskega poročila, globine 0-4m, v terenu III. kat. z nakladanjem na kamion in odvozom na trajno gradbeno deponijo, vključno s stroški deponije. | m3
4111 | 4 KANALIZACIJA - ZEMELJSKA DELA | 4.1 Izkopi | 4111 - Strojni izkop jarka, skladno z določili geomehanskega poročila, globine 4-6m, v terenu III. kat. z nakladanjem na kamion in odvozom na začasno gradbeno deponijo po izboru izvajalca vključno z vsemi stroški deponije | m3
4113 | 4 KANALIZACIJA - ZEMELJSKA DELA | 4.1 Izkopi | 4113 - Vertikalni strojni izkop gradbene jame globine 0-4m, v terenu IV. kat. z nakladanjem na kamion in odvozom na trajno gradbeno deponijo, vključno s stroški deponije. | m3
4114 | 4 KANALIZACIJA - ZEMELJSKA DELA | 4.1 Izkopi | 4114 - Vertikalni strojni izkop gradbene jame globine 4-6m, v terenu IV. kat. z nakladanjem na kamion in odvozom na trajno gradbeno deponijo, vključno s stroški deponije. | m3
4115 | 4 KANALIZACIJA - ZEMELJSKA DELA | 4.1 Izkopi | 4115 - Strojni izkop jarka, skladno z določili geomehanskega poročila, globine 0-4m, v terenu IV. kat. z nakladanjem na kamion in odvozom na trajno gradbeno deponijo, vključno s stroški deponije. | m3
4117 | 4 KANALIZACIJA - ZEMELJSKA DELA | 4.1 Izkopi | 4117 - Vertikalni strojni izkop gradbene jame globine 0-4m, v terenu V. kat. z nakladanjem na kamion in odvozom na trajno gradbeno deponijo, vključno s stroški deponije. | m3
4118 | 4 KANALIZACIJA - ZEMELJSKA DELA | 4.1 Izkopi | 4118 - Vertikalni strojni izkop gradbene jame globine 4-6m, v terenu V. kat. z nakladanjem na kamion in odvozom na trajno gradbeno deponijo, vključno s stroški deponije. | m3
4119 | 4 KANALIZACIJA - ZEMELJSKA DELA | 4.1 Izkopi | 4119 - Strojni izkop jarka, skladno z določili geomehanskega poročila, globine 0-4m, v terenu V. kat. z nakladanjem na kamion in odvozom na trajno gradbeno deponijo, vključno s stroški deponije. | m3
4121 | 4 KANALIZACIJA - ZEMELJSKA DELA | 4.1 Izkopi | 4121 - Ročni izkop jarka globine 0 - 2 m, z nakladanjem na kamion in odvozom na začasno gradbeno deponijo po izboru izvajalca vključno z vsemi stroški deponije | m3
4122 | 4 KANALIZACIJA - ZEMELJSKA DELA | 4.1 Izkopi | 4122 - Ročni izkop jarka globine 2 - 4 m, z nakladanjem na kamion in odvozom na začasno gradbeno deponijo po izboru izvajalca vključno z vsemi stroški deponije | m3
4123 | 4 KANALIZACIJA - ZEMELJSKA DELA | 4.1 Izkopi | 4123 - Nakladanje materiala na začasni deponiji in odvoz materiala na gradbišče za zasip gradbene jame, vključno z vgradnjo materiala v zasip gradbene jame | m3
4124 | 4 KANALIZACIJA - ZEMELJSKA DELA | 4.1 Izkopi | 4124 - Ureditev črpalnih jaškov in črpanje talne vode iz gradbene jame pri izvedbi del. | ur
4126 | 4 KANALIZACIJA - ZEMELJSKA DELA | 4.1 Izkopi | 4126 - Hladno miniranje kamnine vključno z nakladanjem na kamion, odvozom na stalno gradbeno deponijo, vključno s plačilom deponijske takse. V ceni je potrebno upoštevati koeficient povečanja prostornine ter vsa dodatna in zaščitna dela, potrebna za izvedbo minerskih del. | m3
4201 | 4 KANALIZACIJA - ZEMELJSKA DELA | 4.2 Zasipi | 4201 - Mehanska utrditev planuma naravnih temeljnih tal do predpisane nosilnosti, skladno z navodili geomehanskega poročila. | m2
4202 | 4 KANALIZACIJA - ZEMELJSKA DELA | 4.2 Zasipi | 4202 - Ročno planiranje dna jarka s točnostjo +/- 3 cm po projektiranem padcu. | m2
4203 | 4 KANALIZACIJA - ZEMELJSKA DELA | 4.2 Zasipi | 4203 - Dobava in vgraditev peščenega materiala granulacije 8 do 16 mm za peščeno ležišče cevi (POSTELJICA) s sprotno višinsko kontrolo do predpisane kote dna cevi (10cm + D/10) z komprimacijo do stopnje 97% SPP (standardni Proctorjev preizkus), vključno z nabavo in transportom materiala. | m3
4204 | 4 KANALIZACIJA - ZEMELJSKA DELA | 4.2 Zasipi | 4204 - Dobava in vgraditev peščenega materiala granulacije 8 do 16 mm s komprimacijo, v coni cevovoda v debelini 30 cm nad temenom, s komprimacijo v plasteh po 20 cm, zbitost 95% po proctorju, vključno z nabavo in transportom materiala. | m3
4205 | 4 KANALIZACIJA - ZEMELJSKA DELA | 4.2 Zasipi | 4205 - Nabava, dobava in vgraditev geotekstila za ločilno plast in ovijanje obsipa cevi, natezna trdnost 14 do 16 kN/m2, gostote minimalno 300 g/m2. V ceni so zajeti preklopi in ves potreben pritrdilni material. | m2
4206 | 4 KANALIZACIJA - ZEMELJSKA DELA | 4.2 Zasipi | 4206 - Zasipavanje jarka z izkopanim materialom, s komprimiranjem v slojih po 30 cm, do 95 % zgoščenosti po standardnem Proctorjevem postopku, vključno z dovozom z začasne deponije. | m3
4207 | 4 KANALIZACIJA - ZEMELJSKA DELA | 4.2 Zasipi | 4207 - Zasip jarka z dovozom novega gramoznega zasipnega materiala različnih frakcij z utrjevanjem v slojih po 30 cm do 95 % trdnosti po standardnem Proctorjevem postopku; vključno z nabavo in dobavo zasipnega materiala. | m3
4208 | 4 KANALIZACIJA - ZEMELJSKA DELA | 4.2 Zasipi | 4208 - Nabava, dobava in vgradnja podložne plasti kamnitih zrn drobljenca granulacije 0/32 mm za ležišče cevi (posteljica). V ceni je vključeno zgoščevanje plasti na predpisano nosilnost, meritev zbitosti ter vsa dodatna in zaključna dela. | m3
5101 | 5 KANALIZACIJA - GRADBENA DELA | 5.1 Rušitvena in pripravljalna dela | 5101 - Strojno in ročno rušenje obstoječih betonskih jaškov globine do 2m, nalaganje na tovornjak, odvoz na stalno deponijo, vključno z deponijsko takso. | kos
5102 | 5 KANALIZACIJA - GRADBENA DELA | 5.1 Rušitvena in pripravljalna dela | 5102 - Strojno in ročno rušenje obstoječih kanalizacijskih cevi, nalaganje na tovornjak, odvoz na stalno deponijo, vključno z deponijsko takso. | m1
5103 | 5 KANALIZACIJA - GRADBENA DELA | 5.1 Rušitvena in pripravljalna dela | 5103 - Strojno in ročno rušenje obstoječih betonskih jaškov globine nad 2m, nalaganje na tovornjak, odvoz na stalno deponijo, vključno z deponijsko takso. | kos
5106 | 5 KANALIZACIJA - GRADBENA DELA | 5.1 Rušitvena in pripravljalna dela | 5106 - Izdelava obvoda (bypassa) obstoječe javne fekalne kanalizacije skladno s potrjenim načrtom za izvedbo. V ceni je zajeta nabava materiala, dobava na gradbišče, izvedba vseh potrebnih del, odstranitev po končani gradnji kanalizacije ter vsa dodatna in zaščitna dela. | kos
5108 | 5 KANALIZACIJA - GRADBENA DELA | 5.1 Rušitvena in pripravljalna dela | 5108 - Izvedba začasnega provizorija za vodovod, vključno s prevezavo hišnih vodovodnih priključkov. Vključno z vsemi gradbenimi deli, vodovodnim materialom in montažo za izvedbo provizorija, vključno z vsemi potrebnimi materiali, deli in transporti. | m
5109 | 5 KANALIZACIJA - GRADBENA DELA | 5.1 Rušitvena in pripravljalna dela | 5109 - Izvedba začasnega provizorija za plinovod, vključno s prevezavo hišnih plinovodnih priključkov. Vključno z vsemi gradbenimi deli, inštalacijskimi deli in montažo za izvedbo provizorija, vključno z vsemi potrebnimi materiali, deli in transporti. | m1
5111 | 5 KANALIZACIJA - GRADBENA DELA | 5.1 Rušitvena in pripravljalna dela | 5111 - Nabava, dobava in zabijanje lesenih pilotov fi 20 cm, h= 6,0 m, e=1,50 m, vključno z rezanjem glav pilotov na projektirano višino. V lesen pilot se zabijeta jeklena trna 2x fi 16 mm, l=0,60 m, ki se ju naveže na armaturo AB plošče. Potrebo po izvedbi lesenih pilotov potrdi geotehnični nadzor glede na ugotovljeno kvaliteto temeljnih tal. | kos
5202 | 5 KANALIZACIJA - GRADBENA DELA | 5.2 Gradnje - podvrtavanje, podbijanje | 5202 - Izvedba preboja/podboja vključno z montažo in dobavo kovinske zaščitve cevi DN 400, prevozom in premikom garniture z vsemi potrebni deli. Vstavljanje kanalizacijske cevi DN 250 v zaščitno cev z vsemi potrebnimi deli. Vključena so vsa zemeljska dela in zaščita vstopne in izstopne gradbene jame. Dolžina preboja/podboja do 5m. | kpl
5203 | 5 KANALIZACIJA - GRADBENA DELA | 5.2 Gradnje - podvrtavanje, podbijanje | 5203 - Izvedba preboja/podboja vključno z montažo in dobavo kovinske zaščitve cevi DN 400, prevozom in premikom garniture z vsemi potrebni deli. Vstavljanje kanalizacijske cevi DN 250 v zaščitno cev z vsemi potrebnimi deli. Vključena so vsa zemeljska dela in zaščita vstopne in izstopne gradbene jame. Dolžina preboja/podboja 5 do 10m. | kpl
5204 | 5 KANALIZACIJA - GRADBENA DELA | 5.2 Gradnje - podvrtavanje, podbijanje | 5204 - Izvedba preboja/podboja vključno z montažo in dobavo kovinske zaščitve cevi DN 400, prevozom in premikom garniture z vsemi potrebni deli. Vstavljanje kanalizacijske cevi DN 250 v zaščitno cev z vsemi potrebnimi deli. Vključena so vsa zemeljska dela in zaščita vstopne in izstopne gradbene jame. Dolžina preboja/podboja 10 do 15m. | kpl
5205 | 5 KANALIZACIJA - GRADBENA DELA | 5.2 Gradnje - podvrtavanje, podbijanje | 5205 - Izvedba preboja/podboja vključno z montažo in dobavo kovinske zaščitve cevi DN 500, prevozom in premikom garniture z vsemi potrebni deli. Vstavljanje kanalizacijske cevi DN 300 v zaščitno cev z vsemi potrebnimi deli. Vključena so vsa zemeljska dela in zaščita vstopne in izstopne gradbene jame. Dolžina preboja/podboja 10 do 15m. | kpl
5301 | 5 KANALIZACIJA - GRADBENA DELA | 5.3 Gradbeno - obrtniška dela | 5301 - Nabava, dobava in vgradnja cementnega betona C25/30 in izdelava AB plošče v debelini 20cm in širini 60cm. | m3
5302 | 5 KANALIZACIJA - GRADBENA DELA | 5.3 Gradbeno - obrtniška dela | 5302 - Izdelava betonske posteljice za polaganje kanalizacijske cevi iz betona C16/20 v debelini 15cm. V ceni je zajeta nabava, dobava in vgradnja betona ter vsa dodatna in zaščitna dela. | m3
5303 | 5 KANALIZACIJA - GRADBENA DELA | 5.3 Gradbeno - obrtniška dela | 5303 - Obbetoniranje kanalizacijske cevi z betonom C16/20 v debelini 10cm nad temenom cevi. V ceni je zajeta nabava, dobava in vgradnja betona ter vsa dodatna in zaščitna dela. | m3
5304 | 5 KANALIZACIJA - GRADBENA DELA | 5.3 Gradbeno - obrtniška dela | 5304 - Nabava, dobava, rezanje in krivljenje armaturne mreže R283 za armiranje betonske posteljice kanalske cevi, nosilne palice v vzdolžni smeri. Predhodno mora izvajalec na mestu preveriti vse mere in jih prilagoditi razmeram na terenu. V ceni je zajeta izdelava vseh preklopov armaturnih mrež, postavitev distančnikov ter vsa dodatna in zaščitna dela. Obračun po dejansko vgrajenih količinah armature. | kg
5305 | 5 KANALIZACIJA - GRADBENA DELA | 5.3 Gradbeno - obrtniška dela | 5305 - Nabava, dobava, rezanje in krivljenje armaturne mreže R166 za polaganje nad temenom cevi, nosilne palice v prečni smeri. Predhodno mora izvajalec na mestu preveriti vse mere in jih prilagoditi razmeram na terenu. V ceni je zajeta izdelava vseh preklopov armaturnih mrež, postavitev distančnikov ter vsa dodatna in zaščitna dela. Obračun po dejansko vgrajenih količinah armature. | kg
5306 | 5 KANALIZACIJA - GRADBENA DELA | 5.3 Gradbeno - obrtniška dela | 5306 - Nabava, dobava, rezanje in krivljenje armaturne mreže Q283(+/-) za armiranje AB plošče. Predhodno mora izvajalec na mestu preveriti vse mere in jih prilagoditi razmeram na terenu. V ceni je zajeta izdelava vseh preklopov armaturnih mrež, postavitev distančnikov ter vsa dodatna in zaščitna dela. Obračun po dejansko vgrajenih količinah armature. | kg
6101 | 6 KANALIZACIJSKA DELA | 6.1 Cevi | 6101 - Nabava, dobava in vgradnja kanalizacijskih cevi DN 250 mm, nazivne togosti SN 10000 N/m2 in nazivnega tlaka PN 1 bar, izdelane iz armiranega poliestra po SIST EN 14364. Posamezna cev dolžine 6 m ima na eni strani montirano poliestersko spojko z EPDM tesnilom. Spoj (tesnilo) mora biti zaradi zagotovitve kvalitete spoja preizkušen skupaj s cevmi (certifikat). Cevi morajo imeti notranji zaščitni sloj iz čistega poliestra po DIN 19565 in DIN 19523. Vključen je tudi prevoz in prenos kanalizacijskih cevi iz deponije do mesta vgradnje. | m1
6102 | 6 KANALIZACIJSKA DELA | 6.1 Cevi | 6102 - Nabava, dobava in vgradnja kanalizacijskih cevi DN 300 mm, nazivne togosti SN 10000 N/m2 in nazivnega tlaka PN 1 bar, izdelane iz armiranega poliestra po SIST EN 14364. Posamezna cev dolžine 6 m ima na eni strani montirano poliestersko spojko z EPDM tesnilom. Spoj (tesnilo) mora biti zaradi zagotovitve kvalitete spoja preizkušen skupaj s cevmi (certifikat). Cevi morajo imeti notranji zaščitni sloj iz čistega poliestra po DIN 19565 in DIN 19523. Vključen je tudi prevoz in prenos kanalizacijskih cevi iz deponije do mesta vgradnje. | m1
6105 | 6 KANALIZACIJSKA DELA | 6.1 Cevi | 6105 - Nabava, dobava in montaža PEHD cevi d90x5,4 za tlačni cevovod s prevozom in prenos kanalizacijskih cevi do mesta vgraditve. V ceni je všteta nabava, dobava in montaža PEHD fazonskih kosov za tlačni cevovod. | m1
6106 | 6 KANALIZACIJSKA DELA | 6.1 Cevi | 6106 - Nabava, dobava in montaža PEHD cevi d110x5,4 za tlačni cevovod s prevozom in prenos kanalizacijskih cevi do mesta vgraditve. V ceni je všteta nabava, dobava in montaža PEHD fazonskih kosov za tlačni cevovod. | m1
5307 | 6 KANALIZACIJSKA DELA | 6.2 Jaški | 5307 - Dobava in montaža razbremenilne plošče notranjega premera fi60cm iz armiranega poliestra. Vključno z vsem materialom in potrebnimi deli. | kos
6202 | 6 KANALIZACIJSKA DELA | 6.2 Jaški | 6202 - Nabava, dobava in montaža revizijskih jaškov iz armiranega poliestra po SIST EN 14364, min. SN 5.000 N/m2, komplet z izdelano muldo in priključnimi cevmi (vtok, Iztok). Premer jaška 1000mm, globina 1 - 2m, za priključno cev DN250mm. Minimalna debelina sten revizijskega jaška je 15mm. V ceni je vključena tudi izdelava AB temeljne plošče jaška debeline 20cm, iz betona C25/30. Jaški morajo biti izdelani po enaki tehnologiji kot kanalizacijske cevi. Vgradnja po detajlu. | kos
6203 | 6 KANALIZACIJSKA DELA | 6.2 Jaški | 6203 - Nabava, dobava in montaža kaskadnih revizijskih jaškov iz armiranega poliestra po SIST EN 14364, min. SN 5.000 N/m2, komplet z izdelano muldo in priključnimi cevmi (vtok, Iztok). Premer jaška 1000mm, globina 1 - 2m, za priključno cev DN250mm. Minimalna debelina sten kaskadnega revizijskega jaška je 15mm. V ceni je vključena tudi izdelava AB temeljne plošče jaška debeline 20cm, iz betona C25/30. Jaški morajo biti izdelani po enaki tehnologiji kot kanalizacijske cevi. Vgradnja po detajlu. | kos
6204 | 6 KANALIZACIJSKA DELA | 6.2 Jaški | 6204 - Nabava, dobava in montaža revizijskih jaškov iz armiranega poliestra po SIST EN 14364, min. SN 5.000 N/m2, komplet z izdelano muldo in priključnimi cevmi (vtok, Iztok). Premer jaška 1000mm, globina 2 - 3m, za priključno cev DN250mm. Minimalna debelina sten revizijskega jaška je 15mm. V ceni je vključena tudi izdelava AB temeljne plošče jaška debeline 20cm, iz betona C25/30. Jaški morajo biti izdelani po enaki tehnologiji kot kanalizacijske cevi. Vgradnja po detajlu. | kos
6205 | 6 KANALIZACIJSKA DELA | 6.2 Jaški | 6205 - Nabava, dobava in montaža kaskadnih revizijskih jaškov iz armiranega poliestra po SIST EN 14364, min. SN 5.000 N/m2, komplet z izdelano muldo in priključnimi cevmi (vtok, Iztok). Premer jaška 1000mm, globina 2 - 3m, za priključno cev DN250mm. Minimalna debelina sten kaskadnega revizijskega jaška je 15mm. V ceni je vključena tudi izdelava AB temeljne plošče jaška debeline 20cm, iz betona C25/30. Jaški morajo biti izdelani po enaki tehnologiji kot kanalizacijske cevi. Vgradnja po detajlu. | kos
6206 | 6 KANALIZACIJSKA DELA | 6.2 Jaški | 6206 - Nabava, dobava in montaža revizijskih jaškov iz armiranega poliestra po SIST EN 14364, min. SN 5.000 N/m2, komplet z izdelano muldo in priključnimi cevmi (vtok, Iztok). Premer jaška 1000mm, globina 3 - 4m, za priključno cev DN250mm. Minimalna debelina sten revizijskega jaška je 15mm. V ceni je vključena tudi izdelava AB temeljne plošče jaška debeline 20cm, iz betona C25/30. Jaški morajo biti izdelani po enaki tehnologiji kot kanalizacijske cevi. Vgradnja po detajlu. | kos
6207 | 6 KANALIZACIJSKA DELA | 6.2 Jaški | 6207 - Nabava, dobava in montaža kaskadnih revizijskih jaškov iz armiranega poliestra po SIST EN 14364, min. SN 5.000 N/m2, komplet z izdelano muldo in priključnimi cevmi (vtok, Iztok). Premer jaška 1000mm, globina 3 - 4m, za priključno cev DN250mm. Minimalna debelina sten kaskadnega revizijskega jaška je 15mm. V ceni je vključena tudi izdelava AB temeljne plošče jaška debeline 20cm, iz betona C25/30. Jaški morajo biti izdelani po enaki tehnologiji kot kanalizacijske cevi. Vgradnja po detajlu. | kos
6208 | 6 KANALIZACIJSKA DELA | 6.2 Jaški | 6208 - Nabava, dobava in montaža revizijskih jaškov iz armiranega poliestra po SIST EN 14364, min. SN 5.000 N/m2, komplet z izdelano muldo in priključnimi cevmi (vtok, Iztok). Premer jaška 1000mm, globina 4 - 5m, za priključno cev DN250mm. Minimalna debelina sten revizijskega jaška je 15mm. V ceni je vključena tudi izdelava AB temeljne plošče jaška debeline 20cm, iz betona C25/30. Jaški morajo biti izdelani po enaki tehnologiji kot kanalizacijske cevi. Vgradnja po detajlu. | kos
6210 | 6 KANALIZACIJSKA DELA | 6.2 Jaški | 6210 - Nabava, dobava in montaža revizijskih jaškov iz armiranega poliestra po SIST EN 14364, min. SN 5.000 N/m2, komplet z izdelano muldo in priključnimi cevmi (vtok, Iztok). Premer jaška 1000mm, globina 5 - 6m, za priključno cev DN250mm. Minimalna debelina sten revizijskega jaška je 15mm. V ceni je vključena tudi izdelava AB temeljne plošče jaška debeline 20cm, iz betona C25/30. Jaški morajo biti izdelani po enaki tehnologiji kot kanalizacijske cevi. Vgradnja po detajlu. | kos
6212 | 6 KANALIZACIJSKA DELA | 6.2 Jaški | 6212 - Nabava, dobava in montaža revizijskih jaškov iz armiranega poliestra po SIST EN 14364, min. SN 5.000 N/m2, komplet z izdelano muldo in priključnimi cevmi (vtok, Iztok). Premer jaška 1000mm, globina 6 - 7m, za priključno cev DN250mm. Minimalna debelina sten revizijskega jaška je 15mm. V ceni je vključena tudi izdelava AB temeljne plošče jaška debeline 20cm, iz betona C25/30. Jaški morajo biti izdelani po enaki tehnologiji kot kanalizacijske cevi. Vgradnja po detajlu. | kos
6215 | 6 KANALIZACIJSKA DELA | 6.2 Jaški | 6215 - Nabava, dobava in montaža revizijskih jaškov iz armiranega poliestra po SIST EN 14364, min. SN 5.000 N/m2, komplet z izdelano muldo in priključnimi cevmi (vtok, Iztok). Premer jaška 1000mm, globina 1 - 2m, za priključno cev DN300mm. Minimalna debelina sten revizijskega jaška je 15mm. V ceni je vključena tudi izdelava AB temeljne plošče jaška debeline 20cm, iz betona C25/30. Jaški morajo biti izdelani po enaki tehnologiji kot kanalizacijske cevi. Vgradnja po detajlu. | kos
6217 | 6 KANALIZACIJSKA DELA | 6.2 Jaški | 6217 - Nabava, dobava in montaža revizijskih jaškov iz armiranega poliestra po SIST EN 14364, min. SN 5.000 N/m2, komplet z izdelano muldo in priključnimi cevmi (vtok, Iztok). Premer jaška 1000mm, globina 2 - 3m, za priključno cev DN300mm. Minimalna debelina sten revizijskega jaška je 15mm. V ceni je vključena tudi izdelava AB temeljne plošče jaška debeline 20cm, iz betona C25/30. Jaški morajo biti izdelani po enaki tehnologiji kot kanalizacijske cevi. Vgradnja po detajlu. | kos
6219 | 6 KANALIZACIJSKA DELA | 6.2 Jaški | 6219 - Nabava, dobava in montaža revizijskih jaškov iz armiranega poliestra po SIST EN 14364, min. SN 5.000 N/m2, komplet z izdelano muldo in priključnimi cevmi (vtok, Iztok). Premer jaška 1000mm, globina 3 - 4m, za priključno cev DN300mm. Minimalna debelina sten revizijskega jaška je 15mm. V ceni je vključena tudi izdelava AB temeljne plošče jaška debeline 20cm, iz betona C25/30. Jaški morajo biti izdelani po enaki tehnologiji kot kanalizacijske cevi. Vgradnja po detajlu. | kos
6221 | 6 KANALIZACIJSKA DELA | 6.2 Jaški | 6221 - Nabava, dobava in montaža revizijskih jaškov iz armiranega poliestra po SIST EN 14364, min. SN 5.000 N/m2, komplet z izdelano muldo in priključnimi cevmi (vtok, Iztok). Premer jaška 1000mm, globina 4 - 5m, za priključno cev DN300mm. Minimalna debelina sten revizijskega jaška je 15mm. V ceni je vključena tudi izdelava AB temeljne plošče jaška debeline 20cm, iz betona C25/30. Jaški morajo biti izdelani po enaki tehnologiji kot kanalizacijske cevi. Vgradnja po detajlu. | kos
6253 | 6 KANALIZACIJSKA DELA | 6.2 Jaški | 6253 - Dobava in vgradnja LTŽ pokrova fi 600mm, skladno s SIST EN 124-1:2015 D 400 kN, kjer je predviden promet s težkimi vozili ali vzdrževanje 30T. Pokrov izveden na zaklep z odprtinami za zračenje. Kot npr. tip: Norinco, PAM ali enakovredno.. Skupaj z razbremenilno AB ploščo za montažo na cev DN 1000 mm, ter vsemi potrebnimi deli in materiali. Vključno z AB vencem za vgradnjo LTŽ pokrova ter dobavo in vgrajevanjem betona C16/20 in vso potrebno armaturo za betoniranje pete revizijskih jaškov. | kos
6254 | 6 KANALIZACIJSKA DELA | 6.2 Jaški | 6254 - Dobava in vgradnja LTŽ pokrova fi 600mm, skladno s SIST EN 124-1:2015 D 400 kN, kjer je predviden promet s težkimi vozili ali vzdrževanje 30T. Pokrov izveden na zaklep z odprtinami za zračenje. Kot npr. tip: Norinco, PAM ali enakovredno. Skupaj z razbremenilno AB ploščo za montažo na cev DN 1200 mm, ter vsemi potrebnimi deli in materiali. Vključno z AB vencem za vgradnjo LTŽ pokrova ter dobavo in vgrajevanjem betona C16/20 in vso potrebno armaturo za betoniranje pete revizijskih jaškov. | kos
6255 | 6 KANALIZACIJSKA DELA | 6.2 Jaški | 6255 - Izdelava kaskade ob obstoječem revizijskem jašku iz PVC cevi fi 200 mm in fazonskih komadov, polno obbetoniranje z betonom C16/20 | kos
6257 | 6 KANALIZACIJSKA DELA | 6.2 Jaški | 6257 - Izdelava priklopa projektiranega kanala na obstoječi fekalni kanal preko jaška, z vsemi pomožnimi deli, materiali ter prenosi. | kos
6258 | 6 KANALIZACIJSKA DELA | 6.2 Jaški | 6258 - Izdelava priklopa na kanalizacijski zbiralnik z vpadom. Izdelati iz ustreznih cevi in fazonskih kosov iz poliestra. | kos
6259 | 6 KANALIZACIJSKA DELA | 6.2 Jaški | 6259 - Nabava, dobava in montaža umirjevalnega jaška iz armiranega poliestra po SIST EN 14 364: 2013, s krožno koritnico v dnu jaška, s stranskim vtokom in iztokom iz dna DN250. Premer jaška 1000mmm, globina 1 - 2m. Minimalna debelina sten kaskadnega revizijskega jaška je 8mm. V ceni je vključena tudi izdelava AB temeljne plošče jaška debeline 20cm, iz betona C25/30. | kos
6260 | 6 KANALIZACIJSKA DELA | 6.2 Jaški | 6260 - Nabava, dobava in montaža umirjevalnega jaška iz armiranega poliestra po SIST EN 14 364: 2013, s krožno koritnico v dnu jaška, s stranskim vtokom in iztokom iz dna DN250. Premer jaška 1000mmm, globina 2 - 3m. Minimalna debelina sten kaskadnega revizijskega jaška je 8mm. V ceni je vključena tudi izdelava AB temeljne plošče jaška debeline 20cm, iz betona C25/30. | kos
6301 | 6 KANALIZACIJSKA DELA | 6.3 Odcepi za hišne priključke | 6301 - Izdelava odcepov za hišne priključke na projektirani kanal. Odcep na cevi izvesti s prefabriciranim sedlastim nastavkom ali fazonskim kosom iz enakih cevi kot je javna kanalizacija, v nadaljevanju odcepa uporaba cevi iz PVC cevi DN 160 SN8, po standardu EN1401-1. Vključno z izkopom in varovanjem gradbene jame, nakladanjem in odvozom na stalno deponijo, skupaj s stroški deponije. Vključno s planiranjem in utrjevanjem dna jarka, nabavo, dobavo in vgradnjo betona za izdelavo posteljice in obbetoniranjem cevi ter zasipom do kote terena (po detajlu). Posteljica in obsip se ob potrditvi geomehanika in projektanta priključka lahko izvede tudi iz peščenega materiala. Nabava, dobava in vgradnja novega zasipnega materiala. Vključno s črpanjem vode iz gradbene jame. Vključno z nabavo in položitvijo PVC cevi (z vsemi koleni in fazonskimi kosi) od odcepa do revizijskega jaška. Vključno z vzpostavitvijo prvotnega stanja. Pri izdelavi hišnega priključka so vključena vsa režijska dela, zakoličba, postavitev profilov, rezanje asfalta, rušenje asfalta, odstranjevanje tlakovcev, robnikov, izkop, križanje z obstoječimi komunalnimi vodi in ostala dela v povezavi s hišnimi priključki. Izvede se ureditev in vsi potrebni ukrepi pri križanju s komunalno infrastrukturo skladno z navodili upravljavcev. Vključno z izdelavo geodetskega posnetka v skladu z zahtevami upravljavca kanalizacijskega omrežja. Vgradnja po detajlu. | kos
6302 | 6 KANALIZACIJSKA DELA | 6.3 Odcepi za hišne priključke | 6302 - Dobava revizijskih jaškov iz armiranega poliestra po SIST EN 14 364: 2013, komplet z izdelano muldo. Komplet z razbremenilno ploščo za pokrov, AB vencem in LŽ pokrovom fi 600 mm, EN 124-1:2015 nosilnost vsaj C400 kN. Premer jaška 1000mm za priključno cev DN200 mm do globine jaška 3m. V ceni je vključena tudi izdelava AB temeljne plošče jaška debeline 20cm, iz betona C25/30. Postavitev jaška za parcelno mejo s pokrovom nosilnosti 400 kN - povozne površine. | kos
6304 | 6 KANALIZACIJSKA DELA | 6.3 Odcepi za hišne priključke | 6304 - Dobava revizijskih jaškov iz armiranega poliestra po SIST EN 14 364: 2013, komplet z izdelano muldo. Komplet z razbremenilno ploščo za pokrov, AB vencem in LŽ pokrovom fi 600 mm, EN 124-1:2015 nosilnost vsaj C400 kN. Premer jaška 1000mm za priključno cev DN160 mm do globine jaška 3m. V ceni je vključena tudi izdelava AB temeljne plošče jaška debeline 20cm, iz betona C25/30. Postavitev jaška za parcelno mejo s pokrovom nosilnosti 400 kN - povozne površine. | kos
6305 | 6 KANALIZACIJSKA DELA | 6.3 Odcepi za hišne priključke | 6305 - Dobava revizijskih jaškov iz armiranega poliestra po SIST EN 14 364: 2013, komplet z izdelano muldo. Komplet z razbremenilno ploščo za pokrov, AB vencem in LŽ pokrovom fi 600 mm, EN 124-1:2015 nosilnost vsaj C250 kN. Premer jaška 1000mm za priključno cev DN160mm do globine jaška 3m. V ceni je vključena tudi izdelava AB temeljne plošče jaška debeline 20cm, iz betona C25/30. Postavitev jaška za parcelno mejo s pokrovom nosilnosti 250 kN - nepovozne površine. | kos
6401 | 6 KANALIZACIJSKA DELA | 6.4 Pregled | 6401 - Čiščenje kanala pred izvedbo preizkusa tesnosti. | m1
6402 | 6 KANALIZACIJSKA DELA | 6.4 Pregled | 6402 - Preizkus tesnosti kanala po standardu SIST EN 1610 - gravitacijski kanal. Vključno z vsemi dodatnimi in zaščitnimi deli. | m1
6403 | 6 KANALIZACIJSKA DELA | 6.4 Pregled | 6403 - Preizkus tesnosti kanala po standardu SIST EN 1610 - tlačni kanal. Vključno z vsemi dodatnimi in zaščitnimi deli. | m1
6404 | 6 KANALIZACIJSKA DELA | 6.4 Pregled | 6404 - Preizkus tesnosti kanala po standardu SIST EN 1610 - vakuumski kanal. Vključno z vsemi dodatnimi in zaščitnimi deli. | m1
6405 | 6 KANALIZACIJSKA DELA | 6.4 Pregled | 6405 - Pregled in snemanje s TV kamero vseh gravitacijskih kanalizacijskih cevi, jaškov in vseh cevnih odsekov. Snemanje kanala po standardu SIST EN 13508-2:2003 in skladno z nemškimi smernicami ATV-M 143-2. | m1
6501 | 6 KANALIZACIJSKA DELA | 6.5 Križanja | 6501 - Izvedba križanja z obstoječim vodovodom v skladu z navodili upravljavca komunalnega voda | kos
6502 | 6 KANALIZACIJSKA DELA | 6.5 Križanja | 6502 - Izvedba križanja z obstoječim podzemnim vodom javne razsvetljave v skladu z navodili upravljavca komunalnega voda | kos
6503 | 6 KANALIZACIJSKA DELA | 6.5 Križanja | 6503 - Izvedba križanja z obstoječim podzemnim telekomunikacijskim vodom v skladu z navodili upravljavca komunalnega voda | kos
6504 | 6 KANALIZACIJSKA DELA | 6.5 Križanja | 6504 - Izvedba križanja z obstoječim podzemnim elektroenergetskim vodom v skladu z navodili upravljavca komunalnega voda | kos
6505 | 6 KANALIZACIJSKA DELA | 6.5 Križanja | 6505 - Izvedba križanja z obstoječim kanalom za odpadno padavinsko vodo v skladu z navodili upravljavca komunalnega voda | kos
6506 | 6 KANALIZACIJSKA DELA | 6.5 Križanja | 6506 - Izvedba križanja z obstoječim kanalom za odpadno vodo v skladu z navodili upravljavca komunalnega voda | kos
6507 | 6 KANALIZACIJSKA DELA | 6.5 Križanja | 6507 - Izvedba križanja z obstoječim plinovodom v skladu z navodili upravljavca komunalnega voda | kos
6508 | 6 KANALIZACIJSKA DELA | 6.5 Križanja | 6508 - Izvedba križanja z obstoječim vročevodom v skladu z navodili upravljavca komunalnega voda | kos
6509 | 6 KANALIZACIJSKA DELA | 6.5 Križanja | 6509 - Izvedba prestavitve droga javne razsvetljave po potrjenem načrtu. V ceni je zajeto rušenje droga in temelja, odklop elektrokalbelske kanalizacije, ponovna montaža droga in priklop na elektroenergetsko omrežje vključno z vsemi dodatnimi in pomožnimi deli in materialom za vzpostavitev delovanja javne razsvetljave. | kos
6510 | 6 KANALIZACIJSKA DELA | 6.5 Križanja | 6510 - Izvedba zaščite posameznih drogov NN kablovoda z opiranjem sten jarka kanalizacije. | kos
6512 | 6 KANALIZACIJSKA DELA | 6.5 Križanja | 6512 - Prestavitve obstoječega vodovoda skladno z načrtom PZI v kolikor ni možna ustrezna zaščita. Vse v skladu z navodili upravljavcev komunalnih vodov. V ceni so zajeta vsa pripravljalna, gradbeno obrtniška, inštalacijska in zaključna dela in izdelava PZI projekta. Obračun po m1 prestavljenega voda. | m1
6513 | 6 KANALIZACIJSKA DELA | 6.5 Križanja | 6513 - Prestavitve obstoječega plinovoda skladno z načrtom PZI v kolikor ni možna ustrezna zaščita. Vse v skladu z navodili upravljavcev komunalnih vodov. V ceni so zajeta vsa pripravljalna, gradbeno obrtniška, inštalacijska in zaključna dela in izdelava PZI projekta. Obračun po m1 prestavljenega voda. | m1
6514 | 6 KANALIZACIJSKA DELA | 6.5 Križanja | 6514 - Prestavitve obstoječih telekomunikacijskih vodov skladno z načrtom PZI v kolikor ni možna ustrezna zaščita. Vse v skladu z navodili upravljavcev komunalnih vodov. V ceni so zajeta vsa pripravljalna, gradbeno obrtniška, inštalacijska in zaključna dela in izdelava PZI projekta. Obračun po m1 prestavljenega voda. | m1
6515 | 6 KANALIZACIJSKA DELA | 6.5 Križanja | 6515 - Prestavitve obstoječih elektroenergetskih vodov skladno z načrtom PZI v kolikor ni možna ustrezna zaščita. Vse v skladu z navodili upravljavcev komunalnih vodov. V ceni so zajeta vsa pripravljalna, gradbeno obrtniška, inštalacijska in zaključna dela in izdelava PZI projekta. Obračun po m1 prestavljenega voda. | m1

## REKAPITULACIJA
Območje | Znesek v EUR brez DDV | Davek na dodano vrednost (DDV) | Znesek v EUR z DDV
1 Stožice | 0 | 0 | 0
2 Šmartinska cesta | 0 | 0 | 0
4 Hrušica in Litijska cesta | 0 | 0 | 0
5 Zalog | 0 | 0 | 0
6 Gornji Rudnik | 0 | 0 | 0
7 Glince Dolnice | 0 | 0 | 0
8 Zaloška Studenec | 0 | 0 | 0
10 Slape | 0 | 0 | 0
11 Vevče | 0 | 0 | 0
19 Kamnogoriška cesta | 0 | 0 | 0
27 Cesta dveh cesarjev | 0 | 0 | 0
28 Kalinova ulica | 0 | 0 | 0
29 Cesta Andreja Bitenca | 0 | 0 | 0
30 Na Trati | 0 | 0 | 0
32 Ježica | 0 | 0 | 0
33 Kleče | 0 | 0 | 0
34 Medveščkova ulica | 0 | 0 | 0
35 Ogrinčeva ulica | 0 | 0 | 0
36 Ulica Mire Miheličeve | 0 | 0 | 0
39 Brdo vzhod | 0 | 0 | 0
Nepredvidena dela (10%) | 0 | 0 | 0
Skupaj | 0
Končna vrednost | 0 | 0 | 0

## 1 Sto
Območje ID
[5 empty] | 1 | Območje: 1 Stožice
Rekapitulacija
[5 empty] | Ulica ID | Ulica (odsek, odcep) |  |  |  | EUR brez DDV
| AGLOM_ULICA_ID |  |  |  |  | Izdelava načrtov |  |  |  | 0
| 286 |  |  |  | 286 | Pavlovčeva ulica |  |  |  | 0
| 280 |  |  |  | 280 | Stoženska ulica |  |  |  | 0
| 281 |  |  |  | 281 | Stožice, odcep 1 |  |  |  | 0
| 279 |  |  |  | 279 | Stožice, odcep 2 |  |  |  | 0
| 275 |  |  |  | 275 | Stožice, odcep 3 |  |  |  | 0
| 276 |  |  |  | 276 | Stožice, odcep 4 |  |  |  | 0
| 277 |  |  |  | 277 | Stožice, odsek 1 |  |  |  | 0
| 278 |  |  |  | 278 | Stožice, odsek 2 |  |  |  | 0
| 285 |  |  |  | 285 | Stožice, odsek 3 |  |  |  | 0
| 282 |  |  |  | 282 | Stožice, odsek 4 |  |  |  | 0
| NA |  |  |  | 1NA | Nadzor bodočega upravljavca kanalizacije |  |  |  | 0
[8 empty] | Skupaj |  | 0
Izdelava načrtov
- |  | ŠIFRA POSTAVKE | SKUPINA_DEL |  | PODSKUPINA_DEL | POSTAVKA | ENOTA | KOLICINA | PONUDBENA CENA | ZNESEK
1101 |  | 1101-1 | 0 PREDDELA IN GRADBIŠČNA DOKUMENTACIJA |  | 0.1 Izdelava načrtov | 1101 - Izdelava Projekta za izvedbo (PZI) v skladu s Pravilnikom o projektni dokumentaciji (Uradni list RS, št. 55/08). Upoštevati 6 izvodov v tiskani obliki in 2 izvoda v elektronski obliki (formati: risbe v dwg, teksti v doc, preglednice v xls). Na projekt za izvedbo (PZI) je treba pridobiti soglasja, ki so zahtevana v soglasjih k Projektu za pridobitev gradbenega dovoljenja (PGD). Načrti vezani na objekte (črpališče ali vakuumska postaja) so zajeti v skupini postavk za objekte. | kpl | 1 |  | 0
1102 |  | 1102-1 |  |  |  | 1102 - Izdelava varnostnega načrta po predpisih o zagotavljanju varnosti in zdravja pri delu. V treh izvodih. | kpl | 1 |  | 0
1103 |  | 1103-1 |  |  |  | 1103 - Izdelava Projekta izvedenih del (PID) v treh izvodih v skladu s Pravilnikom o projektni dokumentaciji (Uradni list RS, št. 55/08) in zahtevami bodočega upravljavca. PID se preda tudi v elektronski obliki v 2 izvodih (formati: risbe v dwg, teksti v doc, preglednice v xls). | kpl | 1 |  | 0
1104 |  | 1104-1 |  |  |  | 1104 - Izdelava dokazila o zanesljivosti v treh izvodih v skladu s Pravilnikom o dokazilu o zanesljivosti objekta (Uradni list RS, št. 55/08). | kpl | 1 |  | 0
1105 |  | 1105-1 |  |  |  | 1105 - Izdelava poročila o ravnanju z gradbenimi odpadki v skladu z Uredbo o ravnanju z gradbenimi odpadki, ki nastanejo pri gradbenih delih. V treh izvodih. | kpl | 1 |  | 0
1106 |  | 1106-1 |  |  |  | 1106 - Izdelava geodetskega posnetka in vris v kataster. Zajema tudi izdelavo geodetskega načrta s certifikatom, skico meritev, terenski zapisnik ter kopijo situacij starega in novega stanja. Datoteka koordinat z atributi za odcepe za hišne priključke z jaškom, prijava spremembe komunalnega voda v ASCII datoteki za prenos podatkov v GIS bazo JP VO - KA. Izdelano v tiskani (v treh izvodih) in elektronski obliki. | m1 | 2110 |  | 0
201 | 0201 | 0201-1 |  |  | 0.2 Gradbiščna tabla | 0201 - Nabava, dobava in postavitev gradbiščne table - gradbiščna tabla po ZGO. | kos | 1 | 0 | 0
- |  |  | Kanali po posameznih ulicah
K_SIFRA_C | AGLOM_ULICA_ID | ŠIFRA POSTAVKE | ULICA | SKUPINA_DEL | PODSKUPINA_DEL | POSTAVKA | ENOTA | KOLICINA | PONUDBENA CENA | ZNESEK
1201 | 286 | 286 - 1201 | Pavlovčeva ulica | 1 PRIPRAVLJALNA DELA | 1.2 Zakoličba | 1201 - Zakoličenje osi kanalizacije, z zavarovanjem osi in oznako revizijskih jaškov in vsa druga geodetska dela v času gradnje, ki so potrebna za nemoteno izvajanje del (smeri, višine, vmesne, začasne in končne zakoličbe…) | m1 | 141.14 | 0 | 0
1202 | 286 | 286 - 1202 | Pavlovčeva ulica | 1 PRIPRAVLJALNA DELA | 1.2 Zakoličba | 1202 - Postavitev gradbenih profilov na vzpostavljeno os trase cevovoda, ter določitev nivoja za merjenje globine izkopa in polaganje cevovoda. | kom | 4 | 0 | 0
1203 | 286 | 286 - 1203 | Pavlovčeva ulica | 1 PRIPRAVLJALNA DELA | 1.2 Zakoličba | 1203 - Določanje in označevanje obstoječih podzemnih naprav, ki se križajo ali potekajo vzporedno s predvideno infrastrukturo, z vidnimi znaki na terenu, s pisanjem zapisnika o primopredaji, eventuelne skice. | m1 | 141.14 | 0 | 0
1205 | 286 | 286 - 1205 | Pavlovčeva ulica | 1 PRIPRAVLJALNA DELA | 1.2 Zakoličba | 1205 - Trasiranje in označevanje trase obstoječega vodovoda, ki se nahaja v bližini predvidene infrastrukture. V ceni je vključena postavitev vidnih znakov na terenu in predaja zapisnika meritev. Obračun po dejanskih stroških + 3% man. str. | kpl | 1 | 0 | 0
1206 | 286 | 286 - 1206 | Pavlovčeva ulica | 1 PRIPRAVLJALNA DELA | 1.2 Zakoličba | 1206 - Trasiranje in označevanje trase obstoječega plinovoda, ki se nahaja v bližini predvidene infrastrukture. V ceni je vključena postavitev vidnih znakov na terenu in predaja zapisnika meritev. Obračun po dejanskih stroških + 3% man. str. | kpl | 1 | 0 | 0
1301 | 286 | 286 - 1301 | Pavlovčeva ulica | 1 PRIPRAVLJALNA DELA | 1.3 Priprava gradbišča | 1301 - Priprava gradbišča, odstranitev eventuelnih ovir in utrditev delovnega platoja. Po končanih delih se gradbišče pospravi in vzpostavi v prvotno stanje. | m1 | 141.14 | 0 | 0
1302 | 286 | 286 - 1302 | Pavlovčeva ulica | 1 PRIPRAVLJALNA DELA | 1.3 Priprava gradbišča | 1302 - Pridobitev dovoljenja za cestno zaporo občinske ceste, tehnične pogoje, vključno z vsemi elaborati ter ureditev prometnega režima z začasno prometno signalizacijo , v času gradnje vključno z obvestili. Po končanih delih se začasno prometno signalizacijo odstrani in vzpostavi vertikalna in horizontalna prometna signalizacija v prvotno stanje po katastru. Obračun začasne prometne signalizacije se izvede na dan, po tipu zapore predvidenem v elaboratu začasne prometne ureditve (za osnovo se upošteva tekoči meter predvidene kanalizacije (brez upoštevanja odcepov za hišne priključke). | m1 | 141.14 | 0 | 0
1307 | 286 | 286 - 1307 | Pavlovčeva ulica | 1 PRIPRAVLJALNA DELA | 1.3 Priprava gradbišča | 1307 - Izdelava lesenih mostičkov oziroma provizorij dostopov za pešce do objektov preko izkopanih jarkov iz plohov debeline 5 cm. Na provizorij dostopih se uredi ograja iz desk in tramičev. Vse po statičnem izračunu in načrtu izvajalca. | kos | 15 | 0 | 0
1309 | 286 | 286 - 1309 | Pavlovčeva ulica | 1 PRIPRAVLJALNA DELA | 1.3 Priprava gradbišča | 1309 - Izvedba zaščitnih arheoloških raziskav in arheološki nadzor v času izgradnje kanalizacije. Obračun po dejanskih stroških izvajalca arheoloških del. (projektant št. ur. preveri pri izvajalcu arh. nadzora) | ur | 95 | 0 | 0
1310 | 286 | 286 - 1310 | Pavlovčeva ulica | 1 PRIPRAVLJALNA DELA | 1.3 Priprava gradbišča | 1310 - Izdelava začasnega delovnega platoja in utrjenih površin po izvedbi kanalizacijskih del iz drobljenega kamnitega materiala v debelini do 60 cm. V ceni je zajeta dobava materiala iz začasne gradbene deponije, | m3 | 197.6 | 0 | 0
1401 | 286 | 286 - 1401 | Pavlovčeva ulica | 1 PRIPRAVLJALNA DELA | 1.4 Nadzor | 1401 - Izvedba projektantskega nadzora, obračun na podlagi potrditve nadzornega organa | ur | 10 | 0 | 0
1402 | 286 | 286 - 1402 | Pavlovčeva ulica | 1 PRIPRAVLJALNA DELA | 1.4 Nadzor | 1402 - Nadzor pristojnih služb ostalih komunalnih vodov na območju, obračun na podlagi potrditve nadzornga organa. | ur | 10 | 0 | 0
1403 | 286 | 286 - 1403 | Pavlovčeva ulica | 1 PRIPRAVLJALNA DELA | 1.4 Nadzor | 1403 - Izvedba geomehanskega nadzora, prevzem gradbene jame in temeljnih tal, obračun na podlagi potrditve nadzornga organa | ur | 10 | 0 | 0
12309 | 286 | 286 - 12309 | Pavlovčeva ulica | 2 POSEGI V OBSTOJEČE VOZIŠČE | 2.1 Preddela - zgornji ustroj | 12309 - Porušitev in odstranitev asfaltne plasti v debelini nad 10 cm vključno z nakladanjem na prevozno sredstvo, odvozom na stalno gradbeno depoinijo in plačilom deponijske takse. | m2 | 282.28 | 0 | 0
12328 | 286 | 286 - 12328 | Pavlovčeva ulica | 2 POSEGI V OBSTOJEČE VOZIŠČE | 2.1 Preddela - zgornji ustroj | 12328 - Rezanje asfaltne plasti s talno diamantno žago, debele 11 do 15 cm | m1 | 282.28 | 0 | 0
12331 | 286 | 286 - 12331 | Pavlovčeva ulica | 2 POSEGI V OBSTOJEČE VOZIŠČE | 2.1 Preddela - zgornji ustroj | 12331 - Porušitev in odstranitev robnika iz cementnega betona vključno z nakladanjem na prevozno sredstvo, odvozom na stalno gradbeno depoinijo in plačilom deponijske takse. | m1 | 100 | 0 | 0
12413 | 286 | 286 - 12413 | Pavlovčeva ulica | 2 POSEGI V OBSTOJEČE VOZIŠČE | 2.1 Preddela - zgornji ustroj | 12413 - Porušitev in odstranitev jaška z notranjo stranico/premerom 61 do 100 cm vključno z nakladanjem na prevozno sredstvo, z odvozom na stalno gradbeno deponijo in plačilom deponijske takse | kom | 5 | 0 | 0
21106 | 286 | 286 - 21106 | Pavlovčeva ulica | 2 POSEGI V OBSTOJEČE VOZIŠČE | 2.1 Preddela - zgornji ustroj | 21106 - Široki izkop vezljive zemljine – 3. kategorije – strojno z nakladanjem vključno z nakladanjem na prevozno sredstvo, z odvozom na začasno deponijo izvajalca za kasnejšo uporabo oz. na stalno gradbeno deponijo in plačilom deponijske takse | m3 | 112.91 | 0 | 0
22103 | 286 | 286 - 22103 | Pavlovčeva ulica | 2 POSEGI V OBSTOJEČE VOZIŠČE | 2.2 Posegi v voziščno konstrukcijo | 22103 - Ureditev planuma temeljnih tal zrnate kamnine – 3. kategorije | m2 | 282.28 | 0 | 0
24405 | 286 | 286 - 24405 | Pavlovčeva ulica | 2 POSEGI V OBSTOJEČE VOZIŠČE | 2.2 Posegi v voziščno konstrukcijo | 24405 - Izdelava posteljice iz drobljenih kamnitih zrn v debelini 40 cm vključno z nabavo in dobavo materiala | m3 | 112.91 | 0 | 0
31101 | 286 | 286 - 31101 | Pavlovčeva ulica | 2 POSEGI V OBSTOJEČE VOZIŠČE | 2.2 Posegi v voziščno konstrukcijo | 31101 - Izdelava nevezane nosilne plasti gramoza v debelini do 20 cm vključno z nabavo in dobavo materiala | m3 | 56.46 | 0 | 0
31602 | 286 | 286 - 31602 | Pavlovčeva ulica | 2 POSEGI V OBSTOJEČE VOZIŠČE | 2.2 Posegi v voziščno konstrukcijo | 31602 - Izdelava nosilne plasti bituminizirane zmesi AC 22 base B 50/70 A3 v debelini 6 cm vključno z nabavo in dobavo materiala | m2 | 282.28 | 0 | 0
32208 | 286 | 286 - 32208 | Pavlovčeva ulica | 2 POSEGI V OBSTOJEČE VOZIŠČE | 2.2 Posegi v voziščno konstrukcijo | 32208 - Izdelava obrabne in zaporne plasti bituminizirane zmesi AC 8 surf B 50/70 A3 v debelini 4 cm vključno z nabavo in dobavo materiala | m2 | 282.28 | 0 | 0
3103 | 286 | 286 - 3103 | Pavlovčeva ulica | 3 DRUGI POSEGI NA TERENU | 3.1 Preddela | 3103 - Odstranitev žive meje z odvozom na začasno deponijo, vzdrževanje do ponovne zasaditve. V ceni so vključeni tudi vsi stroški deponiranja materiala. | m1 | 5 | 0 | 0
3305 | 286 | 286 - 3305 | Pavlovčeva ulica | 3 DRUGI POSEGI NA TERENU | 3.3 Druge ureditve | 3305 - Rušenje tlakovanih površin z betonskimi tlakovci. Vzpostavitev v prvotno stanje po končani gradnji. Ocena dokupa: 100% novih tlakovcev vključno z izdelavo podlage in fugiranjem s kremenčevim peskom | m2 | 100 | 0 | 0
3315 | 286 | 286 - 3315 | Pavlovčeva ulica | 3 DRUGI POSEGI NA TERENU | 3.3 Druge ureditve | 3315 - Rušenje armiranobetonskih opornih zidov in vzpostavitev prvotnega stanja zidu po končani gradnji. V ceni je zajeto varovanje gradbene jame, odvoz materiala na deponijo gradbenih odpadkov, skupaj s predajo pooblaščenemu prevzmeniku gradbenih odpadkov. Po končani gradnji je potrebno vzpostaviti prvotno stanje z izdelavo načrta novega opornega zidu, dobavo materiala in izvedbo vseh potrebnih gradbeno obrtniških del (zakoličba, zemeljska dela, opažerska dela in betonska dela). Obračun po m3 rušenega zidu. V ceni je zajeta tudi izdelava načrta rušitve in vzpostavitve zidu v prvotno stanje. | m3 | 29 | 0 | 0
4101 | 286 | 286 - 4101 | Pavlovčeva ulica | 4 KANALIZACIJA - ZEMELJSKA DELA | 4.1 Izkopi | 4101 - Zavarovanje gradbene jame z razpiranjem z jeklenimi opaži -sistem z vodili (kot npr. SBH, KRINGS ali podobno). Globina jarka do 4,0m. Vključno z vsemi pomožnimi materiali, deli in transporti. | m2 | 369.79 | 0 | 0
4105 | 286 | 286 - 4105 | Pavlovčeva ulica | 4 KANALIZACIJA - ZEMELJSKA DELA | 4.1 Izkopi | 4105 - Vertikalni strojni izkop gradbene jame globine 0-4m, v terenu III. kat. z nakladanjem na kamion in odvozom na začasno gradbeno deponijo po izboru izvajalca vključno z vsemi stroški deponije | m3 | 14.74 | 0 | 0
4106 | 286 | 286 - 4106 | Pavlovčeva ulica | 4 KANALIZACIJA - ZEMELJSKA DELA | 4.1 Izkopi | 4106 - Vertikalni strojni izkop gradbene jame globine 0-4m, v terenu III. kat. z nakladanjem na kamion in odvozom na trajno gradbeno deponijo , vključno s stroški deponije. | m3 | 177 | 0 | 0
4117 | 286 | 286 - 4117 | Pavlovčeva ulica | 4 KANALIZACIJA - ZEMELJSKA DELA | 4.1 Izkopi | 4117 - Vertikalni strojni izkop gradbene jame globine 0-4m, v terenu V. kat. z nakladanjem na kamion in odvozom na trajno gradbeno deponijo, vključno s stroški deponije. | m3 | 11.38 | 0 | 0
4121 | 286 | 286 - 4121 | Pavlovčeva ulica | 4 KANALIZACIJA - ZEMELJSKA DELA | 4.1 Izkopi | 4121 - Ročni izkop jarka globine 0 - 2 m, z nakladanjem na kamion in odvozom na začasno gradbeno deponijo po izboru izvajalca vključno z vsemi stroški deponije | m3 | 13 | 0 | 0
4123 | 286 | 286 - 4123 | Pavlovčeva ulica | 4 KANALIZACIJA - ZEMELJSKA DELA | 4.1 Izkopi | 4123 - Nakladanje materiala na začasni deponiji in odvoz materiala na gradbišče za zasip gradbene jame, vključno z vgradnjo materiala v zasip gradbene jame | m3 | 14.74 | 0 | 0
4202 | 286 | 286 - 4202 | Pavlovčeva ulica | 4 KANALIZACIJA - ZEMELJSKA DELA | 4.2 Zasipi | 4202 - Ročno planiranje dna jarka s točnostjo +/- 3 cm po projektiranem padcu. | m2 | 169.37 | 0 | 0
4203 | 286 | 286 - 4203 | Pavlovčeva ulica | 4 KANALIZACIJA - ZEMELJSKA DELA | 4.2 Zasipi | 4203 - Dobava in vgraditev peščenega materiala granulacije 8 do 16 mm za peščeno ležišče cevi (POSTELJICA) s sprotno višinsko kontrolo do predpisane kote dna cevi (10cm + D/10) z komprimacijo do stopnje 97% SPP (standardni Proctorjev preizkus), vključno z nabavo in transportom materiala. | m3 | 17.64 | 0 | 0
4204 | 286 | 286 - 4204 | Pavlovčeva ulica | 4 KANALIZACIJA - ZEMELJSKA DELA | 4.2 Zasipi | 4204 - Dobava in vgraditev peščenega materiala granulacije 8 do 16 mm s komprimacijo, v coni cevovoda v debelini 30 cm nad temenom, s komprimacijo v plasteh po 20 cm, zbitost 95% po proctorju, vključno z nabavo in transportom materiala. | m3 | 90.11 | 0 | 0
4206 | 286 | 286 - 4206 | Pavlovčeva ulica | 4 KANALIZACIJA - ZEMELJSKA DELA | 4.2 Zasipi | 4206 - Zasipavanje jarka z izkopanim materialom, s komprimiranjem v slojih po 30 cm, do 95 % zgoščenosti po standardnem Proctorjevem postopku, vključno z dovozom z začasne deponije. | m3 | 14.74 | 0 | 0
4207 | 286 | 286 - 4207 | Pavlovčeva ulica | 4 KANALIZACIJA - ZEMELJSKA DELA | 4.2 Zasipi | 4207 - Zasip jarka z dovozom novega gramoznega zasipnega materiala različnih frakcij z utrjevanjem v slojih po 30 cm do 95 % trdnosti po standardnem Proctorjevem postopku; vključno z nabavo in dobavo zasipnega materiala. | m3 | 14.08 | 0 | 0
5108 | 286 | 286 - 5108 | Pavlovčeva ulica | 5 KANALIZACIJA - GRADBENA DELA | 5.1 Rušitvena in pripravljalna dela | 5108 - Izvedba začasnega provizorija za vodovod, vključno s prevezavo hišnih vodovodnih priključkov. Vključno z vsemi gradbenimi deli, vodovodnim materialom in montažo za izvedbo provizorija, vključno z vsemi potrebnimi materiali, deli in transporti. | m | 35 | 0 | 0
5109 | 286 | 286 - 5109 | Pavlovčeva ulica | 5 KANALIZACIJA - GRADBENA DELA | 5.1 Rušitvena in pripravljalna dela | 5109 - Izvedba začasnega provizorija za plinovod, vključno s prevezavo hišnih plinovodnih priključkov. Vključno z vsemi gradbenimi deli, inštalacijskimi deli in montažo za izvedbo provizorija, vključno z vsemi potrebnimi materiali, deli in transporti. | m1 | 30 | 0 | 0
6101 | 286 | 286 - 6101 | Pavlovčeva ulica | 6 KANALIZACIJSKA DELA | 6.1 Cevi | 6101 - Nabava, dobava in vgradnja kanalizacijskih cevi DN 250 mm, nazivne togosti SN 10000 N/m2 in nazivnega tlaka PN 1 bar, izdelane iz armiranega poliestra po SIST EN 14364. Posamezna cev dolžine 6 m ima na eni strani montirano poliestersko spojko z EPDM tesnilom. Spoj (tesnilo) mora biti zaradi zagotovitve kvalitete spoja preizkušen skupaj s cevmi (certifikat). Cevi morajo imeti notranji zaščitni sloj iz čistega poliestra po DIN 19565 in DIN 19523. Vključen je tudi prevoz in prenos kanalizacijskih cevi iz deponije do mesta vgradnje. | m1 | 141.14 | 0 | 0
6202 | 286 | 286 - 6202 | Pavlovčeva ulica | 6 KANALIZACIJSKA DELA | 6.2 Jaški | 6202 - Nabava, dobava in montaža revizijskih jaškov iz armiranega poliestra po SIST EN 14364, min. SN 5.000 N/m2, komplet z izdelano muldo in priključnimi cevmi (vtok, Iztok). Premer jaška 1000mm, globina 1 - 2m, za priključno cev DN250mm. Minimalna debelina sten revizijskega jaška je 15mm. V ceni je vključena tudi izdelava AB temeljne plošče jaška debeline 20cm, iz betona C25/30. Jaški morajo biti izdelani po enaki tehnologiji kot kanalizacijske cevi. Vgradnja po detajlu. | kos | 4 | 0 | 0
6253 | 286 | 286 - 6253 | Pavlovčeva ulica | 6 KANALIZACIJSKA DELA | 6.2 Jaški | 6253 - Dobava in vgradnja LTŽ pokrova fi 600mm, skladno s SIST EN 124-1:2015 D 400 kN, kjer je predviden promet s težkimi vozili ali vzdrževanje 30T. Pokrov izveden na zaklep z odprtinami za zračenje. Kot npr. tip: Norinco, PAM ali enakovredno.. Skupaj z razbremenilno AB ploščo za montažo na cev DN 1000 mm, ter vsemi potrebnimi deli in materiali. Vključno z AB vencem za vgradnjo LTŽ pokrova ter dobavo in vgrajevanjem betona C16/20 in vso potrebno armaturo za betoniranje pete revizijskih jaškov. | kos | 4 | 0 | 0
6257 | 286 | 286 - 6257 | Pavlovčeva ulica | 6 KANALIZACIJSKA DELA | 6.2 Jaški | 6257 - Izdelava priklopa projektiranega kanala na obstoječi fekalni kanal preko jaška, z vsemi pomožnimi deli, materiali ter prenosi. | kos | 1 | 0 | 0
6301 | 286 | 286 - 6301 | Pavlovčeva ulica | 6 KANALIZACIJSKA DELA | 6.3 Odcepi za hišne priključke | 6301 - Izdelava odcepov za hišne priključke na projektirani kanal. Odcep na cevi izvesti s prefabriciranim sedlastim nastavkom ali fazonskim kosom iz enakih cevi kot je javna kanalizacija, v nadaljevanju odcepa uporaba cevi iz PVC cevi DN 160 SN8, po standardu EN1401-1. Vključno z izkopom in varovanjem gradbene jame, nakladanjem in odvozom na stalno deponijo, skupaj s stroški deponije. Vključno s planiranjem in utrjevanjem dna jarka, nabavo, dobavo in vgradnjo betona za izdelavo posteljice in obbetoniranjem cevi ter zasipom do kote terena (po detajlu). Posteljica in obsip se ob potrditvi geomehanika in projektanta priključka lahko izvede tudi iz peščenega materiala. Nabava, dobava in vgradnja novega zasipnega materiala. Vključno s črpanjem vode iz gradbene jame. Vključno z nabavo in položitvijo PVC cevi (z vsemi koleni in fazonskimi kosi) od odcepa do revizijskega jaška. Vključno z vzpostavitvijo prvotnega stanja. Pri izdelavi hišnega priključka so vključena vsa režijska dela, zakoličba, postavitev profilov, rezanje asfalta, rušenje asfalta, odstranjevanje tlakovcev, robnikov, izkop, križanje z obstoječimi komunalnimi vodi in ostala dela v povezavi s hišnimi priključki. Izvede se ureditev in vsi potrebni ukrepi pri križanju s komunalno infrastrukturo skladno z navodili upravljavcev. Vključno z izdelavo geodetskega posnetka v skladu z zahtevami upravljavca kanalizacijskega omrežja. Vgradnja po detajlu. | kos | 15 | 0 | 0
6302 | 286 | 286 - 6302 | Pavlovčeva ulica | 6 KANALIZACIJSKA DELA | 6.3 Odcepi za hišne priključke | 6302 - Dobava revizijskih jaškov iz armiranega poliestra po SIST EN 14 364: 2013, komplet z izdelano muldo. Komplet z razbremenilno ploščo za pokrov, AB vencem in LŽ pokrovom fi 600 mm, EN 124-1:2015 nosilnost vsaj C400 kN. Premer jaška 1000mm za priključno cev DN200 mm do globine jaška 3m. V ceni je vključena tudi izdelava AB temeljne plošče jaška debeline 20cm, iz betona C25/30. Postavitev jaška za parcelno mejo s pokrovom nosilnosti 400 kN - povozne površine. | kos | 15 | 0 | 0
6401 | 286 | 286 - 6401 | Pavlovčeva ulica | 6 KANALIZACIJSKA DELA | 6.4 Pregled | 6401 - Čiščenje kanala pred izvedbo preizkusa tesnosti. | m1 | 141.14 | 0 | 0
6402 | 286 | 286 - 6402 | Pavlovčeva ulica | 6 KANALIZACIJSKA DELA | 6.4 Pregled | 6402 - Preizkus tesnosti kanala po standardu SIST EN 1610 - gravitacijski kanal. Vključno z vsemi dodatnimi in zaščitnimi deli. | m1 | 141.14 | 0 | 0
6405 | 286 | 286 - 6405 | Pavlovčeva ulica | 6 KANALIZACIJSKA DELA | 6.4 Pregled | 6405 - Pregled in snemanje s TV kamero vseh gravitacijskih kanalizacijskih cevi, jaškov in vseh cevnih odsekov. Snemanje kanala po standardu SIST EN 13508-2:2003 in skladno z nemškimi smernicami ATV-M 143-2. | m1 | 141.14 | 0 | 0
6501 | 286 | 286 - 6501 | Pavlovčeva ulica | 6 KANALIZACIJSKA DELA | 6.5 Križanja | 6501 - Izvedba križanja z obstoječim vodovodom v skladu z navodili upravljavca komunalnega voda | kos | 7 | 0 | 0
6503 | 286 | 286 - 6503 | Pavlovčeva ulica | 6 KANALIZACIJSKA DELA | 6.5 Križanja | 6503 - Izvedba križanja z obstoječim podzemnim telekomunikacijskim vodom v skladu z navodili upravljavca komunalnega voda | kos | 2 | 0 | 0
6507 | 286 | 286 - 6507 | Pavlovčeva ulica | 6 KANALIZACIJSKA DELA | 6.5 Križanja | 6507 - Izvedba križanja z obstoječim plinovodom v skladu z navodili upravljavca komunalnega voda | kos | 6 | 0 | 0
1201 | 280 | 280 - 1201 | Stoženska ulica | 1 PRIPRAVLJALNA DELA | 1.2 Zakoličba | 1201 - Zakoličenje osi kanalizacije, z zavarovanjem osi in oznako revizijskih jaškov in vsa druga geodetska dela v času gradnje, ki so potrebna za nemoteno izvajanje del (smeri, višine, vmesne, začasne in končne zakoličbe…) | m1 | 472 | 0 | 0
1202 | 280 | 280 - 1202 | Stoženska ulica | 1 PRIPRAVLJALNA DELA | 1.2 Zakoličba | 1202 - Postavitev gradbenih profilov na vzpostavljeno os trase cevovoda, ter določitev nivoja za merjenje globine izkopa in polaganje cevovoda. | kom | 12 | 0 | 0
1203 | 280 | 280 - 1203 | Stoženska ulica | 1 PRIPRAVLJALNA DELA | 1.2 Zakoličba | 1203 - Določanje in označevanje obstoječih podzemnih naprav, ki se križajo ali potekajo vzporedno s predvideno infrastrukturo, z vidnimi znaki na terenu, s pisanjem zapisnika o primopredaji, eventuelne skice. | m1 | 472 | 0 | 0
1205 | 280 | 280 - 1205 | Stoženska ulica | 1 PRIPRAVLJALNA DELA | 1.2 Zakoličba | 1205 - Trasiranje in označevanje trase obstoječega vodovoda, ki se nahaja v bližini predvidene infrastrukture. V ceni je vključena postavitev vidnih znakov na terenu in predaja zapisnika meritev. Obračun po dejanskih stroških + 3% man. str. | kpl | 1 | 0 | 0
1206 | 280 | 280 - 1206 | Stoženska ulica | 1 PRIPRAVLJALNA DELA | 1.2 Zakoličba | 1206 - Trasiranje in označevanje trase obstoječega plinovoda, ki se nahaja v bližini predvidene infrastrukture. V ceni je vključena postavitev vidnih znakov na terenu in predaja zapisnika meritev. Obračun po dejanskih stroških + 3% man. str. | kpl | 1 | 0 | 0
1301 | 280 | 280 - 1301 | Stoženska ulica | 1 PRIPRAVLJALNA DELA | 1.3 Priprava gradbišča | 1301 - Priprava gradbišča, odstranitev eventuelnih ovir in utrditev delovnega platoja. Po končanih delih se gradbišče pospravi in vzpostavi v prvotno stanje. | m1 | 472 | 0 | 0
1302 | 280 | 280 - 1302 | Stoženska ulica | 1 PRIPRAVLJALNA DELA | 1.3 Priprava gradbišča | 1302 - Pridobitev dovoljenja za cestno zaporo občinske ceste, tehnične pogoje, vključno z vsemi elaborati ter ureditev prometnega režima z začasno prometno signalizacijo , v času gradnje vključno z obvestili. Po končanih delih se začasno prometno signalizacijo odstrani in vzpostavi vertikalna in horizontalna prometna signalizacija v prvotno stanje po katastru. Obračun začasne prometne signalizacije se izvede na dan, po tipu zapore predvidenem v elaboratu začasne prometne ureditve (za osnovo se upošteva tekoči meter predvidene kanalizacije (brez upoštevanja odcepov za hišne priključke). | m1 | 472 | 0 | 0
1307 | 280 | 280 - 1307 | Stoženska ulica | 1 PRIPRAVLJALNA DELA | 1.3 Priprava gradbišča | 1307 - Izdelava lesenih mostičkov oziroma provizorij dostopov za pešce do objektov preko izkopanih jarkov iz plohov debeline 5 cm. Na provizorij dostopih se uredi ograja iz desk in tramičev. Vse po statičnem izračunu in načrtu izvajalca. | kos | 22 | 0 | 0
1309 | 280 | 280 - 1309 | Stoženska ulica | 1 PRIPRAVLJALNA DELA | 1.3 Priprava gradbišča | 1309 - Izvedba zaščitnih arheoloških raziskav in arheološki nadzor v času izgradnje kanalizacije. Obračun po dejanskih stroških izvajalca arheoloških del. (projektant št. ur. preveri pri izvajalcu arh. nadzora) | ur | 95 | 0 | 0
1310 | 280 | 280 - 1310 | Stoženska ulica | 1 PRIPRAVLJALNA DELA | 1.3 Priprava gradbišča | 1310 - Izdelava začasnega delovnega platoja in utrjenih površin po izvedbi kanalizacijskih del iz drobljenega kamnitega materiala v debelini do 60 cm. V ceni je zajeta dobava materiala iz začasne gradbene deponije, | m3 | 826 | 0 | 0
1401 | 280 | 280 - 1401 | Stoženska ulica | 1 PRIPRAVLJALNA DELA | 1.4 Nadzor | 1401 - Izvedba projektantskega nadzora, obračun na podlagi potrditve nadzornega organa | ur | 20 | 0 | 0
1402 | 280 | 280 - 1402 | Stoženska ulica | 1 PRIPRAVLJALNA DELA | 1.4 Nadzor | 1402 - Nadzor pristojnih služb ostalih komunalnih vodov na območju, obračun na podlagi potrditve nadzornga organa. | ur | 20 | 0 | 0
1403 | 280 | 280 - 1403 | Stoženska ulica | 1 PRIPRAVLJALNA DELA | 1.4 Nadzor | 1403 - Izvedba geomehanskega nadzora, prevzem gradbene jame in temeljnih tal, obračun na podlagi potrditve nadzornga organa | ur | 20 | 0 | 0
12309 | 280 | 280 - 12309 | Stoženska ulica | 2 POSEGI V OBSTOJEČE VOZIŠČE | 2.1 Preddela - zgornji ustroj | 12309 - Porušitev in odstranitev asfaltne plasti v debelini nad 10 cm vključno z nakladanjem na prevozno sredstvo, odvozom na stalno gradbeno depoinijo in plačilom deponijske takse. | m2 | 1180 | 0 | 0
12328 | 280 | 280 - 12328 | Stoženska ulica | 2 POSEGI V OBSTOJEČE VOZIŠČE | 2.1 Preddela - zgornji ustroj | 12328 - Rezanje asfaltne plasti s talno diamantno žago, debele 11 do 15 cm | m1 | 817.44 | 0 | 0
12331 | 280 | 280 - 12331 | Stoženska ulica | 2 POSEGI V OBSTOJEČE VOZIŠČE | 2.1 Preddela - zgornji ustroj | 12331 - Porušitev in odstranitev robnika iz cementnega betona vključno z nakladanjem na prevozno sredstvo, odvozom na stalno gradbeno depoinijo in plačilom deponijske takse. | m1 | 26 | 0 | 0
12413 | 280 | 280 - 12413 | Stoženska ulica | 2 POSEGI V OBSTOJEČE VOZIŠČE | 2.1 Preddela - zgornji ustroj | 12413 - Porušitev in odstranitev jaška z notranjo stranico/premerom 61 do 100 cm vključno z nakladanjem na prevozno sredstvo, z odvozom na stalno gradbeno deponijo in plačilom deponijske takse | kom | 8 | 0 | 0
21106 | 280 | 280 - 21106 | Stoženska ulica | 2 POSEGI V OBSTOJEČE VOZIŠČE | 2.1 Preddela - zgornji ustroj | 21106 - Široki izkop vezljive zemljine – 3. kategorije – strojno z nakladanjem vključno z nakladanjem na prevozno sredstvo, z odvozom na začasno deponijo izvajalca za kasnejšo uporabo oz. na stalno gradbeno deponijo in plačilom deponijske takse | m3 | 472 | 0 | 0
22103 | 280 | 280 - 22103 | Stoženska ulica | 2 POSEGI V OBSTOJEČE VOZIŠČE | 2.2 Posegi v voziščno konstrukcijo | 22103 - Ureditev planuma temeljnih tal zrnate kamnine – 3. kategorije | m2 | 1180 | 0 | 0
24405 | 280 | 280 - 24405 | Stoženska ulica | 2 POSEGI V OBSTOJEČE VOZIŠČE | 2.2 Posegi v voziščno konstrukcijo | 24405 - Izdelava posteljice iz drobljenih kamnitih zrn v debelini 40 cm vključno z nabavo in dobavo materiala | m3 | 472 | 0 | 0
31101 | 280 | 280 - 31101 | Stoženska ulica | 2 POSEGI V OBSTOJEČE VOZIŠČE | 2.2 Posegi v voziščno konstrukcijo | 31101 - Izdelava nevezane nosilne plasti gramoza v debelini do 20 cm vključno z nabavo in dobavo materiala | m3 | 236 | 0 | 0
31602 | 280 | 280 - 31602 | Stoženska ulica | 2 POSEGI V OBSTOJEČE VOZIŠČE | 2.2 Posegi v voziščno konstrukcijo | 31602 - Izdelava nosilne plasti bituminizirane zmesi AC 22 base B 50/70 A3 v debelini 6 cm vključno z nabavo in dobavo materiala | m2 | 1180 | 0 | 0
32208 | 280 | 280 - 32208 | Stoženska ulica | 2 POSEGI V OBSTOJEČE VOZIŠČE | 2.2 Posegi v voziščno konstrukcijo | 32208 - Izdelava obrabne in zaporne plasti bituminizirane zmesi AC 8 surf B 50/70 A3 v debelini 4 cm vključno z nabavo in dobavo materiala | m2 | 1180 | 0 | 0
3105 | 280 | 280 - 3105 | Stoženska ulica | 3 DRUGI POSEGI NA TERENU | 3.1 Preddela | 3105 - Posek in odstranitev grmovja z odvozom na deponijo. V ceni so vključeni tudi vsi stroški deponiranja materiala. | m1 | 26 | 0 | 0
3311 | 280 | 280 - 3311 | Stoženska ulica | 3 DRUGI POSEGI NA TERENU | 3.3 Druge ureditve | 3311 - Rušenje betonske ograje debeline do 20 cm, višine do 0,5m z odvozom ruševin na trajno deponijo in plačilom vseh taks. Vzpostavitev v prvotno stanje. | m1 | 16 | 0 | 0
4101 | 280 | 280 - 4101 | Stoženska ulica | 4 KANALIZACIJA - ZEMELJSKA DELA | 4.1 Izkopi | 4101 - Zavarovanje gradbene jame z razpiranjem z jeklenimi opaži -sistem z vodili (kot npr. SBH, KRINGS ali podobno). Globina jarka do 4,0m. Vključno z vsemi pomožnimi materiali, deli in transporti. | m2 | 2475.62 | 0 | 0
4105 | 280 | 280 - 4105 | Stoženska ulica | 4 KANALIZACIJA - ZEMELJSKA DELA | 4.1 Izkopi | 4105 - Vertikalni strojni izkop gradbene jame globine 0-4m, v terenu III. kat. z nakladanjem na kamion in odvozom na začasno gradbeno deponijo po izboru izvajalca vključno z vsemi stroški deponije | m3 | 860.95 | 0 | 0
4106 | 280 | 280 - 4106 | Stoženska ulica | 4 KANALIZACIJA - ZEMELJSKA DELA | 4.1 Izkopi | 4106 - Vertikalni strojni izkop gradbene jame globine 0-4m, v terenu III. kat. z nakladanjem na kamion in odvozom na trajno gradbeno deponijo , vključno s stroški deponije. | m3 | 991.19 | 0 | 0
4117 | 280 | 280 - 4117 | Stoženska ulica | 4 KANALIZACIJA - ZEMELJSKA DELA | 4.1 Izkopi | 4117 - Vertikalni strojni izkop gradbene jame globine 0-4m, v terenu V. kat. z nakladanjem na kamion in odvozom na trajno gradbeno deponijo, vključno s stroški deponije. | m3 | 84.76 | 0 | 0
4121 | 280 | 280 - 4121 | Stoženska ulica | 4 KANALIZACIJA - ZEMELJSKA DELA | 4.1 Izkopi | 4121 - Ročni izkop jarka globine 0 - 2 m, z nakladanjem na kamion in odvozom na začasno gradbeno deponijo po izboru izvajalca vključno z vsemi stroški deponije | m3 | 21 | 0 | 0
4123 | 280 | 280 - 4123 | Stoženska ulica | 4 KANALIZACIJA - ZEMELJSKA DELA | 4.1 Izkopi | 4123 - Nakladanje materiala na začasni deponiji in odvoz materiala na gradbišče za zasip gradbene jame, vključno z vgradnjo materiala v zasip gradbene jame | m3 | 860.95 | 0 | 0
4202 | 280 | 280 - 4202 | Stoženska ulica | 4 KANALIZACIJA - ZEMELJSKA DELA | 4.2 Zasipi | 4202 - Ročno planiranje dna jarka s točnostjo +/- 3 cm po projektiranem padcu. | m2 | 590 | 0 | 0
4203 | 280 | 280 - 4203 | Stoženska ulica | 4 KANALIZACIJA - ZEMELJSKA DELA | 4.2 Zasipi | 4203 - Dobava in vgraditev peščenega materiala granulacije 8 do 16 mm za peščeno ležišče cevi (POSTELJICA) s sprotno višinsko kontrolo do predpisane kote dna cevi (10cm + D/10) z komprimacijo do stopnje 97% SPP (standardni Proctorjev preizkus), vključno z nabavo in transportom materiala. | m3 | 59 | 0 | 0
4204 | 280 | 280 - 4204 | Stoženska ulica | 4 KANALIZACIJA - ZEMELJSKA DELA | 4.2 Zasipi | 4204 - Dobava in vgraditev peščenega materiala granulacije 8 do 16 mm s komprimacijo, v coni cevovoda v debelini 30 cm nad temenom, s komprimacijo v plasteh po 20 cm, zbitost 95% po proctorju, vključno z nabavo in transportom materiala. | m3 | 301.33 | 0 | 0
4206 | 280 | 280 - 4206 | Stoženska ulica | 4 KANALIZACIJA - ZEMELJSKA DELA | 4.2 Zasipi | 4206 - Zasipavanje jarka z izkopanim materialom, s komprimiranjem v slojih po 30 cm, do 95 % zgoščenosti po standardnem Proctorjevem postopku, vključno z dovozom z začasne deponije. | m3 | 860.95 | 0 | 0
4207 | 280 | 280 - 4207 | Stoženska ulica | 4 KANALIZACIJA - ZEMELJSKA DELA | 4.2 Zasipi | 4207 - Zasip jarka z dovozom novega gramoznega zasipnega materiala različnih frakcij z utrjevanjem v slojih po 30 cm do 95 % trdnosti po standardnem Proctorjevem postopku; vključno z nabavo in dobavo zasipnega materiala. | m3 | 297.51 | 0 | 0
5108 | 280 | 280 - 5108 | Stoženska ulica | 5 KANALIZACIJA - GRADBENA DELA | 5.1 Rušitvena in pripravljalna dela | 5108 - Izvedba začasnega provizorija za vodovod, vključno s prevezavo hišnih vodovodnih priključkov. Vključno z vsemi gradbenimi deli, vodovodnim materialom in montažo za izvedbo provizorija, vključno z vsemi potrebnimi materiali, deli in transporti. | m | 25 | 0 | 0
5109 | 280 | 280 - 5109 | Stoženska ulica | 5 KANALIZACIJA - GRADBENA DELA | 5.1 Rušitvena in pripravljalna dela | 5109 - Izvedba začasnega provizorija za plinovod, vključno s prevezavo hišnih plinovodnih priključkov. Vključno z vsemi gradbenimi deli, inštalacijskimi deli in montažo za izvedbo provizorija, vključno z vsemi potrebnimi materiali, deli in transporti. | m1 | 25 | 0 | 0
6101 | 280 | 280 - 6101 | Stoženska ulica | 6 KANALIZACIJSKA DELA | 6.1 Cevi | 6101 - Nabava, dobava in vgradnja kanalizacijskih cevi DN 250 mm, nazivne togosti SN 10000 N/m2 in nazivnega tlaka PN 1 bar, izdelane iz armiranega poliestra po SIST EN 14364. Posamezna cev dolžine 6 m ima na eni strani montirano poliestersko spojko z EPDM tesnilom. Spoj (tesnilo) mora biti zaradi zagotovitve kvalitete spoja preizkušen skupaj s cevmi (certifikat). Cevi morajo imeti notranji zaščitni sloj iz čistega poliestra po DIN 19565 in DIN 19523. Vključen je tudi prevoz in prenos kanalizacijskih cevi iz deponije do mesta vgradnje. | m1 | 472 | 0 | 0
6204 | 280 | 280 - 6204 | Stoženska ulica | 6 KANALIZACIJSKA DELA | 6.2 Jaški | 6204 - Nabava, dobava in montaža revizijskih jaškov iz armiranega poliestra po SIST EN 14364, min. SN 5.000 N/m2, komplet z izdelano muldo in priključnimi cevmi (vtok, Iztok). Premer jaška 1000mm, globina 2 - 3m, za priključno cev DN250mm. Minimalna debelina sten revizijskega jaška je 15mm. V ceni je vključena tudi izdelava AB temeljne plošče jaška debeline 20cm, iz betona C25/30. Jaški morajo biti izdelani po enaki tehnologiji kot kanalizacijske cevi. Vgradnja po detajlu. | kos | 2 | 0 | 0
6206 | 280 | 280 - 6206 | Stoženska ulica | 6 KANALIZACIJSKA DELA | 6.2 Jaški | 6206 - Nabava, dobava in montaža revizijskih jaškov iz armiranega poliestra po SIST EN 14364, min. SN 5.000 N/m2, komplet z izdelano muldo in priključnimi cevmi (vtok, Iztok). Premer jaška 1000mm, globina 3 - 4m, za priključno cev DN250mm. Minimalna debelina sten revizijskega jaška je 15mm. V ceni je vključena tudi izdelava AB temeljne plošče jaška debeline 20cm, iz betona C25/30. Jaški morajo biti izdelani po enaki tehnologiji kot kanalizacijske cevi. Vgradnja po detajlu. | kos | 9 | 0 | 0
6208 | 280 | 280 - 6208 | Stoženska ulica | 6 KANALIZACIJSKA DELA | 6.2 Jaški | 6208 - Nabava, dobava in montaža revizijskih jaškov iz armiranega poliestra po SIST EN 14364, min. SN 5.000 N/m2, komplet z izdelano muldo in priključnimi cevmi (vtok, Iztok). Premer jaška 1000mm, globina 4 - 5m, za priključno cev DN250mm. Minimalna debelina sten revizijskega jaška je 15mm. V ceni je vključena tudi izdelava AB temeljne plošče jaška debeline 20cm, iz betona C25/30. Jaški morajo biti izdelani po enaki tehnologiji kot kanalizacijske cevi. Vgradnja po detajlu. | kos | 1 | 0 | 0
6253 | 280 | 280 - 6253 | Stoženska ulica | 6 KANALIZACIJSKA DELA | 6.2 Jaški | 6253 - Dobava in vgradnja LTŽ pokrova fi 600mm, skladno s SIST EN 124-1:2015 D 400 kN, kjer je predviden promet s težkimi vozili ali vzdrževanje 30T. Pokrov izveden na zaklep z odprtinami za zračenje. Kot npr. tip: Norinco, PAM ali enakovredno.. Skupaj z razbremenilno AB ploščo za montažo na cev DN 1000 mm, ter vsemi potrebnimi deli in materiali. Vključno z AB vencem za vgradnjo LTŽ pokrova ter dobavo in vgrajevanjem betona C16/20 in vso potrebno armaturo za betoniranje pete revizijskih jaškov. | kos | 12 | 0 | 0
6257 | 280 | 280 - 6257 | Stoženska ulica | 6 KANALIZACIJSKA DELA | 6.2 Jaški | 6257 - Izdelava priklopa projektiranega kanala na obstoječi fekalni kanal preko jaška, z vsemi pomožnimi deli, materiali ter prenosi. | kos | 1 | 0 | 0
6301 | 280 | 280 - 6301 | Stoženska ulica | 6 KANALIZACIJSKA DELA | 6.3 Odcepi za hišne priključke | 6301 - Izdelava odcepov za hišne priključke na projektirani kanal. Odcep na cevi izvesti s prefabriciranim sedlastim nastavkom ali fazonskim kosom iz enakih cevi kot je javna kanalizacija, v nadaljevanju odcepa uporaba cevi iz PVC cevi DN 160 SN8, po standardu EN1401-1. Vključno z izkopom in varovanjem gradbene jame, nakladanjem in odvozom na stalno deponijo, skupaj s stroški deponije. Vključno s planiranjem in utrjevanjem dna jarka, nabavo, dobavo in vgradnjo betona za izdelavo posteljice in obbetoniranjem cevi ter zasipom do kote terena (po detajlu). Posteljica in obsip se ob potrditvi geomehanika in projektanta priključka lahko izvede tudi iz peščenega materiala. Nabava, dobava in vgradnja novega zasipnega materiala. Vključno s črpanjem vode iz gradbene jame. Vključno z nabavo in položitvijo PVC cevi (z vsemi koleni in fazonskimi kosi) od odcepa do revizijskega jaška. Vključno z vzpostavitvijo prvotnega stanja. Pri izdelavi hišnega priključka so vključena vsa režijska dela, zakoličba, postavitev profilov, rezanje asfalta, rušenje asfalta, odstranjevanje tlakovcev, robnikov, izkop, križanje z obstoječimi komunalnimi vodi in ostala dela v povezavi s hišnimi priključki. Izvede se ureditev in vsi potrebni ukrepi pri križanju s komunalno infrastrukturo skladno z navodili upravljavcev. Vključno z izdelavo geodetskega posnetka v skladu z zahtevami upravljavca kanalizacijskega omrežja. Vgradnja po detajlu. | kos | 22 | 0 | 0
6302 | 280 | 280 - 6302 | Stoženska ulica | 6 KANALIZACIJSKA DELA | 6.3 Odcepi za hišne priključke | 6302 - Dobava revizijskih jaškov iz armiranega poliestra po SIST EN 14 364: 2013, komplet z izdelano muldo. Komplet z razbremenilno ploščo za pokrov, AB vencem in LŽ pokrovom fi 600 mm, EN 124-1:2015 nosilnost vsaj C400 kN. Premer jaška 1000mm za priključno cev DN200 mm do globine jaška 3m. V ceni je vključena tudi izdelava AB temeljne plošče jaška debeline 20cm, iz betona C25/30. Postavitev jaška za parcelno mejo s pokrovom nosilnosti 400 kN - povozne površine. | kos | 22 | 0 | 0
6401 | 280 | 280 - 6401 | Stoženska ulica | 6 KANALIZACIJSKA DELA | 6.4 Pregled | 6401 - Čiščenje kanala pred izvedbo preizkusa tesnosti. | m1 | 472 | 0 | 0
6402 | 280 | 280 - 6402 | Stoženska ulica | 6 KANALIZACIJSKA DELA | 6.4 Pregled | 6402 - Preizkus tesnosti kanala po standardu SIST EN 1610 - gravitacijski kanal. Vključno z vsemi dodatnimi in zaščitnimi deli. | m1 | 472 | 0 | 0
6405 | 280 | 280 - 6405 | Stoženska ulica | 6 KANALIZACIJSKA DELA | 6.4 Pregled | 6405 - Pregled in snemanje s TV kamero vseh gravitacijskih kanalizacijskih cevi, jaškov in vseh cevnih odsekov. Snemanje kanala po standardu SIST EN 13508-2:2003 in skladno z nemškimi smernicami ATV-M 143-2. | m1 | 472 | 0 | 0
6501 | 280 | 280 - 6501 | Stoženska ulica | 6 KANALIZACIJSKA DELA | 6.5 Križanja | 6501 - Izvedba križanja z obstoječim vodovodom v skladu z navodili upravljavca komunalnega voda | kos | 5 | 0 | 0
6503 | 280 | 280 - 6503 | Stoženska ulica | 6 KANALIZACIJSKA DELA | 6.5 Križanja | 6503 - Izvedba križanja z obstoječim podzemnim telekomunikacijskim vodom v skladu z navodili upravljavca komunalnega voda | kos | 11 | 0 | 0
6507 | 280 | 280 - 6507 | Stoženska ulica | 6 KANALIZACIJSKA DELA | 6.5 Križanja | 6507 - Izvedba križanja z obstoječim plinovodom v skladu z navodili upravljavca komunalnega voda | kos | 5 | 0 | 0
1201 | 281 | 281 - 1201 | Stožice, odcep 1 | 1 PRIPRAVLJALNA DELA | 1.2 Zakoličba | 1201 - Zakoličenje osi kanalizacije, z zavarovanjem osi in oznako revizijskih jaškov in vsa druga geodetska dela v času gradnje, ki so potrebna za nemoteno izvajanje del (smeri, višine, vmesne, začasne in končne zakoličbe…) | m1 | 107.75 | 0 | 0
1202 | 281 | 281 - 1202 | Stožice, odcep 1 | 1 PRIPRAVLJALNA DELA | 1.2 Zakoličba | 1202 - Postavitev gradbenih profilov na vzpostavljeno os trase cevovoda, ter določitev nivoja za merjenje globine izkopa in polaganje cevovoda. | kom | 3 | 0 | 0
1203 | 281 | 281 - 1203 | Stožice, odcep 1 | 1 PRIPRAVLJALNA DELA | 1.2 Zakoličba | 1203 - Določanje in označevanje obstoječih podzemnih naprav, ki se križajo ali potekajo vzporedno s predvideno infrastrukturo, z vidnimi znaki na terenu, s pisanjem zapisnika o primopredaji, eventuelne skice. | m1 | 107.75 | 0 | 0
1205 | 281 | 281 - 1205 | Stožice, odcep 1 | 1 PRIPRAVLJALNA DELA | 1.2 Zakoličba | 1205 - Trasiranje in označevanje trase obstoječega vodovoda, ki se nahaja v bližini predvidene infrastrukture. V ceni je vključena postavitev vidnih znakov na terenu in predaja zapisnika meritev. Obračun po dejanskih stroških + 3% man. str. | kpl | 1 | 0 | 0
1206 | 281 | 281 - 1206 | Stožice, odcep 1 | 1 PRIPRAVLJALNA DELA | 1.2 Zakoličba | 1206 - Trasiranje in označevanje trase obstoječega plinovoda, ki se nahaja v bližini predvidene infrastrukture. V ceni je vključena postavitev vidnih znakov na terenu in predaja zapisnika meritev. Obračun po dejanskih stroških + 3% man. str. | kpl | 1 | 0 | 0
1301 | 281 | 281 - 1301 | Stožice, odcep 1 | 1 PRIPRAVLJALNA DELA | 1.3 Priprava gradbišča | 1301 - Priprava gradbišča, odstranitev eventuelnih ovir in utrditev delovnega platoja. Po končanih delih se gradbišče pospravi in vzpostavi v prvotno stanje. | m1 | 107.75 | 0 | 0
1302 | 281 | 281 - 1302 | Stožice, odcep 1 | 1 PRIPRAVLJALNA DELA | 1.3 Priprava gradbišča | 1302 - Pridobitev dovoljenja za cestno zaporo občinske ceste, tehnične pogoje, vključno z vsemi elaborati ter ureditev prometnega režima z začasno prometno signalizacijo , v času gradnje vključno z obvestili. Po končanih delih se začasno prometno signalizacijo odstrani in vzpostavi vertikalna in horizontalna prometna signalizacija v prvotno stanje po katastru. Obračun začasne prometne signalizacije se izvede na dan, po tipu zapore predvidenem v elaboratu začasne prometne ureditve (za osnovo se upošteva tekoči meter predvidene kanalizacije (brez upoštevanja odcepov za hišne priključke). | m1 | 107.75 | 0 | 0
1307 | 281 | 281 - 1307 | Stožice, odcep 1 | 1 PRIPRAVLJALNA DELA | 1.3 Priprava gradbišča | 1307 - Izdelava lesenih mostičkov oziroma provizorij dostopov za pešce do objektov preko izkopanih jarkov iz plohov debeline 5 cm. Na provizorij dostopih se uredi ograja iz desk in tramičev. Vse po statičnem izračunu in načrtu izvajalca. | kos | 5 | 0 | 0
1310 | 281 | 281 - 1310 | Stožice, odcep 1 | 1 PRIPRAVLJALNA DELA | 1.3 Priprava gradbišča | 1310 - Izdelava začasnega delovnega platoja in utrjenih površin po izvedbi kanalizacijskih del iz drobljenega kamnitega materiala v debelini do 60 cm. V ceni je zajeta dobava materiala iz začasne gradbene deponije, | m3 | 150.85 | 0 | 0
1401 | 281 | 281 - 1401 | Stožice, odcep 1 | 1 PRIPRAVLJALNA DELA | 1.4 Nadzor | 1401 - Izvedba projektantskega nadzora, obračun na podlagi potrditve nadzornega organa | ur | 5 | 0 | 0
1402 | 281 | 281 - 1402 | Stožice, odcep 1 | 1 PRIPRAVLJALNA DELA | 1.4 Nadzor | 1402 - Nadzor pristojnih služb ostalih komunalnih vodov na območju, obračun na podlagi potrditve nadzornga organa. | ur | 10 | 0 | 0
1403 | 281 | 281 - 1403 | Stožice, odcep 1 | 1 PRIPRAVLJALNA DELA | 1.4 Nadzor | 1403 - Izvedba geomehanskega nadzora, prevzem gradbene jame in temeljnih tal, obračun na podlagi potrditve nadzornga organa | ur | 10 | 0 | 0
1404 | 281 | 281 - 1404 | Stožice, odcep 1 | 1 PRIPRAVLJALNA DELA | 1.4 Nadzor | 1404 - Nadzor krajinskega arhitekta, obračun na podlagi potrditve nadzornga organa | ur | 10 | 0 | 0
12309 | 281 | 281 - 12309 | Stožice, odcep 1 | 2 POSEGI V OBSTOJEČE VOZIŠČE | 2.1 Preddela - zgornji ustroj | 12309 - Porušitev in odstranitev asfaltne plasti v debelini nad 10 cm vključno z nakladanjem na prevozno sredstvo, odvozom na stalno gradbeno depoinijo in plačilom deponijske takse. | m2 | 215.5 | 0 | 0
12328 | 281 | 281 - 12328 | Stožice, odcep 1 | 2 POSEGI V OBSTOJEČE VOZIŠČE | 2.1 Preddela - zgornji ustroj | 12328 - Rezanje asfaltne plasti s talno diamantno žago, debele 11 do 15 cm | m1 | 100 | 0 | 0
21106 | 281 | 281 - 21106 | Stožice, odcep 1 | 2 POSEGI V OBSTOJEČE VOZIŠČE | 2.1 Preddela - zgornji ustroj | 21106 - Široki izkop vezljive zemljine – 3. kategorije – strojno z nakladanjem vključno z nakladanjem na prevozno sredstvo, z odvozom na začasno deponijo izvajalca za kasnejšo uporabo oz. na stalno gradbeno deponijo in plačilom deponijske takse | m3 | 86.2 | 0 | 0
22103 | 281 | 281 - 22103 | Stožice, odcep 1 | 2 POSEGI V OBSTOJEČE VOZIŠČE | 2.2 Posegi v voziščno konstrukcijo | 22103 - Ureditev planuma temeljnih tal zrnate kamnine – 3. kategorije | m2 | 215.5 | 0 | 0
24405 | 281 | 281 - 24405 | Stožice, odcep 1 | 2 POSEGI V OBSTOJEČE VOZIŠČE | 2.2 Posegi v voziščno konstrukcijo | 24405 - Izdelava posteljice iz drobljenih kamnitih zrn v debelini 40 cm vključno z nabavo in dobavo materiala | m3 | 86.2 | 0 | 0
31302 | 281 | 281 - 31302 | Stožice, odcep 1 | 2 POSEGI V OBSTOJEČE VOZIŠČE | 2.2 Posegi v voziščno konstrukcijo | 31302 - Izdelava nevezane nosilne plasti enakomerno zrnatega drobljenca iz kamnine v debelini 21 do 30 cm31302 - Izdelava nevezane nosilne plasti enakomerno zrnatega drobljenca iz kamnine v debelini 21 do 30 cm vključno z nabavo in dobavo materiala | m3 | 43.1 | 0 | 0
31602 | 281 | 281 - 31602 | Stožice, odcep 1 | 2 POSEGI V OBSTOJEČE VOZIŠČE | 2.2 Posegi v voziščno konstrukcijo | 31602 - Izdelava nosilne plasti bituminizirane zmesi AC 22 base B 50/70 A3 v debelini 6 cm vključno z nabavo in dobavo materiala | m2 | 215.5 | 0 | 0
32208 | 281 | 281 - 32208 | Stožice, odcep 1 | 2 POSEGI V OBSTOJEČE VOZIŠČE | 2.2 Posegi v voziščno konstrukcijo | 32208 - Izdelava obrabne in zaporne plasti bituminizirane zmesi AC 8 surf B 50/70 A3 v debelini 4 cm vključno z nabavo in dobavo materiala | m2 | 215.5 | 0 | 0
3304 | 281 | 281 - 3304 | Stožice, odcep 1 | 3 DRUGI POSEGI NA TERENU | 3.3 Druge ureditve | 3304 - Rušenje žičnate ograje višine 1,5 - 2,5m z jeklenimi stebriči in ponovna vzpostavitev žičnate ograje v prvotno stanje po končani gradnji, v ceni upoštevati 30 % novega materiala za zamenjavo delov ograje neprimernih za ponovno vgradnjo, ter odvoz na trajno deponijo delov ograje neprimernih za ponovno vgradnjo | m1 | 5 | 0 | 0
4101 | 281 | 281 - 4101 | Stožice, odcep 1 | 4 KANALIZACIJA - ZEMELJSKA DELA | 4.1 Izkopi | 4101 - Zavarovanje gradbene jame z razpiranjem z jeklenimi opaži -sistem z vodili (kot npr. SBH, KRINGS ali podobno). Globina jarka do 4,0m. Vključno z vsemi pomožnimi materiali, deli in transporti. | m2 | 532.29 | 0 | 0
4105 | 281 | 281 - 4105 | Stožice, odcep 1 | 4 KANALIZACIJA - ZEMELJSKA DELA | 4.1 Izkopi | 4105 - Vertikalni strojni izkop gradbene jame globine 0-4m, v terenu III. kat. z nakladanjem na kamion in odvozom na začasno gradbeno deponijo po izboru izvajalca vključno z vsemi stroški deponije | m3 | 126.16 | 0 | 0
4106 | 281 | 281 - 4106 | Stožice, odcep 1 | 4 KANALIZACIJA - ZEMELJSKA DELA | 4.1 Izkopi | 4106 - Vertikalni strojni izkop gradbene jame globine 0-4m, v terenu III. kat. z nakladanjem na kamion in odvozom na trajno gradbeno deponijo , vključno s stroški deponije. | m3 | 134 | 0 | 0
4117 | 281 | 281 - 4117 | Stožice, odcep 1 | 4 KANALIZACIJA - ZEMELJSKA DELA | 4.1 Izkopi | 4117 - Vertikalni strojni izkop gradbene jame globine 0-4m, v terenu V. kat. z nakladanjem na kamion in odvozom na trajno gradbeno deponijo, vključno s stroški deponije. | m3 | 16.3 | 0 | 0
4121 | 281 | 281 - 4121 | Stožice, odcep 1 | 4 KANALIZACIJA - ZEMELJSKA DELA | 4.1 Izkopi | 4121 - Ročni izkop jarka globine 0 - 2 m, z nakladanjem na kamion in odvozom na začasno gradbeno deponijo po izboru izvajalca vključno z vsemi stroški deponije | m3 | 9 | 0 | 0
4123 | 281 | 281 - 4123 | Stožice, odcep 1 | 4 KANALIZACIJA - ZEMELJSKA DELA | 4.1 Izkopi | 4123 - Nakladanje materiala na začasni deponiji in odvoz materiala na gradbišče za zasip gradbene jame, vključno z vgradnjo materiala v zasip gradbene jame | m3 | 126.16 | 0 | 0
4202 | 281 | 281 - 4202 | Stožice, odcep 1 | 4 KANALIZACIJA - ZEMELJSKA DELA | 4.2 Zasipi | 4202 - Ročno planiranje dna jarka s točnostjo +/- 3 cm po projektiranem padcu. | m2 | 134.69 | 0 | 0
4203 | 281 | 281 - 4203 | Stožice, odcep 1 | 4 KANALIZACIJA - ZEMELJSKA DELA | 4.2 Zasipi | 4203 - Dobava in vgraditev peščenega materiala granulacije 8 do 16 mm za peščeno ležišče cevi (POSTELJICA) s sprotno višinsko kontrolo do predpisane kote dna cevi (10cm + D/10) z komprimacijo do stopnje 97% SPP (standardni Proctorjev preizkus), vključno z nabavo in transportom materiala. | m3 | 13.47 | 0 | 0
4204 | 281 | 281 - 4204 | Stožice, odcep 1 | 4 KANALIZACIJA - ZEMELJSKA DELA | 4.2 Zasipi | 4204 - Dobava in vgraditev peščenega materiala granulacije 8 do 16 mm s komprimacijo, v coni cevovoda v debelini 30 cm nad temenom, s komprimacijo v plasteh po 20 cm, zbitost 95% po proctorju, vključno z nabavo in transportom materiala. | m3 | 68.79 | 0 | 0
4206 | 281 | 281 - 4206 | Stožice, odcep 1 | 4 KANALIZACIJA - ZEMELJSKA DELA | 4.2 Zasipi | 4206 - Zasipavanje jarka z izkopanim materialom, s komprimiranjem v slojih po 30 cm, do 95 % zgoščenosti po standardnem Proctorjevem postopku, vključno z dovozom z začasne deponije. | m3 | 126.16 | 0 | 0
4207 | 281 | 281 - 4207 | Stožice, odcep 1 | 4 KANALIZACIJA - ZEMELJSKA DELA | 4.2 Zasipi | 4207 - Zasip jarka z dovozom novega gramoznega zasipnega materiala različnih frakcij z utrjevanjem v slojih po 30 cm do 95 % trdnosti po standardnem Proctorjevem postopku; vključno z nabavo in dobavo zasipnega materiala. | m3 | 23 | 0 | 0
6101 | 281 | 281 - 6101 | Stožice, odcep 1 | 6 KANALIZACIJSKA DELA | 6.1 Cevi | 6101 - Nabava, dobava in vgradnja kanalizacijskih cevi DN 250 mm, nazivne togosti SN 10000 N/m2 in nazivnega tlaka PN 1 bar, izdelane iz armiranega poliestra po SIST EN 14364. Posamezna cev dolžine 6 m ima na eni strani montirano poliestersko spojko z EPDM tesnilom. Spoj (tesnilo) mora biti zaradi zagotovitve kvalitete spoja preizkušen skupaj s cevmi (certifikat). Cevi morajo imeti notranji zaščitni sloj iz čistega poliestra po DIN 19565 in DIN 19523. Vključen je tudi prevoz in prenos kanalizacijskih cevi iz deponije do mesta vgradnje. | m1 | 107.75 | 0 | 0
6202 | 281 | 281 - 6202 | Stožice, odcep 1 | 6 KANALIZACIJSKA DELA | 6.2 Jaški | 6202 - Nabava, dobava in montaža revizijskih jaškov iz armiranega poliestra po SIST EN 14364, min. SN 5.000 N/m2, komplet z izdelano muldo in priključnimi cevmi (vtok, Iztok). Premer jaška 1000mm, globina 1 - 2m, za priključno cev DN250mm. Minimalna debelina sten revizijskega jaška je 15mm. V ceni je vključena tudi izdelava AB temeljne plošče jaška debeline 20cm, iz betona C25/30. Jaški morajo biti izdelani po enaki tehnologiji kot kanalizacijske cevi. Vgradnja po detajlu. | kos | 1 | 0 | 0
6204 | 281 | 281 - 6204 | Stožice, odcep 1 | 6 KANALIZACIJSKA DELA | 6.2 Jaški | 6204 - Nabava, dobava in montaža revizijskih jaškov iz armiranega poliestra po SIST EN 14364, min. SN 5.000 N/m2, komplet z izdelano muldo in priključnimi cevmi (vtok, Iztok). Premer jaška 1000mm, globina 2 - 3m, za priključno cev DN250mm. Minimalna debelina sten revizijskega jaška je 15mm. V ceni je vključena tudi izdelava AB temeljne plošče jaška debeline 20cm, iz betona C25/30. Jaški morajo biti izdelani po enaki tehnologiji kot kanalizacijske cevi. Vgradnja po detajlu. | kos | 2 | 0 | 0
6253 | 281 | 281 - 6253 | Stožice, odcep 1 | 6 KANALIZACIJSKA DELA | 6.2 Jaški | 6253 - Dobava in vgradnja LTŽ pokrova fi 600mm, skladno s SIST EN 124-1:2015 D 400 kN, kjer je predviden promet s težkimi vozili ali vzdrževanje 30T. Pokrov izveden na zaklep z odprtinami za zračenje. Kot npr. tip: Norinco, PAM ali enakovredno.. Skupaj z razbremenilno AB ploščo za montažo na cev DN 1000 mm, ter vsemi potrebnimi deli in materiali. Vključno z AB vencem za vgradnjo LTŽ pokrova ter dobavo in vgrajevanjem betona C16/20 in vso potrebno armaturo za betoniranje pete revizijskih jaškov. | kos | 3 | 0 | 0
6257 | 281 | 281 - 6257 | Stožice, odcep 1 | 6 KANALIZACIJSKA DELA | 6.2 Jaški | 6257 - Izdelava priklopa projektiranega kanala na obstoječi fekalni kanal preko jaška, z vsemi pomožnimi deli, materiali ter prenosi. | kos | 1 | 0 | 0
6301 | 281 | 281 - 6301 | Stožice, odcep 1 | 6 KANALIZACIJSKA DELA | 6.3 Odcepi za hišne priključke | 6301 - Izdelava odcepov za hišne priključke na projektirani kanal. Odcep na cevi izvesti s prefabriciranim sedlastim nastavkom ali fazonskim kosom iz enakih cevi kot je javna kanalizacija, v nadaljevanju odcepa uporaba cevi iz PVC cevi DN 160 SN8, po standardu EN1401-1. Vključno z izkopom in varovanjem gradbene jame, nakladanjem in odvozom na stalno deponijo, skupaj s stroški deponije. Vključno s planiranjem in utrjevanjem dna jarka, nabavo, dobavo in vgradnjo betona za izdelavo posteljice in obbetoniranjem cevi ter zasipom do kote terena (po detajlu). Posteljica in obsip se ob potrditvi geomehanika in projektanta priključka lahko izvede tudi iz peščenega materiala. Nabava, dobava in vgradnja novega zasipnega materiala. Vključno s črpanjem vode iz gradbene jame. Vključno z nabavo in položitvijo PVC cevi (z vsemi koleni in fazonskimi kosi) od odcepa do revizijskega jaška. Vključno z vzpostavitvijo prvotnega stanja. Pri izdelavi hišnega priključka so vključena vsa režijska dela, zakoličba, postavitev profilov, rezanje asfalta, rušenje asfalta, odstranjevanje tlakovcev, robnikov, izkop, križanje z obstoječimi komunalnimi vodi in ostala dela v povezavi s hišnimi priključki. Izvede se ureditev in vsi potrebni ukrepi pri križanju s komunalno infrastrukturo skladno z navodili upravljavcev. Vključno z izdelavo geodetskega posnetka v skladu z zahtevami upravljavca kanalizacijskega omrežja. Vgradnja po detajlu. | kos | 5 | 0 | 0
6302 | 281 | 281 - 6302 | Stožice, odcep 1 | 6 KANALIZACIJSKA DELA | 6.3 Odcepi za hišne priključke | 6302 - Dobava revizijskih jaškov iz armiranega poliestra po SIST EN 14 364: 2013, komplet z izdelano muldo. Komplet z razbremenilno ploščo za pokrov, AB vencem in LŽ pokrovom fi 600 mm, EN 124-1:2015 nosilnost vsaj C400 kN. Premer jaška 1000mm za priključno cev DN200 mm do globine jaška 3m. V ceni je vključena tudi izdelava AB temeljne plošče jaška debeline 20cm, iz betona C25/30. Postavitev jaška za parcelno mejo s pokrovom nosilnosti 400 kN - povozne površine. | kos | 5 | 0 | 0
6401 | 281 | 281 - 6401 | Stožice, odcep 1 | 6 KANALIZACIJSKA DELA | 6.4 Pregled | 6401 - Čiščenje kanala pred izvedbo preizkusa tesnosti. | m1 | 107.75 | 0 | 0
6402 | 281 | 281 - 6402 | Stožice, odcep 1 | 6 KANALIZACIJSKA DELA | 6.4 Pregled | 6402 - Preizkus tesnosti kanala po standardu SIST EN 1610 - gravitacijski kanal. Vključno z vsemi dodatnimi in zaščitnimi deli. | m1 | 107.75 | 0 | 0
6405 | 281 | 281 - 6405 | Stožice, odcep 1 | 6 KANALIZACIJSKA DELA | 6.4 Pregled | 6405 - Pregled in snemanje s TV kamero vseh gravitacijskih kanalizacijskih cevi, jaškov in vseh cevnih odsekov. Snemanje kanala po standardu SIST EN 13508-2:2003 in skladno z nemškimi smernicami ATV-M 143-2. | m1 | 107.75 | 0 | 0
6501 | 281 | 281 - 6501 | Stožice, odcep 1 | 6 KANALIZACIJSKA DELA | 6.5 Križanja | 6501 - Izvedba križanja z obstoječim vodovodom v skladu z navodili upravljavca komunalnega voda | kos | 3 | 0 | 0
6503 | 281 | 281 - 6503 | Stožice, odcep 1 | 6 KANALIZACIJSKA DELA | 6.5 Križanja | 6503 - Izvedba križanja z obstoječim podzemnim telekomunikacijskim vodom v skladu z navodili upravljavca komunalnega voda | kos | 4 | 0 | 0
6507 | 281 | 281 - 6507 | Stožice, odcep 1 | 6 KANALIZACIJSKA DELA | 6.5 Križanja | 6507 - Izvedba križanja z obstoječim plinovodom v skladu z navodili upravljavca komunalnega voda | kos | 2 | 0 | 0
1201 | 279 | 279 - 1201 | Stožice, odcep 2 | 1 PRIPRAVLJALNA DELA | 1.2 Zakoličba | 1201 - Zakoličenje osi kanalizacije, z zavarovanjem osi in oznako revizijskih jaškov in vsa druga geodetska dela v času gradnje, ki so potrebna za nemoteno izvajanje del (smeri, višine, vmesne, začasne in končne zakoličbe…) | m1 | 74.86 | 0 | 0
1202 | 279 | 279 - 1202 | Stožice, odcep 2 | 1 PRIPRAVLJALNA DELA | 1.2 Zakoličba | 1202 - Postavitev gradbenih profilov na vzpostavljeno os trase cevovoda, ter določitev nivoja za merjenje globine izkopa in polaganje cevovoda. | kom | 2 | 0 | 0
1203 | 279 | 279 - 1203 | Stožice, odcep 2 | 1 PRIPRAVLJALNA DELA | 1.2 Zakoličba | 1203 - Določanje in označevanje obstoječih podzemnih naprav, ki se križajo ali potekajo vzporedno s predvideno infrastrukturo, z vidnimi znaki na terenu, s pisanjem zapisnika o primopredaji, eventuelne skice. | m1 | 74.86 | 0 | 0
1205 | 279 | 279 - 1205 | Stožice, odcep 2 | 1 PRIPRAVLJALNA DELA | 1.2 Zakoličba | 1205 - Trasiranje in označevanje trase obstoječega vodovoda, ki se nahaja v bližini predvidene infrastrukture. V ceni je vključena postavitev vidnih znakov na terenu in predaja zapisnika meritev. Obračun po dejanskih stroških + 3% man. str. | kpl | 1 | 0 | 0
1206 | 279 | 279 - 1206 | Stožice, odcep 2 | 1 PRIPRAVLJALNA DELA | 1.2 Zakoličba | 1206 - Trasiranje in označevanje trase obstoječega plinovoda, ki se nahaja v bližini predvidene infrastrukture. V ceni je vključena postavitev vidnih znakov na terenu in predaja zapisnika meritev. Obračun po dejanskih stroških + 3% man. str. | kpl | 1 | 0 | 0
1301 | 279 | 279 - 1301 | Stožice, odcep 2 | 1 PRIPRAVLJALNA DELA | 1.3 Priprava gradbišča | 1301 - Priprava gradbišča, odstranitev eventuelnih ovir in utrditev delovnega platoja. Po končanih delih se gradbišče pospravi in vzpostavi v prvotno stanje. | m1 | 74.86 | 0 | 0
1302 | 279 | 279 - 1302 | Stožice, odcep 2 | 1 PRIPRAVLJALNA DELA | 1.3 Priprava gradbišča | 1302 - Pridobitev dovoljenja za cestno zaporo občinske ceste, tehnične pogoje, vključno z vsemi elaborati ter ureditev prometnega režima z začasno prometno signalizacijo , v času gradnje vključno z obvestili. Po končanih delih se začasno prometno signalizacijo odstrani in vzpostavi vertikalna in horizontalna prometna signalizacija v prvotno stanje po katastru. Obračun začasne prometne signalizacije se izvede na dan, po tipu zapore predvidenem v elaboratu začasne prometne ureditve (za osnovo se upošteva tekoči meter predvidene kanalizacije (brez upoštevanja odcepov za hišne priključke). | m1 | 74.86 | 0 | 0
1307 | 279 | 279 - 1307 | Stožice, odcep 2 | 1 PRIPRAVLJALNA DELA | 1.3 Priprava gradbišča | 1307 - Izdelava lesenih mostičkov oziroma provizorij dostopov za pešce do objektov preko izkopanih jarkov iz plohov debeline 5 cm. Na provizorij dostopih se uredi ograja iz desk in tramičev. Vse po statičnem izračunu in načrtu izvajalca. | kos | 6 | 0 | 0
1310 | 279 | 279 - 1310 | Stožice, odcep 2 | 1 PRIPRAVLJALNA DELA | 1.3 Priprava gradbišča | 1310 - Izdelava začasnega delovnega platoja in utrjenih površin po izvedbi kanalizacijskih del iz drobljenega kamnitega materiala v debelini do 60 cm. V ceni je zajeta dobava materiala iz začasne gradbene deponije, | m3 | 104.8 | 0 | 0
1401 | 279 | 279 - 1401 | Stožice, odcep 2 | 1 PRIPRAVLJALNA DELA | 1.4 Nadzor | 1401 - Izvedba projektantskega nadzora, obračun na podlagi potrditve nadzornega organa | ur | 5 | 0 | 0
1402 | 279 | 279 - 1402 | Stožice, odcep 2 | 1 PRIPRAVLJALNA DELA | 1.4 Nadzor | 1402 - Nadzor pristojnih služb ostalih komunalnih vodov na območju, obračun na podlagi potrditve nadzornga organa. | ur | 5 | 0 | 0
1403 | 279 | 279 - 1403 | Stožice, odcep 2 | 1 PRIPRAVLJALNA DELA | 1.4 Nadzor | 1403 - Izvedba geomehanskega nadzora, prevzem gradbene jame in temeljnih tal, obračun na podlagi potrditve nadzornga organa | ur | 5 | 0 | 0
12309 | 279 | 279 - 12309 | Stožice, odcep 2 | 2 POSEGI V OBSTOJEČE VOZIŠČE | 2.1 Preddela - zgornji ustroj | 12309 - Porušitev in odstranitev asfaltne plasti v debelini nad 10 cm vključno z nakladanjem na prevozno sredstvo, odvozom na stalno gradbeno depoinijo in plačilom deponijske takse. | m2 | 149.72 | 0 | 0
12328 | 279 | 279 - 12328 | Stožice, odcep 2 | 2 POSEGI V OBSTOJEČE VOZIŠČE | 2.1 Preddela - zgornji ustroj | 12328 - Rezanje asfaltne plasti s talno diamantno žago, debele 11 do 15 cm | m1 | 149.72 | 0 | 0
21106 | 279 | 279 - 21106 | Stožice, odcep 2 | 2 POSEGI V OBSTOJEČE VOZIŠČE | 2.1 Preddela - zgornji ustroj | 21106 - Široki izkop vezljive zemljine – 3. kategorije – strojno z nakladanjem vključno z nakladanjem na prevozno sredstvo, z odvozom na začasno deponijo izvajalca za kasnejšo uporabo oz. na stalno gradbeno deponijo in plačilom deponijske takse | m3 | 59.89 | 0 | 0
22103 | 279 | 279 - 22103 | Stožice, odcep 2 | 2 POSEGI V OBSTOJEČE VOZIŠČE | 2.2 Posegi v voziščno konstrukcijo | 22103 - Ureditev planuma temeljnih tal zrnate kamnine – 3. kategorije | m2 | 149.72 | 0 | 0
24405 | 279 | 279 - 24405 | Stožice, odcep 2 | 2 POSEGI V OBSTOJEČE VOZIŠČE | 2.2 Posegi v voziščno konstrukcijo | 24405 - Izdelava posteljice iz drobljenih kamnitih zrn v debelini 40 cm vključno z nabavo in dobavo materiala | m3 | 59.89 | 0 | 0
31302 | 279 | 279 - 31302 | Stožice, odcep 2 | 2 POSEGI V OBSTOJEČE VOZIŠČE | 2.2 Posegi v voziščno konstrukcijo | 31302 - Izdelava nevezane nosilne plasti enakomerno zrnatega drobljenca iz kamnine v debelini 21 do 30 cm31302 - Izdelava nevezane nosilne plasti enakomerno zrnatega drobljenca iz kamnine v debelini 21 do 30 cm vključno z nabavo in dobavo materiala | m3 | 29.94 | 0 | 0
31602 | 279 | 279 - 31602 | Stožice, odcep 2 | 2 POSEGI V OBSTOJEČE VOZIŠČE | 2.2 Posegi v voziščno konstrukcijo | 31602 - Izdelava nosilne plasti bituminizirane zmesi AC 22 base B 50/70 A3 v debelini 6 cm vključno z nabavo in dobavo materiala | m2 | 149.72 | 0 | 0
32208 | 279 | 279 - 32208 | Stožice, odcep 2 | 2 POSEGI V OBSTOJEČE VOZIŠČE | 2.2 Posegi v voziščno konstrukcijo | 32208 - Izdelava obrabne in zaporne plasti bituminizirane zmesi AC 8 surf B 50/70 A3 v debelini 4 cm vključno z nabavo in dobavo materiala | m2 | 149.72 | 0 | 0
4101 | 279 | 279 - 4101 | Stožice, odcep 2 | 4 KANALIZACIJA - ZEMELJSKA DELA | 4.1 Izkopi | 4101 - Zavarovanje gradbene jame z razpiranjem z jeklenimi opaži -sistem z vodili (kot npr. SBH, KRINGS ali podobno). Globina jarka do 4,0m. Vključno z vsemi pomožnimi materiali, deli in transporti. | m2 | 291.21 | 0 | 0
4105 | 279 | 279 - 4105 | Stožice, odcep 2 | 4 KANALIZACIJA - ZEMELJSKA DELA | 4.1 Izkopi | 4105 - Vertikalni strojni izkop gradbene jame globine 0-4m, v terenu III. kat. z nakladanjem na kamion in odvozom na začasno gradbeno deponijo po izboru izvajalca vključno z vsemi stroški deponije | m3 | 60.45 | 0 | 0
4106 | 279 | 279 - 4106 | Stožice, odcep 2 | 4 KANALIZACIJA - ZEMELJSKA DELA | 4.1 Izkopi | 4106 - Vertikalni strojni izkop gradbene jame globine 0-4m, v terenu III. kat. z nakladanjem na kamion in odvozom na trajno gradbeno deponijo , vključno s stroški deponije. | m3 | 97 | 0 | 0
4117 | 279 | 279 - 4117 | Stožice, odcep 2 | 4 KANALIZACIJA - ZEMELJSKA DELA | 4.1 Izkopi | 4117 - Vertikalni strojni izkop gradbene jame globine 0-4m, v terenu V. kat. z nakladanjem na kamion in odvozom na trajno gradbeno deponijo, vključno s stroški deponije. | m3 | 9.69 | 0 | 0
4121 | 279 | 279 - 4121 | Stožice, odcep 2 | 4 KANALIZACIJA - ZEMELJSKA DELA | 4.1 Izkopi | 4121 - Ročni izkop jarka globine 0 - 2 m, z nakladanjem na kamion in odvozom na začasno gradbeno deponijo po izboru izvajalca vključno z vsemi stroški deponije | m3 | 4 | 0 | 0
4123 | 279 | 279 - 4123 | Stožice, odcep 2 | 4 KANALIZACIJA - ZEMELJSKA DELA | 4.1 Izkopi | 4123 - Nakladanje materiala na začasni deponiji in odvoz materiala na gradbišče za zasip gradbene jame, vključno z vgradnjo materiala v zasip gradbene jame | m3 | 60.45 | 0 | 0
4202 | 279 | 279 - 4202 | Stožice, odcep 2 | 4 KANALIZACIJA - ZEMELJSKA DELA | 4.2 Zasipi | 4202 - Ročno planiranje dna jarka s točnostjo +/- 3 cm po projektiranem padcu. | m2 | 93.58 | 0 | 0
4203 | 279 | 279 - 4203 | Stožice, odcep 2 | 4 KANALIZACIJA - ZEMELJSKA DELA | 4.2 Zasipi | 4203 - Dobava in vgraditev peščenega materiala granulacije 8 do 16 mm za peščeno ležišče cevi (POSTELJICA) s sprotno višinsko kontrolo do predpisane kote dna cevi (10cm + D/10) z komprimacijo do stopnje 97% SPP (standardni Proctorjev preizkus), vključno z nabavo in transportom materiala. | m3 | 9.36 | 0 | 0
4204 | 279 | 279 - 4204 | Stožice, odcep 2 | 4 KANALIZACIJA - ZEMELJSKA DELA | 4.2 Zasipi | 4204 - Dobava in vgraditev peščenega materiala granulacije 8 do 16 mm s komprimacijo, v coni cevovoda v debelini 30 cm nad temenom, s komprimacijo v plasteh po 20 cm, zbitost 95% po proctorju, vključno z nabavo in transportom materiala. | m3 | 47.79 | 0 | 0
4206 | 279 | 279 - 4206 | Stožice, odcep 2 | 4 KANALIZACIJA - ZEMELJSKA DELA | 4.2 Zasipi | 4206 - Zasipavanje jarka z izkopanim materialom, s komprimiranjem v slojih po 30 cm, do 95 % zgoščenosti po standardnem Proctorjevem postopku, vključno z dovozom z začasne deponije. | m3 | 60.45 | 0 | 0
4207 | 279 | 279 - 4207 | Stožice, odcep 2 | 4 KANALIZACIJA - ZEMELJSKA DELA | 4.2 Zasipi | 4207 - Zasip jarka z dovozom novega gramoznega zasipnega materiala različnih frakcij z utrjevanjem v slojih po 30 cm do 95 % trdnosti po standardnem Proctorjevem postopku; vključno z nabavo in dobavo zasipnega materiala. | m3 | 13.47 | 0 | 0
5108 | 279 | 279 - 5108 | Stožice, odcep 2 | 5 KANALIZACIJA - GRADBENA DELA | 5.1 Rušitvena in pripravljalna dela | 5108 - Izvedba začasnega provizorija za vodovod, vključno s prevezavo hišnih vodovodnih priključkov. Vključno z vsemi gradbenimi deli, vodovodnim materialom in montažo za izvedbo provizorija, vključno z vsemi potrebnimi materiali, deli in transporti. | m | 10 | 0 | 0
6101 | 279 | 279 - 6101 | Stožice, odcep 2 | 6 KANALIZACIJSKA DELA | 6.1 Cevi | 6101 - Nabava, dobava in vgradnja kanalizacijskih cevi DN 250 mm, nazivne togosti SN 10000 N/m2 in nazivnega tlaka PN 1 bar, izdelane iz armiranega poliestra po SIST EN 14364. Posamezna cev dolžine 6 m ima na eni strani montirano poliestersko spojko z EPDM tesnilom. Spoj (tesnilo) mora biti zaradi zagotovitve kvalitete spoja preizkušen skupaj s cevmi (certifikat). Cevi morajo imeti notranji zaščitni sloj iz čistega poliestra po DIN 19565 in DIN 19523. Vključen je tudi prevoz in prenos kanalizacijskih cevi iz deponije do mesta vgradnje. | m1 | 74.86 | 0 | 0
6204 | 279 | 279 - 6204 | Stožice, odcep 2 | 6 KANALIZACIJSKA DELA | 6.2 Jaški | 6204 - Nabava, dobava in montaža revizijskih jaškov iz armiranega poliestra po SIST EN 14364, min. SN 5.000 N/m2, komplet z izdelano muldo in priključnimi cevmi (vtok, Iztok). Premer jaška 1000mm, globina 2 - 3m, za priključno cev DN250mm. Minimalna debelina sten revizijskega jaška je 15mm. V ceni je vključena tudi izdelava AB temeljne plošče jaška debeline 20cm, iz betona C25/30. Jaški morajo biti izdelani po enaki tehnologiji kot kanalizacijske cevi. Vgradnja po detajlu. | kos | 2 | 0 | 0
6253 | 279 | 279 - 6253 | Stožice, odcep 2 | 6 KANALIZACIJSKA DELA | 6.2 Jaški | 6253 - Dobava in vgradnja LTŽ pokrova fi 600mm, skladno s SIST EN 124-1:2015 D 400 kN, kjer je predviden promet s težkimi vozili ali vzdrževanje 30T. Pokrov izveden na zaklep z odprtinami za zračenje. Kot npr. tip: Norinco, PAM ali enakovredno.. Skupaj z razbremenilno AB ploščo za montažo na cev DN 1000 mm, ter vsemi potrebnimi deli in materiali. Vključno z AB vencem za vgradnjo LTŽ pokrova ter dobavo in vgrajevanjem betona C16/20 in vso potrebno armaturo za betoniranje pete revizijskih jaškov. | kos | 2 | 0 | 0
6257 | 279 | 279 - 6257 | Stožice, odcep 2 | 6 KANALIZACIJSKA DELA | 6.2 Jaški | 6257 - Izdelava priklopa projektiranega kanala na obstoječi fekalni kanal preko jaška, z vsemi pomožnimi deli, materiali ter prenosi. | kos | 1 | 0 | 0
6301 | 279 | 279 - 6301 | Stožice, odcep 2 | 6 KANALIZACIJSKA DELA | 6.3 Odcepi za hišne priključke | 6301 - Izdelava odcepov za hišne priključke na projektirani kanal. Odcep na cevi izvesti s prefabriciranim sedlastim nastavkom ali fazonskim kosom iz enakih cevi kot je javna kanalizacija, v nadaljevanju odcepa uporaba cevi iz PVC cevi DN 160 SN8, po standardu EN1401-1. Vključno z izkopom in varovanjem gradbene jame, nakladanjem in odvozom na stalno deponijo, skupaj s stroški deponije. Vključno s planiranjem in utrjevanjem dna jarka, nabavo, dobavo in vgradnjo betona za izdelavo posteljice in obbetoniranjem cevi ter zasipom do kote terena (po detajlu). Posteljica in obsip se ob potrditvi geomehanika in projektanta priključka lahko izvede tudi iz peščenega materiala. Nabava, dobava in vgradnja novega zasipnega materiala. Vključno s črpanjem vode iz gradbene jame. Vključno z nabavo in položitvijo PVC cevi (z vsemi koleni in fazonskimi kosi) od odcepa do revizijskega jaška. Vključno z vzpostavitvijo prvotnega stanja. Pri izdelavi hišnega priključka so vključena vsa režijska dela, zakoličba, postavitev profilov, rezanje asfalta, rušenje asfalta, odstranjevanje tlakovcev, robnikov, izkop, križanje z obstoječimi komunalnimi vodi in ostala dela v povezavi s hišnimi priključki. Izvede se ureditev in vsi potrebni ukrepi pri križanju s komunalno infrastrukturo skladno z navodili upravljavcev. Vključno z izdelavo geodetskega posnetka v skladu z zahtevami upravljavca kanalizacijskega omrežja. Vgradnja po detajlu. | kos | 6 | 0 | 0
6302 | 279 | 279 - 6302 | Stožice, odcep 2 | 6 KANALIZACIJSKA DELA | 6.3 Odcepi za hišne priključke | 6302 - Dobava revizijskih jaškov iz armiranega poliestra po SIST EN 14 364: 2013, komplet z izdelano muldo. Komplet z razbremenilno ploščo za pokrov, AB vencem in LŽ pokrovom fi 600 mm, EN 124-1:2015 nosilnost vsaj C400 kN. Premer jaška 1000mm za priključno cev DN200 mm do globine jaška 3m. V ceni je vključena tudi izdelava AB temeljne plošče jaška debeline 20cm, iz betona C25/30. Postavitev jaška za parcelno mejo s pokrovom nosilnosti 400 kN - povozne površine. | kos | 6 | 0 | 0
6401 | 279 | 279 - 6401 | Stožice, odcep 2 | 6 KANALIZACIJSKA DELA | 6.4 Pregled | 6401 - Čiščenje kanala pred izvedbo preizkusa tesnosti. | m1 | 74.86 | 0 | 0
6402 | 279 | 279 - 6402 | Stožice, odcep 2 | 6 KANALIZACIJSKA DELA | 6.4 Pregled | 6402 - Preizkus tesnosti kanala po standardu SIST EN 1610 - gravitacijski kanal. Vključno z vsemi dodatnimi in zaščitnimi deli. | m1 | 74.86 | 0 | 0
6405 | 279 | 279 - 6405 | Stožice, odcep 2 | 6 KANALIZACIJSKA DELA | 6.4 Pregled | 6405 - Pregled in snemanje s TV kamero vseh gravitacijskih kanalizacijskih cevi, jaškov in vseh cevnih odsekov. Snemanje kanala po standardu SIST EN 13508-2:2003 in skladno z nemškimi smernicami ATV-M 143-2. | m1 | 74.86 | 0 | 0
6501 | 279 | 279 - 6501 | Stožice, odcep 2 | 6 KANALIZACIJSKA DELA | 6.5 Križanja | 6501 - Izvedba križanja z obstoječim vodovodom v skladu z navodili upravljavca komunalnega voda | kos | 2 | 0 | 0
6503 | 279 | 279 - 6503 | Stožice, odcep 2 | 6 KANALIZACIJSKA DELA | 6.5 Križanja | 6503 - Izvedba križanja z obstoječim podzemnim telekomunikacijskim vodom v skladu z navodili upravljavca komunalnega voda | kos | 2 | 0 | 0
1201 | 275 | 275 - 1201 | Stožice, odcep 3 | 1 PRIPRAVLJALNA DELA | 1.2 Zakoličba | 1201 - Zakoličenje osi kanalizacije, z zavarovanjem osi in oznako revizijskih jaškov in vsa druga geodetska dela v času gradnje, ki so potrebna za nemoteno izvajanje del (smeri, višine, vmesne, začasne in končne zakoličbe…) | m1 | 323.42 | 0 | 0
1202 | 275 | 275 - 1202 | Stožice, odcep 3 | 1 PRIPRAVLJALNA DELA | 1.2 Zakoličba | 1202 - Postavitev gradbenih profilov na vzpostavljeno os trase cevovoda, ter določitev nivoja za merjenje globine izkopa in polaganje cevovoda. | kom | 8 | 0 | 0
1203 | 275 | 275 - 1203 | Stožice, odcep 3 | 1 PRIPRAVLJALNA DELA | 1.2 Zakoličba | 1203 - Določanje in označevanje obstoječih podzemnih naprav, ki se križajo ali potekajo vzporedno s predvideno infrastrukturo, z vidnimi znaki na terenu, s pisanjem zapisnika o primopredaji, eventuelne skice. | m1 | 323.42 | 0 | 0
1205 | 275 | 275 - 1205 | Stožice, odcep 3 | 1 PRIPRAVLJALNA DELA | 1.2 Zakoličba | 1205 - Trasiranje in označevanje trase obstoječega vodovoda, ki se nahaja v bližini predvidene infrastrukture. V ceni je vključena postavitev vidnih znakov na terenu in predaja zapisnika meritev. Obračun po dejanskih stroških + 3% man. str. | kpl | 1 | 0 | 0
1206 | 275 | 275 - 1206 | Stožice, odcep 3 | 1 PRIPRAVLJALNA DELA | 1.2 Zakoličba | 1206 - Trasiranje in označevanje trase obstoječega plinovoda, ki se nahaja v bližini predvidene infrastrukture. V ceni je vključena postavitev vidnih znakov na terenu in predaja zapisnika meritev. Obračun po dejanskih stroških + 3% man. str. | kpl | 1 | 0 | 0
1301 | 275 | 275 - 1301 | Stožice, odcep 3 | 1 PRIPRAVLJALNA DELA | 1.3 Priprava gradbišča | 1301 - Priprava gradbišča, odstranitev eventuelnih ovir in utrditev delovnega platoja. Po končanih delih se gradbišče pospravi in vzpostavi v prvotno stanje. | m1 | 323.42 | 0 | 0
1302 | 275 | 275 - 1302 | Stožice, odcep 3 | 1 PRIPRAVLJALNA DELA | 1.3 Priprava gradbišča | 1302 - Pridobitev dovoljenja za cestno zaporo občinske ceste, tehnične pogoje, vključno z vsemi elaborati ter ureditev prometnega režima z začasno prometno signalizacijo , v času gradnje vključno z obvestili. Po končanih delih se začasno prometno signalizacijo odstrani in vzpostavi vertikalna in horizontalna prometna signalizacija v prvotno stanje po katastru. Obračun začasne prometne signalizacije se izvede na dan, po tipu zapore predvidenem v elaboratu začasne prometne ureditve (za osnovo se upošteva tekoči meter predvidene kanalizacije (brez upoštevanja odcepov za hišne priključke). | m1 | 323.42 | 0 | 0
1307 | 275 | 275 - 1307 | Stožice, odcep 3 | 1 PRIPRAVLJALNA DELA | 1.3 Priprava gradbišča | 1307 - Izdelava lesenih mostičkov oziroma provizorij dostopov za pešce do objektov preko izkopanih jarkov iz plohov debeline 5 cm. Na provizorij dostopih se uredi ograja iz desk in tramičev. Vse po statičnem izračunu in načrtu izvajalca. | kos | 3 | 0 | 0
1310 | 275 | 275 - 1310 | Stožice, odcep 3 | 1 PRIPRAVLJALNA DELA | 1.3 Priprava gradbišča | 1310 - Izdelava začasnega delovnega platoja in utrjenih površin po izvedbi kanalizacijskih del iz drobljenega kamnitega materiala v debelini do 60 cm. V ceni je zajeta dobava materiala iz začasne gradbene deponije, | m3 | 486.75 | 0 | 0
1401 | 275 | 275 - 1401 | Stožice, odcep 3 | 1 PRIPRAVLJALNA DELA | 1.4 Nadzor | 1401 - Izvedba projektantskega nadzora, obračun na podlagi potrditve nadzornega organa | ur | 10 | 0 | 0
1402 | 275 | 275 - 1402 | Stožice, odcep 3 | 1 PRIPRAVLJALNA DELA | 1.4 Nadzor | 1402 - Nadzor pristojnih služb ostalih komunalnih vodov na območju, obračun na podlagi potrditve nadzornga organa. | ur | 10 | 0 | 0
1403 | 275 | 275 - 1403 | Stožice, odcep 3 | 1 PRIPRAVLJALNA DELA | 1.4 Nadzor | 1403 - Izvedba geomehanskega nadzora, prevzem gradbene jame in temeljnih tal, obračun na podlagi potrditve nadzornga organa | ur | 10 | 0 | 0
12309 | 275 | 275 - 12309 | Stožice, odcep 3 | 2 POSEGI V OBSTOJEČE VOZIŠČE | 2.1 Preddela - zgornji ustroj | 12309 - Porušitev in odstranitev asfaltne plasti v debelini nad 10 cm vključno z nakladanjem na prevozno sredstvo, odvozom na stalno gradbeno depoinijo in plačilom deponijske takse. | m2 | 695.35 | 0 | 0
12328 | 275 | 275 - 12328 | Stožice, odcep 3 | 2 POSEGI V OBSTOJEČE VOZIŠČE | 2.1 Preddela - zgornji ustroj | 12328 - Rezanje asfaltne plasti s talno diamantno žago, debele 11 do 15 cm | m1 | 650 | 0 | 0
12331 | 275 | 275 - 12331 | Stožice, odcep 3 | 2 POSEGI V OBSTOJEČE VOZIŠČE | 2.1 Preddela - zgornji ustroj | 12331 - Porušitev in odstranitev robnika iz cementnega betona vključno z nakladanjem na prevozno sredstvo, odvozom na stalno gradbeno depoinijo in plačilom deponijske takse. | m1 | 50 | 0 | 0
12413 | 275 | 275 - 12413 | Stožice, odcep 3 | 2 POSEGI V OBSTOJEČE VOZIŠČE | 2.1 Preddela - zgornji ustroj | 12413 - Porušitev in odstranitev jaška z notranjo stranico/premerom 61 do 100 cm vključno z nakladanjem na prevozno sredstvo, z odvozom na stalno gradbeno deponijo in plačilom deponijske takse | kom | 1 | 0 | 0
21106 | 275 | 275 - 21106 | Stožice, odcep 3 | 2 POSEGI V OBSTOJEČE VOZIŠČE | 2.1 Preddela - zgornji ustroj | 21106 - Široki izkop vezljive zemljine – 3. kategorije – strojno z nakladanjem vključno z nakladanjem na prevozno sredstvo, z odvozom na začasno deponijo izvajalca za kasnejšo uporabo oz. na stalno gradbeno deponijo in plačilom deponijske takse | m3 | 278.14 | 0 | 0
22103 | 275 | 275 - 22103 | Stožice, odcep 3 | 2 POSEGI V OBSTOJEČE VOZIŠČE | 2.2 Posegi v voziščno konstrukcijo | 22103 - Ureditev planuma temeljnih tal zrnate kamnine – 3. kategorije | m2 | 695.35 | 0 | 0
24405 | 275 | 275 - 24405 | Stožice, odcep 3 | 2 POSEGI V OBSTOJEČE VOZIŠČE | 2.2 Posegi v voziščno konstrukcijo | 24405 - Izdelava posteljice iz drobljenih kamnitih zrn v debelini 40 cm vključno z nabavo in dobavo materiala | m3 | 278.14 | 0 | 0
31302 | 275 | 275 - 31302 | Stožice, odcep 3 | 2 POSEGI V OBSTOJEČE VOZIŠČE | 2.2 Posegi v voziščno konstrukcijo | 31302 - Izdelava nevezane nosilne plasti enakomerno zrnatega drobljenca iz kamnine v debelini 21 do 30 cm31302 - Izdelava nevezane nosilne plasti enakomerno zrnatega drobljenca iz kamnine v debelini 21 do 30 cm vključno z nabavo in dobavo materiala | m3 | 139.07 | 0 | 0
31602 | 275 | 275 - 31602 | Stožice, odcep 3 | 2 POSEGI V OBSTOJEČE VOZIŠČE | 2.2 Posegi v voziščno konstrukcijo | 31602 - Izdelava nosilne plasti bituminizirane zmesi AC 22 base B 50/70 A3 v debelini 6 cm vključno z nabavo in dobavo materiala | m2 | 695.35 | 0 | 0
32208 | 275 | 275 - 32208 | Stožice, odcep 3 | 2 POSEGI V OBSTOJEČE VOZIŠČE | 2.2 Posegi v voziščno konstrukcijo | 32208 - Izdelava obrabne in zaporne plasti bituminizirane zmesi AC 8 surf B 50/70 A3 v debelini 4 cm vključno z nabavo in dobavo materiala | m2 | 695.35 | 0 | 0
4101 | 275 | 275 - 4101 | Stožice, odcep 3 | 4 KANALIZACIJA - ZEMELJSKA DELA | 4.1 Izkopi | 4101 - Zavarovanje gradbene jame z razpiranjem z jeklenimi opaži -sistem z vodili (kot npr. SBH, KRINGS ali podobno). Globina jarka do 4,0m. Vključno z vsemi pomožnimi materiali, deli in transporti. | m2 | 1431.57 | 0 | 0
4105 | 275 | 275 - 4105 | Stožice, odcep 3 | 4 KANALIZACIJA - ZEMELJSKA DELA | 4.1 Izkopi | 4105 - Vertikalni strojni izkop gradbene jame globine 0-4m, v terenu III. kat. z nakladanjem na kamion in odvozom na začasno gradbeno deponijo po izboru izvajalca vključno z vsemi stroški deponije | m3 | 330.15 | 0 | 0
4106 | 275 | 275 - 4106 | Stožice, odcep 3 | 4 KANALIZACIJA - ZEMELJSKA DELA | 4.1 Izkopi | 4106 - Vertikalni strojni izkop gradbene jame globine 0-4m, v terenu III. kat. z nakladanjem na kamion in odvozom na trajno gradbeno deponijo , vključno s stroški deponije. | m3 | 379 | 0 | 0
4117 | 275 | 275 - 4117 | Stožice, odcep 3 | 4 KANALIZACIJA - ZEMELJSKA DELA | 4.1 Izkopi | 4117 - Vertikalni strojni izkop gradbene jame globine 0-4m, v terenu V. kat. z nakladanjem na kamion in odvozom na trajno gradbeno deponijo, vključno s stroški deponije. | m3 | 46.03 | 0 | 0
4121 | 275 | 275 - 4121 | Stožice, odcep 3 | 4 KANALIZACIJA - ZEMELJSKA DELA | 4.1 Izkopi | 4121 - Ročni izkop jarka globine 0 - 2 m, z nakladanjem na kamion in odvozom na začasno gradbeno deponijo po izboru izvajalca vključno z vsemi stroški deponije | m3 | 12 | 0 | 0
4123 | 275 | 275 - 4123 | Stožice, odcep 3 | 4 KANALIZACIJA - ZEMELJSKA DELA | 4.1 Izkopi | 4123 - Nakladanje materiala na začasni deponiji in odvoz materiala na gradbišče za zasip gradbene jame, vključno z vgradnjo materiala v zasip gradbene jame | m3 | 330.15 | 0 | 0
4202 | 275 | 275 - 4202 | Stožice, odcep 3 | 4 KANALIZACIJA - ZEMELJSKA DELA | 4.2 Zasipi | 4202 - Ročno planiranje dna jarka s točnostjo +/- 3 cm po projektiranem padcu. | m2 | 404.28 | 0 | 0
4203 | 275 | 275 - 4203 | Stožice, odcep 3 | 4 KANALIZACIJA - ZEMELJSKA DELA | 4.2 Zasipi | 4203 - Dobava in vgraditev peščenega materiala granulacije 8 do 16 mm za peščeno ležišče cevi (POSTELJICA) s sprotno višinsko kontrolo do predpisane kote dna cevi (10cm + D/10) z komprimacijo do stopnje 97% SPP (standardni Proctorjev preizkus), vključno z nabavo in transportom materiala. | m3 | 40.43 | 0 | 0
4204 | 275 | 275 - 4204 | Stožice, odcep 3 | 4 KANALIZACIJA - ZEMELJSKA DELA | 4.2 Zasipi | 4204 - Dobava in vgraditev peščenega materiala granulacije 8 do 16 mm s komprimacijo, v coni cevovoda v debelini 30 cm nad temenom, s komprimacijo v plasteh po 20 cm, zbitost 95% po proctorju, vključno z nabavo in transportom materiala. | m3 | 206.48 | 0 | 0
4206 | 275 | 275 - 4206 | Stožice, odcep 3 | 4 KANALIZACIJA - ZEMELJSKA DELA | 4.2 Zasipi | 4206 - Zasipavanje jarka z izkopanim materialom, s komprimiranjem v slojih po 30 cm, do 95 % zgoščenosti po standardnem Proctorjevem postopku, vključno z dovozom z začasne deponije. | m3 | 330.15 | 0 | 0
4207 | 275 | 275 - 4207 | Stožice, odcep 3 | 4 KANALIZACIJA - ZEMELJSKA DELA | 4.2 Zasipi | 4207 - Zasip jarka z dovozom novega gramoznega zasipnega materiala različnih frakcij z utrjevanjem v slojih po 30 cm do 95 % trdnosti po standardnem Proctorjevem postopku; vključno z nabavo in dobavo zasipnega materiala. | m3 | 41.87 | 0 | 0
5108 | 275 | 275 - 5108 | Stožice, odcep 3 | 5 KANALIZACIJA - GRADBENA DELA | 5.1 Rušitvena in pripravljalna dela | 5108 - Izvedba začasnega provizorija za vodovod, vključno s prevezavo hišnih vodovodnih priključkov. Vključno z vsemi gradbenimi deli, vodovodnim materialom in montažo za izvedbo provizorija, vključno z vsemi potrebnimi materiali, deli in transporti. | m | 20 | 0 | 0
5109 | 275 | 275 - 5109 | Stožice, odcep 3 | 5 KANALIZACIJA - GRADBENA DELA | 5.1 Rušitvena in pripravljalna dela | 5109 - Izvedba začasnega provizorija za plinovod, vključno s prevezavo hišnih plinovodnih priključkov. Vključno z vsemi gradbenimi deli, inštalacijskimi deli in montažo za izvedbo provizorija, vključno z vsemi potrebnimi materiali, deli in transporti. | m1 | 5 | 0 | 0
6101 | 275 | 275 - 6101 | Stožice, odcep 3 | 6 KANALIZACIJSKA DELA | 6.1 Cevi | 6101 - Nabava, dobava in vgradnja kanalizacijskih cevi DN 250 mm, nazivne togosti SN 10000 N/m2 in nazivnega tlaka PN 1 bar, izdelane iz armiranega poliestra po SIST EN 14364. Posamezna cev dolžine 6 m ima na eni strani montirano poliestersko spojko z EPDM tesnilom. Spoj (tesnilo) mora biti zaradi zagotovitve kvalitete spoja preizkušen skupaj s cevmi (certifikat). Cevi morajo imeti notranji zaščitni sloj iz čistega poliestra po DIN 19565 in DIN 19523. Vključen je tudi prevoz in prenos kanalizacijskih cevi iz deponije do mesta vgradnje. | m1 | 323.42 | 0 | 0
6203 | 275 | 275 - 6203 | Stožice, odcep 3 | 6 KANALIZACIJSKA DELA | 6.2 Jaški | 6203 - Nabava, dobava in montaža kaskadnih revizijskih jaškov iz armiranega poliestra po SIST EN 14364, min. SN 5.000 N/m2, komplet z izdelano muldo in priključnimi cevmi (vtok, Iztok). Premer jaška 1000mm, globina 1 - 2m, za priključno cev DN250mm. Minimalna debelina sten kaskadnega revizijskega jaška je 15mm. V ceni je vključena tudi izdelava AB temeljne plošče jaška debeline 20cm, iz betona C25/30. Jaški morajo biti izdelani po enaki tehnologiji kot kanalizacijske cevi. Vgradnja po detajlu. | kos | 2 | 0 | 0
6204 | 275 | 275 - 6204 | Stožice, odcep 3 | 6 KANALIZACIJSKA DELA | 6.2 Jaški | 6204 - Nabava, dobava in montaža revizijskih jaškov iz armiranega poliestra po SIST EN 14364, min. SN 5.000 N/m2, komplet z izdelano muldo in priključnimi cevmi (vtok, Iztok). Premer jaška 1000mm, globina 2 - 3m, za priključno cev DN250mm. Minimalna debelina sten revizijskega jaška je 15mm. V ceni je vključena tudi izdelava AB temeljne plošče jaška debeline 20cm, iz betona C25/30. Jaški morajo biti izdelani po enaki tehnologiji kot kanalizacijske cevi. Vgradnja po detajlu. | kos | 5 | 0 | 0
6206 | 275 | 275 - 6206 | Stožice, odcep 3 | 6 KANALIZACIJSKA DELA | 6.2 Jaški | 6206 - Nabava, dobava in montaža revizijskih jaškov iz armiranega poliestra po SIST EN 14364, min. SN 5.000 N/m2, komplet z izdelano muldo in priključnimi cevmi (vtok, Iztok). Premer jaška 1000mm, globina 3 - 4m, za priključno cev DN250mm. Minimalna debelina sten revizijskega jaška je 15mm. V ceni je vključena tudi izdelava AB temeljne plošče jaška debeline 20cm, iz betona C25/30. Jaški morajo biti izdelani po enaki tehnologiji kot kanalizacijske cevi. Vgradnja po detajlu. | kos | 1 | 0 | 0
6253 | 275 | 275 - 6253 | Stožice, odcep 3 | 6 KANALIZACIJSKA DELA | 6.2 Jaški | 6253 - Dobava in vgradnja LTŽ pokrova fi 600mm, skladno s SIST EN 124-1:2015 D 400 kN, kjer je predviden promet s težkimi vozili ali vzdrževanje 30T. Pokrov izveden na zaklep z odprtinami za zračenje. Kot npr. tip: Norinco, PAM ali enakovredno.. Skupaj z razbremenilno AB ploščo za montažo na cev DN 1000 mm, ter vsemi potrebnimi deli in materiali. Vključno z AB vencem za vgradnjo LTŽ pokrova ter dobavo in vgrajevanjem betona C16/20 in vso potrebno armaturo za betoniranje pete revizijskih jaškov. | kos | 8 | 0 | 0
6257 | 275 | 275 - 6257 | Stožice, odcep 3 | 6 KANALIZACIJSKA DELA | 6.2 Jaški | 6257 - Izdelava priklopa projektiranega kanala na obstoječi fekalni kanal preko jaška, z vsemi pomožnimi deli, materiali ter prenosi. | kos | 1 | 0 | 0
6301 | 275 | 275 - 6301 | Stožice, odcep 3 | 6 KANALIZACIJSKA DELA | 6.3 Odcepi za hišne priključke | 6301 - Izdelava odcepov za hišne priključke na projektirani kanal. Odcep na cevi izvesti s prefabriciranim sedlastim nastavkom ali fazonskim kosom iz enakih cevi kot je javna kanalizacija, v nadaljevanju odcepa uporaba cevi iz PVC cevi DN 160 SN8, po standardu EN1401-1. Vključno z izkopom in varovanjem gradbene jame, nakladanjem in odvozom na stalno deponijo, skupaj s stroški deponije. Vključno s planiranjem in utrjevanjem dna jarka, nabavo, dobavo in vgradnjo betona za izdelavo posteljice in obbetoniranjem cevi ter zasipom do kote terena (po detajlu). Posteljica in obsip se ob potrditvi geomehanika in projektanta priključka lahko izvede tudi iz peščenega materiala. Nabava, dobava in vgradnja novega zasipnega materiala. Vključno s črpanjem vode iz gradbene jame. Vključno z nabavo in položitvijo PVC cevi (z vsemi koleni in fazonskimi kosi) od odcepa do revizijskega jaška. Vključno z vzpostavitvijo prvotnega stanja. Pri izdelavi hišnega priključka so vključena vsa režijska dela, zakoličba, postavitev profilov, rezanje asfalta, rušenje asfalta, odstranjevanje tlakovcev, robnikov, izkop, križanje z obstoječimi komunalnimi vodi in ostala dela v povezavi s hišnimi priključki. Izvede se ureditev in vsi potrebni ukrepi pri križanju s komunalno infrastrukturo skladno z navodili upravljavcev. Vključno z izdelavo geodetskega posnetka v skladu z zahtevami upravljavca kanalizacijskega omrežja. Vgradnja po detajlu. | kos | 3 | 0 | 0
6302 | 275 | 275 - 6302 | Stožice, odcep 3 | 6 KANALIZACIJSKA DELA | 6.3 Odcepi za hišne priključke | 6302 - Dobava revizijskih jaškov iz armiranega poliestra po SIST EN 14 364: 2013, komplet z izdelano muldo. Komplet z razbremenilno ploščo za pokrov, AB vencem in LŽ pokrovom fi 600 mm, EN 124-1:2015 nosilnost vsaj C400 kN. Premer jaška 1000mm za priključno cev DN200 mm do globine jaška 3m. V ceni je vključena tudi izdelava AB temeljne plošče jaška debeline 20cm, iz betona C25/30. Postavitev jaška za parcelno mejo s pokrovom nosilnosti 400 kN - povozne površine. | kos | 3 | 0 | 0
6401 | 275 | 275 - 6401 | Stožice, odcep 3 | 6 KANALIZACIJSKA DELA | 6.4 Pregled | 6401 - Čiščenje kanala pred izvedbo preizkusa tesnosti. | m1 | 323.42 | 0 | 0
6402 | 275 | 275 - 6402 | Stožice, odcep 3 | 6 KANALIZACIJSKA DELA | 6.4 Pregled | 6402 - Preizkus tesnosti kanala po standardu SIST EN 1610 - gravitacijski kanal. Vključno z vsemi dodatnimi in zaščitnimi deli. | m1 | 323.42 | 0 | 0
6405 | 275 | 275 - 6405 | Stožice, odcep 3 | 6 KANALIZACIJSKA DELA | 6.4 Pregled | 6405 - Pregled in snemanje s TV kamero vseh gravitacijskih kanalizacijskih cevi, jaškov in vseh cevnih odsekov. Snemanje kanala po standardu SIST EN 13508-2:2003 in skladno z nemškimi smernicami ATV-M 143-2. | m1 | 323.42 | 0 | 0
6501 | 275 | 275 - 6501 | Stožice, odcep 3 | 6 KANALIZACIJSKA DELA | 6.5 Križanja | 6501 - Izvedba križanja z obstoječim vodovodom v skladu z navodili upravljavca komunalnega voda | kos | 4 | 0 | 0
6503 | 275 | 275 - 6503 | Stožice, odcep 3 | 6 KANALIZACIJSKA DELA | 6.5 Križanja | 6503 - Izvedba križanja z obstoječim podzemnim telekomunikacijskim vodom v skladu z navodili upravljavca komunalnega voda | kos | 7 | 0 | 0
6507 | 275 | 275 - 6507 | Stožice, odcep 3 | 6 KANALIZACIJSKA DELA | 6.5 Križanja | 6507 - Izvedba križanja z obstoječim plinovodom v skladu z navodili upravljavca komunalnega voda | kos | 1 | 0 | 0
1201 | 276 | 276 - 1201 | Stožice, odcep 4 | 1 PRIPRAVLJALNA DELA | 1.2 Zakoličba | 1201 - Zakoličenje osi kanalizacije, z zavarovanjem osi in oznako revizijskih jaškov in vsa druga geodetska dela v času gradnje, ki so potrebna za nemoteno izvajanje del (smeri, višine, vmesne, začasne in končne zakoličbe…) | m1 | 89.1 | 0 | 0
1202 | 276 | 276 - 1202 | Stožice, odcep 4 | 1 PRIPRAVLJALNA DELA | 1.2 Zakoličba | 1202 - Postavitev gradbenih profilov na vzpostavljeno os trase cevovoda, ter določitev nivoja za merjenje globine izkopa in polaganje cevovoda. | kom | 4 | 0 | 0
1203 | 276 | 276 - 1203 | Stožice, odcep 4 | 1 PRIPRAVLJALNA DELA | 1.2 Zakoličba | 1203 - Določanje in označevanje obstoječih podzemnih naprav, ki se križajo ali potekajo vzporedno s predvideno infrastrukturo, z vidnimi znaki na terenu, s pisanjem zapisnika o primopredaji, eventuelne skice. | m1 | 89.1 | 0 | 0
1205 | 276 | 276 - 1205 | Stožice, odcep 4 | 1 PRIPRAVLJALNA DELA | 1.2 Zakoličba | 1205 - Trasiranje in označevanje trase obstoječega vodovoda, ki se nahaja v bližini predvidene infrastrukture. V ceni je vključena postavitev vidnih znakov na terenu in predaja zapisnika meritev. Obračun po dejanskih stroških + 3% man. str. | kpl | 1 | 0 | 0
1206 | 276 | 276 - 1206 | Stožice, odcep 4 | 1 PRIPRAVLJALNA DELA | 1.2 Zakoličba | 1206 - Trasiranje in označevanje trase obstoječega plinovoda, ki se nahaja v bližini predvidene infrastrukture. V ceni je vključena postavitev vidnih znakov na terenu in predaja zapisnika meritev. Obračun po dejanskih stroških + 3% man. str. | kpl | 1 | 0 | 0
1301 | 276 | 276 - 1301 | Stožice, odcep 4 | 1 PRIPRAVLJALNA DELA | 1.3 Priprava gradbišča | 1301 - Priprava gradbišča, odstranitev eventuelnih ovir in utrditev delovnega platoja. Po končanih delih se gradbišče pospravi in vzpostavi v prvotno stanje. | m1 | 89.1 | 0 | 0
1302 | 276 | 276 - 1302 | Stožice, odcep 4 | 1 PRIPRAVLJALNA DELA | 1.3 Priprava gradbišča | 1302 - Pridobitev dovoljenja za cestno zaporo občinske ceste, tehnične pogoje, vključno z vsemi elaborati ter ureditev prometnega režima z začasno prometno signalizacijo , v času gradnje vključno z obvestili. Po končanih delih se začasno prometno signalizacijo odstrani in vzpostavi vertikalna in horizontalna prometna signalizacija v prvotno stanje po katastru. Obračun začasne prometne signalizacije se izvede na dan, po tipu zapore predvidenem v elaboratu začasne prometne ureditve (za osnovo se upošteva tekoči meter predvidene kanalizacije (brez upoštevanja odcepov za hišne priključke). | m1 | 89.1 | 0 | 0
1307 | 276 | 276 - 1307 | Stožice, odcep 4 | 1 PRIPRAVLJALNA DELA | 1.3 Priprava gradbišča | 1307 - Izdelava lesenih mostičkov oziroma provizorij dostopov za pešce do objektov preko izkopanih jarkov iz plohov debeline 5 cm. Na provizorij dostopih se uredi ograja iz desk in tramičev. Vse po statičnem izračunu in načrtu izvajalca. | kos | 5 | 0 | 0
1310 | 276 | 276 - 1310 | Stožice, odcep 4 | 1 PRIPRAVLJALNA DELA | 1.3 Priprava gradbišča | 1310 - Izdelava začasnega delovnega platoja in utrjenih površin po izvedbi kanalizacijskih del iz drobljenega kamnitega materiala v debelini do 60 cm. V ceni je zajeta dobava materiala iz začasne gradbene deponije, | m3 | 124.74 | 0 | 0
1401 | 276 | 276 - 1401 | Stožice, odcep 4 | 1 PRIPRAVLJALNA DELA | 1.4 Nadzor | 1401 - Izvedba projektantskega nadzora, obračun na podlagi potrditve nadzornega organa | ur | 5 | 0 | 0
1402 | 276 | 276 - 1402 | Stožice, odcep 4 | 1 PRIPRAVLJALNA DELA | 1.4 Nadzor | 1402 - Nadzor pristojnih služb ostalih komunalnih vodov na območju, obračun na podlagi potrditve nadzornga organa. | ur | 5 | 0 | 0
1403 | 276 | 276 - 1403 | Stožice, odcep 4 | 1 PRIPRAVLJALNA DELA | 1.4 Nadzor | 1403 - Izvedba geomehanskega nadzora, prevzem gradbene jame in temeljnih tal, obračun na podlagi potrditve nadzornga organa | ur | 5 | 0 | 0
12309 | 276 | 276 - 12309 | Stožice, odcep 4 | 2 POSEGI V OBSTOJEČE VOZIŠČE | 2.1 Preddela - zgornji ustroj | 12309 - Porušitev in odstranitev asfaltne plasti v debelini nad 10 cm vključno z nakladanjem na prevozno sredstvo, odvozom na stalno gradbeno depoinijo in plačilom deponijske takse. | m2 | 178.2 | 0 | 0
12328 | 276 | 276 - 12328 | Stožice, odcep 4 | 2 POSEGI V OBSTOJEČE VOZIŠČE | 2.1 Preddela - zgornji ustroj | 12328 - Rezanje asfaltne plasti s talno diamantno žago, debele 11 do 15 cm | m1 | 178.2 | 0 | 0
12331 | 276 | 276 - 12331 | Stožice, odcep 4 | 2 POSEGI V OBSTOJEČE VOZIŠČE | 2.1 Preddela - zgornji ustroj | 12331 - Porušitev in odstranitev robnika iz cementnega betona vključno z nakladanjem na prevozno sredstvo, odvozom na stalno gradbeno depoinijo in plačilom deponijske takse. | m1 | 50 | 0 | 0
21106 | 276 | 276 - 21106 | Stožice, odcep 4 | 2 POSEGI V OBSTOJEČE VOZIŠČE | 2.1 Preddela - zgornji ustroj | 21106 - Široki izkop vezljive zemljine – 3. kategorije – strojno z nakladanjem vključno z nakladanjem na prevozno sredstvo, z odvozom na začasno deponijo izvajalca za kasnejšo uporabo oz. na stalno gradbeno deponijo in plačilom deponijske takse | m3 | 71.28 | 0 | 0
22103 | 276 | 276 - 22103 | Stožice, odcep 4 | 2 POSEGI V OBSTOJEČE VOZIŠČE | 2.2 Posegi v voziščno konstrukcijo | 22103 - Ureditev planuma temeljnih tal zrnate kamnine – 3. kategorije | m2 | 178.2 | 0 | 0
24405 | 276 | 276 - 24405 | Stožice, odcep 4 | 2 POSEGI V OBSTOJEČE VOZIŠČE | 2.2 Posegi v voziščno konstrukcijo | 24405 - Izdelava posteljice iz drobljenih kamnitih zrn v debelini 40 cm vključno z nabavo in dobavo materiala | m3 | 71.28 | 0 | 0
31302 | 276 | 276 - 31302 | Stožice, odcep 4 | 2 POSEGI V OBSTOJEČE VOZIŠČE | 2.2 Posegi v voziščno konstrukcijo | 31302 - Izdelava nevezane nosilne plasti enakomerno zrnatega drobljenca iz kamnine v debelini 21 do 30 cm31302 - Izdelava nevezane nosilne plasti enakomerno zrnatega drobljenca iz kamnine v debelini 21 do 30 cm vključno z nabavo in dobavo materiala | m3 | 35.64 | 0 | 0
31602 | 276 | 276 - 31602 | Stožice, odcep 4 | 2 POSEGI V OBSTOJEČE VOZIŠČE | 2.2 Posegi v voziščno konstrukcijo | 31602 - Izdelava nosilne plasti bituminizirane zmesi AC 22 base B 50/70 A3 v debelini 6 cm vključno z nabavo in dobavo materiala | m2 | 178.2 | 0 | 0
32208 | 276 | 276 - 32208 | Stožice, odcep 4 | 2 POSEGI V OBSTOJEČE VOZIŠČE | 2.2 Posegi v voziščno konstrukcijo | 32208 - Izdelava obrabne in zaporne plasti bituminizirane zmesi AC 8 surf B 50/70 A3 v debelini 4 cm vključno z nabavo in dobavo materiala | m2 | 178.2 | 0 | 0
3302 | 276 | 276 - 3302 | Stožice, odcep 4 | 3 DRUGI POSEGI NA TERENU | 3.3 Druge ureditve | 3302 - Rušenje vseh vrst obstoječih ograj in vzpostavitev v prvotno stanje po končani gradnji. Vključno z vsemi deli, izkopi, materiali, transporti, ter pristojbinami za odlaganje na deponiji. | m1 | 20 | 0 | 0
4101 | 276 | 276 - 4101 | Stožice, odcep 4 | 4 KANALIZACIJA - ZEMELJSKA DELA | 4.1 Izkopi | 4101 - Zavarovanje gradbene jame z razpiranjem z jeklenimi opaži -sistem z vodili (kot npr. SBH, KRINGS ali podobno). Globina jarka do 4,0m. Vključno z vsemi pomožnimi materiali, deli in transporti. | m2 | 493.39 | 0 | 0
4105 | 276 | 276 - 4105 | Stožice, odcep 4 | 4 KANALIZACIJA - ZEMELJSKA DELA | 4.1 Izkopi | 4105 - Vertikalni strojni izkop gradbene jame globine 0-4m, v terenu III. kat. z nakladanjem na kamion in odvozom na začasno gradbeno deponijo po izboru izvajalca vključno z vsemi stroški deponije | m3 | 157.49 | 0 | 0
4106 | 276 | 276 - 4106 | Stožice, odcep 4 | 4 KANALIZACIJA - ZEMELJSKA DELA | 4.1 Izkopi | 4106 - Vertikalni strojni izkop gradbene jame globine 0-4m, v terenu III. kat. z nakladanjem na kamion in odvozom na trajno gradbeno deponijo , vključno s stroški deponije. | m3 | 113 | 0 | 0
4117 | 276 | 276 - 4117 | Stožice, odcep 4 | 4 KANALIZACIJA - ZEMELJSKA DELA | 4.1 Izkopi | 4117 - Vertikalni strojni izkop gradbene jame globine 0-4m, v terenu V. kat. z nakladanjem na kamion in odvozom na trajno gradbeno deponijo, vključno s stroški deponije. | m3 | 16.66 | 0 | 0
4121 | 276 | 276 - 4121 | Stožice, odcep 4 | 4 KANALIZACIJA - ZEMELJSKA DELA | 4.1 Izkopi | 4121 - Ročni izkop jarka globine 0 - 2 m, z nakladanjem na kamion in odvozom na začasno gradbeno deponijo po izboru izvajalca vključno z vsemi stroški deponije | m3 | 1 | 0 | 0
4123 | 276 | 276 - 4123 | Stožice, odcep 4 | 4 KANALIZACIJA - ZEMELJSKA DELA | 4.1 Izkopi | 4123 - Nakladanje materiala na začasni deponiji in odvoz materiala na gradbišče za zasip gradbene jame, vključno z vgradnjo materiala v zasip gradbene jame | m3 | 157.49 | 0 | 0
4202 | 276 | 276 - 4202 | Stožice, odcep 4 | 4 KANALIZACIJA - ZEMELJSKA DELA | 4.2 Zasipi | 4202 - Ročno planiranje dna jarka s točnostjo +/- 3 cm po projektiranem padcu. | m2 | 111.38 | 0 | 0
4203 | 276 | 276 - 4203 | Stožice, odcep 4 | 4 KANALIZACIJA - ZEMELJSKA DELA | 4.2 Zasipi | 4203 - Dobava in vgraditev peščenega materiala granulacije 8 do 16 mm za peščeno ležišče cevi (POSTELJICA) s sprotno višinsko kontrolo do predpisane kote dna cevi (10cm + D/10) z komprimacijo do stopnje 97% SPP (standardni Proctorjev preizkus), vključno z nabavo in transportom materiala. | m3 | 11.14 | 0 | 0
4204 | 276 | 276 - 4204 | Stožice, odcep 4 | 4 KANALIZACIJA - ZEMELJSKA DELA | 4.2 Zasipi | 4204 - Dobava in vgraditev peščenega materiala granulacije 8 do 16 mm s komprimacijo, v coni cevovoda v debelini 30 cm nad temenom, s komprimacijo v plasteh po 20 cm, zbitost 95% po proctorju, vključno z nabavo in transportom materiala. | m3 | 56.88 | 0 | 0
4206 | 276 | 276 - 4206 | Stožice, odcep 4 | 4 KANALIZACIJA - ZEMELJSKA DELA | 4.2 Zasipi | 4206 - Zasipavanje jarka z izkopanim materialom, s komprimiranjem v slojih po 30 cm, do 95 % zgoščenosti po standardnem Proctorjevem postopku, vključno z dovozom z začasne deponije. | m3 | 157.49 | 0 | 0
4207 | 276 | 276 - 4207 | Stožice, odcep 4 | 4 KANALIZACIJA - ZEMELJSKA DELA | 4.2 Zasipi | 4207 - Zasip jarka z dovozom novega gramoznega zasipnega materiala različnih frakcij z utrjevanjem v slojih po 30 cm do 95 % trdnosti po standardnem Proctorjevem postopku; vključno z nabavo in dobavo zasipnega materiala. | m3 | 83.27 | 0 | 0
6101 | 276 | 276 - 6101 | Stožice, odcep 4 | 6 KANALIZACIJSKA DELA | 6.1 Cevi | 6101 - Nabava, dobava in vgradnja kanalizacijskih cevi DN 250 mm, nazivne togosti SN 10000 N/m2 in nazivnega tlaka PN 1 bar, izdelane iz armiranega poliestra po SIST EN 14364. Posamezna cev dolžine 6 m ima na eni strani montirano poliestersko spojko z EPDM tesnilom. Spoj (tesnilo) mora biti zaradi zagotovitve kvalitete spoja preizkušen skupaj s cevmi (certifikat). Cevi morajo imeti notranji zaščitni sloj iz čistega poliestra po DIN 19565 in DIN 19523. Vključen je tudi prevoz in prenos kanalizacijskih cevi iz deponije do mesta vgradnje. | m1 | 89.1 | 0 | 0
6204 | 276 | 276 - 6204 | Stožice, odcep 4 | 6 KANALIZACIJSKA DELA | 6.2 Jaški | 6204 - Nabava, dobava in montaža revizijskih jaškov iz armiranega poliestra po SIST EN 14364, min. SN 5.000 N/m2, komplet z izdelano muldo in priključnimi cevmi (vtok, Iztok). Premer jaška 1000mm, globina 2 - 3m, za priključno cev DN250mm. Minimalna debelina sten revizijskega jaška je 15mm. V ceni je vključena tudi izdelava AB temeljne plošče jaška debeline 20cm, iz betona C25/30. Jaški morajo biti izdelani po enaki tehnologiji kot kanalizacijske cevi. Vgradnja po detajlu. | kos | 3 | 0 | 0
6206 | 276 | 276 - 6206 | Stožice, odcep 4 | 6 KANALIZACIJSKA DELA | 6.2 Jaški | 6206 - Nabava, dobava in montaža revizijskih jaškov iz armiranega poliestra po SIST EN 14364, min. SN 5.000 N/m2, komplet z izdelano muldo in priključnimi cevmi (vtok, Iztok). Premer jaška 1000mm, globina 3 - 4m, za priključno cev DN250mm. Minimalna debelina sten revizijskega jaška je 15mm. V ceni je vključena tudi izdelava AB temeljne plošče jaška debeline 20cm, iz betona C25/30. Jaški morajo biti izdelani po enaki tehnologiji kot kanalizacijske cevi. Vgradnja po detajlu. | kos | 1 | 0 | 0
6253 | 276 | 276 - 6253 | Stožice, odcep 4 | 6 KANALIZACIJSKA DELA | 6.2 Jaški | 6253 - Dobava in vgradnja LTŽ pokrova fi 600mm, skladno s SIST EN 124-1:2015 D 400 kN, kjer je predviden promet s težkimi vozili ali vzdrževanje 30T. Pokrov izveden na zaklep z odprtinami za zračenje. Kot npr. tip: Norinco, PAM ali enakovredno.. Skupaj z razbremenilno AB ploščo za montažo na cev DN 1000 mm, ter vsemi potrebnimi deli in materiali. Vključno z AB vencem za vgradnjo LTŽ pokrova ter dobavo in vgrajevanjem betona C16/20 in vso potrebno armaturo za betoniranje pete revizijskih jaškov. | kos | 4 | 0 | 0
6257 | 276 | 276 - 6257 | Stožice, odcep 4 | 6 KANALIZACIJSKA DELA | 6.2 Jaški | 6257 - Izdelava priklopa projektiranega kanala na obstoječi fekalni kanal preko jaška, z vsemi pomožnimi deli, materiali ter prenosi. | kos | 1 | 0 | 0
6301 | 276 | 276 - 6301 | Stožice, odcep 4 | 6 KANALIZACIJSKA DELA | 6.3 Odcepi za hišne priključke | 6301 - Izdelava odcepov za hišne priključke na projektirani kanal. Odcep na cevi izvesti s prefabriciranim sedlastim nastavkom ali fazonskim kosom iz enakih cevi kot je javna kanalizacija, v nadaljevanju odcepa uporaba cevi iz PVC cevi DN 160 SN8, po standardu EN1401-1. Vključno z izkopom in varovanjem gradbene jame, nakladanjem in odvozom na stalno deponijo, skupaj s stroški deponije. Vključno s planiranjem in utrjevanjem dna jarka, nabavo, dobavo in vgradnjo betona za izdelavo posteljice in obbetoniranjem cevi ter zasipom do kote terena (po detajlu). Posteljica in obsip se ob potrditvi geomehanika in projektanta priključka lahko izvede tudi iz peščenega materiala. Nabava, dobava in vgradnja novega zasipnega materiala. Vključno s črpanjem vode iz gradbene jame. Vključno z nabavo in položitvijo PVC cevi (z vsemi koleni in fazonskimi kosi) od odcepa do revizijskega jaška. Vključno z vzpostavitvijo prvotnega stanja. Pri izdelavi hišnega priključka so vključena vsa režijska dela, zakoličba, postavitev profilov, rezanje asfalta, rušenje asfalta, odstranjevanje tlakovcev, robnikov, izkop, križanje z obstoječimi komunalnimi vodi in ostala dela v povezavi s hišnimi priključki. Izvede se ureditev in vsi potrebni ukrepi pri križanju s komunalno infrastrukturo skladno z navodili upravljavcev. Vključno z izdelavo geodetskega posnetka v skladu z zahtevami upravljavca kanalizacijskega omrežja. Vgradnja po detajlu. | kos | 5 | 0 | 0
6302 | 276 | 276 - 6302 | Stožice, odcep 4 | 6 KANALIZACIJSKA DELA | 6.3 Odcepi za hišne priključke | 6302 - Dobava revizijskih jaškov iz armiranega poliestra po SIST EN 14 364: 2013, komplet z izdelano muldo. Komplet z razbremenilno ploščo za pokrov, AB vencem in LŽ pokrovom fi 600 mm, EN 124-1:2015 nosilnost vsaj C400 kN. Premer jaška 1000mm za priključno cev DN200 mm do globine jaška 3m. V ceni je vključena tudi izdelava AB temeljne plošče jaška debeline 20cm, iz betona C25/30. Postavitev jaška za parcelno mejo s pokrovom nosilnosti 400 kN - povozne površine. | kos | 5 | 0 | 0
6401 | 276 | 276 - 6401 | Stožice, odcep 4 | 6 KANALIZACIJSKA DELA | 6.4 Pregled | 6401 - Čiščenje kanala pred izvedbo preizkusa tesnosti. | m1 | 89.1 | 0 | 0
6402 | 276 | 276 - 6402 | Stožice, odcep 4 | 6 KANALIZACIJSKA DELA | 6.4 Pregled | 6402 - Preizkus tesnosti kanala po standardu SIST EN 1610 - gravitacijski kanal. Vključno z vsemi dodatnimi in zaščitnimi deli. | m1 | 89.1 | 0 | 0
6405 | 276 | 276 - 6405 | Stožice, odcep 4 | 6 KANALIZACIJSKA DELA | 6.4 Pregled | 6405 - Pregled in snemanje s TV kamero vseh gravitacijskih kanalizacijskih cevi, jaškov in vseh cevnih odsekov. Snemanje kanala po standardu SIST EN 13508-2:2003 in skladno z nemškimi smernicami ATV-M 143-2. | m1 | 89.1 | 0 | 0
6503 | 276 | 276 - 6503 | Stožice, odcep 4 | 6 KANALIZACIJSKA DELA | 6.5 Križanja | 6503 - Izvedba križanja z obstoječim podzemnim telekomunikacijskim vodom v skladu z navodili upravljavca komunalnega voda | kos | 1 | 0 | 0
1201 | 277 | 277 - 1201 | Stožice, odsek 1 | 1 PRIPRAVLJALNA DELA | 1.2 Zakoličba | 1201 - Zakoličenje osi kanalizacije, z zavarovanjem osi in oznako revizijskih jaškov in vsa druga geodetska dela v času gradnje, ki so potrebna za nemoteno izvajanje del (smeri, višine, vmesne, začasne in končne zakoličbe…) | m1 | 240.71 | 0 | 0
1202 | 277 | 277 - 1202 | Stožice, odsek 1 | 1 PRIPRAVLJALNA DELA | 1.2 Zakoličba | 1202 - Postavitev gradbenih profilov na vzpostavljeno os trase cevovoda, ter določitev nivoja za merjenje globine izkopa in polaganje cevovoda. | kom | 9 | 0 | 0
1203 | 277 | 277 - 1203 | Stožice, odsek 1 | 1 PRIPRAVLJALNA DELA | 1.2 Zakoličba | 1203 - Določanje in označevanje obstoječih podzemnih naprav, ki se križajo ali potekajo vzporedno s predvideno infrastrukturo, z vidnimi znaki na terenu, s pisanjem zapisnika o primopredaji, eventuelne skice. | m1 | 240.71 | 0 | 0
1205 | 277 | 277 - 1205 | Stožice, odsek 1 | 1 PRIPRAVLJALNA DELA | 1.2 Zakoličba | 1205 - Trasiranje in označevanje trase obstoječega vodovoda, ki se nahaja v bližini predvidene infrastrukture. V ceni je vključena postavitev vidnih znakov na terenu in predaja zapisnika meritev. Obračun po dejanskih stroških + 3% man. str. | kpl | 1 | 0 | 0
1206 | 277 | 277 - 1206 | Stožice, odsek 1 | 1 PRIPRAVLJALNA DELA | 1.2 Zakoličba | 1206 - Trasiranje in označevanje trase obstoječega plinovoda, ki se nahaja v bližini predvidene infrastrukture. V ceni je vključena postavitev vidnih znakov na terenu in predaja zapisnika meritev. Obračun po dejanskih stroških + 3% man. str. | kpl | 1 | 0 | 0
1301 | 277 | 277 - 1301 | Stožice, odsek 1 | 1 PRIPRAVLJALNA DELA | 1.3 Priprava gradbišča | 1301 - Priprava gradbišča, odstranitev eventuelnih ovir in utrditev delovnega platoja. Po končanih delih se gradbišče pospravi in vzpostavi v prvotno stanje. | m1 | 240.71 | 0 | 0
1302 | 277 | 277 - 1302 | Stožice, odsek 1 | 1 PRIPRAVLJALNA DELA | 1.3 Priprava gradbišča | 1302 - Pridobitev dovoljenja za cestno zaporo občinske ceste, tehnične pogoje, vključno z vsemi elaborati ter ureditev prometnega režima z začasno prometno signalizacijo , v času gradnje vključno z obvestili. Po končanih delih se začasno prometno signalizacijo odstrani in vzpostavi vertikalna in horizontalna prometna signalizacija v prvotno stanje po katastru. Obračun začasne prometne signalizacije se izvede na dan, po tipu zapore predvidenem v elaboratu začasne prometne ureditve (za osnovo se upošteva tekoči meter predvidene kanalizacije (brez upoštevanja odcepov za hišne priključke). | m1 | 240.71 | 0 | 0
1307 | 277 | 277 - 1307 | Stožice, odsek 1 | 1 PRIPRAVLJALNA DELA | 1.3 Priprava gradbišča | 1307 - Izdelava lesenih mostičkov oziroma provizorij dostopov za pešce do objektov preko izkopanih jarkov iz plohov debeline 5 cm. Na provizorij dostopih se uredi ograja iz desk in tramičev. Vse po statičnem izračunu in načrtu izvajalca. | kos | 16 | 0 | 0
1310 | 277 | 277 - 1310 | Stožice, odsek 1 | 1 PRIPRAVLJALNA DELA | 1.3 Priprava gradbišča | 1310 - Izdelava začasnega delovnega platoja in utrjenih površin po izvedbi kanalizacijskih del iz drobljenega kamnitega materiala v debelini do 60 cm. V ceni je zajeta dobava materiala iz začasne gradbene deponije, | m3 | 337 | 0 | 0
12309 | 277 | 277 - 12309 | Stožice, odsek 1 | 2 POSEGI V OBSTOJEČE VOZIŠČE | 2.1 Preddela - zgornji ustroj | 12309 - Porušitev in odstranitev asfaltne plasti v debelini nad 10 cm vključno z nakladanjem na prevozno sredstvo, odvozom na stalno gradbeno depoinijo in plačilom deponijske takse. | m2 | 481.42 | 0 | 0
12328 | 277 | 277 - 12328 | Stožice, odsek 1 | 2 POSEGI V OBSTOJEČE VOZIŠČE | 2.1 Preddela - zgornji ustroj | 12328 - Rezanje asfaltne plasti s talno diamantno žago, debele 11 do 15 cm | m1 | 481.42 | 0 | 0
12413 | 277 | 277 - 12413 | Stožice, odsek 1 | 2 POSEGI V OBSTOJEČE VOZIŠČE | 2.1 Preddela - zgornji ustroj | 12413 - Porušitev in odstranitev jaška z notranjo stranico/premerom 61 do 100 cm vključno z nakladanjem na prevozno sredstvo, z odvozom na stalno gradbeno deponijo in plačilom deponijske takse | kom | 2 | 0 | 0
21106 | 277 | 277 - 21106 | Stožice, odsek 1 | 2 POSEGI V OBSTOJEČE VOZIŠČE | 2.1 Preddela - zgornji ustroj | 21106 - Široki izkop vezljive zemljine – 3. kategorije – strojno z nakladanjem vključno z nakladanjem na prevozno sredstvo, z odvozom na začasno deponijo izvajalca za kasnejšo uporabo oz. na stalno gradbeno deponijo in plačilom deponijske takse | m3 | 192.57 | 0 | 0
22103 | 277 | 277 - 22103 | Stožice, odsek 1 | 2 POSEGI V OBSTOJEČE VOZIŠČE | 2.2 Posegi v voziščno konstrukcijo | 22103 - Ureditev planuma temeljnih tal zrnate kamnine – 3. kategorije | m2 | 481.42 | 0 | 0
24405 | 277 | 277 - 24405 | Stožice, odsek 1 | 2 POSEGI V OBSTOJEČE VOZIŠČE | 2.2 Posegi v voziščno konstrukcijo | 24405 - Izdelava posteljice iz drobljenih kamnitih zrn v debelini 40 cm vključno z nabavo in dobavo materiala | m3 | 192.57 | 0 | 0
31302 | 277 | 277 - 31302 | Stožice, odsek 1 | 2 POSEGI V OBSTOJEČE VOZIŠČE | 2.2 Posegi v voziščno konstrukcijo | 31302 - Izdelava nevezane nosilne plasti enakomerno zrnatega drobljenca iz kamnine v debelini 21 do 30 cm31302 - Izdelava nevezane nosilne plasti enakomerno zrnatega drobljenca iz kamnine v debelini 21 do 30 cm vključno z nabavo in dobavo materiala | m3 | 96.28 | 0 | 0
31602 | 277 | 277 - 31602 | Stožice, odsek 1 | 2 POSEGI V OBSTOJEČE VOZIŠČE | 2.2 Posegi v voziščno konstrukcijo | 31602 - Izdelava nosilne plasti bituminizirane zmesi AC 22 base B 50/70 A3 v debelini 6 cm vključno z nabavo in dobavo materiala | m2 | 481.42 | 0 | 0
32208 | 277 | 277 - 32208 | Stožice, odsek 1 | 2 POSEGI V OBSTOJEČE VOZIŠČE | 2.2 Posegi v voziščno konstrukcijo | 32208 - Izdelava obrabne in zaporne plasti bituminizirane zmesi AC 8 surf B 50/70 A3 v debelini 4 cm vključno z nabavo in dobavo materiala | m2 | 481.42 | 0 | 0
4101 | 277 | 277 - 4101 | Stožice, odsek 1 | 4 KANALIZACIJA - ZEMELJSKA DELA | 4.1 Izkopi | 4101 - Zavarovanje gradbene jame z razpiranjem z jeklenimi opaži -sistem z vodili (kot npr. SBH, KRINGS ali podobno). Globina jarka do 4,0m. Vključno z vsemi pomožnimi materiali, deli in transporti. | m2 | 1115.85 | 0 | 0
4105 | 277 | 277 - 4105 | Stožice, odsek 1 | 4 KANALIZACIJA - ZEMELJSKA DELA | 4.1 Izkopi | 4105 - Vertikalni strojni izkop gradbene jame globine 0-4m, v terenu III. kat. z nakladanjem na kamion in odvozom na začasno gradbeno deponijo po izboru izvajalca vključno z vsemi stroški deponije | m3 | 262.2 | 0 | 0
4106 | 277 | 277 - 4106 | Stožice, odsek 1 | 4 KANALIZACIJA - ZEMELJSKA DELA | 4.1 Izkopi | 4106 - Vertikalni strojni izkop gradbene jame globine 0-4m, v terenu III. kat. z nakladanjem na kamion in odvozom na trajno gradbeno deponijo , vključno s stroški deponije. | m3 | 300 | 0 | 0
4117 | 277 | 277 - 4117 | Stožice, odsek 1 | 4 KANALIZACIJA - ZEMELJSKA DELA | 4.1 Izkopi | 4117 - Vertikalni strojni izkop gradbene jame globine 0-4m, v terenu V. kat. z nakladanjem na kamion in odvozom na trajno gradbeno deponijo, vključno s stroški deponije. | m3 | 35.13 | 0 | 0
4121 | 277 | 277 - 4121 | Stožice, odsek 1 | 4 KANALIZACIJA - ZEMELJSKA DELA | 4.1 Izkopi | 4121 - Ročni izkop jarka globine 0 - 2 m, z nakladanjem na kamion in odvozom na začasno gradbeno deponijo po izboru izvajalca vključno z vsemi stroški deponije | m3 | 25 | 0 | 0
4123 | 277 | 277 - 4123 | Stožice, odsek 1 | 4 KANALIZACIJA - ZEMELJSKA DELA | 4.1 Izkopi | 4123 - Nakladanje materiala na začasni deponiji in odvoz materiala na gradbišče za zasip gradbene jame, vključno z vgradnjo materiala v zasip gradbene jame | m3 | 262.2 | 0 | 0
4202 | 277 | 277 - 4202 | Stožice, odsek 1 | 4 KANALIZACIJA - ZEMELJSKA DELA | 4.2 Zasipi | 4202 - Ročno planiranje dna jarka s točnostjo +/- 3 cm po projektiranem padcu. | m2 | 300.89 | 0 | 0
4203 | 277 | 277 - 4203 | Stožice, odsek 1 | 4 KANALIZACIJA - ZEMELJSKA DELA | 4.2 Zasipi | 4203 - Dobava in vgraditev peščenega materiala granulacije 8 do 16 mm za peščeno ležišče cevi (POSTELJICA) s sprotno višinsko kontrolo do predpisane kote dna cevi (10cm + D/10) z komprimacijo do stopnje 97% SPP (standardni Proctorjev preizkus), vključno z nabavo in transportom materiala. | m3 | 30.09 | 0 | 0
4204 | 277 | 277 - 4204 | Stožice, odsek 1 | 4 KANALIZACIJA - ZEMELJSKA DELA | 4.2 Zasipi | 4204 - Dobava in vgraditev peščenega materiala granulacije 8 do 16 mm s komprimacijo, v coni cevovoda v debelini 30 cm nad temenom, s komprimacijo v plasteh po 20 cm, zbitost 95% po proctorju, vključno z nabavo in transportom materiala. | m3 | 153.67 | 0 | 0
4206 | 277 | 277 - 4206 | Stožice, odsek 1 | 4 KANALIZACIJA - ZEMELJSKA DELA | 4.2 Zasipi | 4206 - Zasipavanje jarka z izkopanim materialom, s komprimiranjem v slojih po 30 cm, do 95 % zgoščenosti po standardnem Proctorjevem postopku, vključno z dovozom z začasne deponije. | m3 | 262.2 | 0 | 0
4207 | 277 | 277 - 4207 | Stožice, odsek 1 | 4 KANALIZACIJA - ZEMELJSKA DELA | 4.2 Zasipi | 4207 - Zasip jarka z dovozom novega gramoznega zasipnega materiala različnih frakcij z utrjevanjem v slojih po 30 cm do 95 % trdnosti po standardnem Proctorjevem postopku; vključno z nabavo in dobavo zasipnega materiala. | m3 | 48.47 | 0 | 0
5108 | 277 | 277 - 5108 | Stožice, odsek 1 | 5 KANALIZACIJA - GRADBENA DELA | 5.1 Rušitvena in pripravljalna dela | 5108 - Izvedba začasnega provizorija za vodovod, vključno s prevezavo hišnih vodovodnih priključkov. Vključno z vsemi gradbenimi deli, vodovodnim materialom in montažo za izvedbo provizorija, vključno z vsemi potrebnimi materiali, deli in transporti. | m | 15 | 0 | 0
5109 | 277 | 277 - 5109 | Stožice, odsek 1 | 5 KANALIZACIJA - GRADBENA DELA | 5.1 Rušitvena in pripravljalna dela | 5109 - Izvedba začasnega provizorija za plinovod, vključno s prevezavo hišnih plinovodnih priključkov. Vključno z vsemi gradbenimi deli, inštalacijskimi deli in montažo za izvedbo provizorija, vključno z vsemi potrebnimi materiali, deli in transporti. | m1 | 35 | 0 | 0
6101 | 277 | 277 - 6101 | Stožice, odsek 1 | 6 KANALIZACIJSKA DELA | 6.1 Cevi | 6101 - Nabava, dobava in vgradnja kanalizacijskih cevi DN 250 mm, nazivne togosti SN 10000 N/m2 in nazivnega tlaka PN 1 bar, izdelane iz armiranega poliestra po SIST EN 14364. Posamezna cev dolžine 6 m ima na eni strani montirano poliestersko spojko z EPDM tesnilom. Spoj (tesnilo) mora biti zaradi zagotovitve kvalitete spoja preizkušen skupaj s cevmi (certifikat). Cevi morajo imeti notranji zaščitni sloj iz čistega poliestra po DIN 19565 in DIN 19523. Vključen je tudi prevoz in prenos kanalizacijskih cevi iz deponije do mesta vgradnje. | m1 | 240.71 | 0 | 0
6203 | 277 | 277 - 6203 | Stožice, odsek 1 | 6 KANALIZACIJSKA DELA | 6.2 Jaški | 6203 - Nabava, dobava in montaža kaskadnih revizijskih jaškov iz armiranega poliestra po SIST EN 14364, min. SN 5.000 N/m2, komplet z izdelano muldo in priključnimi cevmi (vtok, Iztok). Premer jaška 1000mm, globina 1 - 2m, za priključno cev DN250mm. Minimalna debelina sten kaskadnega revizijskega jaška je 15mm. V ceni je vključena tudi izdelava AB temeljne plošče jaška debeline 20cm, iz betona C25/30. Jaški morajo biti izdelani po enaki tehnologiji kot kanalizacijske cevi. Vgradnja po detajlu. | kos | 1 | 0 | 0
6204 | 277 | 277 - 6204 | Stožice, odsek 1 | 6 KANALIZACIJSKA DELA | 6.2 Jaški | 6204 - Nabava, dobava in montaža revizijskih jaškov iz armiranega poliestra po SIST EN 14364, min. SN 5.000 N/m2, komplet z izdelano muldo in priključnimi cevmi (vtok, Iztok). Premer jaška 1000mm, globina 2 - 3m, za priključno cev DN250mm. Minimalna debelina sten revizijskega jaška je 15mm. V ceni je vključena tudi izdelava AB temeljne plošče jaška debeline 20cm, iz betona C25/30. Jaški morajo biti izdelani po enaki tehnologiji kot kanalizacijske cevi. Vgradnja po detajlu. | kos | 7 | 0 | 0
6206 | 277 | 277 - 6206 | Stožice, odsek 1 | 6 KANALIZACIJSKA DELA | 6.2 Jaški | 6206 - Nabava, dobava in montaža revizijskih jaškov iz armiranega poliestra po SIST EN 14364, min. SN 5.000 N/m2, komplet z izdelano muldo in priključnimi cevmi (vtok, Iztok). Premer jaška 1000mm, globina 3 - 4m, za priključno cev DN250mm. Minimalna debelina sten revizijskega jaška je 15mm. V ceni je vključena tudi izdelava AB temeljne plošče jaška debeline 20cm, iz betona C25/30. Jaški morajo biti izdelani po enaki tehnologiji kot kanalizacijske cevi. Vgradnja po detajlu. | kos | 1 | 0 | 0
6253 | 277 | 277 - 6253 | Stožice, odsek 1 | 6 KANALIZACIJSKA DELA | 6.2 Jaški | 6253 - Dobava in vgradnja LTŽ pokrova fi 600mm, skladno s SIST EN 124-1:2015 D 400 kN, kjer je predviden promet s težkimi vozili ali vzdrževanje 30T. Pokrov izveden na zaklep z odprtinami za zračenje. Kot npr. tip: Norinco, PAM ali enakovredno.. Skupaj z razbremenilno AB ploščo za montažo na cev DN 1000 mm, ter vsemi potrebnimi deli in materiali. Vključno z AB vencem za vgradnjo LTŽ pokrova ter dobavo in vgrajevanjem betona C16/20 in vso potrebno armaturo za betoniranje pete revizijskih jaškov. | kos | 9 | 0 | 0
6257 | 277 | 277 - 6257 | Stožice, odsek 1 | 6 KANALIZACIJSKA DELA | 6.2 Jaški | 6257 - Izdelava priklopa projektiranega kanala na obstoječi fekalni kanal preko jaška, z vsemi pomožnimi deli, materiali ter prenosi. | kos | 1 | 0 | 0
6301 | 277 | 277 - 6301 | Stožice, odsek 1 | 6 KANALIZACIJSKA DELA | 6.3 Odcepi za hišne priključke | 6301 - Izdelava odcepov za hišne priključke na projektirani kanal. Odcep na cevi izvesti s prefabriciranim sedlastim nastavkom ali fazonskim kosom iz enakih cevi kot je javna kanalizacija, v nadaljevanju odcepa uporaba cevi iz PVC cevi DN 160 SN8, po standardu EN1401-1. Vključno z izkopom in varovanjem gradbene jame, nakladanjem in odvozom na stalno deponijo, skupaj s stroški deponije. Vključno s planiranjem in utrjevanjem dna jarka, nabavo, dobavo in vgradnjo betona za izdelavo posteljice in obbetoniranjem cevi ter zasipom do kote terena (po detajlu). Posteljica in obsip se ob potrditvi geomehanika in projektanta priključka lahko izvede tudi iz peščenega materiala. Nabava, dobava in vgradnja novega zasipnega materiala. Vključno s črpanjem vode iz gradbene jame. Vključno z nabavo in položitvijo PVC cevi (z vsemi koleni in fazonskimi kosi) od odcepa do revizijskega jaška. Vključno z vzpostavitvijo prvotnega stanja. Pri izdelavi hišnega priključka so vključena vsa režijska dela, zakoličba, postavitev profilov, rezanje asfalta, rušenje asfalta, odstranjevanje tlakovcev, robnikov, izkop, križanje z obstoječimi komunalnimi vodi in ostala dela v povezavi s hišnimi priključki. Izvede se ureditev in vsi potrebni ukrepi pri križanju s komunalno infrastrukturo skladno z navodili upravljavcev. Vključno z izdelavo geodetskega posnetka v skladu z zahtevami upravljavca kanalizacijskega omrežja. Vgradnja po detajlu. | kos | 16 | 0 | 0
6302 | 277 | 277 - 6302 | Stožice, odsek 1 | 6 KANALIZACIJSKA DELA | 6.3 Odcepi za hišne priključke | 6302 - Dobava revizijskih jaškov iz armiranega poliestra po SIST EN 14 364: 2013, komplet z izdelano muldo. Komplet z razbremenilno ploščo za pokrov, AB vencem in LŽ pokrovom fi 600 mm, EN 124-1:2015 nosilnost vsaj C400 kN. Premer jaška 1000mm za priključno cev DN200 mm do globine jaška 3m. V ceni je vključena tudi izdelava AB temeljne plošče jaška debeline 20cm, iz betona C25/30. Postavitev jaška za parcelno mejo s pokrovom nosilnosti 400 kN - povozne površine. | kos | 16 | 0 | 0
6401 | 277 | 277 - 6401 | Stožice, odsek 1 | 6 KANALIZACIJSKA DELA | 6.4 Pregled | 6401 - Čiščenje kanala pred izvedbo preizkusa tesnosti. | m1 | 240.71 | 0 | 0
6402 | 277 | 277 - 6402 | Stožice, odsek 1 | 6 KANALIZACIJSKA DELA | 6.4 Pregled | 6402 - Preizkus tesnosti kanala po standardu SIST EN 1610 - gravitacijski kanal. Vključno z vsemi dodatnimi in zaščitnimi deli. | m1 | 240.71 | 0 | 0
6405 | 277 | 277 - 6405 | Stožice, odsek 1 | 6 KANALIZACIJSKA DELA | 6.4 Pregled | 6405 - Pregled in snemanje s TV kamero vseh gravitacijskih kanalizacijskih cevi, jaškov in vseh cevnih odsekov. Snemanje kanala po standardu SIST EN 13508-2:2003 in skladno z nemškimi smernicami ATV-M 143-2. | m1 | 240.71 | 0 | 0
6501 | 277 | 277 - 6501 | Stožice, odsek 1 | 6 KANALIZACIJSKA DELA | 6.5 Križanja | 6501 - Izvedba križanja z obstoječim vodovodom v skladu z navodili upravljavca komunalnega voda | kos | 3 | 0 | 0
6503 | 277 | 277 - 6503 | Stožice, odsek 1 | 6 KANALIZACIJSKA DELA | 6.5 Križanja | 6503 - Izvedba križanja z obstoječim podzemnim telekomunikacijskim vodom v skladu z navodili upravljavca komunalnega voda | kos | 15 | 0 | 0
6507 | 277 | 277 - 6507 | Stožice, odsek 1 | 6 KANALIZACIJSKA DELA | 6.5 Križanja | 6507 - Izvedba križanja z obstoječim plinovodom v skladu z navodili upravljavca komunalnega voda | kos | 7 | 0 | 0
1201 | 278 | 278 - 1201 | Stožice, odsek 2 | 1 PRIPRAVLJALNA DELA | 1.2 Zakoličba | 1201 - Zakoličenje osi kanalizacije, z zavarovanjem osi in oznako revizijskih jaškov in vsa druga geodetska dela v času gradnje, ki so potrebna za nemoteno izvajanje del (smeri, višine, vmesne, začasne in končne zakoličbe…) | m1 | 117.71 | 0 | 0
1202 | 278 | 278 - 1202 | Stožice, odsek 2 | 1 PRIPRAVLJALNA DELA | 1.2 Zakoličba | 1202 - Postavitev gradbenih profilov na vzpostavljeno os trase cevovoda, ter določitev nivoja za merjenje globine izkopa in polaganje cevovoda. | kom | 2 | 0 | 0
1203 | 278 | 278 - 1203 | Stožice, odsek 2 | 1 PRIPRAVLJALNA DELA | 1.2 Zakoličba | 1203 - Določanje in označevanje obstoječih podzemnih naprav, ki se križajo ali potekajo vzporedno s predvideno infrastrukturo, z vidnimi znaki na terenu, s pisanjem zapisnika o primopredaji, eventuelne skice. | m1 | 117.71 | 0 | 0
1205 | 278 | 278 - 1205 | Stožice, odsek 2 | 1 PRIPRAVLJALNA DELA | 1.2 Zakoličba | 1205 - Trasiranje in označevanje trase obstoječega vodovoda, ki se nahaja v bližini predvidene infrastrukture. V ceni je vključena postavitev vidnih znakov na terenu in predaja zapisnika meritev. Obračun po dejanskih stroških + 3% man. str. | kpl | 1 | 0 | 0
1206 | 278 | 278 - 1206 | Stožice, odsek 2 | 1 PRIPRAVLJALNA DELA | 1.2 Zakoličba | 1206 - Trasiranje in označevanje trase obstoječega plinovoda, ki se nahaja v bližini predvidene infrastrukture. V ceni je vključena postavitev vidnih znakov na terenu in predaja zapisnika meritev. Obračun po dejanskih stroških + 3% man. str. | kpl | 1 | 0 | 0
1301 | 278 | 278 - 1301 | Stožice, odsek 2 | 1 PRIPRAVLJALNA DELA | 1.3 Priprava gradbišča | 1301 - Priprava gradbišča, odstranitev eventuelnih ovir in utrditev delovnega platoja. Po končanih delih se gradbišče pospravi in vzpostavi v prvotno stanje. | m1 | 117.71 | 0 | 0
1302 | 278 | 278 - 1302 | Stožice, odsek 2 | 1 PRIPRAVLJALNA DELA | 1.3 Priprava gradbišča | 1302 - Pridobitev dovoljenja za cestno zaporo občinske ceste, tehnične pogoje, vključno z vsemi elaborati ter ureditev prometnega režima z začasno prometno signalizacijo , v času gradnje vključno z obvestili. Po končanih delih se začasno prometno signalizacijo odstrani in vzpostavi vertikalna in horizontalna prometna signalizacija v prvotno stanje po katastru. Obračun začasne prometne signalizacije se izvede na dan, po tipu zapore predvidenem v elaboratu začasne prometne ureditve (za osnovo se upošteva tekoči meter predvidene kanalizacije (brez upoštevanja odcepov za hišne priključke). | m1 | 117.71 | 0 | 0
1307 | 278 | 278 - 1307 | Stožice, odsek 2 | 1 PRIPRAVLJALNA DELA | 1.3 Priprava gradbišča | 1307 - Izdelava lesenih mostičkov oziroma provizorij dostopov za pešce do objektov preko izkopanih jarkov iz plohov debeline 5 cm. Na provizorij dostopih se uredi ograja iz desk in tramičev. Vse po statičnem izračunu in načrtu izvajalca. | kos | 7 | 0 | 0
1310 | 278 | 278 - 1310 | Stožice, odsek 2 | 1 PRIPRAVLJALNA DELA | 1.3 Priprava gradbišča | 1310 - Izdelava začasnega delovnega platoja in utrjenih površin po izvedbi kanalizacijskih del iz drobljenega kamnitega materiala v debelini do 60 cm. V ceni je zajeta dobava materiala iz začasne gradbene deponije, | m3 | 264.79 | 0 | 0
1401 | 278 | 278 - 1401 | Stožice, odsek 2 | 1 PRIPRAVLJALNA DELA | 1.4 Nadzor | 1401 - Izvedba projektantskega nadzora, obračun na podlagi potrditve nadzornega organa | ur | 10 | 0 | 0
1402 | 278 | 278 - 1402 | Stožice, odsek 2 | 1 PRIPRAVLJALNA DELA | 1.4 Nadzor | 1402 - Nadzor pristojnih služb ostalih komunalnih vodov na območju, obračun na podlagi potrditve nadzornga organa. | ur | 10 | 0 | 0
1403 | 278 | 278 - 1403 | Stožice, odsek 2 | 1 PRIPRAVLJALNA DELA | 1.4 Nadzor | 1403 - Izvedba geomehanskega nadzora, prevzem gradbene jame in temeljnih tal, obračun na podlagi potrditve nadzornga organa | ur | 10 | 0 | 0
12309 | 278 | 278 - 12309 | Stožice, odsek 2 | 2 POSEGI V OBSTOJEČE VOZIŠČE | 2.1 Preddela - zgornji ustroj | 12309 - Porušitev in odstranitev asfaltne plasti v debelini nad 10 cm vključno z nakladanjem na prevozno sredstvo, odvozom na stalno gradbeno depoinijo in plačilom deponijske takse. | m2 | 235.42 | 0 | 0
12328 | 278 | 278 - 12328 | Stožice, odsek 2 | 2 POSEGI V OBSTOJEČE VOZIŠČE | 2.1 Preddela - zgornji ustroj | 12328 - Rezanje asfaltne plasti s talno diamantno žago, debele 11 do 15 cm | m1 | 235.42 | 0 | 0
12413 | 278 | 278 - 12413 | Stožice, odsek 2 | 2 POSEGI V OBSTOJEČE VOZIŠČE | 2.1 Preddela - zgornji ustroj | 12413 - Porušitev in odstranitev jaška z notranjo stranico/premerom 61 do 100 cm vključno z nakladanjem na prevozno sredstvo, z odvozom na stalno gradbeno deponijo in plačilom deponijske takse | kom | 5 | 0 | 0
21106 | 278 | 278 - 21106 | Stožice, odsek 2 | 2 POSEGI V OBSTOJEČE VOZIŠČE | 2.1 Preddela - zgornji ustroj | 21106 - Široki izkop vezljive zemljine – 3. kategorije – strojno z nakladanjem vključno z nakladanjem na prevozno sredstvo, z odvozom na začasno deponijo izvajalca za kasnejšo uporabo oz. na stalno gradbeno deponijo in plačilom deponijske takse | m3 | 94.17 | 0 | 0
22103 | 278 | 278 - 22103 | Stožice, odsek 2 | 2 POSEGI V OBSTOJEČE VOZIŠČE | 2.2 Posegi v voziščno konstrukcijo | 22103 - Ureditev planuma temeljnih tal zrnate kamnine – 3. kategorije | m2 | 235.42 | 0 | 0
24405 | 278 | 278 - 24405 | Stožice, odsek 2 | 2 POSEGI V OBSTOJEČE VOZIŠČE | 2.2 Posegi v voziščno konstrukcijo | 24405 - Izdelava posteljice iz drobljenih kamnitih zrn v debelini 40 cm vključno z nabavo in dobavo materiala | m3 | 94.17 | 0 | 0
31302 | 278 | 278 - 31302 | Stožice, odsek 2 | 2 POSEGI V OBSTOJEČE VOZIŠČE | 2.2 Posegi v voziščno konstrukcijo | 31302 - Izdelava nevezane nosilne plasti enakomerno zrnatega drobljenca iz kamnine v debelini 21 do 30 cm31302 - Izdelava nevezane nosilne plasti enakomerno zrnatega drobljenca iz kamnine v debelini 21 do 30 cm vključno z nabavo in dobavo materiala | m3 | 47.08 | 0 | 0
31602 | 278 | 278 - 31602 | Stožice, odsek 2 | 2 POSEGI V OBSTOJEČE VOZIŠČE | 2.2 Posegi v voziščno konstrukcijo | 31602 - Izdelava nosilne plasti bituminizirane zmesi AC 22 base B 50/70 A3 v debelini 6 cm vključno z nabavo in dobavo materiala | m2 | 235.42 | 0 | 0
32208 | 278 | 278 - 32208 | Stožice, odsek 2 | 2 POSEGI V OBSTOJEČE VOZIŠČE | 2.2 Posegi v voziščno konstrukcijo | 32208 - Izdelava obrabne in zaporne plasti bituminizirane zmesi AC 8 surf B 50/70 A3 v debelini 4 cm vključno z nabavo in dobavo materiala | m2 | 235.42 | 0 | 0
4101 | 278 | 278 - 4101 | Stožice, odsek 2 | 4 KANALIZACIJA - ZEMELJSKA DELA | 4.1 Izkopi | 4101 - Zavarovanje gradbene jame z razpiranjem z jeklenimi opaži -sistem z vodili (kot npr. SBH, KRINGS ali podobno). Globina jarka do 4,0m. Vključno z vsemi pomožnimi materiali, deli in transporti. | m2 | 735.1 | 0 | 0
4105 | 278 | 278 - 4105 | Stožice, odsek 2 | 4 KANALIZACIJA - ZEMELJSKA DELA | 4.1 Izkopi | 4105 - Vertikalni strojni izkop gradbene jame globine 0-4m, v terenu III. kat. z nakladanjem na kamion in odvozom na začasno gradbeno deponijo po izboru izvajalca vključno z vsemi stroški deponije | m3 | 258.84 | 0 | 0
4106 | 278 | 278 - 4106 | Stožice, odsek 2 | 4 KANALIZACIJA - ZEMELJSKA DELA | 4.1 Izkopi | 4106 - Vertikalni strojni izkop gradbene jame globine 0-4m, v terenu III. kat. z nakladanjem na kamion in odvozom na trajno gradbeno deponijo , vključno s stroški deponije. | m3 | 141 | 0 | 0
4117 | 278 | 278 - 4117 | Stožice, odsek 2 | 4 KANALIZACIJA - ZEMELJSKA DELA | 4.1 Izkopi | 4117 - Vertikalni strojni izkop gradbene jame globine 0-4m, v terenu V. kat. z nakladanjem na kamion in odvozom na trajno gradbeno deponijo, vključno s stroški deponije. | m3 | 25.06 | 0 | 0
4121 | 278 | 278 - 4121 | Stožice, odsek 2 | 4 KANALIZACIJA - ZEMELJSKA DELA | 4.1 Izkopi | 4121 - Ročni izkop jarka globine 0 - 2 m, z nakladanjem na kamion in odvozom na začasno gradbeno deponijo po izboru izvajalca vključno z vsemi stroški deponije | m3 | 15 | 0 | 0
4123 | 278 | 278 - 4123 | Stožice, odsek 2 | 4 KANALIZACIJA - ZEMELJSKA DELA | 4.1 Izkopi | 4123 - Nakladanje materiala na začasni deponiji in odvoz materiala na gradbišče za zasip gradbene jame, vključno z vgradnjo materiala v zasip gradbene jame | m3 | 258.84 | 0 | 0
4202 | 278 | 278 - 4202 | Stožice, odsek 2 | 4 KANALIZACIJA - ZEMELJSKA DELA | 4.2 Zasipi | 4202 - Ročno planiranje dna jarka s točnostjo +/- 3 cm po projektiranem padcu. | m2 | 147.14 | 0 | 0
4203 | 278 | 278 - 4203 | Stožice, odsek 2 | 4 KANALIZACIJA - ZEMELJSKA DELA | 4.2 Zasipi | 4203 - Dobava in vgraditev peščenega materiala granulacije 8 do 16 mm za peščeno ležišče cevi (POSTELJICA) s sprotno višinsko kontrolo do predpisane kote dna cevi (10cm + D/10) z komprimacijo do stopnje 97% SPP (standardni Proctorjev preizkus), vključno z nabavo in transportom materiala. | m3 | 14.71 | 0 | 0
4204 | 278 | 278 - 4204 | Stožice, odsek 2 | 4 KANALIZACIJA - ZEMELJSKA DELA | 4.2 Zasipi | 4204 - Dobava in vgraditev peščenega materiala granulacije 8 do 16 mm s komprimacijo, v coni cevovoda v debelini 30 cm nad temenom, s komprimacijo v plasteh po 20 cm, zbitost 95% po proctorju, vključno z nabavo in transportom materiala. | m3 | 75.15 | 0 | 0
4206 | 278 | 278 - 4206 | Stožice, odsek 2 | 4 KANALIZACIJA - ZEMELJSKA DELA | 4.2 Zasipi | 4206 - Zasipavanje jarka z izkopanim materialom, s komprimiranjem v slojih po 30 cm, do 95 % zgoščenosti po standardnem Proctorjevem postopku, vključno z dovozom z začasne deponije. | m3 | 258.84 | 0 | 0
4207 | 278 | 278 - 4207 | Stožice, odsek 2 | 4 KANALIZACIJA - ZEMELJSKA DELA | 4.2 Zasipi | 4207 - Zasip jarka z dovozom novega gramoznega zasipnega materiala različnih frakcij z utrjevanjem v slojih po 30 cm do 95 % trdnosti po standardnem Proctorjevem postopku; vključno z nabavo in dobavo zasipnega materiala. | m3 | 31.43 | 0 | 0
5108 | 278 | 278 - 5108 | Stožice, odsek 2 | 5 KANALIZACIJA - GRADBENA DELA | 5.1 Rušitvena in pripravljalna dela | 5108 - Izvedba začasnega provizorija za vodovod, vključno s prevezavo hišnih vodovodnih priključkov. Vključno z vsemi gradbenimi deli, vodovodnim materialom in montažo za izvedbo provizorija, vključno z vsemi potrebnimi materiali, deli in transporti. | m | 20 | 0 | 0
5109 | 278 | 278 - 5109 | Stožice, odsek 2 | 5 KANALIZACIJA - GRADBENA DELA | 5.1 Rušitvena in pripravljalna dela | 5109 - Izvedba začasnega provizorija za plinovod, vključno s prevezavo hišnih plinovodnih priključkov. Vključno z vsemi gradbenimi deli, inštalacijskimi deli in montažo za izvedbo provizorija, vključno z vsemi potrebnimi materiali, deli in transporti. | m1 | 20 | 0 | 0
6101 | 278 | 278 - 6101 | Stožice, odsek 2 | 6 KANALIZACIJSKA DELA | 6.1 Cevi | 6101 - Nabava, dobava in vgradnja kanalizacijskih cevi DN 250 mm, nazivne togosti SN 10000 N/m2 in nazivnega tlaka PN 1 bar, izdelane iz armiranega poliestra po SIST EN 14364. Posamezna cev dolžine 6 m ima na eni strani montirano poliestersko spojko z EPDM tesnilom. Spoj (tesnilo) mora biti zaradi zagotovitve kvalitete spoja preizkušen skupaj s cevmi (certifikat). Cevi morajo imeti notranji zaščitni sloj iz čistega poliestra po DIN 19565 in DIN 19523. Vključen je tudi prevoz in prenos kanalizacijskih cevi iz deponije do mesta vgradnje. | m1 | 117.71 | 0 | 0
6206 | 278 | 278 - 6206 | Stožice, odsek 2 | 6 KANALIZACIJSKA DELA | 6.2 Jaški | 6206 - Nabava, dobava in montaža revizijskih jaškov iz armiranega poliestra po SIST EN 14364, min. SN 5.000 N/m2, komplet z izdelano muldo in priključnimi cevmi (vtok, Iztok). Premer jaška 1000mm, globina 3 - 4m, za priključno cev DN250mm. Minimalna debelina sten revizijskega jaška je 15mm. V ceni je vključena tudi izdelava AB temeljne plošče jaška debeline 20cm, iz betona C25/30. Jaški morajo biti izdelani po enaki tehnologiji kot kanalizacijske cevi. Vgradnja po detajlu. | kos | 2 | 0 | 0
6253 | 278 | 278 - 6253 | Stožice, odsek 2 | 6 KANALIZACIJSKA DELA | 6.2 Jaški | 6253 - Dobava in vgradnja LTŽ pokrova fi 600mm, skladno s SIST EN 124-1:2015 D 400 kN, kjer je predviden promet s težkimi vozili ali vzdrževanje 30T. Pokrov izveden na zaklep z odprtinami za zračenje. Kot npr. tip: Norinco, PAM ali enakovredno.. Skupaj z razbremenilno AB ploščo za montažo na cev DN 1000 mm, ter vsemi potrebnimi deli in materiali. Vključno z AB vencem za vgradnjo LTŽ pokrova ter dobavo in vgrajevanjem betona C16/20 in vso potrebno armaturo za betoniranje pete revizijskih jaškov. | kos | 2 | 0 | 0
6257 | 278 | 278 - 6257 | Stožice, odsek 2 | 6 KANALIZACIJSKA DELA | 6.2 Jaški | 6257 - Izdelava priklopa projektiranega kanala na obstoječi fekalni kanal preko jaška, z vsemi pomožnimi deli, materiali ter prenosi. | kos | 1 | 0 | 0
6301 | 278 | 278 - 6301 | Stožice, odsek 2 | 6 KANALIZACIJSKA DELA | 6.3 Odcepi za hišne priključke | 6301 - Izdelava odcepov za hišne priključke na projektirani kanal. Odcep na cevi izvesti s prefabriciranim sedlastim nastavkom ali fazonskim kosom iz enakih cevi kot je javna kanalizacija, v nadaljevanju odcepa uporaba cevi iz PVC cevi DN 160 SN8, po standardu EN1401-1. Vključno z izkopom in varovanjem gradbene jame, nakladanjem in odvozom na stalno deponijo, skupaj s stroški deponije. Vključno s planiranjem in utrjevanjem dna jarka, nabavo, dobavo in vgradnjo betona za izdelavo posteljice in obbetoniranjem cevi ter zasipom do kote terena (po detajlu). Posteljica in obsip se ob potrditvi geomehanika in projektanta priključka lahko izvede tudi iz peščenega materiala. Nabava, dobava in vgradnja novega zasipnega materiala. Vključno s črpanjem vode iz gradbene jame. Vključno z nabavo in položitvijo PVC cevi (z vsemi koleni in fazonskimi kosi) od odcepa do revizijskega jaška. Vključno z vzpostavitvijo prvotnega stanja. Pri izdelavi hišnega priključka so vključena vsa režijska dela, zakoličba, postavitev profilov, rezanje asfalta, rušenje asfalta, odstranjevanje tlakovcev, robnikov, izkop, križanje z obstoječimi komunalnimi vodi in ostala dela v povezavi s hišnimi priključki. Izvede se ureditev in vsi potrebni ukrepi pri križanju s komunalno infrastrukturo skladno z navodili upravljavcev. Vključno z izdelavo geodetskega posnetka v skladu z zahtevami upravljavca kanalizacijskega omrežja. Vgradnja po detajlu. | kos | 7 | 0 | 0
6302 | 278 | 278 - 6302 | Stožice, odsek 2 | 6 KANALIZACIJSKA DELA | 6.3 Odcepi za hišne priključke | 6302 - Dobava revizijskih jaškov iz armiranega poliestra po SIST EN 14 364: 2013, komplet z izdelano muldo. Komplet z razbremenilno ploščo za pokrov, AB vencem in LŽ pokrovom fi 600 mm, EN 124-1:2015 nosilnost vsaj C400 kN. Premer jaška 1000mm za priključno cev DN200 mm do globine jaška 3m. V ceni je vključena tudi izdelava AB temeljne plošče jaška debeline 20cm, iz betona C25/30. Postavitev jaška za parcelno mejo s pokrovom nosilnosti 400 kN - povozne površine. | kos | 7 | 0 | 0
6401 | 278 | 278 - 6401 | Stožice, odsek 2 | 6 KANALIZACIJSKA DELA | 6.4 Pregled | 6401 - Čiščenje kanala pred izvedbo preizkusa tesnosti. | m1 | 117.71 | 0 | 0
6402 | 278 | 278 - 6402 | Stožice, odsek 2 | 6 KANALIZACIJSKA DELA | 6.4 Pregled | 6402 - Preizkus tesnosti kanala po standardu SIST EN 1610 - gravitacijski kanal. Vključno z vsemi dodatnimi in zaščitnimi deli. | m1 | 117.71 | 0 | 0
6405 | 278 | 278 - 6405 | Stožice, odsek 2 | 6 KANALIZACIJSKA DELA | 6.4 Pregled | 6405 - Pregled in snemanje s TV kamero vseh gravitacijskih kanalizacijskih cevi, jaškov in vseh cevnih odsekov. Snemanje kanala po standardu SIST EN 13508-2:2003 in skladno z nemškimi smernicami ATV-M 143-2. | m1 | 117.71 | 0 | 0
6501 | 278 | 278 - 6501 | Stožice, odsek 2 | 6 KANALIZACIJSKA DELA | 6.5 Križanja | 6501 - Izvedba križanja z obstoječim vodovodom v skladu z navodili upravljavca komunalnega voda | kos | 4 | 0 | 0
6503 | 278 | 278 - 6503 | Stožice, odsek 2 | 6 KANALIZACIJSKA DELA | 6.5 Križanja | 6503 - Izvedba križanja z obstoječim podzemnim telekomunikacijskim vodom v skladu z navodili upravljavca komunalnega voda | kos | 7 | 0 | 0
6507 | 278 | 278 - 6507 | Stožice, odsek 2 | 6 KANALIZACIJSKA DELA | 6.5 Križanja | 6507 - Izvedba križanja z obstoječim plinovodom v skladu z navodili upravljavca komunalnega voda | kos | 4 | 0 | 0
1201 | 285 | 285 - 1201 | Stožice, odsek 3 | 1 PRIPRAVLJALNA DELA | 1.2 Zakoličba | 1201 - Zakoličenje osi kanalizacije, z zavarovanjem osi in oznako revizijskih jaškov in vsa druga geodetska dela v času gradnje, ki so potrebna za nemoteno izvajanje del (smeri, višine, vmesne, začasne in končne zakoličbe…) | m1 | 263.55 | 0 | 0
1202 | 285 | 285 - 1202 | Stožice, odsek 3 | 1 PRIPRAVLJALNA DELA | 1.2 Zakoličba | 1202 - Postavitev gradbenih profilov na vzpostavljeno os trase cevovoda, ter določitev nivoja za merjenje globine izkopa in polaganje cevovoda. | kom | 8 | 0 | 0
1203 | 285 | 285 - 1203 | Stožice, odsek 3 | 1 PRIPRAVLJALNA DELA | 1.2 Zakoličba | 1203 - Določanje in označevanje obstoječih podzemnih naprav, ki se križajo ali potekajo vzporedno s predvideno infrastrukturo, z vidnimi znaki na terenu, s pisanjem zapisnika o primopredaji, eventuelne skice. | m1 | 263.55 | 0 | 0
1205 | 285 | 285 - 1205 | Stožice, odsek 3 | 1 PRIPRAVLJALNA DELA | 1.2 Zakoličba | 1205 - Trasiranje in označevanje trase obstoječega vodovoda, ki se nahaja v bližini predvidene infrastrukture. V ceni je vključena postavitev vidnih znakov na terenu in predaja zapisnika meritev. Obračun po dejanskih stroških + 3% man. str. | kpl | 1 | 0 | 0
1206 | 285 | 285 - 1206 | Stožice, odsek 3 | 1 PRIPRAVLJALNA DELA | 1.2 Zakoličba | 1206 - Trasiranje in označevanje trase obstoječega plinovoda, ki se nahaja v bližini predvidene infrastrukture. V ceni je vključena postavitev vidnih znakov na terenu in predaja zapisnika meritev. Obračun po dejanskih stroških + 3% man. str. | kpl | 1 | 0 | 0
1301 | 285 | 285 - 1301 | Stožice, odsek 3 | 1 PRIPRAVLJALNA DELA | 1.3 Priprava gradbišča | 1301 - Priprava gradbišča, odstranitev eventuelnih ovir in utrditev delovnega platoja. Po končanih delih se gradbišče pospravi in vzpostavi v prvotno stanje. | m1 | 263.55 | 0 | 0
1302 | 285 | 285 - 1302 | Stožice, odsek 3 | 1 PRIPRAVLJALNA DELA | 1.3 Priprava gradbišča | 1302 - Pridobitev dovoljenja za cestno zaporo občinske ceste, tehnične pogoje, vključno z vsemi elaborati ter ureditev prometnega režima z začasno prometno signalizacijo , v času gradnje vključno z obvestili. Po končanih delih se začasno prometno signalizacijo odstrani in vzpostavi vertikalna in horizontalna prometna signalizacija v prvotno stanje po katastru. Obračun začasne prometne signalizacije se izvede na dan, po tipu zapore predvidenem v elaboratu začasne prometne ureditve (za osnovo se upošteva tekoči meter predvidene kanalizacije (brez upoštevanja odcepov za hišne priključke). | m1 | 263.55 | 0 | 0
1307 | 285 | 285 - 1307 | Stožice, odsek 3 | 1 PRIPRAVLJALNA DELA | 1.3 Priprava gradbišča | 1307 - Izdelava lesenih mostičkov oziroma provizorij dostopov za pešce do objektov preko izkopanih jarkov iz plohov debeline 5 cm. Na provizorij dostopih se uredi ograja iz desk in tramičev. Vse po statičnem izračunu in načrtu izvajalca. | kos | 15 | 0 | 0
1309 | 285 | 285 - 1309 | Stožice, odsek 3 | 1 PRIPRAVLJALNA DELA | 1.3 Priprava gradbišča | 1309 - Izvedba zaščitnih arheoloških raziskav in arheološki nadzor v času izgradnje kanalizacije. Obračun po dejanskih stroških izvajalca arheoloških del. (projektant št. ur. preveri pri izvajalcu arh. nadzora) | ur | 95 | 0 | 0
1310 | 285 | 285 - 1310 | Stožice, odsek 3 | 1 PRIPRAVLJALNA DELA | 1.3 Priprava gradbišča | 1310 - Izdelava začasnega delovnega platoja in utrjenih površin po izvedbi kanalizacijskih del iz drobljenega kamnitega materiala v debelini do 60 cm. V ceni je zajeta dobava materiala iz začasne gradbene deponije, | m3 | 368.97 | 0 | 0
1401 | 285 | 285 - 1401 | Stožice, odsek 3 | 1 PRIPRAVLJALNA DELA | 1.4 Nadzor | 1401 - Izvedba projektantskega nadzora, obračun na podlagi potrditve nadzornega organa | ur | 15 | 0 | 0
1402 | 285 | 285 - 1402 | Stožice, odsek 3 | 1 PRIPRAVLJALNA DELA | 1.4 Nadzor | 1402 - Nadzor pristojnih služb ostalih komunalnih vodov na območju, obračun na podlagi potrditve nadzornga organa. | ur | 15 | 0 | 0
1403 | 285 | 285 - 1403 | Stožice, odsek 3 | 1 PRIPRAVLJALNA DELA | 1.4 Nadzor | 1403 - Izvedba geomehanskega nadzora, prevzem gradbene jame in temeljnih tal, obračun na podlagi potrditve nadzornga organa | ur | 15 | 0 | 0
12309 | 285 | 285 - 12309 | Stožice, odsek 3 | 2 POSEGI V OBSTOJEČE VOZIŠČE | 2.1 Preddela - zgornji ustroj | 12309 - Porušitev in odstranitev asfaltne plasti v debelini nad 10 cm vključno z nakladanjem na prevozno sredstvo, odvozom na stalno gradbeno depoinijo in plačilom deponijske takse. | m2 | 316.26 | 0 | 0
12328 | 285 | 285 - 12328 | Stožice, odsek 3 | 2 POSEGI V OBSTOJEČE VOZIŠČE | 2.1 Preddela - zgornji ustroj | 12328 - Rezanje asfaltne plasti s talno diamantno žago, debele 11 do 15 cm | m1 | 527.1 | 0 | 0
12331 | 285 | 285 - 12331 | Stožice, odsek 3 | 2 POSEGI V OBSTOJEČE VOZIŠČE | 2.1 Preddela - zgornji ustroj | 12331 - Porušitev in odstranitev robnika iz cementnega betona vključno z nakladanjem na prevozno sredstvo, odvozom na stalno gradbeno depoinijo in plačilom deponijske takse. | m1 | 10 | 0 | 0
12413 | 285 | 285 - 12413 | Stožice, odsek 3 | 2 POSEGI V OBSTOJEČE VOZIŠČE | 2.1 Preddela - zgornji ustroj | 12413 - Porušitev in odstranitev jaška z notranjo stranico/premerom 61 do 100 cm vključno z nakladanjem na prevozno sredstvo, z odvozom na stalno gradbeno deponijo in plačilom deponijske takse | kom | 5 | 0 | 0
21106 | 285 | 285 - 21106 | Stožice, odsek 3 | 2 POSEGI V OBSTOJEČE VOZIŠČE | 2.1 Preddela - zgornji ustroj | 21106 - Široki izkop vezljive zemljine – 3. kategorije – strojno z nakladanjem vključno z nakladanjem na prevozno sredstvo, z odvozom na začasno deponijo izvajalca za kasnejšo uporabo oz. na stalno gradbeno deponijo in plačilom deponijske takse | m3 | 210.84 | 0 | 0
22103 | 285 | 285 - 22103 | Stožice, odsek 3 | 2 POSEGI V OBSTOJEČE VOZIŠČE | 2.2 Posegi v voziščno konstrukcijo | 22103 - Ureditev planuma temeljnih tal zrnate kamnine – 3. kategorije | m2 | 527.1 | 0 | 0
24405 | 285 | 285 - 24405 | Stožice, odsek 3 | 2 POSEGI V OBSTOJEČE VOZIŠČE | 2.2 Posegi v voziščno konstrukcijo | 24405 - Izdelava posteljice iz drobljenih kamnitih zrn v debelini 40 cm vključno z nabavo in dobavo materiala | m3 | 210.84 | 0 | 0
31101 | 285 | 285 - 31101 | Stožice, odsek 3 | 2 POSEGI V OBSTOJEČE VOZIŠČE | 2.2 Posegi v voziščno konstrukcijo | 31101 - Izdelava nevezane nosilne plasti gramoza v debelini do 20 cm vključno z nabavo in dobavo materiala | m3 | 105.42 | 0 | 0
31602 | 285 | 285 - 31602 | Stožice, odsek 3 | 2 POSEGI V OBSTOJEČE VOZIŠČE | 2.2 Posegi v voziščno konstrukcijo | 31602 - Izdelava nosilne plasti bituminizirane zmesi AC 22 base B 50/70 A3 v debelini 6 cm vključno z nabavo in dobavo materiala | m2 | 527.1 | 0 | 0
32208 | 285 | 285 - 32208 | Stožice, odsek 3 | 2 POSEGI V OBSTOJEČE VOZIŠČE | 2.2 Posegi v voziščno konstrukcijo | 32208 - Izdelava obrabne in zaporne plasti bituminizirane zmesi AC 8 surf B 50/70 A3 v debelini 4 cm vključno z nabavo in dobavo materiala | m2 | 527.1 | 0 | 0
3103 | 285 | 285 - 3103 | Stožice, odsek 3 | 3 DRUGI POSEGI NA TERENU | 3.1 Preddela | 3103 - Odstranitev žive meje z odvozom na začasno deponijo, vzdrževanje do ponovne zasaditve. V ceni so vključeni tudi vsi stroški deponiranja materiala. | m1 | 10 | 0 | 0
3312 | 285 | 285 - 3312 | Stožice, odsek 3 | 3 DRUGI POSEGI NA TERENU | 3.3 Druge ureditve | 3312 - Rušenje betonske ograje debeline do 20 cm, višine od 0,5 do 1,5m z odvozom ruševin na trajno deponijo in plačilom vseh taks. Vzpostavitev v prvotno stanje. | m1 | 25 | 0 | 0
3315 | 285 | 285 - 3315 | Stožice, odsek 3 | 3 DRUGI POSEGI NA TERENU | 3.3 Druge ureditve | 3315 - Rušenje armiranobetonskih opornih zidov in vzpostavitev prvotnega stanja zidu po končani gradnji. V ceni je zajeto varovanje gradbene jame, odvoz materiala na deponijo gradbenih odpadkov, skupaj s predajo pooblaščenemu prevzmeniku gradbenih odpadkov. Po končani gradnji je potrebno vzpostaviti prvotno stanje z izdelavo načrta novega opornega zidu, dobavo materiala in izvedbo vseh potrebnih gradbeno obrtniških del (zakoličba, zemeljska dela, opažerska dela in betonska dela). Obračun po m3 rušenega zidu. V ceni je zajeta tudi izdelava načrta rušitve in vzpostavitve zidu v prvotno stanje. | m3 | 74 | 0 | 0
4101 | 285 | 285 - 4101 | Stožice, odsek 3 | 4 KANALIZACIJA - ZEMELJSKA DELA | 4.1 Izkopi | 4101 - Zavarovanje gradbene jame z razpiranjem z jeklenimi opaži -sistem z vodili (kot npr. SBH, KRINGS ali podobno). Globina jarka do 4,0m. Vključno z vsemi pomožnimi materiali, deli in transporti. | m2 | 1287.44 | 0 | 0
4105 | 285 | 285 - 4105 | Stožice, odsek 3 | 4 KANALIZACIJA - ZEMELJSKA DELA | 4.1 Izkopi | 4105 - Vertikalni strojni izkop gradbene jame globine 0-4m, v terenu III. kat. z nakladanjem na kamion in odvozom na začasno gradbeno deponijo po izboru izvajalca vključno z vsemi stroški deponije | m3 | 372.33 | 0 | 0
4106 | 285 | 285 - 4106 | Stožice, odsek 3 | 4 KANALIZACIJA - ZEMELJSKA DELA | 4.1 Izkopi | 4106 - Vertikalni strojni izkop gradbene jame globine 0-4m, v terenu III. kat. z nakladanjem na kamion in odvozom na trajno gradbeno deponijo , vključno s stroški deponije. | m3 | 341 | 0 | 0
4117 | 285 | 285 - 4117 | Stožice, odsek 3 | 4 KANALIZACIJA - ZEMELJSKA DELA | 4.1 Izkopi | 4117 - Vertikalni strojni izkop gradbene jame globine 0-4m, v terenu V. kat. z nakladanjem na kamion in odvozom na trajno gradbeno deponijo, vključno s stroški deponije. | m3 | 43.68 | 0 | 0
4121 | 285 | 285 - 4121 | Stožice, odsek 3 | 4 KANALIZACIJA - ZEMELJSKA DELA | 4.1 Izkopi | 4121 - Ročni izkop jarka globine 0 - 2 m, z nakladanjem na kamion in odvozom na začasno gradbeno deponijo po izboru izvajalca vključno z vsemi stroški deponije | m3 | 29 | 0 | 0
4123 | 285 | 285 - 4123 | Stožice, odsek 3 | 4 KANALIZACIJA - ZEMELJSKA DELA | 4.1 Izkopi | 4123 - Nakladanje materiala na začasni deponiji in odvoz materiala na gradbišče za zasip gradbene jame, vključno z vgradnjo materiala v zasip gradbene jame | m3 | 372.33 | 0 | 0
4202 | 285 | 285 - 4202 | Stožice, odsek 3 | 4 KANALIZACIJA - ZEMELJSKA DELA | 4.2 Zasipi | 4202 - Ročno planiranje dna jarka s točnostjo +/- 3 cm po projektiranem padcu. | m2 | 329.44 | 0 | 0
4203 | 285 | 285 - 4203 | Stožice, odsek 3 | 4 KANALIZACIJA - ZEMELJSKA DELA | 4.2 Zasipi | 4203 - Dobava in vgraditev peščenega materiala granulacije 8 do 16 mm za peščeno ležišče cevi (POSTELJICA) s sprotno višinsko kontrolo do predpisane kote dna cevi (10cm + D/10) z komprimacijo do stopnje 97% SPP (standardni Proctorjev preizkus), vključno z nabavo in transportom materiala. | m3 | 32.94 | 0 | 0
4204 | 285 | 285 - 4204 | Stožice, odsek 3 | 4 KANALIZACIJA - ZEMELJSKA DELA | 4.2 Zasipi | 4204 - Dobava in vgraditev peščenega materiala granulacije 8 do 16 mm s komprimacijo, v coni cevovoda v debelini 30 cm nad temenom, s komprimacijo v plasteh po 20 cm, zbitost 95% po proctorju, vključno z nabavo in transportom materiala. | m3 | 168.25 | 0 | 0
4206 | 285 | 285 - 4206 | Stožice, odsek 3 | 4 KANALIZACIJA - ZEMELJSKA DELA | 4.2 Zasipi | 4206 - Zasipavanje jarka z izkopanim materialom, s komprimiranjem v slojih po 30 cm, do 95 % zgoščenosti po standardnem Proctorjevem postopku, vključno z dovozom z začasne deponije. | m3 | 372.33 | 0 | 0
4207 | 285 | 285 - 4207 | Stožice, odsek 3 | 4 KANALIZACIJA - ZEMELJSKA DELA | 4.2 Zasipi | 4207 - Zasip jarka z dovozom novega gramoznega zasipnega materiala različnih frakcij z utrjevanjem v slojih po 30 cm do 95 % trdnosti po standardnem Proctorjevem postopku; vključno z nabavo in dobavo zasipnega materiala. | m3 | 77.5 | 0 | 0
5108 | 285 | 285 - 5108 | Stožice, odsek 3 | 5 KANALIZACIJA - GRADBENA DELA | 5.1 Rušitvena in pripravljalna dela | 5108 - Izvedba začasnega provizorija za vodovod, vključno s prevezavo hišnih vodovodnih priključkov. Vključno z vsemi gradbenimi deli, vodovodnim materialom in montažo za izvedbo provizorija, vključno z vsemi potrebnimi materiali, deli in transporti. | m | 20 | 0 | 0
5109 | 285 | 285 - 5109 | Stožice, odsek 3 | 5 KANALIZACIJA - GRADBENA DELA | 5.1 Rušitvena in pripravljalna dela | 5109 - Izvedba začasnega provizorija za plinovod, vključno s prevezavo hišnih plinovodnih priključkov. Vključno z vsemi gradbenimi deli, inštalacijskimi deli in montažo za izvedbo provizorija, vključno z vsemi potrebnimi materiali, deli in transporti. | m1 | 35 | 0 | 0
6101 | 285 | 285 - 6101 | Stožice, odsek 3 | 6 KANALIZACIJSKA DELA | 6.1 Cevi | 6101 - Nabava, dobava in vgradnja kanalizacijskih cevi DN 250 mm, nazivne togosti SN 10000 N/m2 in nazivnega tlaka PN 1 bar, izdelane iz armiranega poliestra po SIST EN 14364. Posamezna cev dolžine 6 m ima na eni strani montirano poliestersko spojko z EPDM tesnilom. Spoj (tesnilo) mora biti zaradi zagotovitve kvalitete spoja preizkušen skupaj s cevmi (certifikat). Cevi morajo imeti notranji zaščitni sloj iz čistega poliestra po DIN 19565 in DIN 19523. Vključen je tudi prevoz in prenos kanalizacijskih cevi iz deponije do mesta vgradnje. | m1 | 263.55 | 0 | 0
6202 | 285 | 285 - 6202 | Stožice, odsek 3 | 6 KANALIZACIJSKA DELA | 6.2 Jaški | 6202 - Nabava, dobava in montaža revizijskih jaškov iz armiranega poliestra po SIST EN 14364, min. SN 5.000 N/m2, komplet z izdelano muldo in priključnimi cevmi (vtok, Iztok). Premer jaška 1000mm, globina 1 - 2m, za priključno cev DN250mm. Minimalna debelina sten revizijskega jaška je 15mm. V ceni je vključena tudi izdelava AB temeljne plošče jaška debeline 20cm, iz betona C25/30. Jaški morajo biti izdelani po enaki tehnologiji kot kanalizacijske cevi. Vgradnja po detajlu. | kos | 2 | 0 | 0
6204 | 285 | 285 - 6204 | Stožice, odsek 3 | 6 KANALIZACIJSKA DELA | 6.2 Jaški | 6204 - Nabava, dobava in montaža revizijskih jaškov iz armiranega poliestra po SIST EN 14364, min. SN 5.000 N/m2, komplet z izdelano muldo in priključnimi cevmi (vtok, Iztok). Premer jaška 1000mm, globina 2 - 3m, za priključno cev DN250mm. Minimalna debelina sten revizijskega jaška je 15mm. V ceni je vključena tudi izdelava AB temeljne plošče jaška debeline 20cm, iz betona C25/30. Jaški morajo biti izdelani po enaki tehnologiji kot kanalizacijske cevi. Vgradnja po detajlu. | kos | 2 | 0 | 0
6206 | 285 | 285 - 6206 | Stožice, odsek 3 | 6 KANALIZACIJSKA DELA | 6.2 Jaški | 6206 - Nabava, dobava in montaža revizijskih jaškov iz armiranega poliestra po SIST EN 14364, min. SN 5.000 N/m2, komplet z izdelano muldo in priključnimi cevmi (vtok, Iztok). Premer jaška 1000mm, globina 3 - 4m, za priključno cev DN250mm. Minimalna debelina sten revizijskega jaška je 15mm. V ceni je vključena tudi izdelava AB temeljne plošče jaška debeline 20cm, iz betona C25/30. Jaški morajo biti izdelani po enaki tehnologiji kot kanalizacijske cevi. Vgradnja po detajlu. | kos | 3 | 0 | 0
6208 | 285 | 285 - 6208 | Stožice, odsek 3 | 6 KANALIZACIJSKA DELA | 6.2 Jaški | 6208 - Nabava, dobava in montaža revizijskih jaškov iz armiranega poliestra po SIST EN 14364, min. SN 5.000 N/m2, komplet z izdelano muldo in priključnimi cevmi (vtok, Iztok). Premer jaška 1000mm, globina 4 - 5m, za priključno cev DN250mm. Minimalna debelina sten revizijskega jaška je 15mm. V ceni je vključena tudi izdelava AB temeljne plošče jaška debeline 20cm, iz betona C25/30. Jaški morajo biti izdelani po enaki tehnologiji kot kanalizacijske cevi. Vgradnja po detajlu. | kos | 1 | 0 | 0
6253 | 285 | 285 - 6253 | Stožice, odsek 3 | 6 KANALIZACIJSKA DELA | 6.2 Jaški | 6253 - Dobava in vgradnja LTŽ pokrova fi 600mm, skladno s SIST EN 124-1:2015 D 400 kN, kjer je predviden promet s težkimi vozili ali vzdrževanje 30T. Pokrov izveden na zaklep z odprtinami za zračenje. Kot npr. tip: Norinco, PAM ali enakovredno.. Skupaj z razbremenilno AB ploščo za montažo na cev DN 1000 mm, ter vsemi potrebnimi deli in materiali. Vključno z AB vencem za vgradnjo LTŽ pokrova ter dobavo in vgrajevanjem betona C16/20 in vso potrebno armaturo za betoniranje pete revizijskih jaškov. | kos | 8 | 0 | 0
6257 | 285 | 285 - 6257 | Stožice, odsek 3 | 6 KANALIZACIJSKA DELA | 6.2 Jaški | 6257 - Izdelava priklopa projektiranega kanala na obstoječi fekalni kanal preko jaška, z vsemi pomožnimi deli, materiali ter prenosi. | kos | 1 | 0 | 0
6301 | 285 | 285 - 6301 | Stožice, odsek 3 | 6 KANALIZACIJSKA DELA | 6.3 Odcepi za hišne priključke | 6301 - Izdelava odcepov za hišne priključke na projektirani kanal. Odcep na cevi izvesti s prefabriciranim sedlastim nastavkom ali fazonskim kosom iz enakih cevi kot je javna kanalizacija, v nadaljevanju odcepa uporaba cevi iz PVC cevi DN 160 SN8, po standardu EN1401-1. Vključno z izkopom in varovanjem gradbene jame, nakladanjem in odvozom na stalno deponijo, skupaj s stroški deponije. Vključno s planiranjem in utrjevanjem dna jarka, nabavo, dobavo in vgradnjo betona za izdelavo posteljice in obbetoniranjem cevi ter zasipom do kote terena (po detajlu). Posteljica in obsip se ob potrditvi geomehanika in projektanta priključka lahko izvede tudi iz peščenega materiala. Nabava, dobava in vgradnja novega zasipnega materiala. Vključno s črpanjem vode iz gradbene jame. Vključno z nabavo in položitvijo PVC cevi (z vsemi koleni in fazonskimi kosi) od odcepa do revizijskega jaška. Vključno z vzpostavitvijo prvotnega stanja. Pri izdelavi hišnega priključka so vključena vsa režijska dela, zakoličba, postavitev profilov, rezanje asfalta, rušenje asfalta, odstranjevanje tlakovcev, robnikov, izkop, križanje z obstoječimi komunalnimi vodi in ostala dela v povezavi s hišnimi priključki. Izvede se ureditev in vsi potrebni ukrepi pri križanju s komunalno infrastrukturo skladno z navodili upravljavcev. Vključno z izdelavo geodetskega posnetka v skladu z zahtevami upravljavca kanalizacijskega omrežja. Vgradnja po detajlu. | kos | 15 | 0 | 0
6302 | 285 | 285 - 6302 | Stožice, odsek 3 | 6 KANALIZACIJSKA DELA | 6.3 Odcepi za hišne priključke | 6302 - Dobava revizijskih jaškov iz armiranega poliestra po SIST EN 14 364: 2013, komplet z izdelano muldo. Komplet z razbremenilno ploščo za pokrov, AB vencem in LŽ pokrovom fi 600 mm, EN 124-1:2015 nosilnost vsaj C400 kN. Premer jaška 1000mm za priključno cev DN200 mm do globine jaška 3m. V ceni je vključena tudi izdelava AB temeljne plošče jaška debeline 20cm, iz betona C25/30. Postavitev jaška za parcelno mejo s pokrovom nosilnosti 400 kN - povozne površine. | kos | 15 | 0 | 0
6401 | 285 | 285 - 6401 | Stožice, odsek 3 | 6 KANALIZACIJSKA DELA | 6.4 Pregled | 6401 - Čiščenje kanala pred izvedbo preizkusa tesnosti. | m1 | 263.55 | 0 | 0
6402 | 285 | 285 - 6402 | Stožice, odsek 3 | 6 KANALIZACIJSKA DELA | 6.4 Pregled | 6402 - Preizkus tesnosti kanala po standardu SIST EN 1610 - gravitacijski kanal. Vključno z vsemi dodatnimi in zaščitnimi deli. | m1 | 263.55 | 0 | 0
6405 | 285 | 285 - 6405 | Stožice, odsek 3 | 6 KANALIZACIJSKA DELA | 6.4 Pregled | 6405 - Pregled in snemanje s TV kamero vseh gravitacijskih kanalizacijskih cevi, jaškov in vseh cevnih odsekov. Snemanje kanala po standardu SIST EN 13508-2:2003 in skladno z nemškimi smernicami ATV-M 143-2. | m1 | 263.55 | 0 | 0
6501 | 285 | 285 - 6501 | Stožice, odsek 3 | 6 KANALIZACIJSKA DELA | 6.5 Križanja | 6501 - Izvedba križanja z obstoječim vodovodom v skladu z navodili upravljavca komunalnega voda | kos | 4 | 0 | 0
6503 | 285 | 285 - 6503 | Stožice, odsek 3 | 6 KANALIZACIJSKA DELA | 6.5 Križanja | 6503 - Izvedba križanja z obstoječim podzemnim telekomunikacijskim vodom v skladu z navodili upravljavca komunalnega voda | kos | 18 | 0 | 0
6507 | 285 | 285 - 6507 | Stožice, odsek 3 | 6 KANALIZACIJSKA DELA | 6.5 Križanja | 6507 - Izvedba križanja z obstoječim plinovodom v skladu z navodili upravljavca komunalnega voda | kos | 7 | 0 | 0
1201 | 282 | 282 - 1201 | Stožice, odsek 4 | 1 PRIPRAVLJALNA DELA | 1.2 Zakoličba | 1201 - Zakoličenje osi kanalizacije, z zavarovanjem osi in oznako revizijskih jaškov in vsa druga geodetska dela v času gradnje, ki so potrebna za nemoteno izvajanje del (smeri, višine, vmesne, začasne in končne zakoličbe…) | m1 | 270 | 0 | 0
1202 | 282 | 282 - 1202 | Stožice, odsek 4 | 1 PRIPRAVLJALNA DELA | 1.2 Zakoličba | 1202 - Postavitev gradbenih profilov na vzpostavljeno os trase cevovoda, ter določitev nivoja za merjenje globine izkopa in polaganje cevovoda. | kom | 9 | 0 | 0
1203 | 282 | 282 - 1203 | Stožice, odsek 4 | 1 PRIPRAVLJALNA DELA | 1.2 Zakoličba | 1203 - Določanje in označevanje obstoječih podzemnih naprav, ki se križajo ali potekajo vzporedno s predvideno infrastrukturo, z vidnimi znaki na terenu, s pisanjem zapisnika o primopredaji, eventuelne skice. | m1 | 270 | 0 | 0
1205 | 282 | 282 - 1205 | Stožice, odsek 4 | 1 PRIPRAVLJALNA DELA | 1.2 Zakoličba | 1205 - Trasiranje in označevanje trase obstoječega vodovoda, ki se nahaja v bližini predvidene infrastrukture. V ceni je vključena postavitev vidnih znakov na terenu in predaja zapisnika meritev. Obračun po dejanskih stroških + 3% man. str. | kpl | 1 | 0 | 0
1206 | 282 | 282 - 1206 | Stožice, odsek 4 | 1 PRIPRAVLJALNA DELA | 1.2 Zakoličba | 1206 - Trasiranje in označevanje trase obstoječega plinovoda, ki se nahaja v bližini predvidene infrastrukture. V ceni je vključena postavitev vidnih znakov na terenu in predaja zapisnika meritev. Obračun po dejanskih stroških + 3% man. str. | kpl | 1 | 0 | 0
1301 | 282 | 282 - 1301 | Stožice, odsek 4 | 1 PRIPRAVLJALNA DELA | 1.3 Priprava gradbišča | 1301 - Priprava gradbišča, odstranitev eventuelnih ovir in utrditev delovnega platoja. Po končanih delih se gradbišče pospravi in vzpostavi v prvotno stanje. | m1 | 270 | 0 | 0
1302 | 282 | 282 - 1302 | Stožice, odsek 4 | 1 PRIPRAVLJALNA DELA | 1.3 Priprava gradbišča | 1302 - Pridobitev dovoljenja za cestno zaporo občinske ceste, tehnične pogoje, vključno z vsemi elaborati ter ureditev prometnega režima z začasno prometno signalizacijo , v času gradnje vključno z obvestili. Po končanih delih se začasno prometno signalizacijo odstrani in vzpostavi vertikalna in horizontalna prometna signalizacija v prvotno stanje po katastru. Obračun začasne prometne signalizacije se izvede na dan, po tipu zapore predvidenem v elaboratu začasne prometne ureditve (za osnovo se upošteva tekoči meter predvidene kanalizacije (brez upoštevanja odcepov za hišne priključke). | m1 | 270 | 0 | 0
1307 | 282 | 282 - 1307 | Stožice, odsek 4 | 1 PRIPRAVLJALNA DELA | 1.3 Priprava gradbišča | 1307 - Izdelava lesenih mostičkov oziroma provizorij dostopov za pešce do objektov preko izkopanih jarkov iz plohov debeline 5 cm. Na provizorij dostopih se uredi ograja iz desk in tramičev. Vse po statičnem izračunu in načrtu izvajalca. | kos | 16 | 0 | 0
1309 | 282 | 282 - 1309 | Stožice, odsek 4 | 1 PRIPRAVLJALNA DELA | 1.3 Priprava gradbišča | 1309 - Izvedba zaščitnih arheoloških raziskav in arheološki nadzor v času izgradnje kanalizacije. Obračun po dejanskih stroških izvajalca arheoloških del. (projektant št. ur. preveri pri izvajalcu arh. nadzora) | ur | 95 | 0 | 0
1310 | 282 | 282 - 1310 | Stožice, odsek 4 | 1 PRIPRAVLJALNA DELA | 1.3 Priprava gradbišča | 1310 - Izdelava začasnega delovnega platoja in utrjenih površin po izvedbi kanalizacijskih del iz drobljenega kamnitega materiala v debelini do 60 cm. V ceni je zajeta dobava materiala iz začasne gradbene deponije, | m3 | 1321.33 | 0 | 0
1401 | 282 | 282 - 1401 | Stožice, odsek 4 | 1 PRIPRAVLJALNA DELA | 1.4 Nadzor | 1401 - Izvedba projektantskega nadzora, obračun na podlagi potrditve nadzornega organa | ur | 15 | 0 | 0
1402 | 282 | 282 - 1402 | Stožice, odsek 4 | 1 PRIPRAVLJALNA DELA | 1.4 Nadzor | 1402 - Nadzor pristojnih služb ostalih komunalnih vodov na območju, obračun na podlagi potrditve nadzornga organa. | ur | 15 | 0 | 0
1403 | 282 | 282 - 1403 | Stožice, odsek 4 | 1 PRIPRAVLJALNA DELA | 1.4 Nadzor | 1403 - Izvedba geomehanskega nadzora, prevzem gradbene jame in temeljnih tal, obračun na podlagi potrditve nadzornga organa | ur | 15 | 0 | 0
12309 | 282 | 282 - 12309 | Stožice, odsek 4 | 2 POSEGI V OBSTOJEČE VOZIŠČE | 2.1 Preddela - zgornji ustroj | 12309 - Porušitev in odstranitev asfaltne plasti v debelini nad 10 cm vključno z nakladanjem na prevozno sredstvo, odvozom na stalno gradbeno depoinijo in plačilom deponijske takse. | m2 | 1887.62 | 0 | 0
12328 | 282 | 282 - 12328 | Stožice, odsek 4 | 2 POSEGI V OBSTOJEČE VOZIŠČE | 2.1 Preddela - zgornji ustroj | 12328 - Rezanje asfaltne plasti s talno diamantno žago, debele 11 do 15 cm | m1 | 664.26 | 0 | 0
12413 | 282 | 282 - 12413 | Stožice, odsek 4 | 2 POSEGI V OBSTOJEČE VOZIŠČE | 2.1 Preddela - zgornji ustroj | 12413 - Porušitev in odstranitev jaška z notranjo stranico/premerom 61 do 100 cm vključno z nakladanjem na prevozno sredstvo, z odvozom na stalno gradbeno deponijo in plačilom deponijske takse | kom | 4 | 0 | 0
21106 | 282 | 282 - 21106 | Stožice, odsek 4 | 2 POSEGI V OBSTOJEČE VOZIŠČE | 2.1 Preddela - zgornji ustroj | 21106 - Široki izkop vezljive zemljine – 3. kategorije – strojno z nakladanjem vključno z nakladanjem na prevozno sredstvo, z odvozom na začasno deponijo izvajalca za kasnejšo uporabo oz. na stalno gradbeno deponijo in plačilom deponijske takse | m3 | 755.05 | 0 | 0
22103 | 282 | 282 - 22103 | Stožice, odsek 4 | 2 POSEGI V OBSTOJEČE VOZIŠČE | 2.2 Posegi v voziščno konstrukcijo | 22103 - Ureditev planuma temeljnih tal zrnate kamnine – 3. kategorije | m2 | 1887.62 | 0 | 0
24405 | 282 | 282 - 24405 | Stožice, odsek 4 | 2 POSEGI V OBSTOJEČE VOZIŠČE | 2.2 Posegi v voziščno konstrukcijo | 24405 - Izdelava posteljice iz drobljenih kamnitih zrn v debelini 40 cm vključno z nabavo in dobavo materiala | m3 | 755.05 | 0 | 0
31302 | 282 | 282 - 31302 | Stožice, odsek 4 | 2 POSEGI V OBSTOJEČE VOZIŠČE | 2.2 Posegi v voziščno konstrukcijo | 31302 - Izdelava nevezane nosilne plasti enakomerno zrnatega drobljenca iz kamnine v debelini 21 do 30 cm31302 - Izdelava nevezane nosilne plasti enakomerno zrnatega drobljenca iz kamnine v debelini 21 do 30 cm vključno z nabavo in dobavo materiala | m3 | 377.52 | 0 | 0
31602 | 282 | 282 - 31602 | Stožice, odsek 4 | 2 POSEGI V OBSTOJEČE VOZIŠČE | 2.2 Posegi v voziščno konstrukcijo | 31602 - Izdelava nosilne plasti bituminizirane zmesi AC 22 base B 50/70 A3 v debelini 6 cm vključno z nabavo in dobavo materiala | m2 | 1887.62 | 0 | 0
32208 | 282 | 282 - 32208 | Stožice, odsek 4 | 2 POSEGI V OBSTOJEČE VOZIŠČE | 2.2 Posegi v voziščno konstrukcijo | 32208 - Izdelava obrabne in zaporne plasti bituminizirane zmesi AC 8 surf B 50/70 A3 v debelini 4 cm vključno z nabavo in dobavo materiala | m2 | 1887.62 | 0 | 0
3107 | 282 | 282 - 3107 | Stožice, odsek 4 | 3 DRUGI POSEGI NA TERENU | 3.1 Preddela | 3107 - Posek dreves premera nad 20 cm, z razsekom na kose in odstranitvijo panjev. Odvoz odvoz materiala na deponijo. V ceni so vključeni tudi vsi stroški deponiranja materiala. | kos | 1 | 0 | 0
4101 | 282 | 282 - 4101 | Stožice, odsek 4 | 4 KANALIZACIJA - ZEMELJSKA DELA | 4.1 Izkopi | 4101 - Zavarovanje gradbene jame z razpiranjem z jeklenimi opaži -sistem z vodili (kot npr. SBH, KRINGS ali podobno). Globina jarka do 4,0m. Vključno z vsemi pomožnimi materiali, deli in transporti. | m2 | 1316.56 | 0 | 0
4105 | 282 | 282 - 4105 | Stožice, odsek 4 | 4 KANALIZACIJA - ZEMELJSKA DELA | 4.1 Izkopi | 4105 - Vertikalni strojni izkop gradbene jame globine 0-4m, v terenu III. kat. z nakladanjem na kamion in odvozom na začasno gradbeno deponijo po izboru izvajalca vključno z vsemi stroški deponije | m3 | 310.29 | 0 | 0
4106 | 282 | 282 - 4106 | Stožice, odsek 4 | 4 KANALIZACIJA - ZEMELJSKA DELA | 4.1 Izkopi | 4106 - Vertikalni strojni izkop gradbene jame globine 0-4m, v terenu III. kat. z nakladanjem na kamion in odvozom na trajno gradbeno deponijo , vključno s stroški deponije. | m3 | 1090.57 | 0 | 0
4117 | 282 | 282 - 4117 | Stožice, odsek 4 | 4 KANALIZACIJA - ZEMELJSKA DELA | 4.1 Izkopi | 4117 - Vertikalni strojni izkop gradbene jame globine 0-4m, v terenu V. kat. z nakladanjem na kamion in odvozom na trajno gradbeno deponijo, vključno s stroški deponije. | m3 | 45.51 | 0 | 0
4121 | 282 | 282 - 4121 | Stožice, odsek 4 | 4 KANALIZACIJA - ZEMELJSKA DELA | 4.1 Izkopi | 4121 - Ročni izkop jarka globine 0 - 2 m, z nakladanjem na kamion in odvozom na začasno gradbeno deponijo po izboru izvajalca vključno z vsemi stroški deponije | m3 | 29 | 0 | 0
4123 | 282 | 282 - 4123 | Stožice, odsek 4 | 4 KANALIZACIJA - ZEMELJSKA DELA | 4.1 Izkopi | 4123 - Nakladanje materiala na začasni deponiji in odvoz materiala na gradbišče za zasip gradbene jame, vključno z vgradnjo materiala v zasip gradbene jame | m3 | 310.29 | 0 | 0
4202 | 282 | 282 - 4202 | Stožice, odsek 4 | 4 KANALIZACIJA - ZEMELJSKA DELA | 4.2 Zasipi | 4202 - Ročno planiranje dna jarka s točnostjo +/- 3 cm po projektiranem padcu. | m2 | 337.08 | 0 | 0
4203 | 282 | 282 - 4203 | Stožice, odsek 4 | 4 KANALIZACIJA - ZEMELJSKA DELA | 4.2 Zasipi | 4203 - Dobava in vgraditev peščenega materiala granulacije 8 do 16 mm za peščeno ležišče cevi (POSTELJICA) s sprotno višinsko kontrolo do predpisane kote dna cevi (10cm + D/10) z komprimacijo do stopnje 97% SPP (standardni Proctorjev preizkus), vključno z nabavo in transportom materiala. | m3 | 33.71 | 0 | 0
4204 | 282 | 282 - 4204 | Stožice, odsek 4 | 4 KANALIZACIJA - ZEMELJSKA DELA | 4.2 Zasipi | 4204 - Dobava in vgraditev peščenega materiala granulacije 8 do 16 mm s komprimacijo, v coni cevovoda v debelini 30 cm nad temenom, s komprimacijo v plasteh po 20 cm, zbitost 95% po proctorju, vključno z nabavo in transportom materiala. | m3 | 172.15 | 0 | 0
4206 | 282 | 282 - 4206 | Stožice, odsek 4 | 4 KANALIZACIJA - ZEMELJSKA DELA | 4.2 Zasipi | 4206 - Zasipavanje jarka z izkopanim materialom, s komprimiranjem v slojih po 30 cm, do 95 % zgoščenosti po standardnem Proctorjevem postopku, vključno z dovozom z začasne deponije. | m3 | 310.29 | 0 | 0
4207 | 282 | 282 - 4207 | Stožice, odsek 4 | 4 KANALIZACIJA - ZEMELJSKA DELA | 4.2 Zasipi | 4207 - Zasip jarka z dovozom novega gramoznega zasipnega materiala različnih frakcij z utrjevanjem v slojih po 30 cm do 95 % trdnosti po standardnem Proctorjevem postopku; vključno z nabavo in dobavo zasipnega materiala. | m3 | 5 | 0 | 0
5108 | 282 | 282 - 5108 | Stožice, odsek 4 | 5 KANALIZACIJA - GRADBENA DELA | 5.1 Rušitvena in pripravljalna dela | 5108 - Izvedba začasnega provizorija za vodovod, vključno s prevezavo hišnih vodovodnih priključkov. Vključno z vsemi gradbenimi deli, vodovodnim materialom in montažo za izvedbo provizorija, vključno z vsemi potrebnimi materiali, deli in transporti. | m | 20 | 0 | 0
5109 | 282 | 282 - 5109 | Stožice, odsek 4 | 5 KANALIZACIJA - GRADBENA DELA | 5.1 Rušitvena in pripravljalna dela | 5109 - Izvedba začasnega provizorija za plinovod, vključno s prevezavo hišnih plinovodnih priključkov. Vključno z vsemi gradbenimi deli, inštalacijskimi deli in montažo za izvedbo provizorija, vključno z vsemi potrebnimi materiali, deli in transporti. | m1 | 65 | 0 | 0
6101 | 282 | 282 - 6101 | Stožice, odsek 4 | 6 KANALIZACIJSKA DELA | 6.1 Cevi | 6101 - Nabava, dobava in vgradnja kanalizacijskih cevi DN 250 mm, nazivne togosti SN 10000 N/m2 in nazivnega tlaka PN 1 bar, izdelane iz armiranega poliestra po SIST EN 14364. Posamezna cev dolžine 6 m ima na eni strani montirano poliestersko spojko z EPDM tesnilom. Spoj (tesnilo) mora biti zaradi zagotovitve kvalitete spoja preizkušen skupaj s cevmi (certifikat). Cevi morajo imeti notranji zaščitni sloj iz čistega poliestra po DIN 19565 in DIN 19523. Vključen je tudi prevoz in prenos kanalizacijskih cevi iz deponije do mesta vgradnje. | m1 | 270 | 0 | 0
6202 | 282 | 282 - 6202 | Stožice, odsek 4 | 6 KANALIZACIJSKA DELA | 6.2 Jaški | 6202 - Nabava, dobava in montaža revizijskih jaškov iz armiranega poliestra po SIST EN 14364, min. SN 5.000 N/m2, komplet z izdelano muldo in priključnimi cevmi (vtok, Iztok). Premer jaška 1000mm, globina 1 - 2m, za priključno cev DN250mm. Minimalna debelina sten revizijskega jaška je 15mm. V ceni je vključena tudi izdelava AB temeljne plošče jaška debeline 20cm, iz betona C25/30. Jaški morajo biti izdelani po enaki tehnologiji kot kanalizacijske cevi. Vgradnja po detajlu. | kos | 6 | 0 | 0
6204 | 282 | 282 - 6204 | Stožice, odsek 4 | 6 KANALIZACIJSKA DELA | 6.2 Jaški | 6204 - Nabava, dobava in montaža revizijskih jaškov iz armiranega poliestra po SIST EN 14364, min. SN 5.000 N/m2, komplet z izdelano muldo in priključnimi cevmi (vtok, Iztok). Premer jaška 1000mm, globina 2 - 3m, za priključno cev DN250mm. Minimalna debelina sten revizijskega jaška je 15mm. V ceni je vključena tudi izdelava AB temeljne plošče jaška debeline 20cm, iz betona C25/30. Jaški morajo biti izdelani po enaki tehnologiji kot kanalizacijske cevi. Vgradnja po detajlu. | kos | 3 | 0 | 0
6253 | 282 | 282 - 6253 | Stožice, odsek 4 | 6 KANALIZACIJSKA DELA | 6.2 Jaški | 6253 - Dobava in vgradnja LTŽ pokrova fi 600mm, skladno s SIST EN 124-1:2015 D 400 kN, kjer je predviden promet s težkimi vozili ali vzdrževanje 30T. Pokrov izveden na zaklep z odprtinami za zračenje. Kot npr. tip: Norinco, PAM ali enakovredno.. Skupaj z razbremenilno AB ploščo za montažo na cev DN 1000 mm, ter vsemi potrebnimi deli in materiali. Vključno z AB vencem za vgradnjo LTŽ pokrova ter dobavo in vgrajevanjem betona C16/20 in vso potrebno armaturo za betoniranje pete revizijskih jaškov. | kos | 9 | 0 | 0
6257 | 282 | 282 - 6257 | Stožice, odsek 4 | 6 KANALIZACIJSKA DELA | 6.2 Jaški | 6257 - Izdelava priklopa projektiranega kanala na obstoječi fekalni kanal preko jaška, z vsemi pomožnimi deli, materiali ter prenosi. | kos | 1 | 0 | 0
6301 | 282 | 282 - 6301 | Stožice, odsek 4 | 6 KANALIZACIJSKA DELA | 6.3 Odcepi za hišne priključke | 6301 - Izdelava odcepov za hišne priključke na projektirani kanal. Odcep na cevi izvesti s prefabriciranim sedlastim nastavkom ali fazonskim kosom iz enakih cevi kot je javna kanalizacija, v nadaljevanju odcepa uporaba cevi iz PVC cevi DN 160 SN8, po standardu EN1401-1. Vključno z izkopom in varovanjem gradbene jame, nakladanjem in odvozom na stalno deponijo, skupaj s stroški deponije. Vključno s planiranjem in utrjevanjem dna jarka, nabavo, dobavo in vgradnjo betona za izdelavo posteljice in obbetoniranjem cevi ter zasipom do kote terena (po detajlu). Posteljica in obsip se ob potrditvi geomehanika in projektanta priključka lahko izvede tudi iz peščenega materiala. Nabava, dobava in vgradnja novega zasipnega materiala. Vključno s črpanjem vode iz gradbene jame. Vključno z nabavo in položitvijo PVC cevi (z vsemi koleni in fazonskimi kosi) od odcepa do revizijskega jaška. Vključno z vzpostavitvijo prvotnega stanja. Pri izdelavi hišnega priključka so vključena vsa režijska dela, zakoličba, postavitev profilov, rezanje asfalta, rušenje asfalta, odstranjevanje tlakovcev, robnikov, izkop, križanje z obstoječimi komunalnimi vodi in ostala dela v povezavi s hišnimi priključki. Izvede se ureditev in vsi potrebni ukrepi pri križanju s komunalno infrastrukturo skladno z navodili upravljavcev. Vključno z izdelavo geodetskega posnetka v skladu z zahtevami upravljavca kanalizacijskega omrežja. Vgradnja po detajlu. | kos | 16 | 0 | 0
6302 | 282 | 282 - 6302 | Stožice, odsek 4 | 6 KANALIZACIJSKA DELA | 6.3 Odcepi za hišne priključke | 6302 - Dobava revizijskih jaškov iz armiranega poliestra po SIST EN 14 364: 2013, komplet z izdelano muldo. Komplet z razbremenilno ploščo za pokrov, AB vencem in LŽ pokrovom fi 600 mm, EN 124-1:2015 nosilnost vsaj C400 kN. Premer jaška 1000mm za priključno cev DN200 mm do globine jaška 3m. V ceni je vključena tudi izdelava AB temeljne plošče jaška debeline 20cm, iz betona C25/30. Postavitev jaška za parcelno mejo s pokrovom nosilnosti 400 kN - povozne površine. | kos | 16 | 0 | 0
6401 | 282 | 282 - 6401 | Stožice, odsek 4 | 6 KANALIZACIJSKA DELA | 6.4 Pregled | 6401 - Čiščenje kanala pred izvedbo preizkusa tesnosti. | m1 | 270 | 0 | 0
6402 | 282 | 282 - 6402 | Stožice, odsek 4 | 6 KANALIZACIJSKA DELA | 6.4 Pregled | 6402 - Preizkus tesnosti kanala po standardu SIST EN 1610 - gravitacijski kanal. Vključno z vsemi dodatnimi in zaščitnimi deli. | m1 | 270 | 0 | 0
6405 | 282 | 282 - 6405 | Stožice, odsek 4 | 6 KANALIZACIJSKA DELA | 6.4 Pregled | 6405 - Pregled in snemanje s TV kamero vseh gravitacijskih kanalizacijskih cevi, jaškov in vseh cevnih odsekov. Snemanje kanala po standardu SIST EN 13508-2:2003 in skladno z nemškimi smernicami ATV-M 143-2. | m1 | 270 | 0 | 0
6501 | 282 | 282 - 6501 | Stožice, odsek 4 | 6 KANALIZACIJSKA DELA | 6.5 Križanja | 6501 - Izvedba križanja z obstoječim vodovodom v skladu z navodili upravljavca komunalnega voda | kos | 4 | 0 | 0
6503 | 282 | 282 - 6503 | Stožice, odsek 4 | 6 KANALIZACIJSKA DELA | 6.5 Križanja | 6503 - Izvedba križanja z obstoječim podzemnim telekomunikacijskim vodom v skladu z navodili upravljavca komunalnega voda | kos | 12 | 0 | 0
6507 | 282 | 282 - 6507 | Stožice, odsek 4 | 6 KANALIZACIJSKA DELA | 6.5 Križanja | 6507 - Izvedba križanja z obstoječim plinovodom v skladu z navodili upravljavca komunalnega voda | kos | 13 | 0 | 0

## 2 Sma
Območje ID
[5 empty] | 2 | Območje: 2 Šmartinska cesta
Rekapitulacija
[5 empty] | Ulica ID | Ulica (odsek, odcep) |  |  |  | EUR brez DDV
| AGLOM_ULICA_ID |  |  |  |  | Izdelava načrtov |  |  |  | 0
| 449 |  |  |  | 449 | Šmartinska cesta |  |  |  | 0
| 448 |  |  |  | 448 | Šmartinska cesta, odcep 1 (kanal O4) |  |  |  | 0
| 452 |  |  |  | 452 | Šmartinska cesta, odcep 2 (kanal O3) |  |  |  | 0
| 450 |  |  |  | 450 | Šmartinska cesta, odcep 3 (kanal O2) |  |  |  | 0
| 451 |  |  |  | 451 | Šmartinska cesta, odcep 4 (kanal O1) |  |  |  | 0
| NA |  |  |  | 2NA | Nadzor bodočega upravljavca kanalizacije |  |  |  | 0
[8 empty] | Skupaj |  | 0
Izdelava načrtov
- |  | ŠIFRA POSTAVKE | SKUPINA_DEL |  | PODSKUPINA_DEL | POSTAVKA | ENOTA | KOLICINA | PONUDBENA CENA | ZNESEK
1101 |  | 1101-2 | 0 PREDDELA IN GRADBIŠČNA DOKUMENTACIJA |  | 0.1 Izdelava načrtov | 1101 - Izdelava Projekta za izvedbo (PZI) v skladu s Pravilnikom o projektni dokumentaciji (Uradni list RS, št. 55/08). Upoštevati 6 izvodov v tiskani obliki in 2 izvoda v elektronski obliki (formati: risbe v dwg, teksti v doc, preglednice v xls). Na projekt za izvedbo (PZI) je treba pridobiti soglasja, ki so zahtevana v soglasjih k Projektu za pridobitev gradbenega dovoljenja (PGD). Načrti vezani na objekte (črpališče ali vakuumska postaja) so zajeti v skupini postavk za objekte. | kpl | 1 |  | 0
1102 |  | 1102-2 |  |  |  | 1102 - Izdelava varnostnega načrta po predpisih o zagotavljanju varnosti in zdravja pri delu. V treh izvodih. | kpl | 1 |  | 0
1103 |  | 1103-2 |  |  |  | 1103 - Izdelava Projekta izvedenih del (PID) v treh izvodih v skladu s Pravilnikom o projektni dokumentaciji (Uradni list RS, št. 55/08) in zahtevami bodočega upravljavca. PID se preda tudi v elektronski obliki v 2 izvodih (formati: risbe v dwg, teksti v doc, preglednice v xls). | kpl | 1 |  | 0
1104 |  | 1104-2 |  |  |  | 1104 - Izdelava dokazila o zanesljivosti v treh izvodih v skladu s Pravilnikom o dokazilu o zanesljivosti objekta (Uradni list RS, št. 55/08). | kpl | 1 |  | 0
1105 |  | 1105-2 |  |  |  | 1105 - Izdelava poročila o ravnanju z gradbenimi odpadki v skladu z Uredbo o ravnanju z gradbenimi odpadki, ki nastanejo pri gradbenih delih. V treh izvodih. | kpl | 1 |  | 0
1106 |  | 1106-2 |  |  |  | 1106 - Izdelava geodetskega posnetka in vris v kataster. Zajema tudi izdelavo geodetskega načrta s certifikatom, skico meritev, terenski zapisnik ter kopijo situacij starega in novega stanja. Datoteka koordinat z atributi za odcepe za hišne priključke z jaškom, prijava spremembe komunalnega voda v ASCII datoteki za prenos podatkov v GIS bazo JP VO - KA. Izdelano v tiskani (v treh izvodih) in elektronski obliki. | m1 | 1287 |  | 0
201 | 0201 | 201-2 |  |  | 0.2 Gradbiščna tabla | 0201 - Nabava, dobava in postavitev gradbiščne table - gradbiščna tabla po ZGO. | kos | 1 | 0 | 0
- |  |  | Kanali po posameznih ulicah
K_SIFRA_C | AGLOM_ULICA_ID | SIFRA POSTAVKE | ULICA | SKUPINA_DEL | PODSKUPINA_DEL | POSTAVKA | ENOTA | KOLICINA | PONUDBENA CENA | ZNESEK
1201 | 449 | 449 - 1201 | Šmartinska cesta | 1 PRIPRAVLJALNA DELA | 1.2 Zakoličba | 1201 - Zakoličenje osi kanalizacije, z zavarovanjem osi in oznako revizijskih jaškov in vsa druga geodetska dela v času gradnje, ki so potrebna za nemoteno izvajanje del (smeri, višine, vmesne, začasne in končne zakoličbe…) | m1 | 860.9 | 0 | 0
1202 | 449 | 449 - 1202 | Šmartinska cesta | 1 PRIPRAVLJALNA DELA | 1.2 Zakoličba | 1202 - Postavitev gradbenih profilov na vzpostavljeno os trase cevovoda, ter določitev nivoja za merjenje globine izkopa in polaganje cevovoda. | kom | 32 | 0 | 0
1203 | 449 | 449 - 1203 | Šmartinska cesta | 1 PRIPRAVLJALNA DELA | 1.2 Zakoličba | 1203 - Določanje in označevanje obstoječih podzemnih naprav, ki se križajo ali potekajo vzporedno s predvideno infrastrukturo, z vidnimi znaki na terenu, s pisanjem zapisnika o primopredaji, eventuelne skice. | m1 | 250 | 0 | 0
1205 | 449 | 449 - 1205 | Šmartinska cesta | 1 PRIPRAVLJALNA DELA | 1.2 Zakoličba | 1205 - Trasiranje in označevanje trase obstoječega vodovoda, ki se nahaja v bližini predvidene infrastrukture. V ceni je vključena postavitev vidnih znakov na terenu in predaja zapisnika meritev. Obračun po dejanskih stroških + 3% man. str. | kpl | 1 | 0 | 0
1301 | 449 | 449 - 1301 | Šmartinska cesta | 1 PRIPRAVLJALNA DELA | 1.3 Priprava gradbišča | 1301 - Priprava gradbišča, odstranitev eventuelnih ovir in utrditev delovnega platoja. Po končanih delih se gradbišče pospravi in vzpostavi v prvotno stanje. | m1 | 860.9 | 0 | 0
1401 | 449 | 449 - 1401 | Šmartinska cesta | 1 PRIPRAVLJALNA DELA | 1.4 Nadzor | 1401 - Izvedba projektantskega nadzora, obračun na podlagi potrditve nadzornega organa | ur | 20 | 0 | 0
1402 | 449 | 449 - 1402 | Šmartinska cesta | 1 PRIPRAVLJALNA DELA | 1.4 Nadzor | 1402 - Nadzor pristojnih služb ostalih komunalnih vodov na območju, obračun na podlagi potrditve nadzornga organa. | ur | 30 | 0 | 0
1403 | 449 | 449 - 1403 | Šmartinska cesta | 1 PRIPRAVLJALNA DELA | 1.4 Nadzor | 1403 - Izvedba geomehanskega nadzora, prevzem gradbene jame in temeljnih tal, obračun na podlagi potrditve nadzornga organa | ur | 10 | 0 | 0
4107 | 449 | 449 - 4107 | Šmartinska cesta | 4 KANALIZACIJA - ZEMELJSKA DELA | 4.1 Izkopi | 4107 - Vertikalni strojni izkop gradbene jame globine 4-6m, v terenu III. kat. z nakladanjem na kamion in odvozom na začasno gradbeno deponijo po izboru izvajalca vključno z vsemi stroški deponije | m3 | 4206.9 | 0 | 0
4110 | 449 | 449 - 4110 | Šmartinska cesta | 4 KANALIZACIJA - ZEMELJSKA DELA | 4.1 Izkopi | 4110 - Strojni izkop jarka, skladno z določili geomehanskega poročila, globine 0-4m, v terenu III. kat. z nakladanjem na kamion in odvozom na trajno gradbeno deponijo, vključno s stroški deponije. | m3 | 1932.76 | 0 | 0
4201 | 449 | 449 - 4201 | Šmartinska cesta | 4 KANALIZACIJA - ZEMELJSKA DELA | 4.2 Zasipi | 4201 - Mehanska utrditev planuma naravnih temeljnih tal do predpisane nosilnosti, skladno z navodili geomehanskega poročila. | m2 | 964.3 | 0 | 0
4202 | 449 | 449 - 4202 | Šmartinska cesta | 4 KANALIZACIJA - ZEMELJSKA DELA | 4.2 Zasipi | 4202 - Ročno planiranje dna jarka s točnostjo +/- 3 cm po projektiranem padcu. | m2 | 964.3 | 0 | 0
4203 | 449 | 449 - 4203 | Šmartinska cesta | 4 KANALIZACIJA - ZEMELJSKA DELA | 4.2 Zasipi | 4203 - Dobava in vgraditev peščenega materiala granulacije 8 do 16 mm za peščeno ležišče cevi (POSTELJICA) s sprotno višinsko kontrolo do predpisane kote dna cevi (10cm + D/10) z komprimacijo do stopnje 97% SPP (standardni Proctorjev preizkus), vključno z nabavo in transportom materiala. | m3 | 97.05 | 0 | 0
4204 | 449 | 449 - 4204 | Šmartinska cesta | 4 KANALIZACIJA - ZEMELJSKA DELA | 4.2 Zasipi | 4204 - Dobava in vgraditev peščenega materiala granulacije 8 do 16 mm s komprimacijo, v coni cevovoda v debelini 30 cm nad temenom, s komprimacijo v plasteh po 20 cm, zbitost 95% po proctorju, vključno z nabavo in transportom materiala. | m3 | 635.65 | 0 | 0
4207 | 449 | 449 - 4207 | Šmartinska cesta | 4 KANALIZACIJA - ZEMELJSKA DELA | 4.2 Zasipi | 4207 - Zasip jarka z dovozom novega gramoznega zasipnega materiala različnih frakcij z utrjevanjem v slojih po 30 cm do 95 % trdnosti po standardnem Proctorjevem postopku; vključno z nabavo in dobavo zasipnega materiala. | m3 | 2274.14 | 0 | 0
6101 | 449 | 449 - 6101 | Šmartinska cesta | 6 KANALIZACIJSKA DELA | 6.1 Cevi | 6101 - Nabava, dobava in vgradnja kanalizacijskih cevi DN 250 mm, nazivne togosti SN 10000 N/m2 in nazivnega tlaka PN 1 bar, izdelane iz armiranega poliestra po SIST EN 14364. Posamezna cev dolžine 6 m ima na eni strani montirano poliestersko spojko z EPDM tesnilom. Spoj (tesnilo) mora biti zaradi zagotovitve kvalitete spoja preizkušen skupaj s cevmi (certifikat). Cevi morajo imeti notranji zaščitni sloj iz čistega poliestra po DIN 19565 in DIN 19523. Vključen je tudi prevoz in prenos kanalizacijskih cevi iz deponije do mesta vgradnje. | m1 | 860.9 | 0 | 0
6202 | 449 | 449 - 6202 | Šmartinska cesta | 6 KANALIZACIJSKA DELA | 6.2 Jaški | 6202 - Nabava, dobava in montaža revizijskih jaškov iz armiranega poliestra po SIST EN 14364, min. SN 5.000 N/m2, komplet z izdelano muldo in priključnimi cevmi (vtok, Iztok). Premer jaška 1000mm, globina 1 - 2m, za priključno cev DN250mm. Minimalna debelina sten revizijskega jaška je 15mm. V ceni je vključena tudi izdelava AB temeljne plošče jaška debeline 20cm, iz betona C25/30. Jaški morajo biti izdelani po enaki tehnologiji kot kanalizacijske cevi. Vgradnja po detajlu. | kos | 1 | 0 | 0
6204 | 449 | 449 - 6204 | Šmartinska cesta | 6 KANALIZACIJSKA DELA | 6.2 Jaški | 6204 - Nabava, dobava in montaža revizijskih jaškov iz armiranega poliestra po SIST EN 14364, min. SN 5.000 N/m2, komplet z izdelano muldo in priključnimi cevmi (vtok, Iztok). Premer jaška 1000mm, globina 2 - 3m, za priključno cev DN250mm. Minimalna debelina sten revizijskega jaška je 15mm. V ceni je vključena tudi izdelava AB temeljne plošče jaška debeline 20cm, iz betona C25/30. Jaški morajo biti izdelani po enaki tehnologiji kot kanalizacijske cevi. Vgradnja po detajlu. | kos | 14 | 0 | 0
6205 | 449 | 449 - 6205 | Šmartinska cesta | 6 KANALIZACIJSKA DELA | 6.2 Jaški | 6205 - Nabava, dobava in montaža kaskadnih revizijskih jaškov iz armiranega poliestra po SIST EN 14364, min. SN 5.000 N/m2, komplet z izdelano muldo in priključnimi cevmi (vtok, Iztok). Premer jaška 1000mm, globina 2 - 3m, za priključno cev DN250mm. Minimalna debelina sten kaskadnega revizijskega jaška je 15mm. V ceni je vključena tudi izdelava AB temeljne plošče jaška debeline 20cm, iz betona C25/30. Jaški morajo biti izdelani po enaki tehnologiji kot kanalizacijske cevi. Vgradnja po detajlu. | kos | 2 | 0 | 0
6206 | 449 | 449 - 6206 | Šmartinska cesta | 6 KANALIZACIJSKA DELA | 6.2 Jaški | 6206 - Nabava, dobava in montaža revizijskih jaškov iz armiranega poliestra po SIST EN 14364, min. SN 5.000 N/m2, komplet z izdelano muldo in priključnimi cevmi (vtok, Iztok). Premer jaška 1000mm, globina 3 - 4m, za priključno cev DN250mm. Minimalna debelina sten revizijskega jaška je 15mm. V ceni je vključena tudi izdelava AB temeljne plošče jaška debeline 20cm, iz betona C25/30. Jaški morajo biti izdelani po enaki tehnologiji kot kanalizacijske cevi. Vgradnja po detajlu. | kos | 14 | 0 | 0
6207 | 449 | 449 - 6207 | Šmartinska cesta | 6 KANALIZACIJSKA DELA | 6.2 Jaški | 6207 - Nabava, dobava in montaža kaskadnih revizijskih jaškov iz armiranega poliestra po SIST EN 14364, min. SN 5.000 N/m2, komplet z izdelano muldo in priključnimi cevmi (vtok, Iztok). Premer jaška 1000mm, globina 3 - 4m, za priključno cev DN250mm. Minimalna debelina sten kaskadnega revizijskega jaška je 15mm. V ceni je vključena tudi izdelava AB temeljne plošče jaška debeline 20cm, iz betona C25/30. Jaški morajo biti izdelani po enaki tehnologiji kot kanalizacijske cevi. Vgradnja po detajlu. | kos | 1 | 0 | 0
6253 | 449 | 449 - 6253 | Šmartinska cesta | 6 KANALIZACIJSKA DELA | 6.2 Jaški | 6253 - Dobava in vgradnja LTŽ pokrova fi 600mm, skladno s SIST EN 124-1:2015 D 400 kN, kjer je predviden promet s težkimi vozili ali vzdrževanje 30T. Pokrov izveden na zaklep z odprtinami za zračenje. Kot npr. tip: Norinco, PAM ali enakovredno.. Skupaj z razbremenilno AB ploščo za montažo na cev DN 1000 mm, ter vsemi potrebnimi deli in materiali. Vključno z AB vencem za vgradnjo LTŽ pokrova ter dobavo in vgrajevanjem betona C16/20 in vso potrebno armaturo za betoniranje pete revizijskih jaškov. | kos | 32 | 0 | 0
6301 | 449 | 449 - 6301 | Šmartinska cesta | 6 KANALIZACIJSKA DELA | 6.3 Odcepi za hišne priključke | 6301 - Izdelava odcepov za hišne priključke na projektirani kanal. Odcep na cevi izvesti s prefabriciranim sedlastim nastavkom ali fazonskim kosom iz enakih cevi kot je javna kanalizacija, v nadaljevanju odcepa uporaba cevi iz PVC cevi DN 160 SN8, po standardu EN1401-1. Vključno z izkopom in varovanjem gradbene jame, nakladanjem in odvozom na stalno deponijo, skupaj s stroški deponije. Vključno s planiranjem in utrjevanjem dna jarka, nabavo, dobavo in vgradnjo betona za izdelavo posteljice in obbetoniranjem cevi ter zasipom do kote terena (po detajlu). Posteljica in obsip se ob potrditvi geomehanika in projektanta priključka lahko izvede tudi iz peščenega materiala. Nabava, dobava in vgradnja novega zasipnega materiala. Vključno s črpanjem vode iz gradbene jame. Vključno z nabavo in položitvijo PVC cevi (z vsemi koleni in fazonskimi kosi) od odcepa do revizijskega jaška. Vključno z vzpostavitvijo prvotnega stanja. Pri izdelavi hišnega priključka so vključena vsa režijska dela, zakoličba, postavitev profilov, rezanje asfalta, rušenje asfalta, odstranjevanje tlakovcev, robnikov, izkop, križanje z obstoječimi komunalnimi vodi in ostala dela v povezavi s hišnimi priključki. Izvede se ureditev in vsi potrebni ukrepi pri križanju s komunalno infrastrukturo skladno z navodili upravljavcev. Vključno z izdelavo geodetskega posnetka v skladu z zahtevami upravljavca kanalizacijskega omrežja. Vgradnja po detajlu. | kos | 31 | 0 | 0
6401 | 449 | 449 - 6401 | Šmartinska cesta | 6 KANALIZACIJSKA DELA | 6.4 Pregled | 6401 - Čiščenje kanala pred izvedbo preizkusa tesnosti. | m1 | 860.9 | 0 | 0
6402 | 449 | 449 - 6402 | Šmartinska cesta | 6 KANALIZACIJSKA DELA | 6.4 Pregled | 6402 - Preizkus tesnosti kanala po standardu SIST EN 1610 - gravitacijski kanal. Vključno z vsemi dodatnimi in zaščitnimi deli. | m1 | 860.9 | 0 | 0
6405 | 449 | 449 - 6405 | Šmartinska cesta | 6 KANALIZACIJSKA DELA | 6.4 Pregled | 6405 - Pregled in snemanje s TV kamero vseh gravitacijskih kanalizacijskih cevi, jaškov in vseh cevnih odsekov. Snemanje kanala po standardu SIST EN 13508-2:2003 in skladno z nemškimi smernicami ATV-M 143-2. | m1 | 860.9 | 0 | 0
1201 | 448 | 448 - 1201 | Šmartinska cesta, odcep 1 (kanal O4) | 1 PRIPRAVLJALNA DELA | 1.2 Zakoličba | 1201 - Zakoličenje osi kanalizacije, z zavarovanjem osi in oznako revizijskih jaškov in vsa druga geodetska dela v času gradnje, ki so potrebna za nemoteno izvajanje del (smeri, višine, vmesne, začasne in končne zakoličbe…) | m1 | 136.4 | 0 | 0
1202 | 448 | 448 - 1202 | Šmartinska cesta, odcep 1 (kanal O4) | 1 PRIPRAVLJALNA DELA | 1.2 Zakoličba | 1202 - Postavitev gradbenih profilov na vzpostavljeno os trase cevovoda, ter določitev nivoja za merjenje globine izkopa in polaganje cevovoda. | kom | 5 | 0 | 0
1301 | 448 | 448 - 1301 | Šmartinska cesta, odcep 1 (kanal O4) | 1 PRIPRAVLJALNA DELA | 1.3 Priprava gradbišča | 1301 - Priprava gradbišča, odstranitev eventuelnih ovir in utrditev delovnega platoja. Po končanih delih se gradbišče pospravi in vzpostavi v prvotno stanje. | m1 | 136.4 | 0 | 0
1302 | 448 | 448 - 1302 | Šmartinska cesta, odcep 1 (kanal O4) | 1 PRIPRAVLJALNA DELA | 1.3 Priprava gradbišča | 1302 - Pridobitev dovoljenja za cestno zaporo občinske ceste, tehnične pogoje, vključno z vsemi elaborati ter ureditev prometnega režima z začasno prometno signalizacijo , v času gradnje vključno z obvestili. Po končanih delih se začasno prometno signalizacijo odstrani in vzpostavi vertikalna in horizontalna prometna signalizacija v prvotno stanje po katastru. Obračun začasne prometne signalizacije se izvede na dan, po tipu zapore predvidenem v elaboratu začasne prometne ureditve (za osnovo se upošteva tekoči meter predvidene kanalizacije (brez upoštevanja odcepov za hišne priključke). | m1 | 136.4 | 0 | 0
1307 | 448 | 448 - 1307 | Šmartinska cesta, odcep 1 (kanal O4) | 1 PRIPRAVLJALNA DELA | 1.3 Priprava gradbišča | 1307 - Izdelava lesenih mostičkov oziroma provizorij dostopov za pešce do objektov preko izkopanih jarkov iz plohov debeline 5 cm. Na provizorij dostopih se uredi ograja iz desk in tramičev. Vse po statičnem izračunu in načrtu izvajalca. | kos | 6 | 0 | 0
1401 | 448 | 448 - 1401 | Šmartinska cesta, odcep 1 (kanal O4) | 1 PRIPRAVLJALNA DELA | 1.4 Nadzor | 1401 - Izvedba projektantskega nadzora, obračun na podlagi potrditve nadzornega organa | ur | 7 | 0 | 0
1402 | 448 | 448 - 1402 | Šmartinska cesta, odcep 1 (kanal O4) | 1 PRIPRAVLJALNA DELA | 1.4 Nadzor | 1402 - Nadzor pristojnih služb ostalih komunalnih vodov na območju, obračun na podlagi potrditve nadzornga organa. | ur | 10 | 0 | 0
1403 | 448 | 448 - 1403 | Šmartinska cesta, odcep 1 (kanal O4) | 1 PRIPRAVLJALNA DELA | 1.4 Nadzor | 1403 - Izvedba geomehanskega nadzora, prevzem gradbene jame in temeljnih tal, obračun na podlagi potrditve nadzornga organa | ur | 5 | 0 | 0
12309 | 448 | 448 - 12309 | Šmartinska cesta, odcep 1 (kanal O4) | 2 POSEGI V OBSTOJEČE VOZIŠČE | 2.1 Preddela - zgornji ustroj | 12309 - Porušitev in odstranitev asfaltne plasti v debelini nad 10 cm vključno z nakladanjem na prevozno sredstvo, odvozom na stalno gradbeno depoinijo in plačilom deponijske takse. | m2 | 190 | 0 | 0
2208 | 448 | 448 - 2208 | Šmartinska cesta, odcep 1 (kanal O4) | 2 POSEGI V OBSTOJEČE VOZIŠČE | 2.2 Posegi v voziščno konstrukcijo | 2208 - Strojno čiščenje asfalta pred pobrizgom z bitumensko emulzijo. | m2 | 190 | 0 | 0
22103 | 448 | 448 - 22103 | Šmartinska cesta, odcep 1 (kanal O4) | 2 POSEGI V OBSTOJEČE VOZIŠČE | 2.2 Posegi v voziščno konstrukcijo | 22103 - Ureditev planuma temeljnih tal zrnate kamnine – 3. kategorije | m2 | 477.4 | 0 | 0
31302 | 448 | 448 - 31302 | Šmartinska cesta, odcep 1 (kanal O4) | 2 POSEGI V OBSTOJEČE VOZIŠČE | 2.2 Posegi v voziščno konstrukcijo | 31302 - Izdelava nevezane nosilne plasti enakomerno zrnatega drobljenca iz kamnine v debelini 21 do 30 cm31302 - Izdelava nevezane nosilne plasti enakomerno zrnatega drobljenca iz kamnine v debelini 21 do 30 cm vključno z nabavo in dobavo materiala | m3 | 143.2 | 0 | 0
31602 | 448 | 448 - 31602 | Šmartinska cesta, odcep 1 (kanal O4) | 2 POSEGI V OBSTOJEČE VOZIŠČE | 2.2 Posegi v voziščno konstrukcijo | 31602 - Izdelava nosilne plasti bituminizirane zmesi AC 22 base B 50/70 A3 v debelini 6 cm vključno z nabavo in dobavo materiala | m2 | 190 | 0 | 0
34901 | 448 | 448 - 34901 | Šmartinska cesta, odcep 1 (kanal O4) | 2 POSEGI V OBSTOJEČE VOZIŠČE | 2.2 Posegi v voziščno konstrukcijo | 34901 - Pobrizg podlage s cestogradbenim bitumnom B v količini 0,7 kg/m2 | m2 | 190 | 0 | 0
4107 | 448 | 448 - 4107 | Šmartinska cesta, odcep 1 (kanal O4) | 4 KANALIZACIJA - ZEMELJSKA DELA | 4.1 Izkopi | 4107 - Vertikalni strojni izkop gradbene jame globine 4-6m, v terenu III. kat. z nakladanjem na kamion in odvozom na začasno gradbeno deponijo po izboru izvajalca vključno z vsemi stroški deponije | m3 | 670.6 | 0 | 0
4110 | 448 | 448 - 4110 | Šmartinska cesta, odcep 1 (kanal O4) | 4 KANALIZACIJA - ZEMELJSKA DELA | 4.1 Izkopi | 4110 - Strojni izkop jarka, skladno z določili geomehanskega poročila, globine 0-4m, v terenu III. kat. z nakladanjem na kamion in odvozom na trajno gradbeno deponijo, vključno s stroški deponije. | m3 | 267.3 | 0 | 0
4201 | 448 | 448 - 4201 | Šmartinska cesta, odcep 1 (kanal O4) | 4 KANALIZACIJA - ZEMELJSKA DELA | 4.2 Zasipi | 4201 - Mehanska utrditev planuma naravnih temeljnih tal do predpisane nosilnosti, skladno z navodili geomehanskega poročila. | m2 | 109.1 | 0 | 0
4202 | 448 | 448 - 4202 | Šmartinska cesta, odcep 1 (kanal O4) | 4 KANALIZACIJA - ZEMELJSKA DELA | 4.2 Zasipi | 4202 - Ročno planiranje dna jarka s točnostjo +/- 3 cm po projektiranem padcu. | m2 | 109.1 | 0 | 0
4203 | 448 | 448 - 4203 | Šmartinska cesta, odcep 1 (kanal O4) | 4 KANALIZACIJA - ZEMELJSKA DELA | 4.2 Zasipi | 4203 - Dobava in vgraditev peščenega materiala granulacije 8 do 16 mm za peščeno ležišče cevi (POSTELJICA) s sprotno višinsko kontrolo do predpisane kote dna cevi (10cm + D/10) z komprimacijo do stopnje 97% SPP (standardni Proctorjev preizkus), vključno z nabavo in transportom materiala. | m3 | 11.7 | 0 | 0
4204 | 448 | 448 - 4204 | Šmartinska cesta, odcep 1 (kanal O4) | 4 KANALIZACIJA - ZEMELJSKA DELA | 4.2 Zasipi | 4204 - Dobava in vgraditev peščenega materiala granulacije 8 do 16 mm s komprimacijo, v coni cevovoda v debelini 30 cm nad temenom, s komprimacijo v plasteh po 20 cm, zbitost 95% po proctorju, vključno z nabavo in transportom materiala. | m3 | 85.9 | 0 | 0
4207 | 448 | 448 - 4207 | Šmartinska cesta, odcep 1 (kanal O4) | 4 KANALIZACIJA - ZEMELJSKA DELA | 4.2 Zasipi | 4207 - Zasip jarka z dovozom novega gramoznega zasipnega materiala različnih frakcij z utrjevanjem v slojih po 30 cm do 95 % trdnosti po standardnem Proctorjevem postopku; vključno z nabavo in dobavo zasipnega materiala. | m3 | 403.3 | 0 | 0
6101 | 448 | 448 - 6101 | Šmartinska cesta, odcep 1 (kanal O4) | 6 KANALIZACIJSKA DELA | 6.1 Cevi | 6101 - Nabava, dobava in vgradnja kanalizacijskih cevi DN 250 mm, nazivne togosti SN 10000 N/m2 in nazivnega tlaka PN 1 bar, izdelane iz armiranega poliestra po SIST EN 14364. Posamezna cev dolžine 6 m ima na eni strani montirano poliestersko spojko z EPDM tesnilom. Spoj (tesnilo) mora biti zaradi zagotovitve kvalitete spoja preizkušen skupaj s cevmi (certifikat). Cevi morajo imeti notranji zaščitni sloj iz čistega poliestra po DIN 19565 in DIN 19523. Vključen je tudi prevoz in prenos kanalizacijskih cevi iz deponije do mesta vgradnje. | m1 | 136.4 | 0 | 0
6202 | 448 | 448 - 6202 | Šmartinska cesta, odcep 1 (kanal O4) | 6 KANALIZACIJSKA DELA | 6.2 Jaški | 6202 - Nabava, dobava in montaža revizijskih jaškov iz armiranega poliestra po SIST EN 14364, min. SN 5.000 N/m2, komplet z izdelano muldo in priključnimi cevmi (vtok, Iztok). Premer jaška 1000mm, globina 1 - 2m, za priključno cev DN250mm. Minimalna debelina sten revizijskega jaška je 15mm. V ceni je vključena tudi izdelava AB temeljne plošče jaška debeline 20cm, iz betona C25/30. Jaški morajo biti izdelani po enaki tehnologiji kot kanalizacijske cevi. Vgradnja po detajlu. | kos | 2 | 0 | 0
6204 | 448 | 448 - 6204 | Šmartinska cesta, odcep 1 (kanal O4) | 6 KANALIZACIJSKA DELA | 6.2 Jaški | 6204 - Nabava, dobava in montaža revizijskih jaškov iz armiranega poliestra po SIST EN 14364, min. SN 5.000 N/m2, komplet z izdelano muldo in priključnimi cevmi (vtok, Iztok). Premer jaška 1000mm, globina 2 - 3m, za priključno cev DN250mm. Minimalna debelina sten revizijskega jaška je 15mm. V ceni je vključena tudi izdelava AB temeljne plošče jaška debeline 20cm, iz betona C25/30. Jaški morajo biti izdelani po enaki tehnologiji kot kanalizacijske cevi. Vgradnja po detajlu. | kos | 2 | 0 | 0
6206 | 448 | 448 - 6206 | Šmartinska cesta, odcep 1 (kanal O4) | 6 KANALIZACIJSKA DELA | 6.2 Jaški | 6206 - Nabava, dobava in montaža revizijskih jaškov iz armiranega poliestra po SIST EN 14364, min. SN 5.000 N/m2, komplet z izdelano muldo in priključnimi cevmi (vtok, Iztok). Premer jaška 1000mm, globina 3 - 4m, za priključno cev DN250mm. Minimalna debelina sten revizijskega jaška je 15mm. V ceni je vključena tudi izdelava AB temeljne plošče jaška debeline 20cm, iz betona C25/30. Jaški morajo biti izdelani po enaki tehnologiji kot kanalizacijske cevi. Vgradnja po detajlu. | kos | 1 | 0 | 0
6253 | 448 | 448 - 6253 | Šmartinska cesta, odcep 1 (kanal O4) | 6 KANALIZACIJSKA DELA | 6.2 Jaški | 6253 - Dobava in vgradnja LTŽ pokrova fi 600mm, skladno s SIST EN 124-1:2015 D 400 kN, kjer je predviden promet s težkimi vozili ali vzdrževanje 30T. Pokrov izveden na zaklep z odprtinami za zračenje. Kot npr. tip: Norinco, PAM ali enakovredno.. Skupaj z razbremenilno AB ploščo za montažo na cev DN 1000 mm, ter vsemi potrebnimi deli in materiali. Vključno z AB vencem za vgradnjo LTŽ pokrova ter dobavo in vgrajevanjem betona C16/20 in vso potrebno armaturo za betoniranje pete revizijskih jaškov. | kos | 5 | 0 | 0
6301 | 448 | 448 - 6301 | Šmartinska cesta, odcep 1 (kanal O4) | 6 KANALIZACIJSKA DELA | 6.3 Odcepi za hišne priključke | 6301 - Izdelava odcepov za hišne priključke na projektirani kanal. Odcep na cevi izvesti s prefabriciranim sedlastim nastavkom ali fazonskim kosom iz enakih cevi kot je javna kanalizacija, v nadaljevanju odcepa uporaba cevi iz PVC cevi DN 160 SN8, po standardu EN1401-1. Vključno z izkopom in varovanjem gradbene jame, nakladanjem in odvozom na stalno deponijo, skupaj s stroški deponije. Vključno s planiranjem in utrjevanjem dna jarka, nabavo, dobavo in vgradnjo betona za izdelavo posteljice in obbetoniranjem cevi ter zasipom do kote terena (po detajlu). Posteljica in obsip se ob potrditvi geomehanika in projektanta priključka lahko izvede tudi iz peščenega materiala. Nabava, dobava in vgradnja novega zasipnega materiala. Vključno s črpanjem vode iz gradbene jame. Vključno z nabavo in položitvijo PVC cevi (z vsemi koleni in fazonskimi kosi) od odcepa do revizijskega jaška. Vključno z vzpostavitvijo prvotnega stanja. Pri izdelavi hišnega priključka so vključena vsa režijska dela, zakoličba, postavitev profilov, rezanje asfalta, rušenje asfalta, odstranjevanje tlakovcev, robnikov, izkop, križanje z obstoječimi komunalnimi vodi in ostala dela v povezavi s hišnimi priključki. Izvede se ureditev in vsi potrebni ukrepi pri križanju s komunalno infrastrukturo skladno z navodili upravljavcev. Vključno z izdelavo geodetskega posnetka v skladu z zahtevami upravljavca kanalizacijskega omrežja. Vgradnja po detajlu. | kos | 5 | 0 | 0
6401 | 448 | 448 - 6401 | Šmartinska cesta, odcep 1 (kanal O4) | 6 KANALIZACIJSKA DELA | 6.4 Pregled | 6401 - Čiščenje kanala pred izvedbo preizkusa tesnosti. | m1 | 136.4 | 0 | 0
6402 | 448 | 448 - 6402 | Šmartinska cesta, odcep 1 (kanal O4) | 6 KANALIZACIJSKA DELA | 6.4 Pregled | 6402 - Preizkus tesnosti kanala po standardu SIST EN 1610 - gravitacijski kanal. Vključno z vsemi dodatnimi in zaščitnimi deli. | m1 | 136.4 | 0 | 0
6405 | 448 | 448 - 6405 | Šmartinska cesta, odcep 1 (kanal O4) | 6 KANALIZACIJSKA DELA | 6.4 Pregled | 6405 - Pregled in snemanje s TV kamero vseh gravitacijskih kanalizacijskih cevi, jaškov in vseh cevnih odsekov. Snemanje kanala po standardu SIST EN 13508-2:2003 in skladno z nemškimi smernicami ATV-M 143-2. | m1 | 136.4 | 0 | 0
1201 | 452 | 452 - 1201 | Šmartinska cesta, odcep 2 (kanal O3) | 1 PRIPRAVLJALNA DELA | 1.2 Zakoličba | 1201 - Zakoličenje osi kanalizacije, z zavarovanjem osi in oznako revizijskih jaškov in vsa druga geodetska dela v času gradnje, ki so potrebna za nemoteno izvajanje del (smeri, višine, vmesne, začasne in končne zakoličbe…) | m1 | 132.5 | 0 | 0
1202 | 452 | 452 - 1202 | Šmartinska cesta, odcep 2 (kanal O3) | 1 PRIPRAVLJALNA DELA | 1.2 Zakoličba | 1202 - Postavitev gradbenih profilov na vzpostavljeno os trase cevovoda, ter določitev nivoja za merjenje globine izkopa in polaganje cevovoda. | kom | 4 | 0 | 0
1203 | 452 | 452 - 1203 | Šmartinska cesta, odcep 2 (kanal O3) | 1 PRIPRAVLJALNA DELA | 1.2 Zakoličba | 1203 - Določanje in označevanje obstoječih podzemnih naprav, ki se križajo ali potekajo vzporedno s predvideno infrastrukturo, z vidnimi znaki na terenu, s pisanjem zapisnika o primopredaji, eventuelne skice. | m1 | 70 | 0 | 0
1205 | 452 | 452 - 1205 | Šmartinska cesta, odcep 2 (kanal O3) | 1 PRIPRAVLJALNA DELA | 1.2 Zakoličba | 1205 - Trasiranje in označevanje trase obstoječega vodovoda, ki se nahaja v bližini predvidene infrastrukture. V ceni je vključena postavitev vidnih znakov na terenu in predaja zapisnika meritev. Obračun po dejanskih stroških + 3% man. str. | kpl | 1 | 0 | 0
1301 | 452 | 452 - 1301 | Šmartinska cesta, odcep 2 (kanal O3) | 1 PRIPRAVLJALNA DELA | 1.3 Priprava gradbišča | 1301 - Priprava gradbišča, odstranitev eventuelnih ovir in utrditev delovnega platoja. Po končanih delih se gradbišče pospravi in vzpostavi v prvotno stanje. | m1 | 136.4 | 0 | 0
1302 | 452 | 452 - 1302 | Šmartinska cesta, odcep 2 (kanal O3) | 1 PRIPRAVLJALNA DELA | 1.3 Priprava gradbišča | 1302 - Pridobitev dovoljenja za cestno zaporo občinske ceste, tehnične pogoje, vključno z vsemi elaborati ter ureditev prometnega režima z začasno prometno signalizacijo , v času gradnje vključno z obvestili. Po končanih delih se začasno prometno signalizacijo odstrani in vzpostavi vertikalna in horizontalna prometna signalizacija v prvotno stanje po katastru. Obračun začasne prometne signalizacije se izvede na dan, po tipu zapore predvidenem v elaboratu začasne prometne ureditve (za osnovo se upošteva tekoči meter predvidene kanalizacije (brez upoštevanja odcepov za hišne priključke). | m1 | 136.4 | 0 | 0
1307 | 452 | 452 - 1307 | Šmartinska cesta, odcep 2 (kanal O3) | 1 PRIPRAVLJALNA DELA | 1.3 Priprava gradbišča | 1307 - Izdelava lesenih mostičkov oziroma provizorij dostopov za pešce do objektov preko izkopanih jarkov iz plohov debeline 5 cm. Na provizorij dostopih se uredi ograja iz desk in tramičev. Vse po statičnem izračunu in načrtu izvajalca. | kos | 6 | 0 | 0
1401 | 452 | 452 - 1401 | Šmartinska cesta, odcep 2 (kanal O3) | 1 PRIPRAVLJALNA DELA | 1.4 Nadzor | 1401 - Izvedba projektantskega nadzora, obračun na podlagi potrditve nadzornega organa | ur | 7 | 0 | 0
1402 | 452 | 452 - 1402 | Šmartinska cesta, odcep 2 (kanal O3) | 1 PRIPRAVLJALNA DELA | 1.4 Nadzor | 1402 - Nadzor pristojnih služb ostalih komunalnih vodov na območju, obračun na podlagi potrditve nadzornga organa. | ur | 10 | 0 | 0
1403 | 452 | 452 - 1403 | Šmartinska cesta, odcep 2 (kanal O3) | 1 PRIPRAVLJALNA DELA | 1.4 Nadzor | 1403 - Izvedba geomehanskega nadzora, prevzem gradbene jame in temeljnih tal, obračun na podlagi potrditve nadzornga organa | ur | 5 | 0 | 0
22103 | 452 | 452 - 22103 | Šmartinska cesta, odcep 2 (kanal O3) | 2 POSEGI V OBSTOJEČE VOZIŠČE | 2.2 Posegi v voziščno konstrukcijo | 22103 - Ureditev planuma temeljnih tal zrnate kamnine – 3. kategorije | m2 | 463.7 | 0 | 0
31302 | 452 | 452 - 31302 | Šmartinska cesta, odcep 2 (kanal O3) | 2 POSEGI V OBSTOJEČE VOZIŠČE | 2.2 Posegi v voziščno konstrukcijo | 31302 - Izdelava nevezane nosilne plasti enakomerno zrnatega drobljenca iz kamnine v debelini 21 do 30 cm31302 - Izdelava nevezane nosilne plasti enakomerno zrnatega drobljenca iz kamnine v debelini 21 do 30 cm vključno z nabavo in dobavo materiala | m3 | 143.2 | 0 | 0
4107 | 452 | 452 - 4107 | Šmartinska cesta, odcep 2 (kanal O3) | 4 KANALIZACIJA - ZEMELJSKA DELA | 4.1 Izkopi | 4107 - Vertikalni strojni izkop gradbene jame globine 4-6m, v terenu III. kat. z nakladanjem na kamion in odvozom na začasno gradbeno deponijo po izboru izvajalca vključno z vsemi stroški deponije | m3 | 530 | 0 | 0
4110 | 452 | 452 - 4110 | Šmartinska cesta, odcep 2 (kanal O3) | 4 KANALIZACIJA - ZEMELJSKA DELA | 4.1 Izkopi | 4110 - Strojni izkop jarka, skladno z določili geomehanskega poročila, globine 0-4m, v terenu III. kat. z nakladanjem na kamion in odvozom na trajno gradbeno deponijo, vključno s stroški deponije. | m3 | 246.4 | 0 | 0
4201 | 452 | 452 - 4201 | Šmartinska cesta, odcep 2 (kanal O3) | 4 KANALIZACIJA - ZEMELJSKA DELA | 4.2 Zasipi | 4201 - Mehanska utrditev planuma naravnih temeljnih tal do predpisane nosilnosti, skladno z navodili geomehanskega poročila. | m2 | 106 | 0 | 0
4202 | 452 | 452 - 4202 | Šmartinska cesta, odcep 2 (kanal O3) | 4 KANALIZACIJA - ZEMELJSKA DELA | 4.2 Zasipi | 4202 - Ročno planiranje dna jarka s točnostjo +/- 3 cm po projektiranem padcu. | m2 | 106 | 0 | 0
4203 | 452 | 452 - 4203 | Šmartinska cesta, odcep 2 (kanal O3) | 4 KANALIZACIJA - ZEMELJSKA DELA | 4.2 Zasipi | 4203 - Dobava in vgraditev peščenega materiala granulacije 8 do 16 mm za peščeno ležišče cevi (POSTELJICA) s sprotno višinsko kontrolo do predpisane kote dna cevi (10cm + D/10) z komprimacijo do stopnje 97% SPP (standardni Proctorjev preizkus), vključno z nabavo in transportom materiala. | m3 | 11.4 | 0 | 0
4204 | 452 | 452 - 4204 | Šmartinska cesta, odcep 2 (kanal O3) | 4 KANALIZACIJA - ZEMELJSKA DELA | 4.2 Zasipi | 4204 - Dobava in vgraditev peščenega materiala granulacije 8 do 16 mm s komprimacijo, v coni cevovoda v debelini 30 cm nad temenom, s komprimacijo v plasteh po 20 cm, zbitost 95% po proctorju, vključno z nabavo in transportom materiala. | m3 | 83.5 | 0 | 0
4207 | 452 | 452 - 4207 | Šmartinska cesta, odcep 2 (kanal O3) | 4 KANALIZACIJA - ZEMELJSKA DELA | 4.2 Zasipi | 4207 - Zasip jarka z dovozom novega gramoznega zasipnega materiala različnih frakcij z utrjevanjem v slojih po 30 cm do 95 % trdnosti po standardnem Proctorjevem postopku; vključno z nabavo in dobavo zasipnega materiala. | m3 | 283.6 | 0 | 0
6101 | 452 | 452 - 6101 | Šmartinska cesta, odcep 2 (kanal O3) | 6 KANALIZACIJSKA DELA | 6.1 Cevi | 6101 - Nabava, dobava in vgradnja kanalizacijskih cevi DN 250 mm, nazivne togosti SN 10000 N/m2 in nazivnega tlaka PN 1 bar, izdelane iz armiranega poliestra po SIST EN 14364. Posamezna cev dolžine 6 m ima na eni strani montirano poliestersko spojko z EPDM tesnilom. Spoj (tesnilo) mora biti zaradi zagotovitve kvalitete spoja preizkušen skupaj s cevmi (certifikat). Cevi morajo imeti notranji zaščitni sloj iz čistega poliestra po DIN 19565 in DIN 19523. Vključen je tudi prevoz in prenos kanalizacijskih cevi iz deponije do mesta vgradnje. | m1 | 132.5 | 0 | 0
6202 | 452 | 452 - 6202 | Šmartinska cesta, odcep 2 (kanal O3) | 6 KANALIZACIJSKA DELA | 6.2 Jaški | 6202 - Nabava, dobava in montaža revizijskih jaškov iz armiranega poliestra po SIST EN 14364, min. SN 5.000 N/m2, komplet z izdelano muldo in priključnimi cevmi (vtok, Iztok). Premer jaška 1000mm, globina 1 - 2m, za priključno cev DN250mm. Minimalna debelina sten revizijskega jaška je 15mm. V ceni je vključena tudi izdelava AB temeljne plošče jaška debeline 20cm, iz betona C25/30. Jaški morajo biti izdelani po enaki tehnologiji kot kanalizacijske cevi. Vgradnja po detajlu. | kos | 3 | 0 | 0
6204 | 452 | 452 - 6204 | Šmartinska cesta, odcep 2 (kanal O3) | 6 KANALIZACIJSKA DELA | 6.2 Jaški | 6204 - Nabava, dobava in montaža revizijskih jaškov iz armiranega poliestra po SIST EN 14364, min. SN 5.000 N/m2, komplet z izdelano muldo in priključnimi cevmi (vtok, Iztok). Premer jaška 1000mm, globina 2 - 3m, za priključno cev DN250mm. Minimalna debelina sten revizijskega jaška je 15mm. V ceni je vključena tudi izdelava AB temeljne plošče jaška debeline 20cm, iz betona C25/30. Jaški morajo biti izdelani po enaki tehnologiji kot kanalizacijske cevi. Vgradnja po detajlu. | kos | 1 | 0 | 0
6253 | 452 | 452 - 6253 | Šmartinska cesta, odcep 2 (kanal O3) | 6 KANALIZACIJSKA DELA | 6.2 Jaški | 6253 - Dobava in vgradnja LTŽ pokrova fi 600mm, skladno s SIST EN 124-1:2015 D 400 kN, kjer je predviden promet s težkimi vozili ali vzdrževanje 30T. Pokrov izveden na zaklep z odprtinami za zračenje. Kot npr. tip: Norinco, PAM ali enakovredno.. Skupaj z razbremenilno AB ploščo za montažo na cev DN 1000 mm, ter vsemi potrebnimi deli in materiali. Vključno z AB vencem za vgradnjo LTŽ pokrova ter dobavo in vgrajevanjem betona C16/20 in vso potrebno armaturo za betoniranje pete revizijskih jaškov. | kos | 4 | 0 | 0
6301 | 452 | 452 - 6301 | Šmartinska cesta, odcep 2 (kanal O3) | 6 KANALIZACIJSKA DELA | 6.3 Odcepi za hišne priključke | 6301 - Izdelava odcepov za hišne priključke na projektirani kanal. Odcep na cevi izvesti s prefabriciranim sedlastim nastavkom ali fazonskim kosom iz enakih cevi kot je javna kanalizacija, v nadaljevanju odcepa uporaba cevi iz PVC cevi DN 160 SN8, po standardu EN1401-1. Vključno z izkopom in varovanjem gradbene jame, nakladanjem in odvozom na stalno deponijo, skupaj s stroški deponije. Vključno s planiranjem in utrjevanjem dna jarka, nabavo, dobavo in vgradnjo betona za izdelavo posteljice in obbetoniranjem cevi ter zasipom do kote terena (po detajlu). Posteljica in obsip se ob potrditvi geomehanika in projektanta priključka lahko izvede tudi iz peščenega materiala. Nabava, dobava in vgradnja novega zasipnega materiala. Vključno s črpanjem vode iz gradbene jame. Vključno z nabavo in položitvijo PVC cevi (z vsemi koleni in fazonskimi kosi) od odcepa do revizijskega jaška. Vključno z vzpostavitvijo prvotnega stanja. Pri izdelavi hišnega priključka so vključena vsa režijska dela, zakoličba, postavitev profilov, rezanje asfalta, rušenje asfalta, odstranjevanje tlakovcev, robnikov, izkop, križanje z obstoječimi komunalnimi vodi in ostala dela v povezavi s hišnimi priključki. Izvede se ureditev in vsi potrebni ukrepi pri križanju s komunalno infrastrukturo skladno z navodili upravljavcev. Vključno z izdelavo geodetskega posnetka v skladu z zahtevami upravljavca kanalizacijskega omrežja. Vgradnja po detajlu. | kos | 4 | 0 | 0
6401 | 452 | 452 - 6401 | Šmartinska cesta, odcep 2 (kanal O3) | 6 KANALIZACIJSKA DELA | 6.4 Pregled | 6401 - Čiščenje kanala pred izvedbo preizkusa tesnosti. | m1 | 132.5 | 0 | 0
6402 | 452 | 452 - 6402 | Šmartinska cesta, odcep 2 (kanal O3) | 6 KANALIZACIJSKA DELA | 6.4 Pregled | 6402 - Preizkus tesnosti kanala po standardu SIST EN 1610 - gravitacijski kanal. Vključno z vsemi dodatnimi in zaščitnimi deli. | m1 | 132.5 | 0 | 0
6405 | 452 | 452 - 6405 | Šmartinska cesta, odcep 2 (kanal O3) | 6 KANALIZACIJSKA DELA | 6.4 Pregled | 6405 - Pregled in snemanje s TV kamero vseh gravitacijskih kanalizacijskih cevi, jaškov in vseh cevnih odsekov. Snemanje kanala po standardu SIST EN 13508-2:2003 in skladno z nemškimi smernicami ATV-M 143-2. | m1 | 132.5 | 0 | 0
1201 | 450 | 450 - 1201 | Šmartinska cesta, odcep 3 (kanal O2) | 1 PRIPRAVLJALNA DELA | 1.2 Zakoličba | 1201 - Zakoličenje osi kanalizacije, z zavarovanjem osi in oznako revizijskih jaškov in vsa druga geodetska dela v času gradnje, ki so potrebna za nemoteno izvajanje del (smeri, višine, vmesne, začasne in končne zakoličbe…) | m1 | 95.5 | 0 | 0
1202 | 450 | 450 - 1202 | Šmartinska cesta, odcep 3 (kanal O2) | 1 PRIPRAVLJALNA DELA | 1.2 Zakoličba | 1202 - Postavitev gradbenih profilov na vzpostavljeno os trase cevovoda, ter določitev nivoja za merjenje globine izkopa in polaganje cevovoda. | kom | 3 | 0 | 0
1203 | 450 | 450 - 1203 | Šmartinska cesta, odcep 3 (kanal O2) | 1 PRIPRAVLJALNA DELA | 1.2 Zakoličba | 1203 - Določanje in označevanje obstoječih podzemnih naprav, ki se križajo ali potekajo vzporedno s predvideno infrastrukturo, z vidnimi znaki na terenu, s pisanjem zapisnika o primopredaji, eventuelne skice. | m1 | 60 | 0 | 0
1213 | 450 | 450 - 1213 | Šmartinska cesta, odcep 3 (kanal O2) | 1 PRIPRAVLJALNA DELA | 1.2 Zakoličba | 1213 - Trasiranje in označevanje trase obstoječe meteorne kanalizacije, ki se nahaja v bližini predvidene infrastrukture. V ceni je vključena postavitev vidnih znakov na terenu in predaja zapisnika meritev. Obračun po dejanskih stroških + 3% man. str. | kpl | 1 | 0 | 0
1301 | 450 | 450 - 1301 | Šmartinska cesta, odcep 3 (kanal O2) | 1 PRIPRAVLJALNA DELA | 1.3 Priprava gradbišča | 1301 - Priprava gradbišča, odstranitev eventuelnih ovir in utrditev delovnega platoja. Po končanih delih se gradbišče pospravi in vzpostavi v prvotno stanje. | m1 | 95.5 | 0 | 0
1302 | 450 | 450 - 1302 | Šmartinska cesta, odcep 3 (kanal O2) | 1 PRIPRAVLJALNA DELA | 1.3 Priprava gradbišča | 1302 - Pridobitev dovoljenja za cestno zaporo občinske ceste, tehnične pogoje, vključno z vsemi elaborati ter ureditev prometnega režima z začasno prometno signalizacijo , v času gradnje vključno z obvestili. Po končanih delih se začasno prometno signalizacijo odstrani in vzpostavi vertikalna in horizontalna prometna signalizacija v prvotno stanje po katastru. Obračun začasne prometne signalizacije se izvede na dan, po tipu zapore predvidenem v elaboratu začasne prometne ureditve (za osnovo se upošteva tekoči meter predvidene kanalizacije (brez upoštevanja odcepov za hišne priključke). | m1 | 95.5 | 0 | 0
1307 | 450 | 450 - 1307 | Šmartinska cesta, odcep 3 (kanal O2) | 1 PRIPRAVLJALNA DELA | 1.3 Priprava gradbišča | 1307 - Izdelava lesenih mostičkov oziroma provizorij dostopov za pešce do objektov preko izkopanih jarkov iz plohov debeline 5 cm. Na provizorij dostopih se uredi ograja iz desk in tramičev. Vse po statičnem izračunu in načrtu izvajalca. | kos | 7 | 0 | 0
1401 | 450 | 450 - 1401 | Šmartinska cesta, odcep 3 (kanal O2) | 1 PRIPRAVLJALNA DELA | 1.4 Nadzor | 1401 - Izvedba projektantskega nadzora, obračun na podlagi potrditve nadzornega organa | ur | 7 | 0 | 0
1402 | 450 | 450 - 1402 | Šmartinska cesta, odcep 3 (kanal O2) | 1 PRIPRAVLJALNA DELA | 1.4 Nadzor | 1402 - Nadzor pristojnih služb ostalih komunalnih vodov na območju, obračun na podlagi potrditve nadzornga organa. | ur | 10 | 0 | 0
1403 | 450 | 450 - 1403 | Šmartinska cesta, odcep 3 (kanal O2) | 1 PRIPRAVLJALNA DELA | 1.4 Nadzor | 1403 - Izvedba geomehanskega nadzora, prevzem gradbene jame in temeljnih tal, obračun na podlagi potrditve nadzornga organa | ur | 5 | 0 | 0
12309 | 450 | 450 - 12309 | Šmartinska cesta, odcep 3 (kanal O2) | 2 POSEGI V OBSTOJEČE VOZIŠČE | 2.1 Preddela - zgornji ustroj | 12309 - Porušitev in odstranitev asfaltne plasti v debelini nad 10 cm vključno z nakladanjem na prevozno sredstvo, odvozom na stalno gradbeno depoinijo in plačilom deponijske takse. | m2 | 286.5 | 0 | 0
12328 | 450 | 450 - 12328 | Šmartinska cesta, odcep 3 (kanal O2) | 2 POSEGI V OBSTOJEČE VOZIŠČE | 2.1 Preddela - zgornji ustroj | 12328 - Rezanje asfaltne plasti s talno diamantno žago, debele 11 do 15 cm | m1 | 194 | 0 | 0
2208 | 450 | 450 - 2208 | Šmartinska cesta, odcep 3 (kanal O2) | 2 POSEGI V OBSTOJEČE VOZIŠČE | 2.2 Posegi v voziščno konstrukcijo | 2208 - Strojno čiščenje asfalta pred pobrizgom z bitumensko emulzijo. | m2 | 286.5 | 0 | 0
22103 | 450 | 450 - 22103 | Šmartinska cesta, odcep 3 (kanal O2) | 2 POSEGI V OBSTOJEČE VOZIŠČE | 2.2 Posegi v voziščno konstrukcijo | 22103 - Ureditev planuma temeljnih tal zrnate kamnine – 3. kategorije | m2 | 286.5 | 0 | 0
24405 | 450 | 450 - 24405 | Šmartinska cesta, odcep 3 (kanal O2) | 2 POSEGI V OBSTOJEČE VOZIŠČE | 2.2 Posegi v voziščno konstrukcijo | 24405 - Izdelava posteljice iz drobljenih kamnitih zrn v debelini 40 cm vključno z nabavo in dobavo materiala | m3 | 114.6 | 0 | 0
31602 | 450 | 450 - 31602 | Šmartinska cesta, odcep 3 (kanal O2) | 2 POSEGI V OBSTOJEČE VOZIŠČE | 2.2 Posegi v voziščno konstrukcijo | 31602 - Izdelava nosilne plasti bituminizirane zmesi AC 22 base B 50/70 A3 v debelini 6 cm vključno z nabavo in dobavo materiala | m2 | 286.5 | 0 | 0
34901 | 450 | 450 - 34901 | Šmartinska cesta, odcep 3 (kanal O2) | 2 POSEGI V OBSTOJEČE VOZIŠČE | 2.2 Posegi v voziščno konstrukcijo | 34901 - Pobrizg podlage s cestogradbenim bitumnom B v količini 0,7 kg/m2 | m2 | 286.5 | 0 | 0
4107 | 450 | 450 - 4107 | Šmartinska cesta, odcep 3 (kanal O2) | 4 KANALIZACIJA - ZEMELJSKA DELA | 4.1 Izkopi | 4107 - Vertikalni strojni izkop gradbene jame globine 4-6m, v terenu III. kat. z nakladanjem na kamion in odvozom na začasno gradbeno deponijo po izboru izvajalca vključno z vsemi stroški deponije | m3 | 343.8 | 0 | 0
4110 | 450 | 450 - 4110 | Šmartinska cesta, odcep 3 (kanal O2) | 4 KANALIZACIJA - ZEMELJSKA DELA | 4.1 Izkopi | 4110 - Strojni izkop jarka, skladno z določili geomehanskega poročila, globine 0-4m, v terenu III. kat. z nakladanjem na kamion in odvozom na trajno gradbeno deponijo, vključno s stroški deponije. | m3 | 219.4 | 0 | 0
4201 | 450 | 450 - 4201 | Šmartinska cesta, odcep 3 (kanal O2) | 4 KANALIZACIJA - ZEMELJSKA DELA | 4.2 Zasipi | 4201 - Mehanska utrditev planuma naravnih temeljnih tal do predpisane nosilnosti, skladno z navodili geomehanskega poročila. | m2 | 76.4 | 0 | 0
4202 | 450 | 450 - 4202 | Šmartinska cesta, odcep 3 (kanal O2) | 4 KANALIZACIJA - ZEMELJSKA DELA | 4.2 Zasipi | 4202 - Ročno planiranje dna jarka s točnostjo +/- 3 cm po projektiranem padcu. | m2 | 76.4 | 0 | 0
4203 | 450 | 450 - 4203 | Šmartinska cesta, odcep 3 (kanal O2) | 4 KANALIZACIJA - ZEMELJSKA DELA | 4.2 Zasipi | 4203 - Dobava in vgraditev peščenega materiala granulacije 8 do 16 mm za peščeno ležišče cevi (POSTELJICA) s sprotno višinsko kontrolo do predpisane kote dna cevi (10cm + D/10) z komprimacijo do stopnje 97% SPP (standardni Proctorjev preizkus), vključno z nabavo in transportom materiala. | m3 | 8.2 | 0 | 0
4204 | 450 | 450 - 4204 | Šmartinska cesta, odcep 3 (kanal O2) | 4 KANALIZACIJA - ZEMELJSKA DELA | 4.2 Zasipi | 4204 - Dobava in vgraditev peščenega materiala granulacije 8 do 16 mm s komprimacijo, v coni cevovoda v debelini 30 cm nad temenom, s komprimacijo v plasteh po 20 cm, zbitost 95% po proctorju, vključno z nabavo in transportom materiala. | m3 | 60.1 | 0 | 0
4207 | 450 | 450 - 4207 | Šmartinska cesta, odcep 3 (kanal O2) | 4 KANALIZACIJA - ZEMELJSKA DELA | 4.2 Zasipi | 4207 - Zasip jarka z dovozom novega gramoznega zasipnega materiala različnih frakcij z utrjevanjem v slojih po 30 cm do 95 % trdnosti po standardnem Proctorjevem postopku; vključno z nabavo in dobavo zasipnega materiala. | m3 | 124.4 | 0 | 0
6101 | 450 | 450 - 6101 | Šmartinska cesta, odcep 3 (kanal O2) | 6 KANALIZACIJSKA DELA | 6.1 Cevi | 6101 - Nabava, dobava in vgradnja kanalizacijskih cevi DN 250 mm, nazivne togosti SN 10000 N/m2 in nazivnega tlaka PN 1 bar, izdelane iz armiranega poliestra po SIST EN 14364. Posamezna cev dolžine 6 m ima na eni strani montirano poliestersko spojko z EPDM tesnilom. Spoj (tesnilo) mora biti zaradi zagotovitve kvalitete spoja preizkušen skupaj s cevmi (certifikat). Cevi morajo imeti notranji zaščitni sloj iz čistega poliestra po DIN 19565 in DIN 19523. Vključen je tudi prevoz in prenos kanalizacijskih cevi iz deponije do mesta vgradnje. | m1 | 95.5 | 0 | 0
6202 | 450 | 450 - 6202 | Šmartinska cesta, odcep 3 (kanal O2) | 6 KANALIZACIJSKA DELA | 6.2 Jaški | 6202 - Nabava, dobava in montaža revizijskih jaškov iz armiranega poliestra po SIST EN 14364, min. SN 5.000 N/m2, komplet z izdelano muldo in priključnimi cevmi (vtok, Iztok). Premer jaška 1000mm, globina 1 - 2m, za priključno cev DN250mm. Minimalna debelina sten revizijskega jaška je 15mm. V ceni je vključena tudi izdelava AB temeljne plošče jaška debeline 20cm, iz betona C25/30. Jaški morajo biti izdelani po enaki tehnologiji kot kanalizacijske cevi. Vgradnja po detajlu. | kos | 2 | 0 | 0
6204 | 450 | 450 - 6204 | Šmartinska cesta, odcep 3 (kanal O2) | 6 KANALIZACIJSKA DELA | 6.2 Jaški | 6204 - Nabava, dobava in montaža revizijskih jaškov iz armiranega poliestra po SIST EN 14364, min. SN 5.000 N/m2, komplet z izdelano muldo in priključnimi cevmi (vtok, Iztok). Premer jaška 1000mm, globina 2 - 3m, za priključno cev DN250mm. Minimalna debelina sten revizijskega jaška je 15mm. V ceni je vključena tudi izdelava AB temeljne plošče jaška debeline 20cm, iz betona C25/30. Jaški morajo biti izdelani po enaki tehnologiji kot kanalizacijske cevi. Vgradnja po detajlu. | kos | 1 | 0 | 0
6253 | 450 | 450 - 6253 | Šmartinska cesta, odcep 3 (kanal O2) | 6 KANALIZACIJSKA DELA | 6.2 Jaški | 6253 - Dobava in vgradnja LTŽ pokrova fi 600mm, skladno s SIST EN 124-1:2015 D 400 kN, kjer je predviden promet s težkimi vozili ali vzdrževanje 30T. Pokrov izveden na zaklep z odprtinami za zračenje. Kot npr. tip: Norinco, PAM ali enakovredno.. Skupaj z razbremenilno AB ploščo za montažo na cev DN 1000 mm, ter vsemi potrebnimi deli in materiali. Vključno z AB vencem za vgradnjo LTŽ pokrova ter dobavo in vgrajevanjem betona C16/20 in vso potrebno armaturo za betoniranje pete revizijskih jaškov. | kos | 3 | 0 | 0
6301 | 450 | 450 - 6301 | Šmartinska cesta, odcep 3 (kanal O2) | 6 KANALIZACIJSKA DELA | 6.3 Odcepi za hišne priključke | 6301 - Izdelava odcepov za hišne priključke na projektirani kanal. Odcep na cevi izvesti s prefabriciranim sedlastim nastavkom ali fazonskim kosom iz enakih cevi kot je javna kanalizacija, v nadaljevanju odcepa uporaba cevi iz PVC cevi DN 160 SN8, po standardu EN1401-1. Vključno z izkopom in varovanjem gradbene jame, nakladanjem in odvozom na stalno deponijo, skupaj s stroški deponije. Vključno s planiranjem in utrjevanjem dna jarka, nabavo, dobavo in vgradnjo betona za izdelavo posteljice in obbetoniranjem cevi ter zasipom do kote terena (po detajlu). Posteljica in obsip se ob potrditvi geomehanika in projektanta priključka lahko izvede tudi iz peščenega materiala. Nabava, dobava in vgradnja novega zasipnega materiala. Vključno s črpanjem vode iz gradbene jame. Vključno z nabavo in položitvijo PVC cevi (z vsemi koleni in fazonskimi kosi) od odcepa do revizijskega jaška. Vključno z vzpostavitvijo prvotnega stanja. Pri izdelavi hišnega priključka so vključena vsa režijska dela, zakoličba, postavitev profilov, rezanje asfalta, rušenje asfalta, odstranjevanje tlakovcev, robnikov, izkop, križanje z obstoječimi komunalnimi vodi in ostala dela v povezavi s hišnimi priključki. Izvede se ureditev in vsi potrebni ukrepi pri križanju s komunalno infrastrukturo skladno z navodili upravljavcev. Vključno z izdelavo geodetskega posnetka v skladu z zahtevami upravljavca kanalizacijskega omrežja. Vgradnja po detajlu. | kos | 6 | 0 | 0
6401 | 450 | 450 - 6401 | Šmartinska cesta, odcep 3 (kanal O2) | 6 KANALIZACIJSKA DELA | 6.4 Pregled | 6401 - Čiščenje kanala pred izvedbo preizkusa tesnosti. | m1 | 95.5 | 0 | 0
6402 | 450 | 450 - 6402 | Šmartinska cesta, odcep 3 (kanal O2) | 6 KANALIZACIJSKA DELA | 6.4 Pregled | 6402 - Preizkus tesnosti kanala po standardu SIST EN 1610 - gravitacijski kanal. Vključno z vsemi dodatnimi in zaščitnimi deli. | m1 | 95.5 | 0 | 0
6405 | 450 | 450 - 6405 | Šmartinska cesta, odcep 3 (kanal O2) | 6 KANALIZACIJSKA DELA | 6.4 Pregled | 6405 - Pregled in snemanje s TV kamero vseh gravitacijskih kanalizacijskih cevi, jaškov in vseh cevnih odsekov. Snemanje kanala po standardu SIST EN 13508-2:2003 in skladno z nemškimi smernicami ATV-M 143-2. | m1 | 95.5 | 0 | 0
6501 | 450 | 450 - 6501 | Šmartinska cesta, odcep 3 (kanal O2) | 6 KANALIZACIJSKA DELA | 6.5 Križanja | 6501 - Izvedba križanja z obstoječim vodovodom v skladu z navodili upravljavca komunalnega voda | kos | 1 | 0 | 0
1201 | 451 | 451 - 1201 | Šmartinska cesta, odcep 4 (kanal O1) | 1 PRIPRAVLJALNA DELA | 1.2 Zakoličba | 1201 - Zakoličenje osi kanalizacije, z zavarovanjem osi in oznako revizijskih jaškov in vsa druga geodetska dela v času gradnje, ki so potrebna za nemoteno izvajanje del (smeri, višine, vmesne, začasne in končne zakoličbe…) | m1 | 65.5 | 0 | 0
1202 | 451 | 451 - 1202 | Šmartinska cesta, odcep 4 (kanal O1) | 1 PRIPRAVLJALNA DELA | 1.2 Zakoličba | 1202 - Postavitev gradbenih profilov na vzpostavljeno os trase cevovoda, ter določitev nivoja za merjenje globine izkopa in polaganje cevovoda. | kom | 3 | 0 | 0
1203 | 451 | 451 - 1203 | Šmartinska cesta, odcep 4 (kanal O1) | 1 PRIPRAVLJALNA DELA | 1.2 Zakoličba | 1203 - Določanje in označevanje obstoječih podzemnih naprav, ki se križajo ali potekajo vzporedno s predvideno infrastrukturo, z vidnimi znaki na terenu, s pisanjem zapisnika o primopredaji, eventuelne skice. | m1 | 40 | 0 | 0
1301 | 451 | 451 - 1301 | Šmartinska cesta, odcep 4 (kanal O1) | 1 PRIPRAVLJALNA DELA | 1.3 Priprava gradbišča | 1301 - Priprava gradbišča, odstranitev eventuelnih ovir in utrditev delovnega platoja. Po končanih delih se gradbišče pospravi in vzpostavi v prvotno stanje. | m1 | 65.5 | 0 | 0
1302 | 451 | 451 - 1302 | Šmartinska cesta, odcep 4 (kanal O1) | 1 PRIPRAVLJALNA DELA | 1.3 Priprava gradbišča | 1302 - Pridobitev dovoljenja za cestno zaporo občinske ceste, tehnične pogoje, vključno z vsemi elaborati ter ureditev prometnega režima z začasno prometno signalizacijo , v času gradnje vključno z obvestili. Po končanih delih se začasno prometno signalizacijo odstrani in vzpostavi vertikalna in horizontalna prometna signalizacija v prvotno stanje po katastru. Obračun začasne prometne signalizacije se izvede na dan, po tipu zapore predvidenem v elaboratu začasne prometne ureditve (za osnovo se upošteva tekoči meter predvidene kanalizacije (brez upoštevanja odcepov za hišne priključke). | m1 | 65.5 | 0 | 0
1307 | 451 | 451 - 1307 | Šmartinska cesta, odcep 4 (kanal O1) | 1 PRIPRAVLJALNA DELA | 1.3 Priprava gradbišča | 1307 - Izdelava lesenih mostičkov oziroma provizorij dostopov za pešce do objektov preko izkopanih jarkov iz plohov debeline 5 cm. Na provizorij dostopih se uredi ograja iz desk in tramičev. Vse po statičnem izračunu in načrtu izvajalca. | kos | 4 | 0 | 0
1401 | 451 | 451 - 1401 | Šmartinska cesta, odcep 4 (kanal O1) | 1 PRIPRAVLJALNA DELA | 1.4 Nadzor | 1401 - Izvedba projektantskega nadzora, obračun na podlagi potrditve nadzornega organa | ur | 5 | 0 | 0
1402 | 451 | 451 - 1402 | Šmartinska cesta, odcep 4 (kanal O1) | 1 PRIPRAVLJALNA DELA | 1.4 Nadzor | 1402 - Nadzor pristojnih služb ostalih komunalnih vodov na območju, obračun na podlagi potrditve nadzornga organa. | ur | 10 | 0 | 0
1403 | 451 | 451 - 1403 | Šmartinska cesta, odcep 4 (kanal O1) | 1 PRIPRAVLJALNA DELA | 1.4 Nadzor | 1403 - Izvedba geomehanskega nadzora, prevzem gradbene jame in temeljnih tal, obračun na podlagi potrditve nadzornga organa | ur | 5 | 0 | 0
12309 | 451 | 451 - 12309 | Šmartinska cesta, odcep 4 (kanal O1) | 2 POSEGI V OBSTOJEČE VOZIŠČE | 2.1 Preddela - zgornji ustroj | 12309 - Porušitev in odstranitev asfaltne plasti v debelini nad 10 cm vključno z nakladanjem na prevozno sredstvo, odvozom na stalno gradbeno depoinijo in plačilom deponijske takse. | m2 | 36 | 0 | 0
12328 | 451 | 451 - 12328 | Šmartinska cesta, odcep 4 (kanal O1) | 2 POSEGI V OBSTOJEČE VOZIŠČE | 2.1 Preddela - zgornji ustroj | 12328 - Rezanje asfaltne plasti s talno diamantno žago, debele 11 do 15 cm | m1 | 24 | 0 | 0
2208 | 451 | 451 - 2208 | Šmartinska cesta, odcep 4 (kanal O1) | 2 POSEGI V OBSTOJEČE VOZIŠČE | 2.2 Posegi v voziščno konstrukcijo | 2208 - Strojno čiščenje asfalta pred pobrizgom z bitumensko emulzijo. | m2 | 36 | 0 | 0
22103 | 451 | 451 - 22103 | Šmartinska cesta, odcep 4 (kanal O1) | 2 POSEGI V OBSTOJEČE VOZIŠČE | 2.2 Posegi v voziščno konstrukcijo | 22103 - Ureditev planuma temeljnih tal zrnate kamnine – 3. kategorije | m2 | 36 | 0 | 0
24405 | 451 | 451 - 24405 | Šmartinska cesta, odcep 4 (kanal O1) | 2 POSEGI V OBSTOJEČE VOZIŠČE | 2.2 Posegi v voziščno konstrukcijo | 24405 - Izdelava posteljice iz drobljenih kamnitih zrn v debelini 40 cm vključno z nabavo in dobavo materiala | m3 | 14.4 | 0 | 0
31302 | 451 | 451 - 31302 | Šmartinska cesta, odcep 4 (kanal O1) | 2 POSEGI V OBSTOJEČE VOZIŠČE | 2.2 Posegi v voziščno konstrukcijo | 31302 - Izdelava nevezane nosilne plasti enakomerno zrnatega drobljenca iz kamnine v debelini 21 do 30 cm31302 - Izdelava nevezane nosilne plasti enakomerno zrnatega drobljenca iz kamnine v debelini 21 do 30 cm vključno z nabavo in dobavo materiala | m3 | 48.1 | 0 | 0
31602 | 451 | 451 - 31602 | Šmartinska cesta, odcep 4 (kanal O1) | 2 POSEGI V OBSTOJEČE VOZIŠČE | 2.2 Posegi v voziščno konstrukcijo | 31602 - Izdelava nosilne plasti bituminizirane zmesi AC 22 base B 50/70 A3 v debelini 6 cm vključno z nabavo in dobavo materiala | m2 | 36 | 0 | 0
34901 | 451 | 451 - 34901 | Šmartinska cesta, odcep 4 (kanal O1) | 2 POSEGI V OBSTOJEČE VOZIŠČE | 2.2 Posegi v voziščno konstrukcijo | 34901 - Pobrizg podlage s cestogradbenim bitumnom B v količini 0,7 kg/m2 | m2 | 36 | 0 | 0
4107 | 451 | 451 - 4107 | Šmartinska cesta, odcep 4 (kanal O1) | 4 KANALIZACIJA - ZEMELJSKA DELA | 4.1 Izkopi | 4107 - Vertikalni strojni izkop gradbene jame globine 4-6m, v terenu III. kat. z nakladanjem na kamion in odvozom na začasno gradbeno deponijo po izboru izvajalca vključno z vsemi stroški deponije | m3 | 248.9 | 0 | 0
4110 | 451 | 451 - 4110 | Šmartinska cesta, odcep 4 (kanal O1) | 4 KANALIZACIJA - ZEMELJSKA DELA | 4.1 Izkopi | 4110 - Strojni izkop jarka, skladno z določili geomehanskega poročila, globine 0-4m, v terenu III. kat. z nakladanjem na kamion in odvozom na trajno gradbeno deponijo, vključno s stroški deponije. | m3 | 117.3 | 0 | 0
4201 | 451 | 451 - 4201 | Šmartinska cesta, odcep 4 (kanal O1) | 4 KANALIZACIJA - ZEMELJSKA DELA | 4.2 Zasipi | 4201 - Mehanska utrditev planuma naravnih temeljnih tal do predpisane nosilnosti, skladno z navodili geomehanskega poročila. | m2 | 52 | 0 | 0
4202 | 451 | 451 - 4202 | Šmartinska cesta, odcep 4 (kanal O1) | 4 KANALIZACIJA - ZEMELJSKA DELA | 4.2 Zasipi | 4202 - Ročno planiranje dna jarka s točnostjo +/- 3 cm po projektiranem padcu. | m2 | 52 | 0 | 0
4203 | 451 | 451 - 4203 | Šmartinska cesta, odcep 4 (kanal O1) | 4 KANALIZACIJA - ZEMELJSKA DELA | 4.2 Zasipi | 4203 - Dobava in vgraditev peščenega materiala granulacije 8 do 16 mm za peščeno ležišče cevi (POSTELJICA) s sprotno višinsko kontrolo do predpisane kote dna cevi (10cm + D/10) z komprimacijo do stopnje 97% SPP (standardni Proctorjev preizkus), vključno z nabavo in transportom materiala. | m3 | 5.6 | 0 | 0
4204 | 451 | 451 - 4204 | Šmartinska cesta, odcep 4 (kanal O1) | 4 KANALIZACIJA - ZEMELJSKA DELA | 4.2 Zasipi | 4204 - Dobava in vgraditev peščenega materiala granulacije 8 do 16 mm s komprimacijo, v coni cevovoda v debelini 30 cm nad temenom, s komprimacijo v plasteh po 20 cm, zbitost 95% po proctorju, vključno z nabavo in transportom materiala. | m3 | 41.3 | 0 | 0
4207 | 451 | 451 - 4207 | Šmartinska cesta, odcep 4 (kanal O1) | 4 KANALIZACIJA - ZEMELJSKA DELA | 4.2 Zasipi | 4207 - Zasip jarka z dovozom novega gramoznega zasipnega materiala različnih frakcij z utrjevanjem v slojih po 30 cm do 95 % trdnosti po standardnem Proctorjevem postopku; vključno z nabavo in dobavo zasipnega materiala. | m3 | 131.6 | 0 | 0
6101 | 451 | 451 - 6101 | Šmartinska cesta, odcep 4 (kanal O1) | 6 KANALIZACIJSKA DELA | 6.1 Cevi | 6101 - Nabava, dobava in vgradnja kanalizacijskih cevi DN 250 mm, nazivne togosti SN 10000 N/m2 in nazivnega tlaka PN 1 bar, izdelane iz armiranega poliestra po SIST EN 14364. Posamezna cev dolžine 6 m ima na eni strani montirano poliestersko spojko z EPDM tesnilom. Spoj (tesnilo) mora biti zaradi zagotovitve kvalitete spoja preizkušen skupaj s cevmi (certifikat). Cevi morajo imeti notranji zaščitni sloj iz čistega poliestra po DIN 19565 in DIN 19523. Vključen je tudi prevoz in prenos kanalizacijskih cevi iz deponije do mesta vgradnje. | m1 | 65.5 | 0 | 0
6202 | 451 | 451 - 6202 | Šmartinska cesta, odcep 4 (kanal O1) | 6 KANALIZACIJSKA DELA | 6.2 Jaški | 6202 - Nabava, dobava in montaža revizijskih jaškov iz armiranega poliestra po SIST EN 14364, min. SN 5.000 N/m2, komplet z izdelano muldo in priključnimi cevmi (vtok, Iztok). Premer jaška 1000mm, globina 1 - 2m, za priključno cev DN250mm. Minimalna debelina sten revizijskega jaška je 15mm. V ceni je vključena tudi izdelava AB temeljne plošče jaška debeline 20cm, iz betona C25/30. Jaški morajo biti izdelani po enaki tehnologiji kot kanalizacijske cevi. Vgradnja po detajlu. | kos | 2 | 0 | 0
6204 | 451 | 451 - 6204 | Šmartinska cesta, odcep 4 (kanal O1) | 6 KANALIZACIJSKA DELA | 6.2 Jaški | 6204 - Nabava, dobava in montaža revizijskih jaškov iz armiranega poliestra po SIST EN 14364, min. SN 5.000 N/m2, komplet z izdelano muldo in priključnimi cevmi (vtok, Iztok). Premer jaška 1000mm, globina 2 - 3m, za priključno cev DN250mm. Minimalna debelina sten revizijskega jaška je 15mm. V ceni je vključena tudi izdelava AB temeljne plošče jaška debeline 20cm, iz betona C25/30. Jaški morajo biti izdelani po enaki tehnologiji kot kanalizacijske cevi. Vgradnja po detajlu. | kos | 1 | 0 | 0
6253 | 451 | 451 - 6253 | Šmartinska cesta, odcep 4 (kanal O1) | 6 KANALIZACIJSKA DELA | 6.2 Jaški | 6253 - Dobava in vgradnja LTŽ pokrova fi 600mm, skladno s SIST EN 124-1:2015 D 400 kN, kjer je predviden promet s težkimi vozili ali vzdrževanje 30T. Pokrov izveden na zaklep z odprtinami za zračenje. Kot npr. tip: Norinco, PAM ali enakovredno.. Skupaj z razbremenilno AB ploščo za montažo na cev DN 1000 mm, ter vsemi potrebnimi deli in materiali. Vključno z AB vencem za vgradnjo LTŽ pokrova ter dobavo in vgrajevanjem betona C16/20 in vso potrebno armaturo za betoniranje pete revizijskih jaškov. | kos | 3 | 0 | 0
6301 | 451 | 451 - 6301 | Šmartinska cesta, odcep 4 (kanal O1) | 6 KANALIZACIJSKA DELA | 6.3 Odcepi za hišne priključke | 6301 - Izdelava odcepov za hišne priključke na projektirani kanal. Odcep na cevi izvesti s prefabriciranim sedlastim nastavkom ali fazonskim kosom iz enakih cevi kot je javna kanalizacija, v nadaljevanju odcepa uporaba cevi iz PVC cevi DN 160 SN8, po standardu EN1401-1. Vključno z izkopom in varovanjem gradbene jame, nakladanjem in odvozom na stalno deponijo, skupaj s stroški deponije. Vključno s planiranjem in utrjevanjem dna jarka, nabavo, dobavo in vgradnjo betona za izdelavo posteljice in obbetoniranjem cevi ter zasipom do kote terena (po detajlu). Posteljica in obsip se ob potrditvi geomehanika in projektanta priključka lahko izvede tudi iz peščenega materiala. Nabava, dobava in vgradnja novega zasipnega materiala. Vključno s črpanjem vode iz gradbene jame. Vključno z nabavo in položitvijo PVC cevi (z vsemi koleni in fazonskimi kosi) od odcepa do revizijskega jaška. Vključno z vzpostavitvijo prvotnega stanja. Pri izdelavi hišnega priključka so vključena vsa režijska dela, zakoličba, postavitev profilov, rezanje asfalta, rušenje asfalta, odstranjevanje tlakovcev, robnikov, izkop, križanje z obstoječimi komunalnimi vodi in ostala dela v povezavi s hišnimi priključki. Izvede se ureditev in vsi potrebni ukrepi pri križanju s komunalno infrastrukturo skladno z navodili upravljavcev. Vključno z izdelavo geodetskega posnetka v skladu z zahtevami upravljavca kanalizacijskega omrežja. Vgradnja po detajlu. | kos | 3 | 0 | 0
6401 | 451 | 451 - 6401 | Šmartinska cesta, odcep 4 (kanal O1) | 6 KANALIZACIJSKA DELA | 6.4 Pregled | 6401 - Čiščenje kanala pred izvedbo preizkusa tesnosti. | m1 | 65.5 | 0 | 0
6402 | 451 | 451 - 6402 | Šmartinska cesta, odcep 4 (kanal O1) | 6 KANALIZACIJSKA DELA | 6.4 Pregled | 6402 - Preizkus tesnosti kanala po standardu SIST EN 1610 - gravitacijski kanal. Vključno z vsemi dodatnimi in zaščitnimi deli. | m1 | 65.5 | 0 | 0
6405 | 451 | 451 - 6405 | Šmartinska cesta, odcep 4 (kanal O1) | 6 KANALIZACIJSKA DELA | 6.4 Pregled | 6405 - Pregled in snemanje s TV kamero vseh gravitacijskih kanalizacijskih cevi, jaškov in vseh cevnih odsekov. Snemanje kanala po standardu SIST EN 13508-2:2003 in skladno z nemškimi smernicami ATV-M 143-2. | m1 | 65.5 | 0 | 0
6501 | 451 | 451 - 6501 | Šmartinska cesta, odcep 4 (kanal O1) | 6 KANALIZACIJSKA DELA | 6.5 Križanja | 6501 - Izvedba križanja z obstoječim vodovodom v skladu z navodili upravljavca komunalnega voda | kos | 1 | 0 | 0

## 4 Hru Lit
Območje ID
[5 empty] | 4 | Območje: 4 Hrušica in Litijska cesta
Rekapitulacija
[5 empty] | Ulica ID | Ulica (odsek, odcep) |  |  |  | EUR brez DDV
| AGLOM_ULICA_ID |  |  |  |  | Izdelava načrtov |  |  |  | 0
| 446 |  |  |  | 446 | Gramozna pot (KANAL O5) |  |  |  | 0
| 144 |  |  |  | 144 | Hruševska cesta, odsek1 (Kanal A1) |  |  |  | 0
| 445 |  |  |  | 445 | Litijska cesta (KANAL O7) |  |  |  | 0
| 443 |  |  |  | 443 | Litijska cesta, odcep 1 (KANAL O9) |  |  |  | 0
| 155 |  |  |  | 155 | nk pot med Litijsko cesto in Hruševsko cesto |  |  |  | 0
| 444 |  |  |  | 444 | Trpinčeva ulica, odsek 1 (KANAL O1) |  |  |  | 0
| 153 |  |  |  | 153 | Trpinčeva ulica, odsek 2 (KANAL O2) |  |  |  | 0
| NA |  |  |  | 4NA | Nadzor bodočega upravljavca kanalizacije |  |  |  | 0
[8 empty] | Skupaj |  | 0
Izdelava načrtov
- |  | ŠIFRA POSTAVKE | SKUPINA_DEL |  | PODSKUPINA_DEL | POSTAVKA | ENOTA | KOLICINA | PONUDBENA CENA | ZNESEK
1101 |  | 1101-4 | 0 PREDDELA IN GRADBIŠČNA DOKUMENTACIJA |  | 0.1 Izdelava načrtov | 1101 - Izdelava Projekta za izvedbo (PZI) v skladu s Pravilnikom o projektni dokumentaciji (Uradni list RS, št. 55/08). Upoštevati 6 izvodov v tiskani obliki in 2 izvoda v elektronski obliki (formati: risbe v dwg, teksti v doc, preglednice v xls). Na projekt za izvedbo (PZI) je treba pridobiti soglasja, ki so zahtevana v soglasjih k Projektu za pridobitev gradbenega dovoljenja (PGD). Načrti vezani na objekte (črpališče ali vakuumska postaja) so zajeti v skupini postavk za objekte. | kpl | 1 |  | 0
1102 |  | 1102-4 |  |  |  | 1102 - Izdelava varnostnega načrta po predpisih o zagotavljanju varnosti in zdravja pri delu. V treh izvodih. | kpl | 1 |  | 0
1103 |  | 1103-4 |  |  |  | 1103 - Izdelava Projekta izvedenih del (PID) v treh izvodih v skladu s Pravilnikom o projektni dokumentaciji (Uradni list RS, št. 55/08) in zahtevami bodočega upravljavca. PID se preda tudi v elektronski obliki v 2 izvodih (formati: risbe v dwg, teksti v doc, preglednice v xls). | kpl | 1 |  | 0
1104 |  | 1104-4 |  |  |  | 1104 - Izdelava dokazila o zanesljivosti v treh izvodih v skladu s Pravilnikom o dokazilu o zanesljivosti objekta (Uradni list RS, št. 55/08). | kpl | 1 |  | 0
1105 |  | 1105-4 |  |  |  | 1105 - Izdelava poročila o ravnanju z gradbenimi odpadki v skladu z Uredbo o ravnanju z gradbenimi odpadki, ki nastanejo pri gradbenih delih. V treh izvodih. | kpl | 1 |  | 0
1106 |  | 1106-4 |  |  |  | 1106 - Izdelava geodetskega posnetka in vris v kataster. Zajema tudi izdelavo geodetskega načrta s certifikatom, skico meritev, terenski zapisnik ter kopijo situacij starega in novega stanja. Datoteka koordinat z atributi za odcepe za hišne priključke z jaškom, prijava spremembe komunalnega voda v ASCII datoteki za prenos podatkov v GIS bazo JP VO - KA. Izdelano v tiskani (v treh izvodih) in elektronski obliki. | m1 | 3268 |  | 0
201 | 0201 | 201-4 |  |  | 0.2 Gradbiščna tabla | 0201 - Nabava, dobava in postavitev gradbiščne table - gradbiščna tabla po ZGO. | kos | 1 | 0 | 0
- |  |  | Kanali po posameznih ulicah
K_SIFRA_C | AGLOM_ULICA_ID | SIFRA POSTAVKE | ULICA | SKUPINA_DEL | PODSKUPINA_DEL | POSTAVKA | ENOTA | KOLICINA | PONUDBENA CENA | ZNESEK
1201 | 446 | 446 - 1201 | Gramozna pot (KANAL O5) | 1 PRIPRAVLJALNA DELA | 1.2 Zakoličba | 1201 - Zakoličenje osi kanalizacije, z zavarovanjem osi in oznako revizijskih jaškov in vsa druga geodetska dela v času gradnje, ki so potrebna za nemoteno izvajanje del (smeri, višine, vmesne, začasne in končne zakoličbe…) | m1 | 548.04 | 0 | 0
1202 | 446 | 446 - 1202 | Gramozna pot (KANAL O5) | 1 PRIPRAVLJALNA DELA | 1.2 Zakoličba | 1202 - Postavitev gradbenih profilov na vzpostavljeno os trase cevovoda, ter določitev nivoja za merjenje globine izkopa in polaganje cevovoda. | kom | 21 | 0 | 0
1203 | 446 | 446 - 1203 | Gramozna pot (KANAL O5) | 1 PRIPRAVLJALNA DELA | 1.2 Zakoličba | 1203 - Določanje in označevanje obstoječih podzemnih naprav, ki se križajo ali potekajo vzporedno s predvideno infrastrukturo, z vidnimi znaki na terenu, s pisanjem zapisnika o primopredaji, eventuelne skice. | m1 | 18 | 0 | 0
1301 | 446 | 446 - 1301 | Gramozna pot (KANAL O5) | 1 PRIPRAVLJALNA DELA | 1.3 Priprava gradbišča | 1301 - Priprava gradbišča, odstranitev eventuelnih ovir in utrditev delovnega platoja. Po končanih delih se gradbišče pospravi in vzpostavi v prvotno stanje. | m1 | 549 | 0 | 0
1302 | 446 | 446 - 1302 | Gramozna pot (KANAL O5) | 1 PRIPRAVLJALNA DELA | 1.3 Priprava gradbišča | 1302 - Pridobitev dovoljenja za cestno zaporo občinske ceste, tehnične pogoje, vključno z vsemi elaborati ter ureditev prometnega režima z začasno prometno signalizacijo , v času gradnje vključno z obvestili. Po končanih delih se začasno prometno signalizacijo odstrani in vzpostavi vertikalna in horizontalna prometna signalizacija v prvotno stanje po katastru. Obračun začasne prometne signalizacije se izvede na dan, po tipu zapore predvidenem v elaboratu začasne prometne ureditve (za osnovo se upošteva tekoči meter predvidene kanalizacije (brez upoštevanja odcepov za hišne priključke). | m1 | 549 | 0 | 0
1307 | 446 | 446 - 1307 | Gramozna pot (KANAL O5) | 1 PRIPRAVLJALNA DELA | 1.3 Priprava gradbišča | 1307 - Izdelava lesenih mostičkov oziroma provizorij dostopov za pešce do objektov preko izkopanih jarkov iz plohov debeline 5 cm. Na provizorij dostopih se uredi ograja iz desk in tramičev. Vse po statičnem izračunu in načrtu izvajalca. | kos | 2 | 0 | 0
1310 | 446 | 446 - 1310 | Gramozna pot (KANAL O5) | 1 PRIPRAVLJALNA DELA | 1.3 Priprava gradbišča | 1310 - Izdelava začasnega delovnega platoja in utrjenih površin po izvedbi kanalizacijskih del iz drobljenega kamnitega materiala v debelini do 60 cm. V ceni je zajeta dobava materiala iz začasne gradbene deponije, | m3 | 1021.3 | 0 | 0
1311 | 446 | 446 - 1311 | Gramozna pot (KANAL O5) | 1 PRIPRAVLJALNA DELA | 1.3 Priprava gradbišča | 1311 - Fotoevidentiranje obstoječih objektov pred pričetkom gradnje. V ceni je zajeta izdelava poročila v obliki elaborata v 4-ih pisnih izvodih in 1 izvodu na nosilcu CD. | kpl | 1 | 0 | 0
1312 | 446 | 446 - 1312 | Gramozna pot (KANAL O5) | 1 PRIPRAVLJALNA DELA | 1.3 Priprava gradbišča | 1312 - Vgradnja reperjev na objekte v bližini izkopa |  | 2 | 0 | 0
1401 | 446 | 446 - 1401 | Gramozna pot (KANAL O5) | 1 PRIPRAVLJALNA DELA | 1.4 Nadzor | 1401 - Izvedba projektantskega nadzora, obračun na podlagi potrditve nadzornega organa | ur | 40 | 0 | 0
1402 | 446 | 446 - 1402 | Gramozna pot (KANAL O5) | 1 PRIPRAVLJALNA DELA | 1.4 Nadzor | 1402 - Nadzor pristojnih služb ostalih komunalnih vodov na območju, obračun na podlagi potrditve nadzornga organa. | ur | 36 | 0 | 0
1403 | 446 | 446 - 1403 | Gramozna pot (KANAL O5) | 1 PRIPRAVLJALNA DELA | 1.4 Nadzor | 1403 - Izvedba geomehanskega nadzora, prevzem gradbene jame in temeljnih tal, obračun na podlagi potrditve nadzornga organa | ur | 8 | 0 | 0
12309 | 446 | 446 - 12309 | Gramozna pot (KANAL O5) | 2 POSEGI V OBSTOJEČE VOZIŠČE | 2.1 Preddela - zgornji ustroj | 12309 - Porušitev in odstranitev asfaltne plasti v debelini nad 10 cm vključno z nakladanjem na prevozno sredstvo, odvozom na stalno gradbeno depoinijo in plačilom deponijske takse. | m2 | 2176.3 | 0 | 0
12324 | 446 | 446 - 12324 | Gramozna pot (KANAL O5) | 2 POSEGI V OBSTOJEČE VOZIŠČE | 2.1 Preddela - zgornji ustroj | 12324 - Rezkanje in odvoz asfaltne krovne plasti v debelini nad 10 cm vključno z nakladanjem na prevozno sredstvo, z odvozom na začasno deponijo izvajalca za kasnejšo uporabo oz. na stalno gradbeno deponijo in plačilom deponijske takse | m2 | 152.5 | 0 | 0
12328 | 446 | 446 - 12328 | Gramozna pot (KANAL O5) | 2 POSEGI V OBSTOJEČE VOZIŠČE | 2.1 Preddela - zgornji ustroj | 12328 - Rezanje asfaltne plasti s talno diamantno žago, debele 11 do 15 cm | m1 | 305 | 0 | 0
21106 | 446 | 446 - 21106 | Gramozna pot (KANAL O5) | 2 POSEGI V OBSTOJEČE VOZIŠČE | 2.1 Preddela - zgornji ustroj | 21106 - Široki izkop vezljive zemljine – 3. kategorije – strojno z nakladanjem vključno z nakladanjem na prevozno sredstvo, z odvozom na začasno deponijo izvajalca za kasnejšo uporabo oz. na stalno gradbeno deponijo in plačilom deponijske takse | m3 | 1305.78 | 0 | 0
22103 | 446 | 446 - 22103 | Gramozna pot (KANAL O5) | 2 POSEGI V OBSTOJEČE VOZIŠČE | 2.2 Posegi v voziščno konstrukcijo | 22103 - Ureditev planuma temeljnih tal zrnate kamnine – 3. kategorije | m2 | 2176.3 | 0 | 0
24405 | 446 | 446 - 24405 | Gramozna pot (KANAL O5) | 2 POSEGI V OBSTOJEČE VOZIŠČE | 2.2 Posegi v voziščno konstrukcijo | 24405 - Izdelava posteljice iz drobljenih kamnitih zrn v debelini 40 cm vključno z nabavo in dobavo materiala | m3 | 870.52 | 0 | 0
31101 | 446 | 446 - 31101 | Gramozna pot (KANAL O5) | 2 POSEGI V OBSTOJEČE VOZIŠČE | 2.2 Posegi v voziščno konstrukcijo | 31101 - Izdelava nevezane nosilne plasti gramoza v debelini do 20 cm vključno z nabavo in dobavo materiala | m3 | 435.26 | 0 | 0
31503 | 446 | 446 - 31503 | Gramozna pot (KANAL O5) | 2 POSEGI V OBSTOJEČE VOZIŠČE | 2.2 Posegi v voziščno konstrukcijo | 31503 - Izdelava nosilne plasti bituminizirane zmesi AC 16 base B 50/70 A3 v debelini 6 cm vključno z nabavo in dobavo materiala | m2 | 2176.3 | 0 | 0
31602 | 446 | 446 - 31602 | Gramozna pot (KANAL O5) | 2 POSEGI V OBSTOJEČE VOZIŠČE | 2.2 Posegi v voziščno konstrukcijo | 31602 - Izdelava nosilne plasti bituminizirane zmesi AC 22 base B 50/70 A3 v debelini 6 cm vključno z nabavo in dobavo materiala | m2 | 2328.5 | 0 | 0
4101 | 446 | 446 - 4101 | Gramozna pot (KANAL O5) | 4 KANALIZACIJA - ZEMELJSKA DELA | 4.1 Izkopi | 4101 - Zavarovanje gradbene jame z razpiranjem z jeklenimi opaži -sistem z vodili (kot npr. SBH, KRINGS ali podobno). Globina jarka do 4,0m. Vključno z vsemi pomožnimi materiali, deli in transporti. | m2 | 702 | 0 | 0
4105 | 446 | 446 - 4105 | Gramozna pot (KANAL O5) | 4 KANALIZACIJA - ZEMELJSKA DELA | 4.1 Izkopi | 4105 - Vertikalni strojni izkop gradbene jame globine 0-4m, v terenu III. kat. z nakladanjem na kamion in odvozom na začasno gradbeno deponijo po izboru izvajalca vključno z vsemi stroški deponije | m3 | 421.56 | 0 | 0
4109 | 446 | 446 - 4109 | Gramozna pot (KANAL O5) | 4 KANALIZACIJA - ZEMELJSKA DELA | 4.1 Izkopi | 4109 - Strojni izkop jarka, skladno z določili geomehanskega poročila, globine 0-4m, v terenu III. kat. z nakladanjem na kamion in odvozom na začasno gradbeno deponijo po izboru izvajalca vključno z vsemi stroški deponije | m3 | 2537.07 | 0 | 0
4113 | 446 | 446 - 4113 | Gramozna pot (KANAL O5) | 4 KANALIZACIJA - ZEMELJSKA DELA | 4.1 Izkopi | 4113 - Vertikalni strojni izkop gradbene jame globine 0-4m, v terenu IV. kat. z nakladanjem na kamion in odvozom na trajno gradbeno deponijo, vključno s stroški deponije. | m3 | 42.16 | 0 | 0
4117 | 446 | 446 - 4117 | Gramozna pot (KANAL O5) | 4 KANALIZACIJA - ZEMELJSKA DELA | 4.1 Izkopi | 4117 - Vertikalni strojni izkop gradbene jame globine 0-4m, v terenu V. kat. z nakladanjem na kamion in odvozom na trajno gradbeno deponijo, vključno s stroški deponije. | m3 | 21.08 | 0 | 0
4121 | 446 | 446 - 4121 | Gramozna pot (KANAL O5) | 4 KANALIZACIJA - ZEMELJSKA DELA | 4.1 Izkopi | 4121 - Ročni izkop jarka globine 0 - 2 m, z nakladanjem na kamion in odvozom na začasno gradbeno deponijo po izboru izvajalca vključno z vsemi stroški deponije | m3 | 12.65 | 0 | 0
4124 | 446 | 446 - 4124 | Gramozna pot (KANAL O5) | 4 KANALIZACIJA - ZEMELJSKA DELA | 4.1 Izkopi | 4124 - Ureditev črpalnih jaškov in črpanje talne vode iz gradbene jame pri izvedbi del. | ur | 43 | 0 | 0
4201 | 446 | 446 - 4201 | Gramozna pot (KANAL O5) | 4 KANALIZACIJA - ZEMELJSKA DELA | 4.2 Zasipi | 4201 - Mehanska utrditev planuma naravnih temeljnih tal do predpisane nosilnosti, skladno z navodili geomehanskega poročila. | m2 | 545.6 | 0 | 0
4202 | 446 | 446 - 4202 | Gramozna pot (KANAL O5) | 4 KANALIZACIJA - ZEMELJSKA DELA | 4.2 Zasipi | 4202 - Ročno planiranje dna jarka s točnostjo +/- 3 cm po projektiranem padcu. | m2 | 545.6 | 0 | 0
4203 | 446 | 446 - 4203 | Gramozna pot (KANAL O5) | 4 KANALIZACIJA - ZEMELJSKA DELA | 4.2 Zasipi | 4203 - Dobava in vgraditev peščenega materiala granulacije 8 do 16 mm za peščeno ležišče cevi (POSTELJICA) s sprotno višinsko kontrolo do predpisane kote dna cevi (10cm + D/10) z komprimacijo do stopnje 97% SPP (standardni Proctorjev preizkus), vključno z nabavo in transportom materiala. | m3 | 54.56 | 0 | 0
4204 | 446 | 446 - 4204 | Gramozna pot (KANAL O5) | 4 KANALIZACIJA - ZEMELJSKA DELA | 4.2 Zasipi | 4204 - Dobava in vgraditev peščenega materiala granulacije 8 do 16 mm s komprimacijo, v coni cevovoda v debelini 30 cm nad temenom, s komprimacijo v plasteh po 20 cm, zbitost 95% po proctorju, vključno z nabavo in transportom materiala. | m3 | 373.2 | 0 | 0
4206 | 446 | 446 - 4206 | Gramozna pot (KANAL O5) | 4 KANALIZACIJA - ZEMELJSKA DELA | 4.2 Zasipi | 4206 - Zasipavanje jarka z izkopanim materialom, s komprimiranjem v slojih po 30 cm, do 95 % zgoščenosti po standardnem Proctorjevem postopku, vključno z dovozom z začasne deponije. | m3 | 1473.96 | 0 | 0
6101 | 446 | 446 - 6101 | Gramozna pot (KANAL O5) | 6 KANALIZACIJSKA DELA | 6.1 Cevi | 6101 - Nabava, dobava in vgradnja kanalizacijskih cevi DN 250 mm, nazivne togosti SN 10000 N/m2 in nazivnega tlaka PN 1 bar, izdelane iz armiranega poliestra po SIST EN 14364. Posamezna cev dolžine 6 m ima na eni strani montirano poliestersko spojko z EPDM tesnilom. Spoj (tesnilo) mora biti zaradi zagotovitve kvalitete spoja preizkušen skupaj s cevmi (certifikat). Cevi morajo imeti notranji zaščitni sloj iz čistega poliestra po DIN 19565 in DIN 19523. Vključen je tudi prevoz in prenos kanalizacijskih cevi iz deponije do mesta vgradnje. | m1 | 143.21 | 0 | 0
6102 | 446 | 446 - 6102 | Gramozna pot (KANAL O5) | 6 KANALIZACIJSKA DELA | 6.1 Cevi | 6102 - Nabava, dobava in vgradnja kanalizacijskih cevi DN 300 mm, nazivne togosti SN 10000 N/m2 in nazivnega tlaka PN 1 bar, izdelane iz armiranega poliestra po SIST EN 14364. Posamezna cev dolžine 6 m ima na eni strani montirano poliestersko spojko z EPDM tesnilom. Spoj (tesnilo) mora biti zaradi zagotovitve kvalitete spoja preizkušen skupaj s cevmi (certifikat). Cevi morajo imeti notranji zaščitni sloj iz čistega poliestra po DIN 19565 in DIN 19523. Vključen je tudi prevoz in prenos kanalizacijskih cevi iz deponije do mesta vgradnje. | m1 | 404.83 | 0 | 0
5307 | 446 | 446 - 5307 | Gramozna pot (KANAL O5) | 6 KANALIZACIJSKA DELA | 6.2 Jaški | 5307 - Dobava in montaža razbremenilne plošče notranjega premera fi60cm iz armiranega poliestra. Vključno z vsem materialom in potrebnimi deli. | kos | 20 | 0 | 0
6206 | 446 | 446 - 6206 | Gramozna pot (KANAL O5) | 6 KANALIZACIJSKA DELA | 6.2 Jaški | 6206 - Nabava, dobava in montaža revizijskih jaškov iz armiranega poliestra po SIST EN 14364, min. SN 5.000 N/m2, komplet z izdelano muldo in priključnimi cevmi (vtok, Iztok). Premer jaška 1000mm, globina 3 - 4m, za priključno cev DN250mm. Minimalna debelina sten revizijskega jaška je 15mm. V ceni je vključena tudi izdelava AB temeljne plošče jaška debeline 20cm, iz betona C25/30. Jaški morajo biti izdelani po enaki tehnologiji kot kanalizacijske cevi. Vgradnja po detajlu. | kos | 5 | 0 | 0
6215 | 446 | 446 - 6215 | Gramozna pot (KANAL O5) | 6 KANALIZACIJSKA DELA | 6.2 Jaški | 6215 - Nabava, dobava in montaža revizijskih jaškov iz armiranega poliestra po SIST EN 14364, min. SN 5.000 N/m2, komplet z izdelano muldo in priključnimi cevmi (vtok, Iztok). Premer jaška 1000mm, globina 1 - 2m, za priključno cev DN300mm. Minimalna debelina sten revizijskega jaška je 15mm. V ceni je vključena tudi izdelava AB temeljne plošče jaška debeline 20cm, iz betona C25/30. Jaški morajo biti izdelani po enaki tehnologiji kot kanalizacijske cevi. Vgradnja po detajlu. | kos | 4 | 0 | 0
6217 | 446 | 446 - 6217 | Gramozna pot (KANAL O5) | 6 KANALIZACIJSKA DELA | 6.2 Jaški | 6217 - Nabava, dobava in montaža revizijskih jaškov iz armiranega poliestra po SIST EN 14364, min. SN 5.000 N/m2, komplet z izdelano muldo in priključnimi cevmi (vtok, Iztok). Premer jaška 1000mm, globina 2 - 3m, za priključno cev DN300mm. Minimalna debelina sten revizijskega jaška je 15mm. V ceni je vključena tudi izdelava AB temeljne plošče jaška debeline 20cm, iz betona C25/30. Jaški morajo biti izdelani po enaki tehnologiji kot kanalizacijske cevi. Vgradnja po detajlu. | kos | 11 | 0 | 0
6253 | 446 | 446 - 6253 | Gramozna pot (KANAL O5) | 6 KANALIZACIJSKA DELA | 6.2 Jaški | 6253 - Dobava in vgradnja LTŽ pokrova fi 600mm, skladno s SIST EN 124-1:2015 D 400 kN, kjer je predviden promet s težkimi vozili ali vzdrževanje 30T. Pokrov izveden na zaklep z odprtinami za zračenje. Kot npr. tip: Norinco, PAM ali enakovredno.. Skupaj z razbremenilno AB ploščo za montažo na cev DN 1000 mm, ter vsemi potrebnimi deli in materiali. Vključno z AB vencem za vgradnjo LTŽ pokrova ter dobavo in vgrajevanjem betona C16/20 in vso potrebno armaturo za betoniranje pete revizijskih jaškov. | kos | 20 | 0 | 0
6257 | 446 | 446 - 6257 | Gramozna pot (KANAL O5) | 6 KANALIZACIJSKA DELA | 6.2 Jaški | 6257 - Izdelava priklopa projektiranega kanala na obstoječi fekalni kanal preko jaška, z vsemi pomožnimi deli, materiali ter prenosi. | kos | 1 | 0 | 0
6301 | 446 | 446 - 6301 | Gramozna pot (KANAL O5) | 6 KANALIZACIJSKA DELA | 6.3 Odcepi za hišne priključke | 6301 - Izdelava odcepov za hišne priključke na projektirani kanal. Odcep na cevi izvesti s prefabriciranim sedlastim nastavkom ali fazonskim kosom iz enakih cevi kot je javna kanalizacija, v nadaljevanju odcepa uporaba cevi iz PVC cevi DN 160 SN8, po standardu EN1401-1. Vključno z izkopom in varovanjem gradbene jame, nakladanjem in odvozom na stalno deponijo, skupaj s stroški deponije. Vključno s planiranjem in utrjevanjem dna jarka, nabavo, dobavo in vgradnjo betona za izdelavo posteljice in obbetoniranjem cevi ter zasipom do kote terena (po detajlu). Posteljica in obsip se ob potrditvi geomehanika in projektanta priključka lahko izvede tudi iz peščenega materiala. Nabava, dobava in vgradnja novega zasipnega materiala. Vključno s črpanjem vode iz gradbene jame. Vključno z nabavo in položitvijo PVC cevi (z vsemi koleni in fazonskimi kosi) od odcepa do revizijskega jaška. Vključno z vzpostavitvijo prvotnega stanja. Pri izdelavi hišnega priključka so vključena vsa režijska dela, zakoličba, postavitev profilov, rezanje asfalta, rušenje asfalta, odstranjevanje tlakovcev, robnikov, izkop, križanje z obstoječimi komunalnimi vodi in ostala dela v povezavi s hišnimi priključki. Izvede se ureditev in vsi potrebni ukrepi pri križanju s komunalno infrastrukturo skladno z navodili upravljavcev. Vključno z izdelavo geodetskega posnetka v skladu z zahtevami upravljavca kanalizacijskega omrežja. Vgradnja po detajlu. | kos | 10 | 0 | 0
6305 | 446 | 446 - 6305 | Gramozna pot (KANAL O5) | 6 KANALIZACIJSKA DELA | 6.3 Odcepi za hišne priključke | 6305 - Dobava revizijskih jaškov iz armiranega poliestra po SIST EN 14 364: 2013, komplet z izdelano muldo. Komplet z razbremenilno ploščo za pokrov, AB vencem in LŽ pokrovom fi 600 mm, EN 124-1:2015 nosilnost vsaj C250 kN. Premer jaška 1000mm za priključno cev DN160mm do globine jaška 3m. V ceni je vključena tudi izdelava AB temeljne plošče jaška debeline 20cm, iz betona C25/30. Postavitev jaška za parcelno mejo s pokrovom nosilnosti 250 kN - nepovozne površine. | kos | 10 | 0 | 0
6401 | 446 | 446 - 6401 | Gramozna pot (KANAL O5) | 6 KANALIZACIJSKA DELA | 6.4 Pregled | 6401 - Čiščenje kanala pred izvedbo preizkusa tesnosti. | m1 | 548.04 | 0 | 0
6402 | 446 | 446 - 6402 | Gramozna pot (KANAL O5) | 6 KANALIZACIJSKA DELA | 6.4 Pregled | 6402 - Preizkus tesnosti kanala po standardu SIST EN 1610 - gravitacijski kanal. Vključno z vsemi dodatnimi in zaščitnimi deli. | m1 | 548.04 | 0 | 0
6405 | 446 | 446 - 6405 | Gramozna pot (KANAL O5) | 6 KANALIZACIJSKA DELA | 6.4 Pregled | 6405 - Pregled in snemanje s TV kamero vseh gravitacijskih kanalizacijskih cevi, jaškov in vseh cevnih odsekov. Snemanje kanala po standardu SIST EN 13508-2:2003 in skladno z nemškimi smernicami ATV-M 143-2. | m1 | 548.04 | 0 | 0
6501 | 446 | 446 - 6501 | Gramozna pot (KANAL O5) | 6 KANALIZACIJSKA DELA | 6.5 Križanja | 6501 - Izvedba križanja z obstoječim vodovodom v skladu z navodili upravljavca komunalnega voda | kos | 9 | 0 | 0
6503 | 446 | 446 - 6503 | Gramozna pot (KANAL O5) | 6 KANALIZACIJSKA DELA | 6.5 Križanja | 6503 - Izvedba križanja z obstoječim podzemnim telekomunikacijskim vodom v skladu z navodili upravljavca komunalnega voda | kos | 11 | 0 | 0
6507 | 446 | 446 - 6507 | Gramozna pot (KANAL O5) | 6 KANALIZACIJSKA DELA | 6.5 Križanja | 6507 - Izvedba križanja z obstoječim plinovodom v skladu z navodili upravljavca komunalnega voda | kos | 1 | 0 | 0
6510 | 446 | 446 - 6510 | Gramozna pot (KANAL O5) | 6 KANALIZACIJSKA DELA | 6.5 Križanja | 6510 - Izvedba zaščite posameznih drogov NN kablovoda z opiranjem sten jarka kanalizacije. | kos | 10 | 0 | 0
1201 | 447 | 447 - 1201 | Hruševska cesta, odsek 2 | 1 PRIPRAVLJALNA DELA | 1.2 Zakoličba | 1201 - Zakoličenje osi kanalizacije, z zavarovanjem osi in oznako revizijskih jaškov in vsa druga geodetska dela v času gradnje, ki so potrebna za nemoteno izvajanje del (smeri, višine, vmesne, začasne in končne zakoličbe…) | m1 | 278 | 0 | 0
1202 | 447 | 447 - 1202 | Hruševska cesta, odsek 2 | 1 PRIPRAVLJALNA DELA | 1.2 Zakoličba | 1202 - Postavitev gradbenih profilov na vzpostavljeno os trase cevovoda, ter določitev nivoja za merjenje globine izkopa in polaganje cevovoda. | kom | 12 | 0 | 0
1203 | 447 | 447 - 1203 | Hruševska cesta, odsek 2 | 1 PRIPRAVLJALNA DELA | 1.2 Zakoličba | 1203 - Določanje in označevanje obstoječih podzemnih naprav, ki se križajo ali potekajo vzporedno s predvideno infrastrukturo, z vidnimi znaki na terenu, s pisanjem zapisnika o primopredaji, eventuelne skice. | m1 | 37 | 0 | 0
1301 | 447 | 447 - 1301 | Hruševska cesta, odsek 2 | 1 PRIPRAVLJALNA DELA | 1.3 Priprava gradbišča | 1301 - Priprava gradbišča, odstranitev eventuelnih ovir in utrditev delovnega platoja. Po končanih delih se gradbišče pospravi in vzpostavi v prvotno stanje. | m1 | 278 | 0 | 0
1302 | 447 | 447 - 1302 | Hruševska cesta, odsek 2 | 1 PRIPRAVLJALNA DELA | 1.3 Priprava gradbišča | 1302 - Pridobitev dovoljenja za cestno zaporo občinske ceste, tehnične pogoje, vključno z vsemi elaborati ter ureditev prometnega režima z začasno prometno signalizacijo , v času gradnje vključno z obvestili. Po končanih delih se začasno prometno signalizacijo odstrani in vzpostavi vertikalna in horizontalna prometna signalizacija v prvotno stanje po katastru. Obračun začasne prometne signalizacije se izvede na dan, po tipu zapore predvidenem v elaboratu začasne prometne ureditve (za osnovo se upošteva tekoči meter predvidene kanalizacije (brez upoštevanja odcepov za hišne priključke). | m1 | 278 | 0 | 0
1403 | 447 | 447 - 1403 | Hruševska cesta, odsek 2 | 1 PRIPRAVLJALNA DELA | 1.4 Nadzor | 1403 - Izvedba geomehanskega nadzora, prevzem gradbene jame in temeljnih tal, obračun na podlagi potrditve nadzornga organa | ur | 13 | 0 | 0
12309 | 447 | 447 - 12309 | Hruševska cesta, odsek 2 | 2 POSEGI V OBSTOJEČE VOZIŠČE | 2.1 Preddela - zgornji ustroj | 12309 - Porušitev in odstranitev asfaltne plasti v debelini nad 10 cm vključno z nakladanjem na prevozno sredstvo, odvozom na stalno gradbeno depoinijo in plačilom deponijske takse. | m2 | 778.4 | 0 | 0
12327 | 447 | 447 - 12327 | Hruševska cesta, odsek 2 | 2 POSEGI V OBSTOJEČE VOZIŠČE | 2.1 Preddela - zgornji ustroj | 12327 - Rezanje asfaltne plasti s talni diamantno žago, debele 6 do 10 cm | m1 | 10 | 0 | 0
22103 | 447 | 447 - 22103 | Hruševska cesta, odsek 2 | 2 POSEGI V OBSTOJEČE VOZIŠČE | 2.2 Posegi v voziščno konstrukcijo | 22103 - Ureditev planuma temeljnih tal zrnate kamnine – 3. kategorije | m2 | 778.4 | 0 | 0
24405 | 447 | 447 - 24405 | Hruševska cesta, odsek 2 | 2 POSEGI V OBSTOJEČE VOZIŠČE | 2.2 Posegi v voziščno konstrukcijo | 24405 - Izdelava posteljice iz drobljenih kamnitih zrn v debelini 40 cm vključno z nabavo in dobavo materiala | m3 | 311 | 0 | 0
31302 | 447 | 447 - 31302 | Hruševska cesta, odsek 2 | 2 POSEGI V OBSTOJEČE VOZIŠČE | 2.2 Posegi v voziščno konstrukcijo | 31302 - Izdelava nevezane nosilne plasti enakomerno zrnatega drobljenca iz kamnine v debelini 21 do 30 cm31302 - Izdelava nevezane nosilne plasti enakomerno zrnatega drobljenca iz kamnine v debelini 21 do 30 cm vključno z nabavo in dobavo materiala | m3 | 233 | 0 | 0
31602 | 447 | 447 - 31602 | Hruševska cesta, odsek 2 | 2 POSEGI V OBSTOJEČE VOZIŠČE | 2.2 Posegi v voziščno konstrukcijo | 31602 - Izdelava nosilne plasti bituminizirane zmesi AC 22 base B 50/70 A3 v debelini 6 cm vključno z nabavo in dobavo materiala | m2 | 778.4 | 0 | 0
32311 | 447 | 447 - 32311 | Hruševska cesta, odsek 2 | 2 POSEGI V OBSTOJEČE VOZIŠČE | 2.2 Posegi v voziščno konstrukcijo | 32311 - Izdelava obrabne in zaporne plasti bituminizirane zmesi AC 11 surf B 50/70 A3 v debelini 4 cm vključno z nabavo in dobavo materiala | m2 | 778.4 | 0 | 0
35301 | 447 | 447 - 35301 | Hruševska cesta, odsek 2 | 2 POSEGI V OBSTOJEČE VOZIŠČE | 2.2 Posegi v voziščno konstrukcijo | 35301 - Izdelava bankine iz drobljenca, široke do 0,50 m | m1 | 20 | 0 | 0
4101 | 447 | 447 - 4101 | Hruševska cesta, odsek 2 | 4 KANALIZACIJA - ZEMELJSKA DELA | 4.1 Izkopi | 4101 - Zavarovanje gradbene jame z razpiranjem z jeklenimi opaži -sistem z vodili (kot npr. SBH, KRINGS ali podobno). Globina jarka do 4,0m. Vključno z vsemi pomožnimi materiali, deli in transporti. | m2 | 100 | 0 | 0
4109 | 447 | 447 - 4109 | Hruševska cesta, odsek 2 | 4 KANALIZACIJA - ZEMELJSKA DELA | 4.1 Izkopi | 4109 - Strojni izkop jarka, skladno z določili geomehanskega poročila, globine 0-4m, v terenu III. kat. z nakladanjem na kamion in odvozom na začasno gradbeno deponijo po izboru izvajalca vključno z vsemi stroški deponije | m3 | 307 | 0 | 0
4110 | 447 | 447 - 4110 | Hruševska cesta, odsek 2 | 4 KANALIZACIJA - ZEMELJSKA DELA | 4.1 Izkopi | 4110 - Strojni izkop jarka, skladno z določili geomehanskega poročila, globine 0-4m, v terenu III. kat. z nakladanjem na kamion in odvozom na trajno gradbeno deponijo, vključno s stroški deponije. | m3 | 415 | 0 | 0
4121 | 447 | 447 - 4121 | Hruševska cesta, odsek 2 | 4 KANALIZACIJA - ZEMELJSKA DELA | 4.1 Izkopi | 4121 - Ročni izkop jarka globine 0 - 2 m, z nakladanjem na kamion in odvozom na začasno gradbeno deponijo po izboru izvajalca vključno z vsemi stroški deponije | m3 | 38 | 0 | 0
4202 | 447 | 447 - 4202 | Hruševska cesta, odsek 2 | 4 KANALIZACIJA - ZEMELJSKA DELA | 4.2 Zasipi | 4202 - Ročno planiranje dna jarka s točnostjo +/- 3 cm po projektiranem padcu. | m2 | 222.4 | 0 | 0
4203 | 447 | 447 - 4203 | Hruševska cesta, odsek 2 | 4 KANALIZACIJA - ZEMELJSKA DELA | 4.2 Zasipi | 4203 - Dobava in vgraditev peščenega materiala granulacije 8 do 16 mm za peščeno ležišče cevi (POSTELJICA) s sprotno višinsko kontrolo do predpisane kote dna cevi (10cm + D/10) z komprimacijo do stopnje 97% SPP (standardni Proctorjev preizkus), vključno z nabavo in transportom materiala. | m3 | 22.24 | 0 | 0
4204 | 447 | 447 - 4204 | Hruševska cesta, odsek 2 | 4 KANALIZACIJA - ZEMELJSKA DELA | 4.2 Zasipi | 4204 - Dobava in vgraditev peščenega materiala granulacije 8 do 16 mm s komprimacijo, v coni cevovoda v debelini 30 cm nad temenom, s komprimacijo v plasteh po 20 cm, zbitost 95% po proctorju, vključno z nabavo in transportom materiala. | m3 | 163 | 0 | 0
4206 | 447 | 447 - 4206 | Hruševska cesta, odsek 2 | 4 KANALIZACIJA - ZEMELJSKA DELA | 4.2 Zasipi | 4206 - Zasipavanje jarka z izkopanim materialom, s komprimiranjem v slojih po 30 cm, do 95 % zgoščenosti po standardnem Proctorjevem postopku, vključno z dovozom z začasne deponije. | m3 | 306.61 | 0 | 0
6101 | 447 | 447 - 6101 | Hruševska cesta, odsek 2 | 6 KANALIZACIJSKA DELA | 6.1 Cevi | 6101 - Nabava, dobava in vgradnja kanalizacijskih cevi DN 250 mm, nazivne togosti SN 10000 N/m2 in nazivnega tlaka PN 1 bar, izdelane iz armiranega poliestra po SIST EN 14364. Posamezna cev dolžine 6 m ima na eni strani montirano poliestersko spojko z EPDM tesnilom. Spoj (tesnilo) mora biti zaradi zagotovitve kvalitete spoja preizkušen skupaj s cevmi (certifikat). Cevi morajo imeti notranji zaščitni sloj iz čistega poliestra po DIN 19565 in DIN 19523. Vključen je tudi prevoz in prenos kanalizacijskih cevi iz deponije do mesta vgradnje. | m1 | 278 | 0 | 0
6202 | 447 | 447 - 6202 | Hruševska cesta, odsek 2 | 6 KANALIZACIJSKA DELA | 6.2 Jaški | 6202 - Nabava, dobava in montaža revizijskih jaškov iz armiranega poliestra po SIST EN 14364, min. SN 5.000 N/m2, komplet z izdelano muldo in priključnimi cevmi (vtok, Iztok). Premer jaška 1000mm, globina 1 - 2m, za priključno cev DN250mm. Minimalna debelina sten revizijskega jaška je 15mm. V ceni je vključena tudi izdelava AB temeljne plošče jaška debeline 20cm, iz betona C25/30. Jaški morajo biti izdelani po enaki tehnologiji kot kanalizacijske cevi. Vgradnja po detajlu. | kos | 9 | 0 | 0
6204 | 447 | 447 - 6204 | Hruševska cesta, odsek 2 | 6 KANALIZACIJSKA DELA | 6.2 Jaški | 6204 - Nabava, dobava in montaža revizijskih jaškov iz armiranega poliestra po SIST EN 14364, min. SN 5.000 N/m2, komplet z izdelano muldo in priključnimi cevmi (vtok, Iztok). Premer jaška 1000mm, globina 2 - 3m, za priključno cev DN250mm. Minimalna debelina sten revizijskega jaška je 15mm. V ceni je vključena tudi izdelava AB temeljne plošče jaška debeline 20cm, iz betona C25/30. Jaški morajo biti izdelani po enaki tehnologiji kot kanalizacijske cevi. Vgradnja po detajlu. | kos | 3 | 0 | 0
6301 | 447 | 447 - 6301 | Hruševska cesta, odsek 2 | 6 KANALIZACIJSKA DELA | 6.3 Odcepi za hišne priključke | 6301 - Izdelava odcepov za hišne priključke na projektirani kanal. Odcep na cevi izvesti s prefabriciranim sedlastim nastavkom ali fazonskim kosom iz enakih cevi kot je javna kanalizacija, v nadaljevanju odcepa uporaba cevi iz PVC cevi DN 160 SN8, po standardu EN1401-1. Vključno z izkopom in varovanjem gradbene jame, nakladanjem in odvozom na stalno deponijo, skupaj s stroški deponije. Vključno s planiranjem in utrjevanjem dna jarka, nabavo, dobavo in vgradnjo betona za izdelavo posteljice in obbetoniranjem cevi ter zasipom do kote terena (po detajlu). Posteljica in obsip se ob potrditvi geomehanika in projektanta priključka lahko izvede tudi iz peščenega materiala. Nabava, dobava in vgradnja novega zasipnega materiala. Vključno s črpanjem vode iz gradbene jame. Vključno z nabavo in položitvijo PVC cevi (z vsemi koleni in fazonskimi kosi) od odcepa do revizijskega jaška. Vključno z vzpostavitvijo prvotnega stanja. Pri izdelavi hišnega priključka so vključena vsa režijska dela, zakoličba, postavitev profilov, rezanje asfalta, rušenje asfalta, odstranjevanje tlakovcev, robnikov, izkop, križanje z obstoječimi komunalnimi vodi in ostala dela v povezavi s hišnimi priključki. Izvede se ureditev in vsi potrebni ukrepi pri križanju s komunalno infrastrukturo skladno z navodili upravljavcev. Vključno z izdelavo geodetskega posnetka v skladu z zahtevami upravljavca kanalizacijskega omrežja. Vgradnja po detajlu. | kos | 10 | 0 | 0
6302 | 447 | 447 - 6302 | Hruševska cesta, odsek 2 | 6 KANALIZACIJSKA DELA | 6.3 Odcepi za hišne priključke | 6302 - Dobava revizijskih jaškov iz armiranega poliestra po SIST EN 14 364: 2013, komplet z izdelano muldo. Komplet z razbremenilno ploščo za pokrov, AB vencem in LŽ pokrovom fi 600 mm, EN 124-1:2015 nosilnost vsaj C400 kN. Premer jaška 1000mm za priključno cev DN200 mm do globine jaška 3m. V ceni je vključena tudi izdelava AB temeljne plošče jaška debeline 20cm, iz betona C25/30. Postavitev jaška za parcelno mejo s pokrovom nosilnosti 400 kN - povozne površine. | kos | 10 | 0 | 0
6401 | 447 | 447 - 6401 | Hruševska cesta, odsek 2 | 6 KANALIZACIJSKA DELA | 6.4 Pregled | 6401 - Čiščenje kanala pred izvedbo preizkusa tesnosti. | m1 | 278 | 0 | 0
6402 | 447 | 447 - 6402 | Hruševska cesta, odsek 2 | 6 KANALIZACIJSKA DELA | 6.4 Pregled | 6402 - Preizkus tesnosti kanala po standardu SIST EN 1610 - gravitacijski kanal. Vključno z vsemi dodatnimi in zaščitnimi deli. | m1 | 278 | 0 | 0
6501 | 447 | 447 - 6501 | Hruševska cesta, odsek 2 | 6 KANALIZACIJSKA DELA | 6.5 Križanja | 6501 - Izvedba križanja z obstoječim vodovodom v skladu z navodili upravljavca komunalnega voda | kos | 2 | 0 | 0
6503 | 447 | 447 - 6503 | Hruševska cesta, odsek 2 | 6 KANALIZACIJSKA DELA | 6.5 Križanja | 6503 - Izvedba križanja z obstoječim podzemnim telekomunikacijskim vodom v skladu z navodili upravljavca komunalnega voda | kos | 7 | 0 | 0
6504 | 447 | 447 - 6504 | Hruševska cesta, odsek 2 | 6 KANALIZACIJSKA DELA | 6.5 Križanja | 6504 - Izvedba križanja z obstoječim podzemnim elektroenergetskim vodom v skladu z navodili upravljavca komunalnega voda | kos | 1 | 0 | 0
6507 | 447 | 447 - 6507 | Hruševska cesta, odsek 2 | 6 KANALIZACIJSKA DELA | 6.5 Križanja | 6507 - Izvedba križanja z obstoječim plinovodom v skladu z navodili upravljavca komunalnega voda | kos | 3 | 0 | 0
1201 | 144 | 144 - 1201 | Hruševska cesta, odsek1 (Kanal A1) | 1 PRIPRAVLJALNA DELA | 1.2 Zakoličba | 1201 - Zakoličenje osi kanalizacije, z zavarovanjem osi in oznako revizijskih jaškov in vsa druga geodetska dela v času gradnje, ki so potrebna za nemoteno izvajanje del (smeri, višine, vmesne, začasne in končne zakoličbe…) | m1 | 629 | 0 | 0
1202 | 144 | 144 - 1202 | Hruševska cesta, odsek1 (Kanal A1) | 1 PRIPRAVLJALNA DELA | 1.2 Zakoličba | 1202 - Postavitev gradbenih profilov na vzpostavljeno os trase cevovoda, ter določitev nivoja za merjenje globine izkopa in polaganje cevovoda. | kom | 25 | 0 | 0
1203 | 144 | 144 - 1203 | Hruševska cesta, odsek1 (Kanal A1) | 1 PRIPRAVLJALNA DELA | 1.2 Zakoličba | 1203 - Določanje in označevanje obstoječih podzemnih naprav, ki se križajo ali potekajo vzporedno s predvideno infrastrukturo, z vidnimi znaki na terenu, s pisanjem zapisnika o primopredaji, eventuelne skice. | m1 | 40 | 0 | 0
1301 | 144 | 144 - 1301 | Hruševska cesta, odsek1 (Kanal A1) | 1 PRIPRAVLJALNA DELA | 1.3 Priprava gradbišča | 1301 - Priprava gradbišča, odstranitev eventuelnih ovir in utrditev delovnega platoja. Po končanih delih se gradbišče pospravi in vzpostavi v prvotno stanje. | m1 | 629 | 0 | 0
1305 | 144 | 144 - 1305 | Hruševska cesta, odsek1 (Kanal A1) | 1 PRIPRAVLJALNA DELA | 1.3 Priprava gradbišča | 1305 - Pridobitev dovoljenja za cestno zaporo, vključno z vsemi elaborati, tehničnimi pogoji, z ureditvijo prometnega režima v času, gradnje z obvestili, dodatno zavarovanje gradbene jame in gradbišča, ter postavitev začasne prometne signalizacije. Po končanih delih se odstrani začasno prometno signalizacijo in prometni režim vzpostavi v prvotno stanje. Prečkanje državnih cest dolžine do 10m. | kos | 1 | 0 | 0
1403 | 144 | 144 - 1403 | Hruševska cesta, odsek1 (Kanal A1) | 1 PRIPRAVLJALNA DELA | 1.4 Nadzor | 1403 - Izvedba geomehanskega nadzora, prevzem gradbene jame in temeljnih tal, obračun na podlagi potrditve nadzornga organa | ur | 18 | 0 | 0
12309 | 144 | 144 - 12309 | Hruševska cesta, odsek1 (Kanal A1) | 2 POSEGI V OBSTOJEČE VOZIŠČE | 2.1 Preddela - zgornji ustroj | 12309 - Porušitev in odstranitev asfaltne plasti v debelini nad 10 cm vključno z nakladanjem na prevozno sredstvo, odvozom na stalno gradbeno depoinijo in plačilom deponijske takse. | m2 | 1761.2 | 0 | 0
12328 | 144 | 144 - 12328 | Hruševska cesta, odsek1 (Kanal A1) | 2 POSEGI V OBSTOJEČE VOZIŠČE | 2.1 Preddela - zgornji ustroj | 12328 - Rezanje asfaltne plasti s talno diamantno žago, debele 11 do 15 cm | m1 | 1681 | 0 | 0
24405 | 144 | 144 - 24405 | Hruševska cesta, odsek1 (Kanal A1) | 2 POSEGI V OBSTOJEČE VOZIŠČE | 2.2 Posegi v voziščno konstrukcijo | 24405 - Izdelava posteljice iz drobljenih kamnitih zrn v debelini 40 cm vključno z nabavo in dobavo materiala | m3 | 704.5 | 0 | 0
31302 | 144 | 144 - 31302 | Hruševska cesta, odsek1 (Kanal A1) | 2 POSEGI V OBSTOJEČE VOZIŠČE | 2.2 Posegi v voziščno konstrukcijo | 31302 - Izdelava nevezane nosilne plasti enakomerno zrnatega drobljenca iz kamnine v debelini 21 do 30 cm31302 - Izdelava nevezane nosilne plasti enakomerno zrnatega drobljenca iz kamnine v debelini 21 do 30 cm vključno z nabavo in dobavo materiala | m3 | 528 | 0 | 0
31602 | 144 | 144 - 31602 | Hruševska cesta, odsek1 (Kanal A1) | 2 POSEGI V OBSTOJEČE VOZIŠČE | 2.2 Posegi v voziščno konstrukcijo | 31602 - Izdelava nosilne plasti bituminizirane zmesi AC 22 base B 50/70 A3 v debelini 6 cm vključno z nabavo in dobavo materiala | m2 | 1761.2 | 0 | 0
32311 | 144 | 144 - 32311 | Hruševska cesta, odsek1 (Kanal A1) | 2 POSEGI V OBSTOJEČE VOZIŠČE | 2.2 Posegi v voziščno konstrukcijo | 32311 - Izdelava obrabne in zaporne plasti bituminizirane zmesi AC 11 surf B 50/70 A3 v debelini 4 cm vključno z nabavo in dobavo materiala | m2 | 1761.2 | 0 | 0
35301 | 144 | 144 - 35301 | Hruševska cesta, odsek1 (Kanal A1) | 2 POSEGI V OBSTOJEČE VOZIŠČE | 2.2 Posegi v voziščno konstrukcijo | 35301 - Izdelava bankine iz drobljenca, široke do 0,50 m | m1 | 20 | 0 | 0
4109 | 144 | 144 - 4109 | Hruševska cesta, odsek1 (Kanal A1) | 4 KANALIZACIJA - ZEMELJSKA DELA | 4.1 Izkopi | 4109 - Strojni izkop jarka, skladno z določili geomehanskega poročila, globine 0-4m, v terenu III. kat. z nakladanjem na kamion in odvozom na začasno gradbeno deponijo po izboru izvajalca vključno z vsemi stroški deponije | m3 | 544 | 0 | 0
4110 | 144 | 144 - 4110 | Hruševska cesta, odsek1 (Kanal A1) | 4 KANALIZACIJA - ZEMELJSKA DELA | 4.1 Izkopi | 4110 - Strojni izkop jarka, skladno z določili geomehanskega poročila, globine 0-4m, v terenu III. kat. z nakladanjem na kamion in odvozom na trajno gradbeno deponijo, vključno s stroški deponije. | m3 | 1550 | 0 | 0
4121 | 144 | 144 - 4121 | Hruševska cesta, odsek1 (Kanal A1) | 4 KANALIZACIJA - ZEMELJSKA DELA | 4.1 Izkopi | 4121 - Ročni izkop jarka globine 0 - 2 m, z nakladanjem na kamion in odvozom na začasno gradbeno deponijo po izboru izvajalca vključno z vsemi stroški deponije | m3 | 57.3 | 0 | 0
4202 | 144 | 144 - 4202 | Hruševska cesta, odsek1 (Kanal A1) | 4 KANALIZACIJA - ZEMELJSKA DELA | 4.2 Zasipi | 4202 - Ročno planiranje dna jarka s točnostjo +/- 3 cm po projektiranem padcu. | m2 | 503 | 0 | 0
4203 | 144 | 144 - 4203 | Hruševska cesta, odsek1 (Kanal A1) | 4 KANALIZACIJA - ZEMELJSKA DELA | 4.2 Zasipi | 4203 - Dobava in vgraditev peščenega materiala granulacije 8 do 16 mm za peščeno ležišče cevi (POSTELJICA) s sprotno višinsko kontrolo do predpisane kote dna cevi (10cm + D/10) z komprimacijo do stopnje 97% SPP (standardni Proctorjev preizkus), vključno z nabavo in transportom materiala. | m3 | 50.32 | 0 | 0
4204 | 144 | 144 - 4204 | Hruševska cesta, odsek1 (Kanal A1) | 4 KANALIZACIJA - ZEMELJSKA DELA | 4.2 Zasipi | 4204 - Dobava in vgraditev peščenega materiala granulacije 8 do 16 mm s komprimacijo, v coni cevovoda v debelini 30 cm nad temenom, s komprimacijo v plasteh po 20 cm, zbitost 95% po proctorju, vključno z nabavo in transportom materiala. | m3 | 366.87 | 0 | 0
4206 | 144 | 144 - 4206 | Hruševska cesta, odsek1 (Kanal A1) | 4 KANALIZACIJA - ZEMELJSKA DELA | 4.2 Zasipi | 4206 - Zasipavanje jarka z izkopanim materialom, s komprimiranjem v slojih po 30 cm, do 95 % zgoščenosti po standardnem Proctorjevem postopku, vključno z dovozom z začasne deponije. | m3 | 544 | 0 | 0
6101 | 144 | 144 - 6101 | Hruševska cesta, odsek1 (Kanal A1) | 6 KANALIZACIJSKA DELA | 6.1 Cevi | 6101 - Nabava, dobava in vgradnja kanalizacijskih cevi DN 250 mm, nazivne togosti SN 10000 N/m2 in nazivnega tlaka PN 1 bar, izdelane iz armiranega poliestra po SIST EN 14364. Posamezna cev dolžine 6 m ima na eni strani montirano poliestersko spojko z EPDM tesnilom. Spoj (tesnilo) mora biti zaradi zagotovitve kvalitete spoja preizkušen skupaj s cevmi (certifikat). Cevi morajo imeti notranji zaščitni sloj iz čistega poliestra po DIN 19565 in DIN 19523. Vključen je tudi prevoz in prenos kanalizacijskih cevi iz deponije do mesta vgradnje. | m1 | 629 | 0 | 0
6202 | 144 | 144 - 6202 | Hruševska cesta, odsek1 (Kanal A1) | 6 KANALIZACIJSKA DELA | 6.2 Jaški | 6202 - Nabava, dobava in montaža revizijskih jaškov iz armiranega poliestra po SIST EN 14364, min. SN 5.000 N/m2, komplet z izdelano muldo in priključnimi cevmi (vtok, Iztok). Premer jaška 1000mm, globina 1 - 2m, za priključno cev DN250mm. Minimalna debelina sten revizijskega jaška je 15mm. V ceni je vključena tudi izdelava AB temeljne plošče jaška debeline 20cm, iz betona C25/30. Jaški morajo biti izdelani po enaki tehnologiji kot kanalizacijske cevi. Vgradnja po detajlu. | kos | 13 | 0 | 0
6204 | 144 | 144 - 6204 | Hruševska cesta, odsek1 (Kanal A1) | 6 KANALIZACIJSKA DELA | 6.2 Jaški | 6204 - Nabava, dobava in montaža revizijskih jaškov iz armiranega poliestra po SIST EN 14364, min. SN 5.000 N/m2, komplet z izdelano muldo in priključnimi cevmi (vtok, Iztok). Premer jaška 1000mm, globina 2 - 3m, za priključno cev DN250mm. Minimalna debelina sten revizijskega jaška je 15mm. V ceni je vključena tudi izdelava AB temeljne plošče jaška debeline 20cm, iz betona C25/30. Jaški morajo biti izdelani po enaki tehnologiji kot kanalizacijske cevi. Vgradnja po detajlu. | kos | 12 | 0 | 0
6301 | 144 | 144 - 6301 | Hruševska cesta, odsek1 (Kanal A1) | 6 KANALIZACIJSKA DELA | 6.3 Odcepi za hišne priključke | 6301 - Izdelava odcepov za hišne priključke na projektirani kanal. Odcep na cevi izvesti s prefabriciranim sedlastim nastavkom ali fazonskim kosom iz enakih cevi kot je javna kanalizacija, v nadaljevanju odcepa uporaba cevi iz PVC cevi DN 160 SN8, po standardu EN1401-1. Vključno z izkopom in varovanjem gradbene jame, nakladanjem in odvozom na stalno deponijo, skupaj s stroški deponije. Vključno s planiranjem in utrjevanjem dna jarka, nabavo, dobavo in vgradnjo betona za izdelavo posteljice in obbetoniranjem cevi ter zasipom do kote terena (po detajlu). Posteljica in obsip se ob potrditvi geomehanika in projektanta priključka lahko izvede tudi iz peščenega materiala. Nabava, dobava in vgradnja novega zasipnega materiala. Vključno s črpanjem vode iz gradbene jame. Vključno z nabavo in položitvijo PVC cevi (z vsemi koleni in fazonskimi kosi) od odcepa do revizijskega jaška. Vključno z vzpostavitvijo prvotnega stanja. Pri izdelavi hišnega priključka so vključena vsa režijska dela, zakoličba, postavitev profilov, rezanje asfalta, rušenje asfalta, odstranjevanje tlakovcev, robnikov, izkop, križanje z obstoječimi komunalnimi vodi in ostala dela v povezavi s hišnimi priključki. Izvede se ureditev in vsi potrebni ukrepi pri križanju s komunalno infrastrukturo skladno z navodili upravljavcev. Vključno z izdelavo geodetskega posnetka v skladu z zahtevami upravljavca kanalizacijskega omrežja. Vgradnja po detajlu. | kos | 21 | 0 | 0
6302 | 144 | 144 - 6302 | Hruševska cesta, odsek1 (Kanal A1) | 6 KANALIZACIJSKA DELA | 6.3 Odcepi za hišne priključke | 6302 - Dobava revizijskih jaškov iz armiranega poliestra po SIST EN 14 364: 2013, komplet z izdelano muldo. Komplet z razbremenilno ploščo za pokrov, AB vencem in LŽ pokrovom fi 600 mm, EN 124-1:2015 nosilnost vsaj C400 kN. Premer jaška 1000mm za priključno cev DN200 mm do globine jaška 3m. V ceni je vključena tudi izdelava AB temeljne plošče jaška debeline 20cm, iz betona C25/30. Postavitev jaška za parcelno mejo s pokrovom nosilnosti 400 kN - povozne površine. | kos | 21 | 0 | 0
6401 | 144 | 144 - 6401 | Hruševska cesta, odsek1 (Kanal A1) | 6 KANALIZACIJSKA DELA | 6.4 Pregled | 6401 - Čiščenje kanala pred izvedbo preizkusa tesnosti. | m1 | 629 | 0 | 0
6402 | 144 | 144 - 6402 | Hruševska cesta, odsek1 (Kanal A1) | 6 KANALIZACIJSKA DELA | 6.4 Pregled | 6402 - Preizkus tesnosti kanala po standardu SIST EN 1610 - gravitacijski kanal. Vključno z vsemi dodatnimi in zaščitnimi deli. | m1 | 629 | 0 | 0
6503 | 144 | 144 - 6503 | Hruševska cesta, odsek1 (Kanal A1) | 6 KANALIZACIJSKA DELA | 6.5 Križanja | 6503 - Izvedba križanja z obstoječim podzemnim telekomunikacijskim vodom v skladu z navodili upravljavca komunalnega voda | kos | 8 | 0 | 0
6504 | 144 | 144 - 6504 | Hruševska cesta, odsek1 (Kanal A1) | 6 KANALIZACIJSKA DELA | 6.5 Križanja | 6504 - Izvedba križanja z obstoječim podzemnim elektroenergetskim vodom v skladu z navodili upravljavca komunalnega voda | kos | 1 | 0 | 0
6507 | 144 | 144 - 6507 | Hruševska cesta, odsek1 (Kanal A1) | 6 KANALIZACIJSKA DELA | 6.5 Križanja | 6507 - Izvedba križanja z obstoječim plinovodom v skladu z navodili upravljavca komunalnega voda | kos | 3 | 0 | 0
6508 | 144 | 144 - 6508 | Hruševska cesta, odsek1 (Kanal A1) | 6 KANALIZACIJSKA DELA | 6.5 Križanja | 6508 - Izvedba križanja z obstoječim vročevodom v skladu z navodili upravljavca komunalnega voda | kos | 1 | 0 | 0
1201 | 445 | 445 - 1201 | Litijska cesta (KANAL O7) | 1 PRIPRAVLJALNA DELA | 1.2 Zakoličba | 1201 - Zakoličenje osi kanalizacije, z zavarovanjem osi in oznako revizijskih jaškov in vsa druga geodetska dela v času gradnje, ki so potrebna za nemoteno izvajanje del (smeri, višine, vmesne, začasne in končne zakoličbe…) | m1 | 805.9 | 0 | 0
1202 | 445 | 445 - 1202 | Litijska cesta (KANAL O7) | 1 PRIPRAVLJALNA DELA | 1.2 Zakoličba | 1202 - Postavitev gradbenih profilov na vzpostavljeno os trase cevovoda, ter določitev nivoja za merjenje globine izkopa in polaganje cevovoda. | kom | 28 | 0 | 0
1203 | 445 | 445 - 1203 | Litijska cesta (KANAL O7) | 1 PRIPRAVLJALNA DELA | 1.2 Zakoličba | 1203 - Določanje in označevanje obstoječih podzemnih naprav, ki se križajo ali potekajo vzporedno s predvideno infrastrukturo, z vidnimi znaki na terenu, s pisanjem zapisnika o primopredaji, eventuelne skice. | m1 | 30 | 0 | 0
1301 | 445 | 445 - 1301 | Litijska cesta (KANAL O7) | 1 PRIPRAVLJALNA DELA | 1.3 Priprava gradbišča | 1301 - Priprava gradbišča, odstranitev eventuelnih ovir in utrditev delovnega platoja. Po končanih delih se gradbišče pospravi in vzpostavi v prvotno stanje. | m1 | 807 | 0 | 0
1302 | 445 | 445 - 1302 | Litijska cesta (KANAL O7) | 1 PRIPRAVLJALNA DELA | 1.3 Priprava gradbišča | 1302 - Pridobitev dovoljenja za cestno zaporo občinske ceste, tehnične pogoje, vključno z vsemi elaborati ter ureditev prometnega režima z začasno prometno signalizacijo , v času gradnje vključno z obvestili. Po končanih delih se začasno prometno signalizacijo odstrani in vzpostavi vertikalna in horizontalna prometna signalizacija v prvotno stanje po katastru. Obračun začasne prometne signalizacije se izvede na dan, po tipu zapore predvidenem v elaboratu začasne prometne ureditve (za osnovo se upošteva tekoči meter predvidene kanalizacije (brez upoštevanja odcepov za hišne priključke). | m1 | 807 | 0 | 0
1310 | 445 | 445 - 1310 | Litijska cesta (KANAL O7) | 1 PRIPRAVLJALNA DELA | 1.3 Priprava gradbišča | 1310 - Izdelava začasnega delovnega platoja in utrjenih površin po izvedbi kanalizacijskih del iz drobljenega kamnitega materiala v debelini do 60 cm. V ceni je zajeta dobava materiala iz začasne gradbene deponije, | m3 | 1014.6 | 0 | 0
1311 | 445 | 445 - 1311 | Litijska cesta (KANAL O7) | 1 PRIPRAVLJALNA DELA | 1.3 Priprava gradbišča | 1311 - Fotoevidentiranje obstoječih objektov pred pričetkom gradnje. V ceni je zajeta izdelava poročila v obliki elaborata v 4-ih pisnih izvodih in 1 izvodu na nosilcu CD. | kpl | 1 | 0 | 0
1312 | 445 | 445 - 1312 | Litijska cesta (KANAL O7) | 1 PRIPRAVLJALNA DELA | 1.3 Priprava gradbišča | 1312 - Vgradnja reperjev na objekte v bližini izkopa |  | 10 | 0 | 0
1401 | 445 | 445 - 1401 | Litijska cesta (KANAL O7) | 1 PRIPRAVLJALNA DELA | 1.4 Nadzor | 1401 - Izvedba projektantskega nadzora, obračun na podlagi potrditve nadzornega organa | ur | 57 | 0 | 0
1402 | 445 | 445 - 1402 | Litijska cesta (KANAL O7) | 1 PRIPRAVLJALNA DELA | 1.4 Nadzor | 1402 - Nadzor pristojnih služb ostalih komunalnih vodov na območju, obračun na podlagi potrditve nadzornga organa. | ur | 60 | 0 | 0
1403 | 445 | 445 - 1403 | Litijska cesta (KANAL O7) | 1 PRIPRAVLJALNA DELA | 1.4 Nadzor | 1403 - Izvedba geomehanskega nadzora, prevzem gradbene jame in temeljnih tal, obračun na podlagi potrditve nadzornga organa | ur | 9 | 0 | 0
12309 | 445 | 445 - 12309 | Litijska cesta (KANAL O7) | 2 POSEGI V OBSTOJEČE VOZIŠČE | 2.1 Preddela - zgornji ustroj | 12309 - Porušitev in odstranitev asfaltne plasti v debelini nad 10 cm vključno z nakladanjem na prevozno sredstvo, odvozom na stalno gradbeno depoinijo in plačilom deponijske takse. | m2 | 2901.6 | 0 | 0
12324 | 445 | 445 - 12324 | Litijska cesta (KANAL O7) | 2 POSEGI V OBSTOJEČE VOZIŠČE | 2.1 Preddela - zgornji ustroj | 12324 - Rezkanje in odvoz asfaltne krovne plasti v debelini nad 10 cm vključno z nakladanjem na prevozno sredstvo, z odvozom na začasno deponijo izvajalca za kasnejšo uporabo oz. na stalno gradbeno deponijo in plačilom deponijske takse | m2 | 407.6 | 0 | 0
12328 | 445 | 445 - 12328 | Litijska cesta (KANAL O7) | 2 POSEGI V OBSTOJEČE VOZIŠČE | 2.1 Preddela - zgornji ustroj | 12328 - Rezanje asfaltne plasti s talno diamantno žago, debele 11 do 15 cm | m1 | 830 | 0 | 0
21106 | 445 | 445 - 21106 | Litijska cesta (KANAL O7) | 2 POSEGI V OBSTOJEČE VOZIŠČE | 2.1 Preddela - zgornji ustroj | 21106 - Široki izkop vezljive zemljine – 3. kategorije – strojno z nakladanjem vključno z nakladanjem na prevozno sredstvo, z odvozom na začasno deponijo izvajalca za kasnejšo uporabo oz. na stalno gradbeno deponijo in plačilom deponijske takse | m3 | 1740.96 | 0 | 0
22103 | 445 | 445 - 22103 | Litijska cesta (KANAL O7) | 2 POSEGI V OBSTOJEČE VOZIŠČE | 2.2 Posegi v voziščno konstrukcijo | 22103 - Ureditev planuma temeljnih tal zrnate kamnine – 3. kategorije | m2 | 2901.6 | 0 | 0
24405 | 445 | 445 - 24405 | Litijska cesta (KANAL O7) | 2 POSEGI V OBSTOJEČE VOZIŠČE | 2.2 Posegi v voziščno konstrukcijo | 24405 - Izdelava posteljice iz drobljenih kamnitih zrn v debelini 40 cm vključno z nabavo in dobavo materiala | m3 | 1160.64 | 0 | 0
31101 | 445 | 445 - 31101 | Litijska cesta (KANAL O7) | 2 POSEGI V OBSTOJEČE VOZIŠČE | 2.2 Posegi v voziščno konstrukcijo | 31101 - Izdelava nevezane nosilne plasti gramoza v debelini do 20 cm vključno z nabavo in dobavo materiala | m3 | 580.32 | 0 | 0
31602 | 445 | 445 - 31602 | Litijska cesta (KANAL O7) | 2 POSEGI V OBSTOJEČE VOZIŠČE | 2.2 Posegi v voziščno konstrukcijo | 31602 - Izdelava nosilne plasti bituminizirane zmesi AC 22 base B 50/70 A3 v debelini 6 cm vključno z nabavo in dobavo materiala | m2 | 2901.6 | 0 | 0
32311 | 445 | 445 - 32311 | Litijska cesta (KANAL O7) | 2 POSEGI V OBSTOJEČE VOZIŠČE | 2.2 Posegi v voziščno konstrukcijo | 32311 - Izdelava obrabne in zaporne plasti bituminizirane zmesi AC 11 surf B 50/70 A3 v debelini 4 cm vključno z nabavo in dobavo materiala | m2 | 3309.2 | 0 | 0
4102 | 445 | 445 - 4102 | Litijska cesta (KANAL O7) | 4 KANALIZACIJA - ZEMELJSKA DELA | 4.1 Izkopi | 4102 - Zavarovanje gradbene jame z razpiranjem z jeklenimi opaži -sistem z vodili (kot npr. SBH, KRINGS ali podobno). Globina jarka do 6,0m. Vključno z vsemi pomožnimi materiali, deli in transporti. | m2 | 5653.52 | 0 | 0
4105 | 445 | 445 - 4105 | Litijska cesta (KANAL O7) | 4 KANALIZACIJA - ZEMELJSKA DELA | 4.1 Izkopi | 4105 - Vertikalni strojni izkop gradbene jame globine 0-4m, v terenu III. kat. z nakladanjem na kamion in odvozom na začasno gradbeno deponijo po izboru izvajalca vključno z vsemi stroški deponije | m3 | 4104.4 | 0 | 0
4107 | 445 | 445 - 4107 | Litijska cesta (KANAL O7) | 4 KANALIZACIJA - ZEMELJSKA DELA | 4.1 Izkopi | 4107 - Vertikalni strojni izkop gradbene jame globine 4-6m, v terenu III. kat. z nakladanjem na kamion in odvozom na začasno gradbeno deponijo po izboru izvajalca vključno z vsemi stroški deponije | m3 | 294.6 | 0 | 0
4109 | 445 | 445 - 4109 | Litijska cesta (KANAL O7) | 4 KANALIZACIJA - ZEMELJSKA DELA | 4.1 Izkopi | 4109 - Strojni izkop jarka, skladno z določili geomehanskega poročila, globine 0-4m, v terenu III. kat. z nakladanjem na kamion in odvozom na začasno gradbeno deponijo po izboru izvajalca vključno z vsemi stroški deponije | m3 | 419.03 | 0 | 0
4113 | 445 | 445 - 4113 | Litijska cesta (KANAL O7) | 4 KANALIZACIJA - ZEMELJSKA DELA | 4.1 Izkopi | 4113 - Vertikalni strojni izkop gradbene jame globine 0-4m, v terenu IV. kat. z nakladanjem na kamion in odvozom na trajno gradbeno deponijo, vključno s stroški deponije. | m3 | 219.95 | 0 | 0
4114 | 445 | 445 - 4114 | Litijska cesta (KANAL O7) | 4 KANALIZACIJA - ZEMELJSKA DELA | 4.1 Izkopi | 4114 - Vertikalni strojni izkop gradbene jame globine 4-6m, v terenu IV. kat. z nakladanjem na kamion in odvozom na trajno gradbeno deponijo, vključno s stroški deponije. | m3 | 219.95 | 0 | 0
4117 | 445 | 445 - 4117 | Litijska cesta (KANAL O7) | 4 KANALIZACIJA - ZEMELJSKA DELA | 4.1 Izkopi | 4117 - Vertikalni strojni izkop gradbene jame globine 0-4m, v terenu V. kat. z nakladanjem na kamion in odvozom na trajno gradbeno deponijo, vključno s stroški deponije. | m3 | 109.98 | 0 | 0
4118 | 445 | 445 - 4118 | Litijska cesta (KANAL O7) | 4 KANALIZACIJA - ZEMELJSKA DELA | 4.1 Izkopi | 4118 - Vertikalni strojni izkop gradbene jame globine 4-6m, v terenu V. kat. z nakladanjem na kamion in odvozom na trajno gradbeno deponijo, vključno s stroški deponije. | m3 | 109.98 | 0 | 0
4121 | 445 | 445 - 4121 | Litijska cesta (KANAL O7) | 4 KANALIZACIJA - ZEMELJSKA DELA | 4.1 Izkopi | 4121 - Ročni izkop jarka globine 0 - 2 m, z nakladanjem na kamion in odvozom na začasno gradbeno deponijo po izboru izvajalca vključno z vsemi stroški deponije | m3 | 65.99 | 0 | 0
4122 | 445 | 445 - 4122 | Litijska cesta (KANAL O7) | 4 KANALIZACIJA - ZEMELJSKA DELA | 4.1 Izkopi | 4122 - Ročni izkop jarka globine 2 - 4 m, z nakladanjem na kamion in odvozom na začasno gradbeno deponijo po izboru izvajalca vključno z vsemi stroški deponije | m3 | 65.99 | 0 | 0
4124 | 445 | 445 - 4124 | Litijska cesta (KANAL O7) | 4 KANALIZACIJA - ZEMELJSKA DELA | 4.1 Izkopi | 4124 - Ureditev črpalnih jaškov in črpanje talne vode iz gradbene jame pri izvedbi del. | ur | 54 | 0 | 0
4201 | 445 | 445 - 4201 | Litijska cesta (KANAL O7) | 4 KANALIZACIJA - ZEMELJSKA DELA | 4.2 Zasipi | 4201 - Mehanska utrditev planuma naravnih temeljnih tal do predpisane nosilnosti, skladno z navodili geomehanskega poročila. | m2 | 844.25 | 0 | 0
4202 | 445 | 445 - 4202 | Litijska cesta (KANAL O7) | 4 KANALIZACIJA - ZEMELJSKA DELA | 4.2 Zasipi | 4202 - Ročno planiranje dna jarka s točnostjo +/- 3 cm po projektiranem padcu. | m2 | 844.25 | 0 | 0
4203 | 445 | 445 - 4203 | Litijska cesta (KANAL O7) | 4 KANALIZACIJA - ZEMELJSKA DELA | 4.2 Zasipi | 4203 - Dobava in vgraditev peščenega materiala granulacije 8 do 16 mm za peščeno ležišče cevi (POSTELJICA) s sprotno višinsko kontrolo do predpisane kote dna cevi (10cm + D/10) z komprimacijo do stopnje 97% SPP (standardni Proctorjev preizkus), vključno z nabavo in transportom materiala. | m3 | 112.42 | 0 | 0
4204 | 445 | 445 - 4204 | Litijska cesta (KANAL O7) | 4 KANALIZACIJA - ZEMELJSKA DELA | 4.2 Zasipi | 4204 - Dobava in vgraditev peščenega materiala granulacije 8 do 16 mm s komprimacijo, v coni cevovoda v debelini 30 cm nad temenom, s komprimacijo v plasteh po 20 cm, zbitost 95% po proctorju, vključno z nabavo in transportom materiala. | m3 | 419.03 | 0 | 0
4206 | 445 | 445 - 4206 | Litijska cesta (KANAL O7) | 4 KANALIZACIJA - ZEMELJSKA DELA | 4.2 Zasipi | 4206 - Zasipavanje jarka z izkopanim materialom, s komprimiranjem v slojih po 30 cm, do 95 % zgoščenosti po standardnem Proctorjevem postopku, vključno z dovozom z začasne deponije. | m3 | 3032.25 | 0 | 0
5204 | 445 | 445 - 5204 | Litijska cesta (KANAL O7) | 5 KANALIZACIJA - GRADBENA DELA | 5.2 Gradnje - podvrtavanje, podbijanje | 5204 - Izvedba preboja/podboja vključno z montažo in dobavo kovinske zaščitve cevi DN 400, prevozom in premikom garniture z vsemi potrebni deli. Vstavljanje kanalizacijske cevi DN 250 v zaščitno cev z vsemi potrebnimi deli. Vključena so vsa zemeljska dela in zaščita vstopne in izstopne gradbene jame. Dolžina preboja/podboja 10 do 15m. | kpl | 1 | 0 | 0
5205 | 445 | 445 - 5205 | Litijska cesta (KANAL O7) | 5 KANALIZACIJA - GRADBENA DELA | 5.2 Gradnje - podvrtavanje, podbijanje | 5205 - Izvedba preboja/podboja vključno z montažo in dobavo kovinske zaščitve cevi DN 500, prevozom in premikom garniture z vsemi potrebni deli. Vstavljanje kanalizacijske cevi DN 300 v zaščitno cev z vsemi potrebnimi deli. Vključena so vsa zemeljska dela in zaščita vstopne in izstopne gradbene jame. Dolžina preboja/podboja 10 do 15m. | kpl | 1 | 0 | 0
6101 | 445 | 445 - 6101 | Litijska cesta (KANAL O7) | 6 KANALIZACIJSKA DELA | 6.1 Cevi | 6101 - Nabava, dobava in vgradnja kanalizacijskih cevi DN 250 mm, nazivne togosti SN 10000 N/m2 in nazivnega tlaka PN 1 bar, izdelane iz armiranega poliestra po SIST EN 14364. Posamezna cev dolžine 6 m ima na eni strani montirano poliestersko spojko z EPDM tesnilom. Spoj (tesnilo) mora biti zaradi zagotovitve kvalitete spoja preizkušen skupaj s cevmi (certifikat). Cevi morajo imeti notranji zaščitni sloj iz čistega poliestra po DIN 19565 in DIN 19523. Vključen je tudi prevoz in prenos kanalizacijskih cevi iz deponije do mesta vgradnje. | m1 | 533 | 0 | 0
6102 | 445 | 445 - 6102 | Litijska cesta (KANAL O7) | 6 KANALIZACIJSKA DELA | 6.1 Cevi | 6102 - Nabava, dobava in vgradnja kanalizacijskih cevi DN 300 mm, nazivne togosti SN 10000 N/m2 in nazivnega tlaka PN 1 bar, izdelane iz armiranega poliestra po SIST EN 14364. Posamezna cev dolžine 6 m ima na eni strani montirano poliestersko spojko z EPDM tesnilom. Spoj (tesnilo) mora biti zaradi zagotovitve kvalitete spoja preizkušen skupaj s cevmi (certifikat). Cevi morajo imeti notranji zaščitni sloj iz čistega poliestra po DIN 19565 in DIN 19523. Vključen je tudi prevoz in prenos kanalizacijskih cevi iz deponije do mesta vgradnje. | m1 | 274 | 0 | 0
5307 | 445 | 445 - 5307 | Litijska cesta (KANAL O7) | 6 KANALIZACIJSKA DELA | 6.2 Jaški | 5307 - Dobava in montaža razbremenilne plošče notranjega premera fi60cm iz armiranega poliestra. Vključno z vsem materialom in potrebnimi deli. | kos | 28 | 0 | 0
6204 | 445 | 445 - 6204 | Litijska cesta (KANAL O7) | 6 KANALIZACIJSKA DELA | 6.2 Jaški | 6204 - Nabava, dobava in montaža revizijskih jaškov iz armiranega poliestra po SIST EN 14364, min. SN 5.000 N/m2, komplet z izdelano muldo in priključnimi cevmi (vtok, Iztok). Premer jaška 1000mm, globina 2 - 3m, za priključno cev DN250mm. Minimalna debelina sten revizijskega jaška je 15mm. V ceni je vključena tudi izdelava AB temeljne plošče jaška debeline 20cm, iz betona C25/30. Jaški morajo biti izdelani po enaki tehnologiji kot kanalizacijske cevi. Vgradnja po detajlu. | kos | 4 | 0 | 0
6206 | 445 | 445 - 6206 | Litijska cesta (KANAL O7) | 6 KANALIZACIJSKA DELA | 6.2 Jaški | 6206 - Nabava, dobava in montaža revizijskih jaškov iz armiranega poliestra po SIST EN 14364, min. SN 5.000 N/m2, komplet z izdelano muldo in priključnimi cevmi (vtok, Iztok). Premer jaška 1000mm, globina 3 - 4m, za priključno cev DN250mm. Minimalna debelina sten revizijskega jaška je 15mm. V ceni je vključena tudi izdelava AB temeljne plošče jaška debeline 20cm, iz betona C25/30. Jaški morajo biti izdelani po enaki tehnologiji kot kanalizacijske cevi. Vgradnja po detajlu. | kos | 2 | 0 | 0
6207 | 445 | 445 - 6207 | Litijska cesta (KANAL O7) | 6 KANALIZACIJSKA DELA | 6.2 Jaški | 6207 - Nabava, dobava in montaža kaskadnih revizijskih jaškov iz armiranega poliestra po SIST EN 14364, min. SN 5.000 N/m2, komplet z izdelano muldo in priključnimi cevmi (vtok, Iztok). Premer jaška 1000mm, globina 3 - 4m, za priključno cev DN250mm. Minimalna debelina sten kaskadnega revizijskega jaška je 15mm. V ceni je vključena tudi izdelava AB temeljne plošče jaška debeline 20cm, iz betona C25/30. Jaški morajo biti izdelani po enaki tehnologiji kot kanalizacijske cevi. Vgradnja po detajlu. | kos | 1 | 0 | 0
6208 | 445 | 445 - 6208 | Litijska cesta (KANAL O7) | 6 KANALIZACIJSKA DELA | 6.2 Jaški | 6208 - Nabava, dobava in montaža revizijskih jaškov iz armiranega poliestra po SIST EN 14364, min. SN 5.000 N/m2, komplet z izdelano muldo in priključnimi cevmi (vtok, Iztok). Premer jaška 1000mm, globina 4 - 5m, za priključno cev DN250mm. Minimalna debelina sten revizijskega jaška je 15mm. V ceni je vključena tudi izdelava AB temeljne plošče jaška debeline 20cm, iz betona C25/30. Jaški morajo biti izdelani po enaki tehnologiji kot kanalizacijske cevi. Vgradnja po detajlu. | kos | 12 | 0 | 0
6219 | 445 | 445 - 6219 | Litijska cesta (KANAL O7) | 6 KANALIZACIJSKA DELA | 6.2 Jaški | 6219 - Nabava, dobava in montaža revizijskih jaškov iz armiranega poliestra po SIST EN 14364, min. SN 5.000 N/m2, komplet z izdelano muldo in priključnimi cevmi (vtok, Iztok). Premer jaška 1000mm, globina 3 - 4m, za priključno cev DN300mm. Minimalna debelina sten revizijskega jaška je 15mm. V ceni je vključena tudi izdelava AB temeljne plošče jaška debeline 20cm, iz betona C25/30. Jaški morajo biti izdelani po enaki tehnologiji kot kanalizacijske cevi. Vgradnja po detajlu. | kos | 4 | 0 | 0
6221 | 445 | 445 - 6221 | Litijska cesta (KANAL O7) | 6 KANALIZACIJSKA DELA | 6.2 Jaški | 6221 - Nabava, dobava in montaža revizijskih jaškov iz armiranega poliestra po SIST EN 14364, min. SN 5.000 N/m2, komplet z izdelano muldo in priključnimi cevmi (vtok, Iztok). Premer jaška 1000mm, globina 4 - 5m, za priključno cev DN300mm. Minimalna debelina sten revizijskega jaška je 15mm. V ceni je vključena tudi izdelava AB temeljne plošče jaška debeline 20cm, iz betona C25/30. Jaški morajo biti izdelani po enaki tehnologiji kot kanalizacijske cevi. Vgradnja po detajlu. | kos | 5 | 0 | 0
6253 | 445 | 445 - 6253 | Litijska cesta (KANAL O7) | 6 KANALIZACIJSKA DELA | 6.2 Jaški | 6253 - Dobava in vgradnja LTŽ pokrova fi 600mm, skladno s SIST EN 124-1:2015 D 400 kN, kjer je predviden promet s težkimi vozili ali vzdrževanje 30T. Pokrov izveden na zaklep z odprtinami za zračenje. Kot npr. tip: Norinco, PAM ali enakovredno.. Skupaj z razbremenilno AB ploščo za montažo na cev DN 1000 mm, ter vsemi potrebnimi deli in materiali. Vključno z AB vencem za vgradnjo LTŽ pokrova ter dobavo in vgrajevanjem betona C16/20 in vso potrebno armaturo za betoniranje pete revizijskih jaškov. | kos | 28 | 0 | 0
6301 | 445 | 445 - 6301 | Litijska cesta (KANAL O7) | 6 KANALIZACIJSKA DELA | 6.3 Odcepi za hišne priključke | 6301 - Izdelava odcepov za hišne priključke na projektirani kanal. Odcep na cevi izvesti s prefabriciranim sedlastim nastavkom ali fazonskim kosom iz enakih cevi kot je javna kanalizacija, v nadaljevanju odcepa uporaba cevi iz PVC cevi DN 160 SN8, po standardu EN1401-1. Vključno z izkopom in varovanjem gradbene jame, nakladanjem in odvozom na stalno deponijo, skupaj s stroški deponije. Vključno s planiranjem in utrjevanjem dna jarka, nabavo, dobavo in vgradnjo betona za izdelavo posteljice in obbetoniranjem cevi ter zasipom do kote terena (po detajlu). Posteljica in obsip se ob potrditvi geomehanika in projektanta priključka lahko izvede tudi iz peščenega materiala. Nabava, dobava in vgradnja novega zasipnega materiala. Vključno s črpanjem vode iz gradbene jame. Vključno z nabavo in položitvijo PVC cevi (z vsemi koleni in fazonskimi kosi) od odcepa do revizijskega jaška. Vključno z vzpostavitvijo prvotnega stanja. Pri izdelavi hišnega priključka so vključena vsa režijska dela, zakoličba, postavitev profilov, rezanje asfalta, rušenje asfalta, odstranjevanje tlakovcev, robnikov, izkop, križanje z obstoječimi komunalnimi vodi in ostala dela v povezavi s hišnimi priključki. Izvede se ureditev in vsi potrebni ukrepi pri križanju s komunalno infrastrukturo skladno z navodili upravljavcev. Vključno z izdelavo geodetskega posnetka v skladu z zahtevami upravljavca kanalizacijskega omrežja. Vgradnja po detajlu. | kos | 26 | 0 | 0
6305 | 445 | 445 - 6305 | Litijska cesta (KANAL O7) | 6 KANALIZACIJSKA DELA | 6.3 Odcepi za hišne priključke | 6305 - Dobava revizijskih jaškov iz armiranega poliestra po SIST EN 14 364: 2013, komplet z izdelano muldo. Komplet z razbremenilno ploščo za pokrov, AB vencem in LŽ pokrovom fi 600 mm, EN 124-1:2015 nosilnost vsaj C250 kN. Premer jaška 1000mm za priključno cev DN160mm do globine jaška 3m. V ceni je vključena tudi izdelava AB temeljne plošče jaška debeline 20cm, iz betona C25/30. Postavitev jaška za parcelno mejo s pokrovom nosilnosti 250 kN - nepovozne površine. | kos | 26 | 0 | 0
6401 | 445 | 445 - 6401 | Litijska cesta (KANAL O7) | 6 KANALIZACIJSKA DELA | 6.4 Pregled | 6401 - Čiščenje kanala pred izvedbo preizkusa tesnosti. | m1 | 805.9 | 0 | 0
6402 | 445 | 445 - 6402 | Litijska cesta (KANAL O7) | 6 KANALIZACIJSKA DELA | 6.4 Pregled | 6402 - Preizkus tesnosti kanala po standardu SIST EN 1610 - gravitacijski kanal. Vključno z vsemi dodatnimi in zaščitnimi deli. | m1 | 805.9 | 0 | 0
6405 | 445 | 445 - 6405 | Litijska cesta (KANAL O7) | 6 KANALIZACIJSKA DELA | 6.4 Pregled | 6405 - Pregled in snemanje s TV kamero vseh gravitacijskih kanalizacijskih cevi, jaškov in vseh cevnih odsekov. Snemanje kanala po standardu SIST EN 13508-2:2003 in skladno z nemškimi smernicami ATV-M 143-2. | m1 | 805.9 | 0 | 0
6501 | 445 | 445 - 6501 | Litijska cesta (KANAL O7) | 6 KANALIZACIJSKA DELA | 6.5 Križanja | 6501 - Izvedba križanja z obstoječim vodovodom v skladu z navodili upravljavca komunalnega voda | kos | 18 | 0 | 0
6503 | 445 | 445 - 6503 | Litijska cesta (KANAL O7) | 6 KANALIZACIJSKA DELA | 6.5 Križanja | 6503 - Izvedba križanja z obstoječim podzemnim telekomunikacijskim vodom v skladu z navodili upravljavca komunalnega voda | kos | 10 | 0 | 0
6507 | 445 | 445 - 6507 | Litijska cesta (KANAL O7) | 6 KANALIZACIJSKA DELA | 6.5 Križanja | 6507 - Izvedba križanja z obstoječim plinovodom v skladu z navodili upravljavca komunalnega voda | kos | 2 | 0 | 0
1201 | 443 | 443 - 1201 | Litijska cesta, odcep 1 (KANAL O9) | 1 PRIPRAVLJALNA DELA | 1.2 Zakoličba | 1201 - Zakoličenje osi kanalizacije, z zavarovanjem osi in oznako revizijskih jaškov in vsa druga geodetska dela v času gradnje, ki so potrebna za nemoteno izvajanje del (smeri, višine, vmesne, začasne in končne zakoličbe…) | m1 | 142.5 | 0 | 0
1202 | 443 | 443 - 1202 | Litijska cesta, odcep 1 (KANAL O9) | 1 PRIPRAVLJALNA DELA | 1.2 Zakoličba | 1202 - Postavitev gradbenih profilov na vzpostavljeno os trase cevovoda, ter določitev nivoja za merjenje globine izkopa in polaganje cevovoda. | kom | 5 | 0 | 0
1203 | 443 | 443 - 1203 | Litijska cesta, odcep 1 (KANAL O9) | 1 PRIPRAVLJALNA DELA | 1.2 Zakoličba | 1203 - Določanje in označevanje obstoječih podzemnih naprav, ki se križajo ali potekajo vzporedno s predvideno infrastrukturo, z vidnimi znaki na terenu, s pisanjem zapisnika o primopredaji, eventuelne skice. | m1 | 4 | 0 | 0
1301 | 443 | 443 - 1301 | Litijska cesta, odcep 1 (KANAL O9) | 1 PRIPRAVLJALNA DELA | 1.3 Priprava gradbišča | 1301 - Priprava gradbišča, odstranitev eventuelnih ovir in utrditev delovnega platoja. Po končanih delih se gradbišče pospravi in vzpostavi v prvotno stanje. | m1 | 143 | 0 | 0
1302 | 443 | 443 - 1302 | Litijska cesta, odcep 1 (KANAL O9) | 1 PRIPRAVLJALNA DELA | 1.3 Priprava gradbišča | 1302 - Pridobitev dovoljenja za cestno zaporo občinske ceste, tehnične pogoje, vključno z vsemi elaborati ter ureditev prometnega režima z začasno prometno signalizacijo , v času gradnje vključno z obvestili. Po končanih delih se začasno prometno signalizacijo odstrani in vzpostavi vertikalna in horizontalna prometna signalizacija v prvotno stanje po katastru. Obračun začasne prometne signalizacije se izvede na dan, po tipu zapore predvidenem v elaboratu začasne prometne ureditve (za osnovo se upošteva tekoči meter predvidene kanalizacije (brez upoštevanja odcepov za hišne priključke). | m1 | 143 | 0 | 0
1307 | 443 | 443 - 1307 | Litijska cesta, odcep 1 (KANAL O9) | 1 PRIPRAVLJALNA DELA | 1.3 Priprava gradbišča | 1307 - Izdelava lesenih mostičkov oziroma provizorij dostopov za pešce do objektov preko izkopanih jarkov iz plohov debeline 5 cm. Na provizorij dostopih se uredi ograja iz desk in tramičev. Vse po statičnem izračunu in načrtu izvajalca. | kos | 2 | 0 | 0
1310 | 443 | 443 - 1310 | Litijska cesta, odcep 1 (KANAL O9) | 1 PRIPRAVLJALNA DELA | 1.3 Priprava gradbišča | 1310 - Izdelava začasnega delovnega platoja in utrjenih površin po izvedbi kanalizacijskih del iz drobljenega kamnitega materiala v debelini do 60 cm. V ceni je zajeta dobava materiala iz začasne gradbene deponije, | m3 | 165.5 | 0 | 0
1311 | 443 | 443 - 1311 | Litijska cesta, odcep 1 (KANAL O9) | 1 PRIPRAVLJALNA DELA | 1.3 Priprava gradbišča | 1311 - Fotoevidentiranje obstoječih objektov pred pričetkom gradnje. V ceni je zajeta izdelava poročila v obliki elaborata v 4-ih pisnih izvodih in 1 izvodu na nosilcu CD. | kpl | 1 | 0 | 0
1312 | 443 | 443 - 1312 | Litijska cesta, odcep 1 (KANAL O9) | 1 PRIPRAVLJALNA DELA | 1.3 Priprava gradbišča | 1312 - Vgradnja reperjev na objekte v bližini izkopa |  | 2 | 0 | 0
1401 | 443 | 443 - 1401 | Litijska cesta, odcep 1 (KANAL O9) | 1 PRIPRAVLJALNA DELA | 1.4 Nadzor | 1401 - Izvedba projektantskega nadzora, obračun na podlagi potrditve nadzornega organa | ur | 10 | 0 | 0
1402 | 443 | 443 - 1402 | Litijska cesta, odcep 1 (KANAL O9) | 1 PRIPRAVLJALNA DELA | 1.4 Nadzor | 1402 - Nadzor pristojnih služb ostalih komunalnih vodov na območju, obračun na podlagi potrditve nadzornga organa. | ur | 8 | 0 | 0
1403 | 443 | 443 - 1403 | Litijska cesta, odcep 1 (KANAL O9) | 1 PRIPRAVLJALNA DELA | 1.4 Nadzor | 1403 - Izvedba geomehanskega nadzora, prevzem gradbene jame in temeljnih tal, obračun na podlagi potrditve nadzornga organa | ur | 2 | 0 | 0
12308 | 443 | 443 - 12308 | Litijska cesta, odcep 1 (KANAL O9) | 2 POSEGI V OBSTOJEČE VOZIŠČE | 2.1 Preddela - zgornji ustroj | 12308 - Porušitev in odstranitev asfaltne plasti v debelini 6- 10 cm vključno z nakladanjem na prevozno sredstvo, odvozom na stalno gradbeno depoinijo in plačilom deponijske takse. | m2 | 497 | 0 | 0
12324 | 443 | 443 - 12324 | Litijska cesta, odcep 1 (KANAL O9) | 2 POSEGI V OBSTOJEČE VOZIŠČE | 2.1 Preddela - zgornji ustroj | 12324 - Rezkanje in odvoz asfaltne krovne plasti v debelini nad 10 cm vključno z nakladanjem na prevozno sredstvo, z odvozom na začasno deponijo izvajalca za kasnejšo uporabo oz. na stalno gradbeno deponijo in plačilom deponijske takse | m2 | 5 | 0 | 0
12328 | 443 | 443 - 12328 | Litijska cesta, odcep 1 (KANAL O9) | 2 POSEGI V OBSTOJEČE VOZIŠČE | 2.1 Preddela - zgornji ustroj | 12328 - Rezanje asfaltne plasti s talno diamantno žago, debele 11 do 15 cm | m1 | 10 | 0 | 0
21106 | 443 | 443 - 21106 | Litijska cesta, odcep 1 (KANAL O9) | 2 POSEGI V OBSTOJEČE VOZIŠČE | 2.1 Preddela - zgornji ustroj | 21106 - Široki izkop vezljive zemljine – 3. kategorije – strojno z nakladanjem vključno z nakladanjem na prevozno sredstvo, z odvozom na začasno deponijo izvajalca za kasnejšo uporabo oz. na stalno gradbeno deponijo in plačilom deponijske takse | m3 | 298.2 | 0 | 0
22103 | 443 | 443 - 22103 | Litijska cesta, odcep 1 (KANAL O9) | 2 POSEGI V OBSTOJEČE VOZIŠČE | 2.2 Posegi v voziščno konstrukcijo | 22103 - Ureditev planuma temeljnih tal zrnate kamnine – 3. kategorije | m2 | 497 | 0 | 0
24405 | 443 | 443 - 24405 | Litijska cesta, odcep 1 (KANAL O9) | 2 POSEGI V OBSTOJEČE VOZIŠČE | 2.2 Posegi v voziščno konstrukcijo | 24405 - Izdelava posteljice iz drobljenih kamnitih zrn v debelini 40 cm vključno z nabavo in dobavo materiala | m3 | 198.8 | 0 | 0
31101 | 443 | 443 - 31101 | Litijska cesta, odcep 1 (KANAL O9) | 2 POSEGI V OBSTOJEČE VOZIŠČE | 2.2 Posegi v voziščno konstrukcijo | 31101 - Izdelava nevezane nosilne plasti gramoza v debelini do 20 cm vključno z nabavo in dobavo materiala | m3 | 99.4 | 0 | 0
31602 | 443 | 443 - 31602 | Litijska cesta, odcep 1 (KANAL O9) | 2 POSEGI V OBSTOJEČE VOZIŠČE | 2.2 Posegi v voziščno konstrukcijo | 31602 - Izdelava nosilne plasti bituminizirane zmesi AC 22 base B 50/70 A3 v debelini 6 cm vključno z nabavo in dobavo materiala | m2 | 497 | 0 | 0
32311 | 443 | 443 - 32311 | Litijska cesta, odcep 1 (KANAL O9) | 2 POSEGI V OBSTOJEČE VOZIŠČE | 2.2 Posegi v voziščno konstrukcijo | 32311 - Izdelava obrabne in zaporne plasti bituminizirane zmesi AC 11 surf B 50/70 A3 v debelini 4 cm vključno z nabavo in dobavo materiala | m2 | 502 | 0 | 0
4101 | 443 | 443 - 4101 | Litijska cesta, odcep 1 (KANAL O9) | 4 KANALIZACIJA - ZEMELJSKA DELA | 4.1 Izkopi | 4101 - Zavarovanje gradbene jame z razpiranjem z jeklenimi opaži -sistem z vodili (kot npr. SBH, KRINGS ali podobno). Globina jarka do 4,0m. Vključno z vsemi pomožnimi materiali, deli in transporti. | m2 | 458.54 | 0 | 0
4105 | 443 | 443 - 4105 | Litijska cesta, odcep 1 (KANAL O9) | 4 KANALIZACIJA - ZEMELJSKA DELA | 4.1 Izkopi | 4105 - Vertikalni strojni izkop gradbene jame globine 0-4m, v terenu III. kat. z nakladanjem na kamion in odvozom na začasno gradbeno deponijo po izboru izvajalca vključno z vsemi stroški deponije | m3 | 272.41 | 0 | 0
4109 | 443 | 443 - 4109 | Litijska cesta, odcep 1 (KANAL O9) | 4 KANALIZACIJA - ZEMELJSKA DELA | 4.1 Izkopi | 4109 - Strojni izkop jarka, skladno z določili geomehanskega poročila, globine 0-4m, v terenu III. kat. z nakladanjem na kamion in odvozom na začasno gradbeno deponijo po izboru izvajalca vključno z vsemi stroški deponije | m3 | 110.93 | 0 | 0
4113 | 443 | 443 - 4113 | Litijska cesta, odcep 1 (KANAL O9) | 4 KANALIZACIJA - ZEMELJSKA DELA | 4.1 Izkopi | 4113 - Vertikalni strojni izkop gradbene jame globine 0-4m, v terenu IV. kat. z nakladanjem na kamion in odvozom na trajno gradbeno deponijo, vključno s stroški deponije. | m3 | 27.24 | 0 | 0
4117 | 443 | 443 - 4117 | Litijska cesta, odcep 1 (KANAL O9) | 4 KANALIZACIJA - ZEMELJSKA DELA | 4.1 Izkopi | 4117 - Vertikalni strojni izkop gradbene jame globine 0-4m, v terenu V. kat. z nakladanjem na kamion in odvozom na trajno gradbeno deponijo, vključno s stroški deponije. | m3 | 13.62 | 0 | 0
4121 | 443 | 443 - 4121 | Litijska cesta, odcep 1 (KANAL O9) | 4 KANALIZACIJA - ZEMELJSKA DELA | 4.1 Izkopi | 4121 - Ročni izkop jarka globine 0 - 2 m, z nakladanjem na kamion in odvozom na začasno gradbeno deponijo po izboru izvajalca vključno z vsemi stroški deponije | m3 | 8.2 | 0 | 0
4124 | 443 | 443 - 4124 | Litijska cesta, odcep 1 (KANAL O9) | 4 KANALIZACIJA - ZEMELJSKA DELA | 4.1 Izkopi | 4124 - Ureditev črpalnih jaškov in črpanje talne vode iz gradbene jame pri izvedbi del. | ur | 10 | 0 | 0
4201 | 443 | 443 - 4201 | Litijska cesta, odcep 1 (KANAL O9) | 4 KANALIZACIJA - ZEMELJSKA DELA | 4.2 Zasipi | 4201 - Mehanska utrditev planuma naravnih temeljnih tal do predpisane nosilnosti, skladno z navodili geomehanskega poročila. | m2 | 159 | 0 | 0
4202 | 443 | 443 - 4202 | Litijska cesta, odcep 1 (KANAL O9) | 4 KANALIZACIJA - ZEMELJSKA DELA | 4.2 Zasipi | 4202 - Ročno planiranje dna jarka s točnostjo +/- 3 cm po projektiranem padcu. | m2 | 159 | 0 | 0
4203 | 443 | 443 - 4203 | Litijska cesta, odcep 1 (KANAL O9) | 4 KANALIZACIJA - ZEMELJSKA DELA | 4.2 Zasipi | 4203 - Dobava in vgraditev peščenega materiala granulacije 8 do 16 mm za peščeno ležišče cevi (POSTELJICA) s sprotno višinsko kontrolo do predpisane kote dna cevi (10cm + D/10) z komprimacijo do stopnje 97% SPP (standardni Proctorjev preizkus), vključno z nabavo in transportom materiala. | m3 | 9.5 | 0 | 0
4204 | 443 | 443 - 4204 | Litijska cesta, odcep 1 (KANAL O9) | 4 KANALIZACIJA - ZEMELJSKA DELA | 4.2 Zasipi | 4204 - Dobava in vgraditev peščenega materiala granulacije 8 do 16 mm s komprimacijo, v coni cevovoda v debelini 30 cm nad temenom, s komprimacijo v plasteh po 20 cm, zbitost 95% po proctorju, vključno z nabavo in transportom materiala. | m3 | 76.46 | 0 | 0
4206 | 443 | 443 - 4206 | Litijska cesta, odcep 1 (KANAL O9) | 4 KANALIZACIJA - ZEMELJSKA DELA | 4.2 Zasipi | 4206 - Zasipavanje jarka z izkopanim materialom, s komprimiranjem v slojih po 30 cm, do 95 % zgoščenosti po standardnem Proctorjevem postopku, vključno z dovozom z začasne deponije. | m3 | 106.46 | 0 | 0
5302 | 443 | 443 - 5302 | Litijska cesta, odcep 1 (KANAL O9) | 5 KANALIZACIJA - GRADBENA DELA | 5.3 Gradbeno - obrtniška dela | 5302 - Izdelava betonske posteljice za polaganje kanalizacijske cevi iz betona C16/20 v debelini 15cm. V ceni je zajeta nabava, dobava in vgradnja betona ter vsa dodatna in zaščitna dela. | m3 | 6.08 | 0 | 0
5303 | 443 | 443 - 5303 | Litijska cesta, odcep 1 (KANAL O9) | 5 KANALIZACIJA - GRADBENA DELA | 5.3 Gradbeno - obrtniška dela | 5303 - Obbetoniranje kanalizacijske cevi z betonom C16/20 v debelini 10cm nad temenom cevi. V ceni je zajeta nabava, dobava in vgradnja betona ter vsa dodatna in zaščitna dela. | m3 | 18.76 | 0 | 0
6101 | 443 | 443 - 6101 | Litijska cesta, odcep 1 (KANAL O9) | 6 KANALIZACIJSKA DELA | 6.1 Cevi | 6101 - Nabava, dobava in vgradnja kanalizacijskih cevi DN 250 mm, nazivne togosti SN 10000 N/m2 in nazivnega tlaka PN 1 bar, izdelane iz armiranega poliestra po SIST EN 14364. Posamezna cev dolžine 6 m ima na eni strani montirano poliestersko spojko z EPDM tesnilom. Spoj (tesnilo) mora biti zaradi zagotovitve kvalitete spoja preizkušen skupaj s cevmi (certifikat). Cevi morajo imeti notranji zaščitni sloj iz čistega poliestra po DIN 19565 in DIN 19523. Vključen je tudi prevoz in prenos kanalizacijskih cevi iz deponije do mesta vgradnje. | m1 | 143 | 0 | 0
5307 | 443 | 443 - 5307 | Litijska cesta, odcep 1 (KANAL O9) | 6 KANALIZACIJSKA DELA | 6.2 Jaški | 5307 - Dobava in montaža razbremenilne plošče notranjega premera fi60cm iz armiranega poliestra. Vključno z vsem materialom in potrebnimi deli. | kos | 6 | 0 | 0
6202 | 443 | 443 - 6202 | Litijska cesta, odcep 1 (KANAL O9) | 6 KANALIZACIJSKA DELA | 6.2 Jaški | 6202 - Nabava, dobava in montaža revizijskih jaškov iz armiranega poliestra po SIST EN 14364, min. SN 5.000 N/m2, komplet z izdelano muldo in priključnimi cevmi (vtok, Iztok). Premer jaška 1000mm, globina 1 - 2m, za priključno cev DN250mm. Minimalna debelina sten revizijskega jaška je 15mm. V ceni je vključena tudi izdelava AB temeljne plošče jaška debeline 20cm, iz betona C25/30. Jaški morajo biti izdelani po enaki tehnologiji kot kanalizacijske cevi. Vgradnja po detajlu. | kos | 2 | 0 | 0
6204 | 443 | 443 - 6204 | Litijska cesta, odcep 1 (KANAL O9) | 6 KANALIZACIJSKA DELA | 6.2 Jaški | 6204 - Nabava, dobava in montaža revizijskih jaškov iz armiranega poliestra po SIST EN 14364, min. SN 5.000 N/m2, komplet z izdelano muldo in priključnimi cevmi (vtok, Iztok). Premer jaška 1000mm, globina 2 - 3m, za priključno cev DN250mm. Minimalna debelina sten revizijskega jaška je 15mm. V ceni je vključena tudi izdelava AB temeljne plošče jaška debeline 20cm, iz betona C25/30. Jaški morajo biti izdelani po enaki tehnologiji kot kanalizacijske cevi. Vgradnja po detajlu. | kos | 2 | 0 | 0
6206 | 443 | 443 - 6206 | Litijska cesta, odcep 1 (KANAL O9) | 6 KANALIZACIJSKA DELA | 6.2 Jaški | 6206 - Nabava, dobava in montaža revizijskih jaškov iz armiranega poliestra po SIST EN 14364, min. SN 5.000 N/m2, komplet z izdelano muldo in priključnimi cevmi (vtok, Iztok). Premer jaška 1000mm, globina 3 - 4m, za priključno cev DN250mm. Minimalna debelina sten revizijskega jaška je 15mm. V ceni je vključena tudi izdelava AB temeljne plošče jaška debeline 20cm, iz betona C25/30. Jaški morajo biti izdelani po enaki tehnologiji kot kanalizacijske cevi. Vgradnja po detajlu. | kos | 2 | 0 | 0
6253 | 443 | 443 - 6253 | Litijska cesta, odcep 1 (KANAL O9) | 6 KANALIZACIJSKA DELA | 6.2 Jaški | 6253 - Dobava in vgradnja LTŽ pokrova fi 600mm, skladno s SIST EN 124-1:2015 D 400 kN, kjer je predviden promet s težkimi vozili ali vzdrževanje 30T. Pokrov izveden na zaklep z odprtinami za zračenje. Kot npr. tip: Norinco, PAM ali enakovredno.. Skupaj z razbremenilno AB ploščo za montažo na cev DN 1000 mm, ter vsemi potrebnimi deli in materiali. Vključno z AB vencem za vgradnjo LTŽ pokrova ter dobavo in vgrajevanjem betona C16/20 in vso potrebno armaturo za betoniranje pete revizijskih jaškov. | kos | 6 | 0 | 0
6301 | 443 | 443 - 6301 | Litijska cesta, odcep 1 (KANAL O9) | 6 KANALIZACIJSKA DELA | 6.3 Odcepi za hišne priključke | 6301 - Izdelava odcepov za hišne priključke na projektirani kanal. Odcep na cevi izvesti s prefabriciranim sedlastim nastavkom ali fazonskim kosom iz enakih cevi kot je javna kanalizacija, v nadaljevanju odcepa uporaba cevi iz PVC cevi DN 160 SN8, po standardu EN1401-1. Vključno z izkopom in varovanjem gradbene jame, nakladanjem in odvozom na stalno deponijo, skupaj s stroški deponije. Vključno s planiranjem in utrjevanjem dna jarka, nabavo, dobavo in vgradnjo betona za izdelavo posteljice in obbetoniranjem cevi ter zasipom do kote terena (po detajlu). Posteljica in obsip se ob potrditvi geomehanika in projektanta priključka lahko izvede tudi iz peščenega materiala. Nabava, dobava in vgradnja novega zasipnega materiala. Vključno s črpanjem vode iz gradbene jame. Vključno z nabavo in položitvijo PVC cevi (z vsemi koleni in fazonskimi kosi) od odcepa do revizijskega jaška. Vključno z vzpostavitvijo prvotnega stanja. Pri izdelavi hišnega priključka so vključena vsa režijska dela, zakoličba, postavitev profilov, rezanje asfalta, rušenje asfalta, odstranjevanje tlakovcev, robnikov, izkop, križanje z obstoječimi komunalnimi vodi in ostala dela v povezavi s hišnimi priključki. Izvede se ureditev in vsi potrebni ukrepi pri križanju s komunalno infrastrukturo skladno z navodili upravljavcev. Vključno z izdelavo geodetskega posnetka v skladu z zahtevami upravljavca kanalizacijskega omrežja. Vgradnja po detajlu. | kos | 5 | 0 | 0
6305 | 443 | 443 - 6305 | Litijska cesta, odcep 1 (KANAL O9) | 6 KANALIZACIJSKA DELA | 6.3 Odcepi za hišne priključke | 6305 - Dobava revizijskih jaškov iz armiranega poliestra po SIST EN 14 364: 2013, komplet z izdelano muldo. Komplet z razbremenilno ploščo za pokrov, AB vencem in LŽ pokrovom fi 600 mm, EN 124-1:2015 nosilnost vsaj C250 kN. Premer jaška 1000mm za priključno cev DN160mm do globine jaška 3m. V ceni je vključena tudi izdelava AB temeljne plošče jaška debeline 20cm, iz betona C25/30. Postavitev jaška za parcelno mejo s pokrovom nosilnosti 250 kN - nepovozne površine. | kos | 5 | 0 | 0
6401 | 443 | 443 - 6401 | Litijska cesta, odcep 1 (KANAL O9) | 6 KANALIZACIJSKA DELA | 6.4 Pregled | 6401 - Čiščenje kanala pred izvedbo preizkusa tesnosti. | m1 | 142.5 | 0 | 0
6402 | 443 | 443 - 6402 | Litijska cesta, odcep 1 (KANAL O9) | 6 KANALIZACIJSKA DELA | 6.4 Pregled | 6402 - Preizkus tesnosti kanala po standardu SIST EN 1610 - gravitacijski kanal. Vključno z vsemi dodatnimi in zaščitnimi deli. | m1 | 142.5 | 0 | 0
6405 | 443 | 443 - 6405 | Litijska cesta, odcep 1 (KANAL O9) | 6 KANALIZACIJSKA DELA | 6.4 Pregled | 6405 - Pregled in snemanje s TV kamero vseh gravitacijskih kanalizacijskih cevi, jaškov in vseh cevnih odsekov. Snemanje kanala po standardu SIST EN 13508-2:2003 in skladno z nemškimi smernicami ATV-M 143-2. | m1 | 142.5 | 0 | 0
6501 | 443 | 443 - 6501 | Litijska cesta, odcep 1 (KANAL O9) | 6 KANALIZACIJSKA DELA | 6.5 Križanja | 6501 - Izvedba križanja z obstoječim vodovodom v skladu z navodili upravljavca komunalnega voda | kos | 2 | 0 | 0
6503 | 443 | 443 - 6503 | Litijska cesta, odcep 1 (KANAL O9) | 6 KANALIZACIJSKA DELA | 6.5 Križanja | 6503 - Izvedba križanja z obstoječim podzemnim telekomunikacijskim vodom v skladu z navodili upravljavca komunalnega voda | kos | 2 | 0 | 0
1201 | 155 | 155 - 1201 | nk pot med Litijsko cesto in Hruševsko cesto | 1 PRIPRAVLJALNA DELA | 1.2 Zakoličba | 1201 - Zakoličenje osi kanalizacije, z zavarovanjem osi in oznako revizijskih jaškov in vsa druga geodetska dela v času gradnje, ki so potrebna za nemoteno izvajanje del (smeri, višine, vmesne, začasne in končne zakoličbe…) | m1 | 419 | 0 | 0
1202 | 155 | 155 - 1202 | nk pot med Litijsko cesto in Hruševsko cesto | 1 PRIPRAVLJALNA DELA | 1.2 Zakoličba | 1202 - Postavitev gradbenih profilov na vzpostavljeno os trase cevovoda, ter določitev nivoja za merjenje globine izkopa in polaganje cevovoda. | kom | 16 | 0 | 0
1203 | 155 | 155 - 1203 | nk pot med Litijsko cesto in Hruševsko cesto | 1 PRIPRAVLJALNA DELA | 1.2 Zakoličba | 1203 - Določanje in označevanje obstoječih podzemnih naprav, ki se križajo ali potekajo vzporedno s predvideno infrastrukturo, z vidnimi znaki na terenu, s pisanjem zapisnika o primopredaji, eventuelne skice. | m1 | 14 | 0 | 0
1301 | 155 | 155 - 1301 | nk pot med Litijsko cesto in Hruševsko cesto | 1 PRIPRAVLJALNA DELA | 1.3 Priprava gradbišča | 1301 - Priprava gradbišča, odstranitev eventuelnih ovir in utrditev delovnega platoja. Po končanih delih se gradbišče pospravi in vzpostavi v prvotno stanje. | m1 | 419 | 0 | 0
1305 | 155 | 155 - 1305 | nk pot med Litijsko cesto in Hruševsko cesto | 1 PRIPRAVLJALNA DELA | 1.3 Priprava gradbišča | 1305 - Pridobitev dovoljenja za cestno zaporo, vključno z vsemi elaborati, tehničnimi pogoji, z ureditvijo prometnega režima v času, gradnje z obvestili, dodatno zavarovanje gradbene jame in gradbišča, ter postavitev začasne prometne signalizacije. Po končanih delih se odstrani začasno prometno signalizacijo in prometni režim vzpostavi v prvotno stanje. Prečkanje državnih cest dolžine do 10m. | kos | 1 | 0 | 0
1403 | 155 | 155 - 1403 | nk pot med Litijsko cesto in Hruševsko cesto | 1 PRIPRAVLJALNA DELA | 1.4 Nadzor | 1403 - Izvedba geomehanskega nadzora, prevzem gradbene jame in temeljnih tal, obračun na podlagi potrditve nadzornga organa | ur | 12 | 0 | 0
21106 | 155 | 155 - 21106 | nk pot med Litijsko cesto in Hruševsko cesto | 2 POSEGI V OBSTOJEČE VOZIŠČE | 2.1 Preddela - zgornji ustroj | 21106 - Široki izkop vezljive zemljine – 3. kategorije – strojno z nakladanjem vključno z nakladanjem na prevozno sredstvo, z odvozom na začasno deponijo izvajalca za kasnejšo uporabo oz. na stalno gradbeno deponijo in plačilom deponijske takse | m3 | 537 | 0 | 0
22103 | 155 | 155 - 22103 | nk pot med Litijsko cesto in Hruševsko cesto | 2 POSEGI V OBSTOJEČE VOZIŠČE | 2.2 Posegi v voziščno konstrukcijo | 22103 - Ureditev planuma temeljnih tal zrnate kamnine – 3. kategorije | m2 | 15 | 0 | 0
24405 | 155 | 155 - 24405 | nk pot med Litijsko cesto in Hruševsko cesto | 2 POSEGI V OBSTOJEČE VOZIŠČE | 2.2 Posegi v voziščno konstrukcijo | 24405 - Izdelava posteljice iz drobljenih kamnitih zrn v debelini 40 cm vključno z nabavo in dobavo materiala | m3 | 376.16 | 0 | 0
31302 | 155 | 155 - 31302 | nk pot med Litijsko cesto in Hruševsko cesto | 2 POSEGI V OBSTOJEČE VOZIŠČE | 2.2 Posegi v voziščno konstrukcijo | 31302 - Izdelava nevezane nosilne plasti enakomerno zrnatega drobljenca iz kamnine v debelini 21 do 30 cm31302 - Izdelava nevezane nosilne plasti enakomerno zrnatega drobljenca iz kamnine v debelini 21 do 30 cm vključno z nabavo in dobavo materiala | m3 | 282 | 0 | 0
31602 | 155 | 155 - 31602 | nk pot med Litijsko cesto in Hruševsko cesto | 2 POSEGI V OBSTOJEČE VOZIŠČE | 2.2 Posegi v voziščno konstrukcijo | 31602 - Izdelava nosilne plasti bituminizirane zmesi AC 22 base B 50/70 A3 v debelini 6 cm vključno z nabavo in dobavo materiala | m2 | 15 | 0 | 0
32311 | 155 | 155 - 32311 | nk pot med Litijsko cesto in Hruševsko cesto | 2 POSEGI V OBSTOJEČE VOZIŠČE | 2.2 Posegi v voziščno konstrukcijo | 32311 - Izdelava obrabne in zaporne plasti bituminizirane zmesi AC 11 surf B 50/70 A3 v debelini 4 cm vključno z nabavo in dobavo materiala | m2 | 15 | 0 | 0
35301 | 155 | 155 - 35301 | nk pot med Litijsko cesto in Hruševsko cesto | 2 POSEGI V OBSTOJEČE VOZIŠČE | 2.2 Posegi v voziščno konstrukcijo | 35301 - Izdelava bankine iz drobljenca, široke do 0,50 m | m1 | 20 | 0 | 0
4109 | 155 | 155 - 4109 | nk pot med Litijsko cesto in Hruševsko cesto | 4 KANALIZACIJA - ZEMELJSKA DELA | 4.1 Izkopi | 4109 - Strojni izkop jarka, skladno z določili geomehanskega poročila, globine 0-4m, v terenu III. kat. z nakladanjem na kamion in odvozom na začasno gradbeno deponijo po izboru izvajalca vključno z vsemi stroški deponije | m3 | 1060 | 0 | 0
4110 | 155 | 155 - 4110 | nk pot med Litijsko cesto in Hruševsko cesto | 4 KANALIZACIJA - ZEMELJSKA DELA | 4.1 Izkopi | 4110 - Strojni izkop jarka, skladno z določili geomehanskega poročila, globine 0-4m, v terenu III. kat. z nakladanjem na kamion in odvozom na trajno gradbeno deponijo, vključno s stroški deponije. | m3 | 706 | 0 | 0
4121 | 155 | 155 - 4121 | nk pot med Litijsko cesto in Hruševsko cesto | 4 KANALIZACIJA - ZEMELJSKA DELA | 4.1 Izkopi | 4121 - Ročni izkop jarka globine 0 - 2 m, z nakladanjem na kamion in odvozom na začasno gradbeno deponijo po izboru izvajalca vključno z vsemi stroški deponije | m3 | 111.25 | 0 | 0
4202 | 155 | 155 - 4202 | nk pot med Litijsko cesto in Hruševsko cesto | 4 KANALIZACIJA - ZEMELJSKA DELA | 4.2 Zasipi | 4202 - Ročno planiranje dna jarka s točnostjo +/- 3 cm po projektiranem padcu. | m2 | 335.2 | 0 | 0
4203 | 155 | 155 - 4203 | nk pot med Litijsko cesto in Hruševsko cesto | 4 KANALIZACIJA - ZEMELJSKA DELA | 4.2 Zasipi | 4203 - Dobava in vgraditev peščenega materiala granulacije 8 do 16 mm za peščeno ležišče cevi (POSTELJICA) s sprotno višinsko kontrolo do predpisane kote dna cevi (10cm + D/10) z komprimacijo do stopnje 97% SPP (standardni Proctorjev preizkus), vključno z nabavo in transportom materiala. | m3 | 33.52 | 0 | 0
4204 | 155 | 155 - 4204 | nk pot med Litijsko cesto in Hruševsko cesto | 4 KANALIZACIJA - ZEMELJSKA DELA | 4.2 Zasipi | 4204 - Dobava in vgraditev peščenega materiala granulacije 8 do 16 mm s komprimacijo, v coni cevovoda v debelini 30 cm nad temenom, s komprimacijo v plasteh po 20 cm, zbitost 95% po proctorju, vključno z nabavo in transportom materiala. | m3 | 245 | 0 | 0
4206 | 155 | 155 - 4206 | nk pot med Litijsko cesto in Hruševsko cesto | 4 KANALIZACIJA - ZEMELJSKA DELA | 4.2 Zasipi | 4206 - Zasipavanje jarka z izkopanim materialom, s komprimiranjem v slojih po 30 cm, do 95 % zgoščenosti po standardnem Proctorjevem postopku, vključno z dovozom z začasne deponije. | m3 | 1060 | 0 | 0
4207 | 155 | 155 - 4207 | nk pot med Litijsko cesto in Hruševsko cesto | 4 KANALIZACIJA - ZEMELJSKA DELA | 4.2 Zasipi | 4207 - Zasip jarka z dovozom novega gramoznega zasipnega materiala različnih frakcij z utrjevanjem v slojih po 30 cm do 95 % trdnosti po standardnem Proctorjevem postopku; vključno z nabavo in dobavo zasipnega materiala. | m3 | 35 | 0 | 0
6101 | 155 | 155 - 6101 | nk pot med Litijsko cesto in Hruševsko cesto | 6 KANALIZACIJSKA DELA | 6.1 Cevi | 6101 - Nabava, dobava in vgradnja kanalizacijskih cevi DN 250 mm, nazivne togosti SN 10000 N/m2 in nazivnega tlaka PN 1 bar, izdelane iz armiranega poliestra po SIST EN 14364. Posamezna cev dolžine 6 m ima na eni strani montirano poliestersko spojko z EPDM tesnilom. Spoj (tesnilo) mora biti zaradi zagotovitve kvalitete spoja preizkušen skupaj s cevmi (certifikat). Cevi morajo imeti notranji zaščitni sloj iz čistega poliestra po DIN 19565 in DIN 19523. Vključen je tudi prevoz in prenos kanalizacijskih cevi iz deponije do mesta vgradnje. | m1 | 419 | 0 | 0
6202 | 155 | 155 - 6202 | nk pot med Litijsko cesto in Hruševsko cesto | 6 KANALIZACIJSKA DELA | 6.2 Jaški | 6202 - Nabava, dobava in montaža revizijskih jaškov iz armiranega poliestra po SIST EN 14364, min. SN 5.000 N/m2, komplet z izdelano muldo in priključnimi cevmi (vtok, Iztok). Premer jaška 1000mm, globina 1 - 2m, za priključno cev DN250mm. Minimalna debelina sten revizijskega jaška je 15mm. V ceni je vključena tudi izdelava AB temeljne plošče jaška debeline 20cm, iz betona C25/30. Jaški morajo biti izdelani po enaki tehnologiji kot kanalizacijske cevi. Vgradnja po detajlu. | kos | 7 | 0 | 0
6204 | 155 | 155 - 6204 | nk pot med Litijsko cesto in Hruševsko cesto | 6 KANALIZACIJSKA DELA | 6.2 Jaški | 6204 - Nabava, dobava in montaža revizijskih jaškov iz armiranega poliestra po SIST EN 14364, min. SN 5.000 N/m2, komplet z izdelano muldo in priključnimi cevmi (vtok, Iztok). Premer jaška 1000mm, globina 2 - 3m, za priključno cev DN250mm. Minimalna debelina sten revizijskega jaška je 15mm. V ceni je vključena tudi izdelava AB temeljne plošče jaška debeline 20cm, iz betona C25/30. Jaški morajo biti izdelani po enaki tehnologiji kot kanalizacijske cevi. Vgradnja po detajlu. | kos | 5 | 0 | 0
6206 | 155 | 155 - 6206 | nk pot med Litijsko cesto in Hruševsko cesto | 6 KANALIZACIJSKA DELA | 6.2 Jaški | 6206 - Nabava, dobava in montaža revizijskih jaškov iz armiranega poliestra po SIST EN 14364, min. SN 5.000 N/m2, komplet z izdelano muldo in priključnimi cevmi (vtok, Iztok). Premer jaška 1000mm, globina 3 - 4m, za priključno cev DN250mm. Minimalna debelina sten revizijskega jaška je 15mm. V ceni je vključena tudi izdelava AB temeljne plošče jaška debeline 20cm, iz betona C25/30. Jaški morajo biti izdelani po enaki tehnologiji kot kanalizacijske cevi. Vgradnja po detajlu. | kos | 3 | 0 | 0
6301 | 155 | 155 - 6301 | nk pot med Litijsko cesto in Hruševsko cesto | 6 KANALIZACIJSKA DELA | 6.3 Odcepi za hišne priključke | 6301 - Izdelava odcepov za hišne priključke na projektirani kanal. Odcep na cevi izvesti s prefabriciranim sedlastim nastavkom ali fazonskim kosom iz enakih cevi kot je javna kanalizacija, v nadaljevanju odcepa uporaba cevi iz PVC cevi DN 160 SN8, po standardu EN1401-1. Vključno z izkopom in varovanjem gradbene jame, nakladanjem in odvozom na stalno deponijo, skupaj s stroški deponije. Vključno s planiranjem in utrjevanjem dna jarka, nabavo, dobavo in vgradnjo betona za izdelavo posteljice in obbetoniranjem cevi ter zasipom do kote terena (po detajlu). Posteljica in obsip se ob potrditvi geomehanika in projektanta priključka lahko izvede tudi iz peščenega materiala. Nabava, dobava in vgradnja novega zasipnega materiala. Vključno s črpanjem vode iz gradbene jame. Vključno z nabavo in položitvijo PVC cevi (z vsemi koleni in fazonskimi kosi) od odcepa do revizijskega jaška. Vključno z vzpostavitvijo prvotnega stanja. Pri izdelavi hišnega priključka so vključena vsa režijska dela, zakoličba, postavitev profilov, rezanje asfalta, rušenje asfalta, odstranjevanje tlakovcev, robnikov, izkop, križanje z obstoječimi komunalnimi vodi in ostala dela v povezavi s hišnimi priključki. Izvede se ureditev in vsi potrebni ukrepi pri križanju s komunalno infrastrukturo skladno z navodili upravljavcev. Vključno z izdelavo geodetskega posnetka v skladu z zahtevami upravljavca kanalizacijskega omrežja. Vgradnja po detajlu. | kos | 1 | 0 | 0
6302 | 155 | 155 - 6302 | nk pot med Litijsko cesto in Hruševsko cesto | 6 KANALIZACIJSKA DELA | 6.3 Odcepi za hišne priključke | 6302 - Dobava revizijskih jaškov iz armiranega poliestra po SIST EN 14 364: 2013, komplet z izdelano muldo. Komplet z razbremenilno ploščo za pokrov, AB vencem in LŽ pokrovom fi 600 mm, EN 124-1:2015 nosilnost vsaj C400 kN. Premer jaška 1000mm za priključno cev DN200 mm do globine jaška 3m. V ceni je vključena tudi izdelava AB temeljne plošče jaška debeline 20cm, iz betona C25/30. Postavitev jaška za parcelno mejo s pokrovom nosilnosti 400 kN - povozne površine. | kos | 1 | 0 | 0
6401 | 155 | 155 - 6401 | nk pot med Litijsko cesto in Hruševsko cesto | 6 KANALIZACIJSKA DELA | 6.4 Pregled | 6401 - Čiščenje kanala pred izvedbo preizkusa tesnosti. | m1 | 419 | 0 | 0
6402 | 155 | 155 - 6402 | nk pot med Litijsko cesto in Hruševsko cesto | 6 KANALIZACIJSKA DELA | 6.4 Pregled | 6402 - Preizkus tesnosti kanala po standardu SIST EN 1610 - gravitacijski kanal. Vključno z vsemi dodatnimi in zaščitnimi deli. | m1 | 419 | 0 | 0
6501 | 155 | 155 - 6501 | nk pot med Litijsko cesto in Hruševsko cesto | 6 KANALIZACIJSKA DELA | 6.5 Križanja | 6501 - Izvedba križanja z obstoječim vodovodom v skladu z navodili upravljavca komunalnega voda | kos | 1 | 0 | 0
6503 | 155 | 155 - 6503 | nk pot med Litijsko cesto in Hruševsko cesto | 6 KANALIZACIJSKA DELA | 6.5 Križanja | 6503 - Izvedba križanja z obstoječim podzemnim telekomunikacijskim vodom v skladu z navodili upravljavca komunalnega voda | kos | 2 | 0 | 0
6504 | 155 | 155 - 6504 | nk pot med Litijsko cesto in Hruševsko cesto | 6 KANALIZACIJSKA DELA | 6.5 Križanja | 6504 - Izvedba križanja z obstoječim podzemnim elektroenergetskim vodom v skladu z navodili upravljavca komunalnega voda | kos | 1 | 0 | 0
1201 | 444 | 444 - 1201 | Trpinčeva ulica, odsek 1 (KANAL O1) | 1 PRIPRAVLJALNA DELA | 1.2 Zakoličba | 1201 - Zakoličenje osi kanalizacije, z zavarovanjem osi in oznako revizijskih jaškov in vsa druga geodetska dela v času gradnje, ki so potrebna za nemoteno izvajanje del (smeri, višine, vmesne, začasne in končne zakoličbe…) | m1 | 352.07 | 0 | 0
1202 | 444 | 444 - 1202 | Trpinčeva ulica, odsek 1 (KANAL O1) | 1 PRIPRAVLJALNA DELA | 1.2 Zakoličba | 1202 - Postavitev gradbenih profilov na vzpostavljeno os trase cevovoda, ter določitev nivoja za merjenje globine izkopa in polaganje cevovoda. | kom | 18 | 0 | 0
1203 | 444 | 444 - 1203 | Trpinčeva ulica, odsek 1 (KANAL O1) | 1 PRIPRAVLJALNA DELA | 1.2 Zakoličba | 1203 - Določanje in označevanje obstoječih podzemnih naprav, ki se križajo ali potekajo vzporedno s predvideno infrastrukturo, z vidnimi znaki na terenu, s pisanjem zapisnika o primopredaji, eventuelne skice. | m1 | 28 | 0 | 0
1301 | 444 | 444 - 1301 | Trpinčeva ulica, odsek 1 (KANAL O1) | 1 PRIPRAVLJALNA DELA | 1.3 Priprava gradbišča | 1301 - Priprava gradbišča, odstranitev eventuelnih ovir in utrditev delovnega platoja. Po končanih delih se gradbišče pospravi in vzpostavi v prvotno stanje. | m1 | 352 | 0 | 0
1302 | 444 | 444 - 1302 | Trpinčeva ulica, odsek 1 (KANAL O1) | 1 PRIPRAVLJALNA DELA | 1.3 Priprava gradbišča | 1302 - Pridobitev dovoljenja za cestno zaporo občinske ceste, tehnične pogoje, vključno z vsemi elaborati ter ureditev prometnega režima z začasno prometno signalizacijo , v času gradnje vključno z obvestili. Po končanih delih se začasno prometno signalizacijo odstrani in vzpostavi vertikalna in horizontalna prometna signalizacija v prvotno stanje po katastru. Obračun začasne prometne signalizacije se izvede na dan, po tipu zapore predvidenem v elaboratu začasne prometne ureditve (za osnovo se upošteva tekoči meter predvidene kanalizacije (brez upoštevanja odcepov za hišne priključke). | m1 | 352 | 0 | 0
1307 | 444 | 444 - 1307 | Trpinčeva ulica, odsek 1 (KANAL O1) | 1 PRIPRAVLJALNA DELA | 1.3 Priprava gradbišča | 1307 - Izdelava lesenih mostičkov oziroma provizorij dostopov za pešce do objektov preko izkopanih jarkov iz plohov debeline 5 cm. Na provizorij dostopih se uredi ograja iz desk in tramičev. Vse po statičnem izračunu in načrtu izvajalca. | kos | 4 | 0 | 0
1310 | 444 | 444 - 1310 | Trpinčeva ulica, odsek 1 (KANAL O1) | 1 PRIPRAVLJALNA DELA | 1.3 Priprava gradbišča | 1310 - Izdelava začasnega delovnega platoja in utrjenih površin po izvedbi kanalizacijskih del iz drobljenega kamnitega materiala v debelini do 60 cm. V ceni je zajeta dobava materiala iz začasne gradbene deponije, | m3 | 378 | 0 | 0
1311 | 444 | 444 - 1311 | Trpinčeva ulica, odsek 1 (KANAL O1) | 1 PRIPRAVLJALNA DELA | 1.3 Priprava gradbišča | 1311 - Fotoevidentiranje obstoječih objektov pred pričetkom gradnje. V ceni je zajeta izdelava poročila v obliki elaborata v 4-ih pisnih izvodih in 1 izvodu na nosilcu CD. | kpl | 1 | 0 | 0
1312 | 444 | 444 - 1312 | Trpinčeva ulica, odsek 1 (KANAL O1) | 1 PRIPRAVLJALNA DELA | 1.3 Priprava gradbišča | 1312 - Vgradnja reperjev na objekte v bližini izkopa |  | 6 | 0 | 0
1401 | 444 | 444 - 1401 | Trpinčeva ulica, odsek 1 (KANAL O1) | 1 PRIPRAVLJALNA DELA | 1.4 Nadzor | 1401 - Izvedba projektantskega nadzora, obračun na podlagi potrditve nadzornega organa | ur | 25 | 0 | 0
1402 | 444 | 444 - 1402 | Trpinčeva ulica, odsek 1 (KANAL O1) | 1 PRIPRAVLJALNA DELA | 1.4 Nadzor | 1402 - Nadzor pristojnih služb ostalih komunalnih vodov na območju, obračun na podlagi potrditve nadzornga organa. | ur | 56 | 0 | 0
1403 | 444 | 444 - 1403 | Trpinčeva ulica, odsek 1 (KANAL O1) | 1 PRIPRAVLJALNA DELA | 1.4 Nadzor | 1403 - Izvedba geomehanskega nadzora, prevzem gradbene jame in temeljnih tal, obračun na podlagi potrditve nadzornga organa | ur | 4 | 0 | 0
12309 | 444 | 444 - 12309 | Trpinčeva ulica, odsek 1 (KANAL O1) | 2 POSEGI V OBSTOJEČE VOZIŠČE | 2.1 Preddela - zgornji ustroj | 12309 - Porušitev in odstranitev asfaltne plasti v debelini nad 10 cm vključno z nakladanjem na prevozno sredstvo, odvozom na stalno gradbeno depoinijo in plačilom deponijske takse. | m2 | 880 | 0 | 0
12328 | 444 | 444 - 12328 | Trpinčeva ulica, odsek 1 (KANAL O1) | 2 POSEGI V OBSTOJEČE VOZIŠČE | 2.1 Preddela - zgornji ustroj | 12328 - Rezanje asfaltne plasti s talno diamantno žago, debele 11 do 15 cm | m1 | 372 | 0 | 0
21106 | 444 | 444 - 21106 | Trpinčeva ulica, odsek 1 (KANAL O1) | 2 POSEGI V OBSTOJEČE VOZIŠČE | 2.1 Preddela - zgornji ustroj | 21106 - Široki izkop vezljive zemljine – 3. kategorije – strojno z nakladanjem vključno z nakladanjem na prevozno sredstvo, z odvozom na začasno deponijo izvajalca za kasnejšo uporabo oz. na stalno gradbeno deponijo in plačilom deponijske takse | m3 | 528 | 0 | 0
22103 | 444 | 444 - 22103 | Trpinčeva ulica, odsek 1 (KANAL O1) | 2 POSEGI V OBSTOJEČE VOZIŠČE | 2.2 Posegi v voziščno konstrukcijo | 22103 - Ureditev planuma temeljnih tal zrnate kamnine – 3. kategorije | m2 | 880 | 0 | 0
24405 | 444 | 444 - 24405 | Trpinčeva ulica, odsek 1 (KANAL O1) | 2 POSEGI V OBSTOJEČE VOZIŠČE | 2.2 Posegi v voziščno konstrukcijo | 24405 - Izdelava posteljice iz drobljenih kamnitih zrn v debelini 40 cm vključno z nabavo in dobavo materiala | m3 | 352 | 0 | 0
31101 | 444 | 444 - 31101 | Trpinčeva ulica, odsek 1 (KANAL O1) | 2 POSEGI V OBSTOJEČE VOZIŠČE | 2.2 Posegi v voziščno konstrukcijo | 31101 - Izdelava nevezane nosilne plasti gramoza v debelini do 20 cm vključno z nabavo in dobavo materiala | m3 | 176 | 0 | 0
31602 | 444 | 444 - 31602 | Trpinčeva ulica, odsek 1 (KANAL O1) | 2 POSEGI V OBSTOJEČE VOZIŠČE | 2.2 Posegi v voziščno konstrukcijo | 31602 - Izdelava nosilne plasti bituminizirane zmesi AC 22 base B 50/70 A3 v debelini 6 cm vključno z nabavo in dobavo materiala | m2 | 880 | 0 | 0
32311 | 444 | 444 - 32311 | Trpinčeva ulica, odsek 1 (KANAL O1) | 2 POSEGI V OBSTOJEČE VOZIŠČE | 2.2 Posegi v voziščno konstrukcijo | 32311 - Izdelava obrabne in zaporne plasti bituminizirane zmesi AC 11 surf B 50/70 A3 v debelini 4 cm vključno z nabavo in dobavo materiala | m2 | 1066 | 0 | 0
3101 | 444 | 444 - 3101 | Trpinčeva ulica, odsek 1 (KANAL O1) | 3 DRUGI POSEGI NA TERENU | 3.1 Preddela | 3101 - Odriv humusa debeline 20cm minimalno 5m od roba gradbene jame, oziroma odvoz na začasno deponijo izvajalca za kasnejšo uporabo | m2 | 50 | 0 | 0
3103 | 444 | 444 - 3103 | Trpinčeva ulica, odsek 1 (KANAL O1) | 3 DRUGI POSEGI NA TERENU | 3.1 Preddela | 3103 - Odstranitev žive meje z odvozom na začasno deponijo, vzdrževanje do ponovne zasaditve. V ceni so vključeni tudi vsi stroški deponiranja materiala. | m1 | 30 | 0 | 0
3203 | 444 | 444 - 3203 | Trpinčeva ulica, odsek 1 (KANAL O1) | 3 DRUGI POSEGI NA TERENU | 3.2 Zasaditve | 3203 - Dobava in zasaditev sadik za živo mejo. Sadike mora pred vgradnjo potrditi krajinski arhitekt oz. projektant. | kos | 60 | 0 | 0
3210 | 444 | 444 - 3210 | Trpinčeva ulica, odsek 1 (KANAL O1) | 3 DRUGI POSEGI NA TERENU | 3.2 Zasaditve | 3210 - Navoz plodne zemlje v debelini 20 cm, strojno razgrinjanje, grobo in fino planiranje, dognojevanje, nabava in setev travne mešanice (cca. 25-50 g travne mešanice na m²), zagrabljanje, uvaljanje in čiščenje po končanih delih (material z začasne deponije, odriv). | m2 | 50 | 0 | 0
4101 | 444 | 444 - 4101 | Trpinčeva ulica, odsek 1 (KANAL O1) | 4 KANALIZACIJA - ZEMELJSKA DELA | 4.1 Izkopi | 4101 - Zavarovanje gradbene jame z razpiranjem z jeklenimi opaži -sistem z vodili (kot npr. SBH, KRINGS ali podobno). Globina jarka do 4,0m. Vključno z vsemi pomožnimi materiali, deli in transporti. | m2 | 873 | 0 | 0
4105 | 444 | 444 - 4105 | Trpinčeva ulica, odsek 1 (KANAL O1) | 4 KANALIZACIJA - ZEMELJSKA DELA | 4.1 Izkopi | 4105 - Vertikalni strojni izkop gradbene jame globine 0-4m, v terenu III. kat. z nakladanjem na kamion in odvozom na začasno gradbeno deponijo po izboru izvajalca vključno z vsemi stroški deponije | m3 | 605.28 | 0 | 0
4109 | 444 | 444 - 4109 | Trpinčeva ulica, odsek 1 (KANAL O1) | 4 KANALIZACIJA - ZEMELJSKA DELA | 4.1 Izkopi | 4109 - Strojni izkop jarka, skladno z določili geomehanskega poročila, globine 0-4m, v terenu III. kat. z nakladanjem na kamion in odvozom na začasno gradbeno deponijo po izboru izvajalca vključno z vsemi stroški deponije | m3 | 112.17 | 0 | 0
4113 | 444 | 444 - 4113 | Trpinčeva ulica, odsek 1 (KANAL O1) | 4 KANALIZACIJA - ZEMELJSKA DELA | 4.1 Izkopi | 4113 - Vertikalni strojni izkop gradbene jame globine 0-4m, v terenu IV. kat. z nakladanjem na kamion in odvozom na trajno gradbeno deponijo, vključno s stroški deponije. | m3 | 60.52 | 0 | 0
4117 | 444 | 444 - 4117 | Trpinčeva ulica, odsek 1 (KANAL O1) | 4 KANALIZACIJA - ZEMELJSKA DELA | 4.1 Izkopi | 4117 - Vertikalni strojni izkop gradbene jame globine 0-4m, v terenu V. kat. z nakladanjem na kamion in odvozom na trajno gradbeno deponijo, vključno s stroški deponije. | m3 | 30.26 | 0 | 0
4121 | 444 | 444 - 4121 | Trpinčeva ulica, odsek 1 (KANAL O1) | 4 KANALIZACIJA - ZEMELJSKA DELA | 4.1 Izkopi | 4121 - Ročni izkop jarka globine 0 - 2 m, z nakladanjem na kamion in odvozom na začasno gradbeno deponijo po izboru izvajalca vključno z vsemi stroški deponije | m3 | 18.16 | 0 | 0
4124 | 444 | 444 - 4124 | Trpinčeva ulica, odsek 1 (KANAL O1) | 4 KANALIZACIJA - ZEMELJSKA DELA | 4.1 Izkopi | 4124 - Ureditev črpalnih jaškov in črpanje talne vode iz gradbene jame pri izvedbi del. | ur | 24 | 0 | 0
4201 | 444 | 444 - 4201 | Trpinčeva ulica, odsek 1 (KANAL O1) | 4 KANALIZACIJA - ZEMELJSKA DELA | 4.2 Zasipi | 4201 - Mehanska utrditev planuma naravnih temeljnih tal do predpisane nosilnosti, skladno z navodili geomehanskega poročila. | m2 | 432.7 | 0 | 0
4202 | 444 | 444 - 4202 | Trpinčeva ulica, odsek 1 (KANAL O1) | 4 KANALIZACIJA - ZEMELJSKA DELA | 4.2 Zasipi | 4202 - Ročno planiranje dna jarka s točnostjo +/- 3 cm po projektiranem padcu. | m2 | 432.7 | 0 | 0
4203 | 444 | 444 - 4203 | Trpinčeva ulica, odsek 1 (KANAL O1) | 4 KANALIZACIJA - ZEMELJSKA DELA | 4.2 Zasipi | 4203 - Dobava in vgraditev peščenega materiala granulacije 8 do 16 mm za peščeno ležišče cevi (POSTELJICA) s sprotno višinsko kontrolo do predpisane kote dna cevi (10cm + D/10) z komprimacijo do stopnje 97% SPP (standardni Proctorjev preizkus), vključno z nabavo in transportom materiala. | m3 | 43.27 | 0 | 0
4204 | 444 | 444 - 4204 | Trpinčeva ulica, odsek 1 (KANAL O1) | 4 KANALIZACIJA - ZEMELJSKA DELA | 4.2 Zasipi | 4204 - Dobava in vgraditev peščenega materiala granulacije 8 do 16 mm s komprimacijo, v coni cevovoda v debelini 30 cm nad temenom, s komprimacijo v plasteh po 20 cm, zbitost 95% po proctorju, vključno z nabavo in transportom materiala. | m3 | 231.24 | 0 | 0
4206 | 444 | 444 - 4206 | Trpinčeva ulica, odsek 1 (KANAL O1) | 4 KANALIZACIJA - ZEMELJSKA DELA | 4.2 Zasipi | 4206 - Zasipavanje jarka z izkopanim materialom, s komprimiranjem v slojih po 30 cm, do 95 % zgoščenosti po standardnem Proctorjevem postopku, vključno z dovozom z začasne deponije. | m3 | 47.67 | 0 | 0
6101 | 444 | 444 - 6101 | Trpinčeva ulica, odsek 1 (KANAL O1) | 6 KANALIZACIJSKA DELA | 6.1 Cevi | 6101 - Nabava, dobava in vgradnja kanalizacijskih cevi DN 250 mm, nazivne togosti SN 10000 N/m2 in nazivnega tlaka PN 1 bar, izdelane iz armiranega poliestra po SIST EN 14364. Posamezna cev dolžine 6 m ima na eni strani montirano poliestersko spojko z EPDM tesnilom. Spoj (tesnilo) mora biti zaradi zagotovitve kvalitete spoja preizkušen skupaj s cevmi (certifikat). Cevi morajo imeti notranji zaščitni sloj iz čistega poliestra po DIN 19565 in DIN 19523. Vključen je tudi prevoz in prenos kanalizacijskih cevi iz deponije do mesta vgradnje. | m1 | 352.07 | 0 | 0
5307 | 444 | 444 - 5307 | Trpinčeva ulica, odsek 1 (KANAL O1) | 6 KANALIZACIJSKA DELA | 6.2 Jaški | 5307 - Dobava in montaža razbremenilne plošče notranjega premera fi60cm iz armiranega poliestra. Vključno z vsem materialom in potrebnimi deli. | kos | 17 | 0 | 0
6202 | 444 | 444 - 6202 | Trpinčeva ulica, odsek 1 (KANAL O1) | 6 KANALIZACIJSKA DELA | 6.2 Jaški | 6202 - Nabava, dobava in montaža revizijskih jaškov iz armiranega poliestra po SIST EN 14364, min. SN 5.000 N/m2, komplet z izdelano muldo in priključnimi cevmi (vtok, Iztok). Premer jaška 1000mm, globina 1 - 2m, za priključno cev DN250mm. Minimalna debelina sten revizijskega jaška je 15mm. V ceni je vključena tudi izdelava AB temeljne plošče jaška debeline 20cm, iz betona C25/30. Jaški morajo biti izdelani po enaki tehnologiji kot kanalizacijske cevi. Vgradnja po detajlu. | kos | 17 | 0 | 0
6253 | 444 | 444 - 6253 | Trpinčeva ulica, odsek 1 (KANAL O1) | 6 KANALIZACIJSKA DELA | 6.2 Jaški | 6253 - Dobava in vgradnja LTŽ pokrova fi 600mm, skladno s SIST EN 124-1:2015 D 400 kN, kjer je predviden promet s težkimi vozili ali vzdrževanje 30T. Pokrov izveden na zaklep z odprtinami za zračenje. Kot npr. tip: Norinco, PAM ali enakovredno.. Skupaj z razbremenilno AB ploščo za montažo na cev DN 1000 mm, ter vsemi potrebnimi deli in materiali. Vključno z AB vencem za vgradnjo LTŽ pokrova ter dobavo in vgrajevanjem betona C16/20 in vso potrebno armaturo za betoniranje pete revizijskih jaškov. | kos | 7 | 0 | 0
6254 | 444 | 444 - 6254 | Trpinčeva ulica, odsek 1 (KANAL O1) | 6 KANALIZACIJSKA DELA | 6.2 Jaški | 6254 - Dobava in vgradnja LTŽ pokrova fi 600mm, skladno s SIST EN 124-1:2015 D 400 kN, kjer je predviden promet s težkimi vozili ali vzdrževanje 30T. Pokrov izveden na zaklep z odprtinami za zračenje. Kot npr. tip: Norinco, PAM ali enakovredno. Skupaj z razbremenilno AB ploščo za montažo na cev DN 1200 mm, ter vsemi potrebnimi deli in materiali. Vključno z AB vencem za vgradnjo LTŽ pokrova ter dobavo in vgrajevanjem betona C16/20 in vso potrebno armaturo za betoniranje pete revizijskih jaškov. | kos | 10 | 0 | 0
6258 | 444 | 444 - 6258 | Trpinčeva ulica, odsek 1 (KANAL O1) | 6 KANALIZACIJSKA DELA | 6.2 Jaški | 6258 - Izdelava priklopa na kanalizacijski zbiralnik z vpadom. Izdelati iz ustreznih cevi in fazonskih kosov iz poliestra. | kos | 1 | 0 | 0
6301 | 444 | 444 - 6301 | Trpinčeva ulica, odsek 1 (KANAL O1) | 6 KANALIZACIJSKA DELA | 6.3 Odcepi za hišne priključke | 6301 - Izdelava odcepov za hišne priključke na projektirani kanal. Odcep na cevi izvesti s prefabriciranim sedlastim nastavkom ali fazonskim kosom iz enakih cevi kot je javna kanalizacija, v nadaljevanju odcepa uporaba cevi iz PVC cevi DN 160 SN8, po standardu EN1401-1. Vključno z izkopom in varovanjem gradbene jame, nakladanjem in odvozom na stalno deponijo, skupaj s stroški deponije. Vključno s planiranjem in utrjevanjem dna jarka, nabavo, dobavo in vgradnjo betona za izdelavo posteljice in obbetoniranjem cevi ter zasipom do kote terena (po detajlu). Posteljica in obsip se ob potrditvi geomehanika in projektanta priključka lahko izvede tudi iz peščenega materiala. Nabava, dobava in vgradnja novega zasipnega materiala. Vključno s črpanjem vode iz gradbene jame. Vključno z nabavo in položitvijo PVC cevi (z vsemi koleni in fazonskimi kosi) od odcepa do revizijskega jaška. Vključno z vzpostavitvijo prvotnega stanja. Pri izdelavi hišnega priključka so vključena vsa režijska dela, zakoličba, postavitev profilov, rezanje asfalta, rušenje asfalta, odstranjevanje tlakovcev, robnikov, izkop, križanje z obstoječimi komunalnimi vodi in ostala dela v povezavi s hišnimi priključki. Izvede se ureditev in vsi potrebni ukrepi pri križanju s komunalno infrastrukturo skladno z navodili upravljavcev. Vključno z izdelavo geodetskega posnetka v skladu z zahtevami upravljavca kanalizacijskega omrežja. Vgradnja po detajlu. | kos | 23 | 0 | 0
6305 | 444 | 444 - 6305 | Trpinčeva ulica, odsek 1 (KANAL O1) | 6 KANALIZACIJSKA DELA | 6.3 Odcepi za hišne priključke | 6305 - Dobava revizijskih jaškov iz armiranega poliestra po SIST EN 14 364: 2013, komplet z izdelano muldo. Komplet z razbremenilno ploščo za pokrov, AB vencem in LŽ pokrovom fi 600 mm, EN 124-1:2015 nosilnost vsaj C250 kN. Premer jaška 1000mm za priključno cev DN160mm do globine jaška 3m. V ceni je vključena tudi izdelava AB temeljne plošče jaška debeline 20cm, iz betona C25/30. Postavitev jaška za parcelno mejo s pokrovom nosilnosti 250 kN - nepovozne površine. | kos | 23 | 0 | 0
6401 | 444 | 444 - 6401 | Trpinčeva ulica, odsek 1 (KANAL O1) | 6 KANALIZACIJSKA DELA | 6.4 Pregled | 6401 - Čiščenje kanala pred izvedbo preizkusa tesnosti. | m1 | 352.07 | 0 | 0
6402 | 444 | 444 - 6402 | Trpinčeva ulica, odsek 1 (KANAL O1) | 6 KANALIZACIJSKA DELA | 6.4 Pregled | 6402 - Preizkus tesnosti kanala po standardu SIST EN 1610 - gravitacijski kanal. Vključno z vsemi dodatnimi in zaščitnimi deli. | m1 | 352.07 | 0 | 0
6405 | 444 | 444 - 6405 | Trpinčeva ulica, odsek 1 (KANAL O1) | 6 KANALIZACIJSKA DELA | 6.4 Pregled | 6405 - Pregled in snemanje s TV kamero vseh gravitacijskih kanalizacijskih cevi, jaškov in vseh cevnih odsekov. Snemanje kanala po standardu SIST EN 13508-2:2003 in skladno z nemškimi smernicami ATV-M 143-2. | m1 | 352.07 | 0 | 0
6501 | 444 | 444 - 6501 | Trpinčeva ulica, odsek 1 (KANAL O1) | 6 KANALIZACIJSKA DELA | 6.5 Križanja | 6501 - Izvedba križanja z obstoječim vodovodom v skladu z navodili upravljavca komunalnega voda | kos | 9 | 0 | 0
6503 | 444 | 444 - 6503 | Trpinčeva ulica, odsek 1 (KANAL O1) | 6 KANALIZACIJSKA DELA | 6.5 Križanja | 6503 - Izvedba križanja z obstoječim podzemnim telekomunikacijskim vodom v skladu z navodili upravljavca komunalnega voda | kos | 12 | 0 | 0
6507 | 444 | 444 - 6507 | Trpinčeva ulica, odsek 1 (KANAL O1) | 6 KANALIZACIJSKA DELA | 6.5 Križanja | 6507 - Izvedba križanja z obstoječim plinovodom v skladu z navodili upravljavca komunalnega voda | kos | 6 | 0 | 0
6513 | 444 | 444 - 6513 | Trpinčeva ulica, odsek 1 (KANAL O1) | 6 KANALIZACIJSKA DELA | 6.5 Križanja | 6513 - Prestavitve obstoječega plinovoda skladno z načrtom PZI v kolikor ni možna ustrezna zaščita. Vse v skladu z navodili upravljavcev komunalnih vodov. V ceni so zajeta vsa pripravljalna, gradbeno obrtniška, inštalacijska in zaključna dela in izdelava PZI projekta. Obračun po m1 prestavljenega voda. | m1 | 25 | 0 | 0
6514 | 444 | 444 - 6514 | Trpinčeva ulica, odsek 1 (KANAL O1) | 6 KANALIZACIJSKA DELA | 6.5 Križanja | 6514 - Prestavitve obstoječih telekomunikacijskih vodov skladno z načrtom PZI v kolikor ni možna ustrezna zaščita. Vse v skladu z navodili upravljavcev komunalnih vodov. V ceni so zajeta vsa pripravljalna, gradbeno obrtniška, inštalacijska in zaključna dela in izdelava PZI projekta. Obračun po m1 prestavljenega voda. | m1 | 30 | 0 | 0
1201 | 153 | 153 - 1201 | Trpinčeva ulica, odsek 2 (KANAL O2) | 1 PRIPRAVLJALNA DELA | 1.2 Zakoličba | 1201 - Zakoličenje osi kanalizacije, z zavarovanjem osi in oznako revizijskih jaškov in vsa druga geodetska dela v času gradnje, ki so potrebna za nemoteno izvajanje del (smeri, višine, vmesne, začasne in končne zakoličbe…) | m1 | 105.19 | 0 | 0
1202 | 153 | 153 - 1202 | Trpinčeva ulica, odsek 2 (KANAL O2) | 1 PRIPRAVLJALNA DELA | 1.2 Zakoličba | 1202 - Postavitev gradbenih profilov na vzpostavljeno os trase cevovoda, ter določitev nivoja za merjenje globine izkopa in polaganje cevovoda. | kom | 6 | 0 | 0
1203 | 153 | 153 - 1203 | Trpinčeva ulica, odsek 2 (KANAL O2) | 1 PRIPRAVLJALNA DELA | 1.2 Zakoličba | 1203 - Določanje in označevanje obstoječih podzemnih naprav, ki se križajo ali potekajo vzporedno s predvideno infrastrukturo, z vidnimi znaki na terenu, s pisanjem zapisnika o primopredaji, eventuelne skice. | m1 | 12 | 0 | 0
1301 | 153 | 153 - 1301 | Trpinčeva ulica, odsek 2 (KANAL O2) | 1 PRIPRAVLJALNA DELA | 1.3 Priprava gradbišča | 1301 - Priprava gradbišča, odstranitev eventuelnih ovir in utrditev delovnega platoja. Po končanih delih se gradbišče pospravi in vzpostavi v prvotno stanje. | m1 | 110 | 0 | 0
1302 | 153 | 153 - 1302 | Trpinčeva ulica, odsek 2 (KANAL O2) | 1 PRIPRAVLJALNA DELA | 1.3 Priprava gradbišča | 1302 - Pridobitev dovoljenja za cestno zaporo občinske ceste, tehnične pogoje, vključno z vsemi elaborati ter ureditev prometnega režima z začasno prometno signalizacijo , v času gradnje vključno z obvestili. Po končanih delih se začasno prometno signalizacijo odstrani in vzpostavi vertikalna in horizontalna prometna signalizacija v prvotno stanje po katastru. Obračun začasne prometne signalizacije se izvede na dan, po tipu zapore predvidenem v elaboratu začasne prometne ureditve (za osnovo se upošteva tekoči meter predvidene kanalizacije (brez upoštevanja odcepov za hišne priključke). | m1 | 110 | 0 | 0
1307 | 153 | 153 - 1307 | Trpinčeva ulica, odsek 2 (KANAL O2) | 1 PRIPRAVLJALNA DELA | 1.3 Priprava gradbišča | 1307 - Izdelava lesenih mostičkov oziroma provizorij dostopov za pešce do objektov preko izkopanih jarkov iz plohov debeline 5 cm. Na provizorij dostopih se uredi ograja iz desk in tramičev. Vse po statičnem izračunu in načrtu izvajalca. | kos | 2 | 0 | 0
1310 | 153 | 153 - 1310 | Trpinčeva ulica, odsek 2 (KANAL O2) | 1 PRIPRAVLJALNA DELA | 1.3 Priprava gradbišča | 1310 - Izdelava začasnega delovnega platoja in utrjenih površin po izvedbi kanalizacijskih del iz drobljenega kamnitega materiala v debelini do 60 cm. V ceni je zajeta dobava materiala iz začasne gradbene deponije, | m3 | 145.2 | 0 | 0
1311 | 153 | 153 - 1311 | Trpinčeva ulica, odsek 2 (KANAL O2) | 1 PRIPRAVLJALNA DELA | 1.3 Priprava gradbišča | 1311 - Fotoevidentiranje obstoječih objektov pred pričetkom gradnje. V ceni je zajeta izdelava poročila v obliki elaborata v 4-ih pisnih izvodih in 1 izvodu na nosilcu CD. | kpl | 1 | 0 | 0
1312 | 153 | 153 - 1312 | Trpinčeva ulica, odsek 2 (KANAL O2) | 1 PRIPRAVLJALNA DELA | 1.3 Priprava gradbišča | 1312 - Vgradnja reperjev na objekte v bližini izkopa |  | 2 | 0 | 0
1401 | 153 | 153 - 1401 | Trpinčeva ulica, odsek 2 (KANAL O2) | 1 PRIPRAVLJALNA DELA | 1.4 Nadzor | 1401 - Izvedba projektantskega nadzora, obračun na podlagi potrditve nadzornega organa | ur | 12 | 0 | 0
1402 | 153 | 153 - 1402 | Trpinčeva ulica, odsek 2 (KANAL O2) | 1 PRIPRAVLJALNA DELA | 1.4 Nadzor | 1402 - Nadzor pristojnih služb ostalih komunalnih vodov na območju, obračun na podlagi potrditve nadzornga organa. | ur | 24 | 0 | 0
1403 | 153 | 153 - 1403 | Trpinčeva ulica, odsek 2 (KANAL O2) | 1 PRIPRAVLJALNA DELA | 1.4 Nadzor | 1403 - Izvedba geomehanskega nadzora, prevzem gradbene jame in temeljnih tal, obračun na podlagi potrditve nadzornga organa | ur | 2 | 0 | 0
12309 | 153 | 153 - 12309 | Trpinčeva ulica, odsek 2 (KANAL O2) | 2 POSEGI V OBSTOJEČE VOZIŠČE | 2.1 Preddela - zgornji ustroj | 12309 - Porušitev in odstranitev asfaltne plasti v debelini nad 10 cm vključno z nakladanjem na prevozno sredstvo, odvozom na stalno gradbeno depoinijo in plačilom deponijske takse. | m2 | 441 | 0 | 0
12324 | 153 | 153 - 12324 | Trpinčeva ulica, odsek 2 (KANAL O2) | 2 POSEGI V OBSTOJEČE VOZIŠČE | 2.1 Preddela - zgornji ustroj | 12324 - Rezkanje in odvoz asfaltne krovne plasti v debelini nad 10 cm vključno z nakladanjem na prevozno sredstvo, z odvozom na začasno deponijo izvajalca za kasnejšo uporabo oz. na stalno gradbeno deponijo in plačilom deponijske takse | m2 | 5 | 0 | 0
12328 | 153 | 153 - 12328 | Trpinčeva ulica, odsek 2 (KANAL O2) | 2 POSEGI V OBSTOJEČE VOZIŠČE | 2.1 Preddela - zgornji ustroj | 12328 - Rezanje asfaltne plasti s talno diamantno žago, debele 11 do 15 cm | m1 | 10 | 0 | 0
21106 | 153 | 153 - 21106 | Trpinčeva ulica, odsek 2 (KANAL O2) | 2 POSEGI V OBSTOJEČE VOZIŠČE | 2.1 Preddela - zgornji ustroj | 21106 - Široki izkop vezljive zemljine – 3. kategorije – strojno z nakladanjem vključno z nakladanjem na prevozno sredstvo, z odvozom na začasno deponijo izvajalca za kasnejšo uporabo oz. na stalno gradbeno deponijo in plačilom deponijske takse | m3 | 264.6 | 0 | 0
22103 | 153 | 153 - 22103 | Trpinčeva ulica, odsek 2 (KANAL O2) | 2 POSEGI V OBSTOJEČE VOZIŠČE | 2.2 Posegi v voziščno konstrukcijo | 22103 - Ureditev planuma temeljnih tal zrnate kamnine – 3. kategorije | m2 | 441 | 0 | 0
24405 | 153 | 153 - 24405 | Trpinčeva ulica, odsek 2 (KANAL O2) | 2 POSEGI V OBSTOJEČE VOZIŠČE | 2.2 Posegi v voziščno konstrukcijo | 24405 - Izdelava posteljice iz drobljenih kamnitih zrn v debelini 40 cm vključno z nabavo in dobavo materiala | m3 | 176.4 | 0 | 0
31101 | 153 | 153 - 31101 | Trpinčeva ulica, odsek 2 (KANAL O2) | 2 POSEGI V OBSTOJEČE VOZIŠČE | 2.2 Posegi v voziščno konstrukcijo | 31101 - Izdelava nevezane nosilne plasti gramoza v debelini do 20 cm vključno z nabavo in dobavo materiala | m3 | 88.2 | 0 | 0
31602 | 153 | 153 - 31602 | Trpinčeva ulica, odsek 2 (KANAL O2) | 2 POSEGI V OBSTOJEČE VOZIŠČE | 2.2 Posegi v voziščno konstrukcijo | 31602 - Izdelava nosilne plasti bituminizirane zmesi AC 22 base B 50/70 A3 v debelini 6 cm vključno z nabavo in dobavo materiala | m2 | 441 | 0 | 0
32311 | 153 | 153 - 32311 | Trpinčeva ulica, odsek 2 (KANAL O2) | 2 POSEGI V OBSTOJEČE VOZIŠČE | 2.2 Posegi v voziščno konstrukcijo | 32311 - Izdelava obrabne in zaporne plasti bituminizirane zmesi AC 11 surf B 50/70 A3 v debelini 4 cm vključno z nabavo in dobavo materiala | m2 | 446 | 0 | 0
3101 | 153 | 153 - 3101 | Trpinčeva ulica, odsek 2 (KANAL O2) | 3 DRUGI POSEGI NA TERENU | 3.1 Preddela | 3101 - Odriv humusa debeline 20cm minimalno 5m od roba gradbene jame, oziroma odvoz na začasno deponijo izvajalca za kasnejšo uporabo | m2 | 30 | 0 | 0
3103 | 153 | 153 - 3103 | Trpinčeva ulica, odsek 2 (KANAL O2) | 3 DRUGI POSEGI NA TERENU | 3.1 Preddela | 3103 - Odstranitev žive meje z odvozom na začasno deponijo, vzdrževanje do ponovne zasaditve. V ceni so vključeni tudi vsi stroški deponiranja materiala. | m1 | 20 | 0 | 0
3203 | 153 | 153 - 3203 | Trpinčeva ulica, odsek 2 (KANAL O2) | 3 DRUGI POSEGI NA TERENU | 3.2 Zasaditve | 3203 - Dobava in zasaditev sadik za živo mejo. Sadike mora pred vgradnjo potrditi krajinski arhitekt oz. projektant. | kos | 40 | 0 | 0
3210 | 153 | 153 - 3210 | Trpinčeva ulica, odsek 2 (KANAL O2) | 3 DRUGI POSEGI NA TERENU | 3.2 Zasaditve | 3210 - Navoz plodne zemlje v debelini 20 cm, strojno razgrinjanje, grobo in fino planiranje, dognojevanje, nabava in setev travne mešanice (cca. 25-50 g travne mešanice na m²), zagrabljanje, uvaljanje in čiščenje po končanih delih (material z začasne deponije, odriv). | m2 | 30 | 0 | 0
4101 | 153 | 153 - 4101 | Trpinčeva ulica, odsek 2 (KANAL O2) | 4 KANALIZACIJA - ZEMELJSKA DELA | 4.1 Izkopi | 4101 - Zavarovanje gradbene jame z razpiranjem z jeklenimi opaži -sistem z vodili (kot npr. SBH, KRINGS ali podobno). Globina jarka do 4,0m. Vključno z vsemi pomožnimi materiali, deli in transporti. | m2 | 394.1 | 0 | 0
4105 | 153 | 153 - 4105 | Trpinčeva ulica, odsek 2 (KANAL O2) | 4 KANALIZACIJA - ZEMELJSKA DELA | 4.1 Izkopi | 4105 - Vertikalni strojni izkop gradbene jame globine 0-4m, v terenu III. kat. z nakladanjem na kamion in odvozom na začasno gradbeno deponijo po izboru izvajalca vključno z vsemi stroški deponije | m3 | 270.4 | 0 | 0
4109 | 153 | 153 - 4109 | Trpinčeva ulica, odsek 2 (KANAL O2) | 4 KANALIZACIJA - ZEMELJSKA DELA | 4.1 Izkopi | 4109 - Strojni izkop jarka, skladno z določili geomehanskega poročila, globine 0-4m, v terenu III. kat. z nakladanjem na kamion in odvozom na začasno gradbeno deponijo po izboru izvajalca vključno z vsemi stroški deponije | m3 | 159.94 | 0 | 0
4113 | 153 | 153 - 4113 | Trpinčeva ulica, odsek 2 (KANAL O2) | 4 KANALIZACIJA - ZEMELJSKA DELA | 4.1 Izkopi | 4113 - Vertikalni strojni izkop gradbene jame globine 0-4m, v terenu IV. kat. z nakladanjem na kamion in odvozom na trajno gradbeno deponijo, vključno s stroški deponije. | m3 | 21.5 | 0 | 0
4117 | 153 | 153 - 4117 | Trpinčeva ulica, odsek 2 (KANAL O2) | 4 KANALIZACIJA - ZEMELJSKA DELA | 4.1 Izkopi | 4117 - Vertikalni strojni izkop gradbene jame globine 0-4m, v terenu V. kat. z nakladanjem na kamion in odvozom na trajno gradbeno deponijo, vključno s stroški deponije. | m3 | 10.7 | 0 | 0
4121 | 153 | 153 - 4121 | Trpinčeva ulica, odsek 2 (KANAL O2) | 4 KANALIZACIJA - ZEMELJSKA DELA | 4.1 Izkopi | 4121 - Ročni izkop jarka globine 0 - 2 m, z nakladanjem na kamion in odvozom na začasno gradbeno deponijo po izboru izvajalca vključno z vsemi stroški deponije | m3 | 6.4 | 0 | 0
4122 | 153 | 153 - 4122 | Trpinčeva ulica, odsek 2 (KANAL O2) | 4 KANALIZACIJA - ZEMELJSKA DELA | 4.1 Izkopi | 4122 - Ročni izkop jarka globine 2 - 4 m, z nakladanjem na kamion in odvozom na začasno gradbeno deponijo po izboru izvajalca vključno z vsemi stroški deponije | m3 | 6.4 | 0 | 0
4124 | 153 | 153 - 4124 | Trpinčeva ulica, odsek 2 (KANAL O2) | 4 KANALIZACIJA - ZEMELJSKA DELA | 4.1 Izkopi | 4124 - Ureditev črpalnih jaškov in črpanje talne vode iz gradbene jame pri izvedbi del. | ur | 11 | 0 | 0
4201 | 153 | 153 - 4201 | Trpinčeva ulica, odsek 2 (KANAL O2) | 4 KANALIZACIJA - ZEMELJSKA DELA | 4.2 Zasipi | 4201 - Mehanska utrditev planuma naravnih temeljnih tal do predpisane nosilnosti, skladno z navodili geomehanskega poročila. | m2 | 121.5 | 0 | 0
4202 | 153 | 153 - 4202 | Trpinčeva ulica, odsek 2 (KANAL O2) | 4 KANALIZACIJA - ZEMELJSKA DELA | 4.2 Zasipi | 4202 - Ročno planiranje dna jarka s točnostjo +/- 3 cm po projektiranem padcu. | m2 | 121.5 | 0 | 0
4203 | 153 | 153 - 4203 | Trpinčeva ulica, odsek 2 (KANAL O2) | 4 KANALIZACIJA - ZEMELJSKA DELA | 4.2 Zasipi | 4203 - Dobava in vgraditev peščenega materiala granulacije 8 do 16 mm za peščeno ležišče cevi (POSTELJICA) s sprotno višinsko kontrolo do predpisane kote dna cevi (10cm + D/10) z komprimacijo do stopnje 97% SPP (standardni Proctorjev preizkus), vključno z nabavo in transportom materiala. | m3 | 12.15 | 0 | 0
4204 | 153 | 153 - 4204 | Trpinčeva ulica, odsek 2 (KANAL O2) | 4 KANALIZACIJA - ZEMELJSKA DELA | 4.2 Zasipi | 4204 - Dobava in vgraditev peščenega materiala granulacije 8 do 16 mm s komprimacijo, v coni cevovoda v debelini 30 cm nad temenom, s komprimacijo v plasteh po 20 cm, zbitost 95% po proctorju, vključno z nabavo in transportom materiala. | m3 | 68.05 | 0 | 0
4206 | 153 | 153 - 4206 | Trpinčeva ulica, odsek 2 (KANAL O2) | 4 KANALIZACIJA - ZEMELJSKA DELA | 4.2 Zasipi | 4206 - Zasipavanje jarka z izkopanim materialom, s komprimiranjem v slojih po 30 cm, do 95 % zgoščenosti po standardnem Proctorjevem postopku, vključno z dovozom z začasne deponije. | m3 | 143.84 | 0 | 0
6101 | 153 | 153 - 6101 | Trpinčeva ulica, odsek 2 (KANAL O2) | 6 KANALIZACIJSKA DELA | 6.1 Cevi | 6101 - Nabava, dobava in vgradnja kanalizacijskih cevi DN 250 mm, nazivne togosti SN 10000 N/m2 in nazivnega tlaka PN 1 bar, izdelane iz armiranega poliestra po SIST EN 14364. Posamezna cev dolžine 6 m ima na eni strani montirano poliestersko spojko z EPDM tesnilom. Spoj (tesnilo) mora biti zaradi zagotovitve kvalitete spoja preizkušen skupaj s cevmi (certifikat). Cevi morajo imeti notranji zaščitni sloj iz čistega poliestra po DIN 19565 in DIN 19523. Vključen je tudi prevoz in prenos kanalizacijskih cevi iz deponije do mesta vgradnje. | m1 | 105.2 | 0 | 0
5307 | 153 | 153 - 5307 | Trpinčeva ulica, odsek 2 (KANAL O2) | 6 KANALIZACIJSKA DELA | 6.2 Jaški | 5307 - Dobava in montaža razbremenilne plošče notranjega premera fi60cm iz armiranega poliestra. Vključno z vsem materialom in potrebnimi deli. | kos | 6 | 0 | 0
6202 | 153 | 153 - 6202 | Trpinčeva ulica, odsek 2 (KANAL O2) | 6 KANALIZACIJSKA DELA | 6.2 Jaški | 6202 - Nabava, dobava in montaža revizijskih jaškov iz armiranega poliestra po SIST EN 14364, min. SN 5.000 N/m2, komplet z izdelano muldo in priključnimi cevmi (vtok, Iztok). Premer jaška 1000mm, globina 1 - 2m, za priključno cev DN250mm. Minimalna debelina sten revizijskega jaška je 15mm. V ceni je vključena tudi izdelava AB temeljne plošče jaška debeline 20cm, iz betona C25/30. Jaški morajo biti izdelani po enaki tehnologiji kot kanalizacijske cevi. Vgradnja po detajlu. | kos | 1 | 0 | 0
6204 | 153 | 153 - 6204 | Trpinčeva ulica, odsek 2 (KANAL O2) | 6 KANALIZACIJSKA DELA | 6.2 Jaški | 6204 - Nabava, dobava in montaža revizijskih jaškov iz armiranega poliestra po SIST EN 14364, min. SN 5.000 N/m2, komplet z izdelano muldo in priključnimi cevmi (vtok, Iztok). Premer jaška 1000mm, globina 2 - 3m, za priključno cev DN250mm. Minimalna debelina sten revizijskega jaška je 15mm. V ceni je vključena tudi izdelava AB temeljne plošče jaška debeline 20cm, iz betona C25/30. Jaški morajo biti izdelani po enaki tehnologiji kot kanalizacijske cevi. Vgradnja po detajlu. | kos | 5 | 0 | 0
6253 | 153 | 153 - 6253 | Trpinčeva ulica, odsek 2 (KANAL O2) | 6 KANALIZACIJSKA DELA | 6.2 Jaški | 6253 - Dobava in vgradnja LTŽ pokrova fi 600mm, skladno s SIST EN 124-1:2015 D 400 kN, kjer je predviden promet s težkimi vozili ali vzdrževanje 30T. Pokrov izveden na zaklep z odprtinami za zračenje. Kot npr. tip: Norinco, PAM ali enakovredno.. Skupaj z razbremenilno AB ploščo za montažo na cev DN 1000 mm, ter vsemi potrebnimi deli in materiali. Vključno z AB vencem za vgradnjo LTŽ pokrova ter dobavo in vgrajevanjem betona C16/20 in vso potrebno armaturo za betoniranje pete revizijskih jaškov. | kos | 6 | 0 | 0
6257 | 153 | 153 - 6257 | Trpinčeva ulica, odsek 2 (KANAL O2) | 6 KANALIZACIJSKA DELA | 6.2 Jaški | 6257 - Izdelava priklopa projektiranega kanala na obstoječi fekalni kanal preko jaška, z vsemi pomožnimi deli, materiali ter prenosi. | kos | 1 | 0 | 0
6301 | 153 | 153 - 6301 | Trpinčeva ulica, odsek 2 (KANAL O2) | 6 KANALIZACIJSKA DELA | 6.3 Odcepi za hišne priključke | 6301 - Izdelava odcepov za hišne priključke na projektirani kanal. Odcep na cevi izvesti s prefabriciranim sedlastim nastavkom ali fazonskim kosom iz enakih cevi kot je javna kanalizacija, v nadaljevanju odcepa uporaba cevi iz PVC cevi DN 160 SN8, po standardu EN1401-1. Vključno z izkopom in varovanjem gradbene jame, nakladanjem in odvozom na stalno deponijo, skupaj s stroški deponije. Vključno s planiranjem in utrjevanjem dna jarka, nabavo, dobavo in vgradnjo betona za izdelavo posteljice in obbetoniranjem cevi ter zasipom do kote terena (po detajlu). Posteljica in obsip se ob potrditvi geomehanika in projektanta priključka lahko izvede tudi iz peščenega materiala. Nabava, dobava in vgradnja novega zasipnega materiala. Vključno s črpanjem vode iz gradbene jame. Vključno z nabavo in položitvijo PVC cevi (z vsemi koleni in fazonskimi kosi) od odcepa do revizijskega jaška. Vključno z vzpostavitvijo prvotnega stanja. Pri izdelavi hišnega priključka so vključena vsa režijska dela, zakoličba, postavitev profilov, rezanje asfalta, rušenje asfalta, odstranjevanje tlakovcev, robnikov, izkop, križanje z obstoječimi komunalnimi vodi in ostala dela v povezavi s hišnimi priključki. Izvede se ureditev in vsi potrebni ukrepi pri križanju s komunalno infrastrukturo skladno z navodili upravljavcev. Vključno z izdelavo geodetskega posnetka v skladu z zahtevami upravljavca kanalizacijskega omrežja. Vgradnja po detajlu. | kos | 6 | 0 | 0
6305 | 153 | 153 - 6305 | Trpinčeva ulica, odsek 2 (KANAL O2) | 6 KANALIZACIJSKA DELA | 6.3 Odcepi za hišne priključke | 6305 - Dobava revizijskih jaškov iz armiranega poliestra po SIST EN 14 364: 2013, komplet z izdelano muldo. Komplet z razbremenilno ploščo za pokrov, AB vencem in LŽ pokrovom fi 600 mm, EN 124-1:2015 nosilnost vsaj C250 kN. Premer jaška 1000mm za priključno cev DN160mm do globine jaška 3m. V ceni je vključena tudi izdelava AB temeljne plošče jaška debeline 20cm, iz betona C25/30. Postavitev jaška za parcelno mejo s pokrovom nosilnosti 250 kN - nepovozne površine. | kos | 6 | 0 | 0
6401 | 153 | 153 - 6401 | Trpinčeva ulica, odsek 2 (KANAL O2) | 6 KANALIZACIJSKA DELA | 6.4 Pregled | 6401 - Čiščenje kanala pred izvedbo preizkusa tesnosti. | m1 | 105.2 | 0 | 0
6402 | 153 | 153 - 6402 | Trpinčeva ulica, odsek 2 (KANAL O2) | 6 KANALIZACIJSKA DELA | 6.4 Pregled | 6402 - Preizkus tesnosti kanala po standardu SIST EN 1610 - gravitacijski kanal. Vključno z vsemi dodatnimi in zaščitnimi deli. | m1 | 105.2 | 0 | 0
6405 | 153 | 153 - 6405 | Trpinčeva ulica, odsek 2 (KANAL O2) | 6 KANALIZACIJSKA DELA | 6.4 Pregled | 6405 - Pregled in snemanje s TV kamero vseh gravitacijskih kanalizacijskih cevi, jaškov in vseh cevnih odsekov. Snemanje kanala po standardu SIST EN 13508-2:2003 in skladno z nemškimi smernicami ATV-M 143-2. | m1 | 105.2 | 0 | 0
6501 | 153 | 153 - 6501 | Trpinčeva ulica, odsek 2 (KANAL O2) | 6 KANALIZACIJSKA DELA | 6.5 Križanja | 6501 - Izvedba križanja z obstoječim vodovodom v skladu z navodili upravljavca komunalnega voda | kos | 3 | 0 | 0
6503 | 153 | 153 - 6503 | Trpinčeva ulica, odsek 2 (KANAL O2) | 6 KANALIZACIJSKA DELA | 6.5 Križanja | 6503 - Izvedba križanja z obstoječim podzemnim telekomunikacijskim vodom v skladu z navodili upravljavca komunalnega voda | kos | 4 | 0 | 0
6504 | 153 | 153 - 6504 | Trpinčeva ulica, odsek 2 (KANAL O2) | 6 KANALIZACIJSKA DELA | 6.5 Križanja | 6504 - Izvedba križanja z obstoječim podzemnim elektroenergetskim vodom v skladu z navodili upravljavca komunalnega voda | kos | 1 | 0 | 0
6507 | 153 | 153 - 6507 | Trpinčeva ulica, odsek 2 (KANAL O2) | 6 KANALIZACIJSKA DELA | 6.5 Križanja | 6507 - Izvedba križanja z obstoječim plinovodom v skladu z navodili upravljavca komunalnega voda | kos | 4 | 0 | 0
6513 | 153 | 153 - 6513 | Trpinčeva ulica, odsek 2 (KANAL O2) | 6 KANALIZACIJSKA DELA | 6.5 Križanja | 6513 - Prestavitve obstoječega plinovoda skladno z načrtom PZI v kolikor ni možna ustrezna zaščita. Vse v skladu z navodili upravljavcev komunalnih vodov. V ceni so zajeta vsa pripravljalna, gradbeno obrtniška, inštalacijska in zaključna dela in izdelava PZI projekta. Obračun po m1 prestavljenega voda. | m1 | 40 | 0 | 0
6514 | 153 | 153 - 6514 | Trpinčeva ulica, odsek 2 (KANAL O2) | 6 KANALIZACIJSKA DELA | 6.5 Križanja | 6514 - Prestavitve obstoječih telekomunikacijskih vodov skladno z načrtom PZI v kolikor ni možna ustrezna zaščita. Vse v skladu z navodili upravljavcev komunalnih vodov. V ceni so zajeta vsa pripravljalna, gradbeno obrtniška, inštalacijska in zaključna dela in izdelava PZI projekta. Obračun po m1 prestavljenega voda. | m1 | 32 | 0 | 0

## 5 Zal
Območje ID
[5 empty] | 5 | Območje: 5 Zalog
Rekapitulacija
[5 empty] | Ulica ID | Ulica (odsek, odcep) |  |  |  | EUR brez DDV
| AGLOM_ULICA_ID |  |  |  |  | Izdelava načrtov |  |  |  | 0
| 81 |  |  |  | 81 | Agrokombinatska cesta (KANAL S2) |  |  |  | 0
| 80 |  |  |  | 80 | Agrokombinatska cesta, odcep 1 (KANAL S2-1) |  |  |  | 0
| 486 |  |  |  | 486 | Agrokombinatska cesta, odcep 2 (KANAL S1-2) |  |  |  | 0
| 117 |  |  |  | 117 | Pot v Zeleni gaj (KANAL S1) |  |  |  | 0
| 478 |  |  |  | 478 | Pot v Zeleni gaj, odcep 1 (KANAL S1-1) |  |  |  | 0
| NA |  |  |  | 5NA | Nadzor bodočega upravljavca kanalizacije |  |  |  | 0
[8 empty] | Skupaj |  | 0
Izdelava načrtov
- |  | ŠIFRA POSTAVKE | SKUPINA_DEL |  | PODSKUPINA_DEL | POSTAVKA | ENOTA | KOLICINA | PONUDBENA CENA | ZNESEK
1101 |  | 1101-5 | 0 PREDDELA IN GRADBIŠČNA DOKUMENTACIJA |  | 0.1 Izdelava načrtov | 1101 - Izdelava Projekta za izvedbo (PZI) v skladu s Pravilnikom o projektni dokumentaciji (Uradni list RS, št. 55/08). Upoštevati 6 izvodov v tiskani obliki in 2 izvoda v elektronski obliki (formati: risbe v dwg, teksti v doc, preglednice v xls). Na projekt za izvedbo (PZI) je treba pridobiti soglasja, ki so zahtevana v soglasjih k Projektu za pridobitev gradbenega dovoljenja (PGD). Načrti vezani na objekte (črpališče ali vakuumska postaja) so zajeti v skupini postavk za objekte. | kpl | 1 |  | 0
1102 |  | 1102-5 |  |  |  | 1102 - Izdelava varnostnega načrta po predpisih o zagotavljanju varnosti in zdravja pri delu. V treh izvodih. | kpl | 1 |  | 0
1103 |  | 1103-5 |  |  |  | 1103 - Izdelava Projekta izvedenih del (PID) v treh izvodih v skladu s Pravilnikom o projektni dokumentaciji (Uradni list RS, št. 55/08) in zahtevami bodočega upravljavca. PID se preda tudi v elektronski obliki v 2 izvodih (formati: risbe v dwg, teksti v doc, preglednice v xls). | kpl | 1 |  | 0
1104 |  | 1104-5 |  |  |  | 1104 - Izdelava dokazila o zanesljivosti v treh izvodih v skladu s Pravilnikom o dokazilu o zanesljivosti objekta (Uradni list RS, št. 55/08). | kpl | 1 |  | 0
1105 |  | 1105-5 |  |  |  | 1105 - Izdelava poročila o ravnanju z gradbenimi odpadki v skladu z Uredbo o ravnanju z gradbenimi odpadki, ki nastanejo pri gradbenih delih. V treh izvodih. | kpl | 1 |  | 0
1106 |  | 1106-5 |  |  |  | 1106 - Izdelava geodetskega posnetka in vris v kataster. Zajema tudi izdelavo geodetskega načrta s certifikatom, skico meritev, terenski zapisnik ter kopijo situacij starega in novega stanja. Datoteka koordinat z atributi za odcepe za hišne priključke z jaškom, prijava spremembe komunalnega voda v ASCII datoteki za prenos podatkov v GIS bazo JP VO - KA. Izdelano v tiskani (v treh izvodih) in elektronski obliki. | m1 | 791 |  | 0
201 | 0201 | 201-5 |  |  | 0.2 Gradbiščna tabla | 0201 - Nabava, dobava in postavitev gradbiščne table - gradbiščna tabla po ZGO. | kos | 1 | 0 | 0
- |  |  | Kanali po posameznih ulicah
K_SIFRA_C | AGLOM_ULICA_ID | SIFRA POSTAVKE | ULICA | SKUPINA_DEL | PODSKUPINA_DEL | POSTAVKA | ENOTA | KOLICINA | PONUDBENA CENA | ZNESEK
1201 | 81 | 81 - 1201 | Agrokombinatska cesta (KANAL S2) | 1 PRIPRAVLJALNA DELA | 1.2 Zakoličba | 1201 - Zakoličenje osi kanalizacije, z zavarovanjem osi in oznako revizijskih jaškov in vsa druga geodetska dela v času gradnje, ki so potrebna za nemoteno izvajanje del (smeri, višine, vmesne, začasne in končne zakoličbe…) | m1 | 183 | 0 | 0
1202 | 81 | 81 - 1202 | Agrokombinatska cesta (KANAL S2) | 1 PRIPRAVLJALNA DELA | 1.2 Zakoličba | 1202 - Postavitev gradbenih profilov na vzpostavljeno os trase cevovoda, ter določitev nivoja za merjenje globine izkopa in polaganje cevovoda. | kom | 9 | 0 | 0
1205 | 81 | 81 - 1205 | Agrokombinatska cesta (KANAL S2) | 1 PRIPRAVLJALNA DELA | 1.2 Zakoličba | 1205 - Trasiranje in označevanje trase obstoječega vodovoda, ki se nahaja v bližini predvidene infrastrukture. V ceni je vključena postavitev vidnih znakov na terenu in predaja zapisnika meritev. Obračun po dejanskih stroških + 3% man. str. | kpl | 1 | 0 | 0
1206 | 81 | 81 - 1206 | Agrokombinatska cesta (KANAL S2) | 1 PRIPRAVLJALNA DELA | 1.2 Zakoličba | 1206 - Trasiranje in označevanje trase obstoječega plinovoda, ki se nahaja v bližini predvidene infrastrukture. V ceni je vključena postavitev vidnih znakov na terenu in predaja zapisnika meritev. Obračun po dejanskih stroških + 3% man. str. | kpl | 1 | 0 | 0
1211 | 81 | 81 - 1211 | Agrokombinatska cesta (KANAL S2) | 1 PRIPRAVLJALNA DELA | 1.2 Zakoličba | 1211 - Trasiranje in označevanje trase obstoječega telekomunikacijskega omrežja, ki se nahaja v bližini predvidene infrastrukture. V ceni je vključena postavitev vidnih znakov na terenu in predaja zapisnika meritev. Obračun po dejanskih stroških + 3% man. str. | kpl | 1 | 0 | 0
1301 | 81 | 81 - 1301 | Agrokombinatska cesta (KANAL S2) | 1 PRIPRAVLJALNA DELA | 1.3 Priprava gradbišča | 1301 - Priprava gradbišča, odstranitev eventuelnih ovir in utrditev delovnega platoja. Po končanih delih se gradbišče pospravi in vzpostavi v prvotno stanje. | m1 | 183 | 0 | 0
1302 | 81 | 81 - 1302 | Agrokombinatska cesta (KANAL S2) | 1 PRIPRAVLJALNA DELA | 1.3 Priprava gradbišča | 1302 - Pridobitev dovoljenja za cestno zaporo občinske ceste, tehnične pogoje, vključno z vsemi elaborati ter ureditev prometnega režima z začasno prometno signalizacijo , v času gradnje vključno z obvestili. Po končanih delih se začasno prometno signalizacijo odstrani in vzpostavi vertikalna in horizontalna prometna signalizacija v prvotno stanje po katastru. Obračun začasne prometne signalizacije se izvede na dan, po tipu zapore predvidenem v elaboratu začasne prometne ureditve (za osnovo se upošteva tekoči meter predvidene kanalizacije (brez upoštevanja odcepov za hišne priključke). | m1 | 66 | 0 | 0
1307 | 81 | 81 - 1307 | Agrokombinatska cesta (KANAL S2) | 1 PRIPRAVLJALNA DELA | 1.3 Priprava gradbišča | 1307 - Izdelava lesenih mostičkov oziroma provizorij dostopov za pešce do objektov preko izkopanih jarkov iz plohov debeline 5 cm. Na provizorij dostopih se uredi ograja iz desk in tramičev. Vse po statičnem izračunu in načrtu izvajalca. | kos | 8 | 0 | 0
1308 | 81 | 81 - 1308 | Agrokombinatska cesta (KANAL S2) | 1 PRIPRAVLJALNA DELA | 1.3 Priprava gradbišča | 1308 - Izdelava lesenih mostičkov oziroma provizorij dostopov za osebna vozila do objektov preko izkopanih jarkov iz plohov debeline 5 cm. Na provizorij dostopih se uredi ograja iz desk in tramičev. Vse po statičnem izračunu in načrtu izvajalca. | kos | 1 | 0 | 0
1310 | 81 | 81 - 1310 | Agrokombinatska cesta (KANAL S2) | 1 PRIPRAVLJALNA DELA | 1.3 Priprava gradbišča | 1310 - Izdelava začasnega delovnega platoja in utrjenih površin po izvedbi kanalizacijskih del iz drobljenega kamnitega materiala v debelini do 60 cm. V ceni je zajeta dobava materiala iz začasne gradbene deponije, | m3 | 64.2 | 0 | 0
1401 | 81 | 81 - 1401 | Agrokombinatska cesta (KANAL S2) | 1 PRIPRAVLJALNA DELA | 1.4 Nadzor | 1401 - Izvedba projektantskega nadzora, obračun na podlagi potrditve nadzornega organa | ur | 18 | 0 | 0
1402 | 81 | 81 - 1402 | Agrokombinatska cesta (KANAL S2) | 1 PRIPRAVLJALNA DELA | 1.4 Nadzor | 1402 - Nadzor pristojnih služb ostalih komunalnih vodov na območju, obračun na podlagi potrditve nadzornga organa. | ur | 12 | 0 | 0
1403 | 81 | 81 - 1403 | Agrokombinatska cesta (KANAL S2) | 1 PRIPRAVLJALNA DELA | 1.4 Nadzor | 1403 - Izvedba geomehanskega nadzora, prevzem gradbene jame in temeljnih tal, obračun na podlagi potrditve nadzornga organa | ur | 12 | 0 | 0
12308 | 81 | 81 - 12308 | Agrokombinatska cesta (KANAL S2) | 2 POSEGI V OBSTOJEČE VOZIŠČE | 2.1 Preddela - zgornji ustroj | 12308 - Porušitev in odstranitev asfaltne plasti v debelini 6- 10 cm vključno z nakladanjem na prevozno sredstvo, odvozom na stalno gradbeno depoinijo in plačilom deponijske takse. | m2 | 30 | 0 | 0
12314 | 81 | 81 - 12314 | Agrokombinatska cesta (KANAL S2) | 2 POSEGI V OBSTOJEČE VOZIŠČE | 2.1 Preddela - zgornji ustroj | 12314 - Porušitev in odstranitev nevezanega tlaka iz lomljenca, tlakovcev, plošč, debeline do 12 cm vključno z nakladanjem na prevozno sredstvo, odvozom na stalno gradbeno deponijo in plačilom deponijske takse v m2 | m2 | 77 | 0 | 0
12322 | 81 | 81 - 12322 | Agrokombinatska cesta (KANAL S2) | 2 POSEGI V OBSTOJEČE VOZIŠČE | 2.1 Preddela - zgornji ustroj | 12322 - Rezkanje in odvoz krovne plasti v debelini 4 do 7 cm vključno z nakladanjem na prevozno sredstvo, z odvozom na začasno deponijo izvajalca za kasnejšo uporabo oz. na stalno gradbeno deponijo in plačilom deponijske takse | m2 | 0.75 | 0 | 0
12327 | 81 | 81 - 12327 | Agrokombinatska cesta (KANAL S2) | 2 POSEGI V OBSTOJEČE VOZIŠČE | 2.1 Preddela - zgornji ustroj | 12327 - Rezanje asfaltne plasti s talni diamantno žago, debele 6 do 10 cm | m1 | 3 | 0 | 0
21106 | 81 | 81 - 21106 | Agrokombinatska cesta (KANAL S2) | 2 POSEGI V OBSTOJEČE VOZIŠČE | 2.1 Preddela - zgornji ustroj | 21106 - Široki izkop vezljive zemljine – 3. kategorije – strojno z nakladanjem vključno z nakladanjem na prevozno sredstvo, z odvozom na začasno deponijo izvajalca za kasnejšo uporabo oz. na stalno gradbeno deponijo in plačilom deponijske takse | m3 | 242.58 | 0 | 0
22102 | 81 | 81 - 22102 | Agrokombinatska cesta (KANAL S2) | 2 POSEGI V OBSTOJEČE VOZIŠČE | 2.1 Preddela - zgornji ustroj | 22102 - Ureditev planuma temeljnih tal vezljive zemljine – 3. kategorije | m2 | 98 | 0 | 0
24404 | 81 | 81 - 24404 | Agrokombinatska cesta (KANAL S2) | 2 POSEGI V OBSTOJEČE VOZIŠČE | 2.2 Posegi v voziščno konstrukcijo | 24404 - Izdelava posteljice iz drobljenih kamnitih zrn v debelini 30 cm vključno z nabavo in dobavo materiala | m3 | 29.4 | 0 | 0
31302 | 81 | 81 - 31302 | Agrokombinatska cesta (KANAL S2) | 2 POSEGI V OBSTOJEČE VOZIŠČE | 2.2 Posegi v voziščno konstrukcijo | 31302 - Izdelava nevezane nosilne plasti enakomerno zrnatega drobljenca iz kamnine v debelini 21 do 30 cm31302 - Izdelava nevezane nosilne plasti enakomerno zrnatega drobljenca iz kamnine v debelini 21 do 30 cm vključno z nabavo in dobavo materiala | m3 | 24.5 | 0 | 0
31602 | 81 | 81 - 31602 | Agrokombinatska cesta (KANAL S2) | 2 POSEGI V OBSTOJEČE VOZIŠČE | 2.2 Posegi v voziščno konstrukcijo | 31602 - Izdelava nosilne plasti bituminizirane zmesi AC 22 base B 50/70 A3 v debelini 6 cm vključno z nabavo in dobavo materiala | m2 | 98 | 0 | 0
32311 | 81 | 81 - 32311 | Agrokombinatska cesta (KANAL S2) | 2 POSEGI V OBSTOJEČE VOZIŠČE | 2.2 Posegi v voziščno konstrukcijo | 32311 - Izdelava obrabne in zaporne plasti bituminizirane zmesi AC 11 surf B 50/70 A3 v debelini 4 cm vključno z nabavo in dobavo materiala | m2 | 98 | 0 | 0
3101 | 81 | 81 - 3101 | Agrokombinatska cesta (KANAL S2) | 3 DRUGI POSEGI NA TERENU | 3.1 Preddela | 3101 - Odriv humusa debeline 20cm minimalno 5m od roba gradbene jame, oziroma odvoz na začasno deponijo izvajalca za kasnejšo uporabo | m2 | 355.68 | 0 | 0
3105 | 81 | 81 - 3105 | Agrokombinatska cesta (KANAL S2) | 3 DRUGI POSEGI NA TERENU | 3.1 Preddela | 3105 - Posek in odstranitev grmovja z odvozom na deponijo. V ceni so vključeni tudi vsi stroški deponiranja materiala. | m1 | 12 | 0 | 0
3106 | 81 | 81 - 3106 | Agrokombinatska cesta (KANAL S2) | 3 DRUGI POSEGI NA TERENU | 3.1 Preddela | 3106 - Posek dreves premera do 20 cm, z razsekom na kose in odstranitvijo panjev. Odvoz materiala na deponijo. V ceni so vključeni tudi vsi stroški deponiranja materiala. | kos | 2 | 0 | 0
3207 | 81 | 81 - 3207 | Agrokombinatska cesta (KANAL S2) | 3 DRUGI POSEGI NA TERENU | 3.2 Zasaditve | 3207 - Dobava in zasaditev sadik avtohtonega drevja. Sadike mora pred vgradnjo potrditi krajinski arhitekt oz. projektant. | kos | 2 | 0 | 0
3210 | 81 | 81 - 3210 | Agrokombinatska cesta (KANAL S2) | 3 DRUGI POSEGI NA TERENU | 3.2 Zasaditve | 3210 - Navoz plodne zemlje v debelini 20 cm, strojno razgrinjanje, grobo in fino planiranje, dognojevanje, nabava in setev travne mešanice (cca. 25-50 g travne mešanice na m²), zagrabljanje, uvaljanje in čiščenje po končanih delih (material z začasne deponije, odriv). | m2 | 355.68 | 0 | 0
3302 | 81 | 81 - 3302 | Agrokombinatska cesta (KANAL S2) | 3 DRUGI POSEGI NA TERENU | 3.3 Druge ureditve | 3302 - Rušenje vseh vrst obstoječih ograj in vzpostavitev v prvotno stanje po končani gradnji. Vključno z vsemi deli, izkopi, materiali, transporti, ter pristojbinami za odlaganje na deponiji. | m1 | 34 | 0 | 0
4101 | 81 | 81 - 4101 | Agrokombinatska cesta (KANAL S2) | 4 KANALIZACIJA - ZEMELJSKA DELA | 4.1 Izkopi | 4101 - Zavarovanje gradbene jame z razpiranjem z jeklenimi opaži -sistem z vodili (kot npr. SBH, KRINGS ali podobno). Globina jarka do 4,0m. Vključno z vsemi pomožnimi materiali, deli in transporti. | m2 | 369.07 | 0 | 0
4105 | 81 | 81 - 4105 | Agrokombinatska cesta (KANAL S2) | 4 KANALIZACIJA - ZEMELJSKA DELA | 4.1 Izkopi | 4105 - Vertikalni strojni izkop gradbene jame globine 0-4m, v terenu III. kat. z nakladanjem na kamion in odvozom na začasno gradbeno deponijo po izboru izvajalca vključno z vsemi stroški deponije | m3 | 171.24 | 0 | 0
4109 | 81 | 81 - 4109 | Agrokombinatska cesta (KANAL S2) | 4 KANALIZACIJA - ZEMELJSKA DELA | 4.1 Izkopi | 4109 - Strojni izkop jarka, skladno z določili geomehanskega poročila, globine 0-4m, v terenu III. kat. z nakladanjem na kamion in odvozom na začasno gradbeno deponijo po izboru izvajalca vključno z vsemi stroški deponije | m3 | 403.04 | 0 | 0
4113 | 81 | 81 - 4113 | Agrokombinatska cesta (KANAL S2) | 4 KANALIZACIJA - ZEMELJSKA DELA | 4.1 Izkopi | 4113 - Vertikalni strojni izkop gradbene jame globine 0-4m, v terenu IV. kat. z nakladanjem na kamion in odvozom na trajno gradbeno deponijo, vključno s stroški deponije. | m3 | 21.4 | 0 | 0
4115 | 81 | 81 - 4115 | Agrokombinatska cesta (KANAL S2) | 4 KANALIZACIJA - ZEMELJSKA DELA | 4.1 Izkopi | 4115 - Strojni izkop jarka, skladno z določili geomehanskega poročila, globine 0-4m, v terenu IV. kat. z nakladanjem na kamion in odvozom na trajno gradbeno deponijo, vključno s stroški deponije. | m3 | 50.38 | 0 | 0
4117 | 81 | 81 - 4117 | Agrokombinatska cesta (KANAL S2) | 4 KANALIZACIJA - ZEMELJSKA DELA | 4.1 Izkopi | 4117 - Vertikalni strojni izkop gradbene jame globine 0-4m, v terenu V. kat. z nakladanjem na kamion in odvozom na trajno gradbeno deponijo, vključno s stroški deponije. | m3 | 21.4 | 0 | 0
4119 | 81 | 81 - 4119 | Agrokombinatska cesta (KANAL S2) | 4 KANALIZACIJA - ZEMELJSKA DELA | 4.1 Izkopi | 4119 - Strojni izkop jarka, skladno z določili geomehanskega poročila, globine 0-4m, v terenu V. kat. z nakladanjem na kamion in odvozom na trajno gradbeno deponijo, vključno s stroški deponije. | m3 | 50.38 | 0 | 0
4121 | 81 | 81 - 4121 | Agrokombinatska cesta (KANAL S2) | 4 KANALIZACIJA - ZEMELJSKA DELA | 4.1 Izkopi | 4121 - Ročni izkop jarka globine 0 - 2 m, z nakladanjem na kamion in odvozom na začasno gradbeno deponijo po izboru izvajalca vključno z vsemi stroški deponije | m3 | 18.89 | 0 | 0
4122 | 81 | 81 - 4122 | Agrokombinatska cesta (KANAL S2) | 4 KANALIZACIJA - ZEMELJSKA DELA | 4.1 Izkopi | 4122 - Ročni izkop jarka globine 2 - 4 m, z nakladanjem na kamion in odvozom na začasno gradbeno deponijo po izboru izvajalca vključno z vsemi stroški deponije | m3 | 18.89 | 0 | 0
4123 | 81 | 81 - 4123 | Agrokombinatska cesta (KANAL S2) | 4 KANALIZACIJA - ZEMELJSKA DELA | 4.1 Izkopi | 4123 - Nakladanje materiala na začasni deponiji in odvoz materiala na gradbišče za zasip gradbene jame, vključno z vgradnjo materiala v zasip gradbene jame | m3 | 598.89 | 0 | 0
4124 | 81 | 81 - 4124 | Agrokombinatska cesta (KANAL S2) | 4 KANALIZACIJA - ZEMELJSKA DELA | 4.1 Izkopi | 4124 - Ureditev črpalnih jaškov in črpanje talne vode iz gradbene jame pri izvedbi del. | ur | 16 | 0 | 0
4202 | 81 | 81 - 4202 | Agrokombinatska cesta (KANAL S2) | 4 KANALIZACIJA - ZEMELJSKA DELA | 4.2 Zasipi | 4202 - Ročno planiranje dna jarka s točnostjo +/- 3 cm po projektiranem padcu. | m2 | 209.4 | 0 | 0
4203 | 81 | 81 - 4203 | Agrokombinatska cesta (KANAL S2) | 4 KANALIZACIJA - ZEMELJSKA DELA | 4.2 Zasipi | 4203 - Dobava in vgraditev peščenega materiala granulacije 8 do 16 mm za peščeno ležišče cevi (POSTELJICA) s sprotno višinsko kontrolo do predpisane kote dna cevi (10cm + D/10) z komprimacijo do stopnje 97% SPP (standardni Proctorjev preizkus), vključno z nabavo in transportom materiala. | m3 | 25.62 | 0 | 0
4204 | 81 | 81 - 4204 | Agrokombinatska cesta (KANAL S2) | 4 KANALIZACIJA - ZEMELJSKA DELA | 4.2 Zasipi | 4204 - Dobava in vgraditev peščenega materiala granulacije 8 do 16 mm s komprimacijo, v coni cevovoda v debelini 30 cm nad temenom, s komprimacijo v plasteh po 20 cm, zbitost 95% po proctorju, vključno z nabavo in transportom materiala. | m3 | 123.41 | 0 | 0
4206 | 81 | 81 - 4206 | Agrokombinatska cesta (KANAL S2) | 4 KANALIZACIJA - ZEMELJSKA DELA | 4.2 Zasipi | 4206 - Zasipavanje jarka z izkopanim materialom, s komprimiranjem v slojih po 30 cm, do 95 % zgoščenosti po standardnem Proctorjevem postopku, vključno z dovozom z začasne deponije. | m3 | 598.89 | 0 | 0
4207 | 81 | 81 - 4207 | Agrokombinatska cesta (KANAL S2) | 4 KANALIZACIJA - ZEMELJSKA DELA | 4.2 Zasipi | 4207 - Zasip jarka z dovozom novega gramoznega zasipnega materiala različnih frakcij z utrjevanjem v slojih po 30 cm do 95 % trdnosti po standardnem Proctorjevem postopku; vključno z nabavo in dobavo zasipnega materiala. | m3 | 55 | 0 | 0
6101 | 81 | 81 - 6101 | Agrokombinatska cesta (KANAL S2) | 6 KANALIZACIJSKA DELA | 6.1 Cevi | 6101 - Nabava, dobava in vgradnja kanalizacijskih cevi DN 250 mm, nazivne togosti SN 10000 N/m2 in nazivnega tlaka PN 1 bar, izdelane iz armiranega poliestra po SIST EN 14364. Posamezna cev dolžine 6 m ima na eni strani montirano poliestersko spojko z EPDM tesnilom. Spoj (tesnilo) mora biti zaradi zagotovitve kvalitete spoja preizkušen skupaj s cevmi (certifikat). Cevi morajo imeti notranji zaščitni sloj iz čistega poliestra po DIN 19565 in DIN 19523. Vključen je tudi prevoz in prenos kanalizacijskih cevi iz deponije do mesta vgradnje. | m1 | 183 | 0 | 0
6204 | 81 | 81 - 6204 | Agrokombinatska cesta (KANAL S2) | 6 KANALIZACIJSKA DELA | 6.2 Jaški | 6204 - Nabava, dobava in montaža revizijskih jaškov iz armiranega poliestra po SIST EN 14364, min. SN 5.000 N/m2, komplet z izdelano muldo in priključnimi cevmi (vtok, Iztok). Premer jaška 1000mm, globina 2 - 3m, za priključno cev DN250mm. Minimalna debelina sten revizijskega jaška je 15mm. V ceni je vključena tudi izdelava AB temeljne plošče jaška debeline 20cm, iz betona C25/30. Jaški morajo biti izdelani po enaki tehnologiji kot kanalizacijske cevi. Vgradnja po detajlu. | kos | 8 | 0 | 0
6253 | 81 | 81 - 6253 | Agrokombinatska cesta (KANAL S2) | 6 KANALIZACIJSKA DELA | 6.2 Jaški | 6253 - Dobava in vgradnja LTŽ pokrova fi 600mm, skladno s SIST EN 124-1:2015 D 400 kN, kjer je predviden promet s težkimi vozili ali vzdrževanje 30T. Pokrov izveden na zaklep z odprtinami za zračenje. Kot npr. tip: Norinco, PAM ali enakovredno.. Skupaj z razbremenilno AB ploščo za montažo na cev DN 1000 mm, ter vsemi potrebnimi deli in materiali. Vključno z AB vencem za vgradnjo LTŽ pokrova ter dobavo in vgrajevanjem betona C16/20 in vso potrebno armaturo za betoniranje pete revizijskih jaškov. | kos | 8 | 0 | 0
6301 | 81 | 81 - 6301 | Agrokombinatska cesta (KANAL S2) | 6 KANALIZACIJSKA DELA | 6.3 Odcepi za hišne priključke | 6301 - Izdelava odcepov za hišne priključke na projektirani kanal. Odcep na cevi izvesti s prefabriciranim sedlastim nastavkom ali fazonskim kosom iz enakih cevi kot je javna kanalizacija, v nadaljevanju odcepa uporaba cevi iz PVC cevi DN 160 SN8, po standardu EN1401-1. Vključno z izkopom in varovanjem gradbene jame, nakladanjem in odvozom na stalno deponijo, skupaj s stroški deponije. Vključno s planiranjem in utrjevanjem dna jarka, nabavo, dobavo in vgradnjo betona za izdelavo posteljice in obbetoniranjem cevi ter zasipom do kote terena (po detajlu). Posteljica in obsip se ob potrditvi geomehanika in projektanta priključka lahko izvede tudi iz peščenega materiala. Nabava, dobava in vgradnja novega zasipnega materiala. Vključno s črpanjem vode iz gradbene jame. Vključno z nabavo in položitvijo PVC cevi (z vsemi koleni in fazonskimi kosi) od odcepa do revizijskega jaška. Vključno z vzpostavitvijo prvotnega stanja. Pri izdelavi hišnega priključka so vključena vsa režijska dela, zakoličba, postavitev profilov, rezanje asfalta, rušenje asfalta, odstranjevanje tlakovcev, robnikov, izkop, križanje z obstoječimi komunalnimi vodi in ostala dela v povezavi s hišnimi priključki. Izvede se ureditev in vsi potrebni ukrepi pri križanju s komunalno infrastrukturo skladno z navodili upravljavcev. Vključno z izdelavo geodetskega posnetka v skladu z zahtevami upravljavca kanalizacijskega omrežja. Vgradnja po detajlu. | kos | 12 | 0 | 0
6304 | 81 | 81 - 6304 | Agrokombinatska cesta (KANAL S2) | 6 KANALIZACIJSKA DELA | 6.3 Odcepi za hišne priključke | 6304 - Dobava revizijskih jaškov iz armiranega poliestra po SIST EN 14 364: 2013, komplet z izdelano muldo. Komplet z razbremenilno ploščo za pokrov, AB vencem in LŽ pokrovom fi 600 mm, EN 124-1:2015 nosilnost vsaj C400 kN. Premer jaška 1000mm za priključno cev DN160 mm do globine jaška 3m. V ceni je vključena tudi izdelava AB temeljne plošče jaška debeline 20cm, iz betona C25/30. Postavitev jaška za parcelno mejo s pokrovom nosilnosti 400 kN - povozne površine. | kos | 11 | 0 | 0
6305 | 81 | 81 - 6305 | Agrokombinatska cesta (KANAL S2) | 6 KANALIZACIJSKA DELA | 6.3 Odcepi za hišne priključke | 6305 - Dobava revizijskih jaškov iz armiranega poliestra po SIST EN 14 364: 2013, komplet z izdelano muldo. Komplet z razbremenilno ploščo za pokrov, AB vencem in LŽ pokrovom fi 600 mm, EN 124-1:2015 nosilnost vsaj C250 kN. Premer jaška 1000mm za priključno cev DN160mm do globine jaška 3m. V ceni je vključena tudi izdelava AB temeljne plošče jaška debeline 20cm, iz betona C25/30. Postavitev jaška za parcelno mejo s pokrovom nosilnosti 250 kN - nepovozne površine. | kos | 1 | 0 | 0
6401 | 81 | 81 - 6401 | Agrokombinatska cesta (KANAL S2) | 6 KANALIZACIJSKA DELA | 6.4 Pregled | 6401 - Čiščenje kanala pred izvedbo preizkusa tesnosti. | m1 | 183 | 0 | 0
6402 | 81 | 81 - 6402 | Agrokombinatska cesta (KANAL S2) | 6 KANALIZACIJSKA DELA | 6.4 Pregled | 6402 - Preizkus tesnosti kanala po standardu SIST EN 1610 - gravitacijski kanal. Vključno z vsemi dodatnimi in zaščitnimi deli. | m1 | 183 | 0 | 0
6405 | 81 | 81 - 6405 | Agrokombinatska cesta (KANAL S2) | 6 KANALIZACIJSKA DELA | 6.4 Pregled | 6405 - Pregled in snemanje s TV kamero vseh gravitacijskih kanalizacijskih cevi, jaškov in vseh cevnih odsekov. Snemanje kanala po standardu SIST EN 13508-2:2003 in skladno z nemškimi smernicami ATV-M 143-2. | m1 | 183 | 0 | 0
6501 | 81 | 81 - 6501 | Agrokombinatska cesta (KANAL S2) | 6 KANALIZACIJSKA DELA | 6.5 Križanja | 6501 - Izvedba križanja z obstoječim vodovodom v skladu z navodili upravljavca komunalnega voda | kos | 12 | 0 | 0
6503 | 81 | 81 - 6503 | Agrokombinatska cesta (KANAL S2) | 6 KANALIZACIJSKA DELA | 6.5 Križanja | 6503 - Izvedba križanja z obstoječim podzemnim telekomunikacijskim vodom v skladu z navodili upravljavca komunalnega voda | kos | 5 | 0 | 0
6507 | 81 | 81 - 6507 | Agrokombinatska cesta (KANAL S2) | 6 KANALIZACIJSKA DELA | 6.5 Križanja | 6507 - Izvedba križanja z obstoječim plinovodom v skladu z navodili upravljavca komunalnega voda | kos | 3 | 0 | 0
1201 | 80 | 80 - 1201 | Agrokombinatska cesta, odcep 1 (KANAL S2-1) | 1 PRIPRAVLJALNA DELA | 1.2 Zakoličba | 1201 - Zakoličenje osi kanalizacije, z zavarovanjem osi in oznako revizijskih jaškov in vsa druga geodetska dela v času gradnje, ki so potrebna za nemoteno izvajanje del (smeri, višine, vmesne, začasne in končne zakoličbe…) | m1 | 29.5 | 0 | 0
1202 | 80 | 80 - 1202 | Agrokombinatska cesta, odcep 1 (KANAL S2-1) | 1 PRIPRAVLJALNA DELA | 1.2 Zakoličba | 1202 - Postavitev gradbenih profilov na vzpostavljeno os trase cevovoda, ter določitev nivoja za merjenje globine izkopa in polaganje cevovoda. | kom | 2 | 0 | 0
1205 | 80 | 80 - 1205 | Agrokombinatska cesta, odcep 1 (KANAL S2-1) | 1 PRIPRAVLJALNA DELA | 1.2 Zakoličba | 1205 - Trasiranje in označevanje trase obstoječega vodovoda, ki se nahaja v bližini predvidene infrastrukture. V ceni je vključena postavitev vidnih znakov na terenu in predaja zapisnika meritev. Obračun po dejanskih stroških + 3% man. str. | kpl | 1 | 0 | 0
1206 | 80 | 80 - 1206 | Agrokombinatska cesta, odcep 1 (KANAL S2-1) | 1 PRIPRAVLJALNA DELA | 1.2 Zakoličba | 1206 - Trasiranje in označevanje trase obstoječega plinovoda, ki se nahaja v bližini predvidene infrastrukture. V ceni je vključena postavitev vidnih znakov na terenu in predaja zapisnika meritev. Obračun po dejanskih stroških + 3% man. str. | kpl | 1 | 0 | 0
1211 | 80 | 80 - 1211 | Agrokombinatska cesta, odcep 1 (KANAL S2-1) | 1 PRIPRAVLJALNA DELA | 1.2 Zakoličba | 1211 - Trasiranje in označevanje trase obstoječega telekomunikacijskega omrežja, ki se nahaja v bližini predvidene infrastrukture. V ceni je vključena postavitev vidnih znakov na terenu in predaja zapisnika meritev. Obračun po dejanskih stroških + 3% man. str. | kpl | 1 | 0 | 0
1301 | 80 | 80 - 1301 | Agrokombinatska cesta, odcep 1 (KANAL S2-1) | 1 PRIPRAVLJALNA DELA | 1.3 Priprava gradbišča | 1301 - Priprava gradbišča, odstranitev eventuelnih ovir in utrditev delovnega platoja. Po končanih delih se gradbišče pospravi in vzpostavi v prvotno stanje. | m1 | 183 | 0 | 0
1302 | 80 | 80 - 1302 | Agrokombinatska cesta, odcep 1 (KANAL S2-1) | 1 PRIPRAVLJALNA DELA | 1.3 Priprava gradbišča | 1302 - Pridobitev dovoljenja za cestno zaporo občinske ceste, tehnične pogoje, vključno z vsemi elaborati ter ureditev prometnega režima z začasno prometno signalizacijo , v času gradnje vključno z obvestili. Po končanih delih se začasno prometno signalizacijo odstrani in vzpostavi vertikalna in horizontalna prometna signalizacija v prvotno stanje po katastru. Obračun začasne prometne signalizacije se izvede na dan, po tipu zapore predvidenem v elaboratu začasne prometne ureditve (za osnovo se upošteva tekoči meter predvidene kanalizacije (brez upoštevanja odcepov za hišne priključke). | m1 | 29.5 | 0 | 0
1307 | 80 | 80 - 1307 | Agrokombinatska cesta, odcep 1 (KANAL S2-1) | 1 PRIPRAVLJALNA DELA | 1.3 Priprava gradbišča | 1307 - Izdelava lesenih mostičkov oziroma provizorij dostopov za pešce do objektov preko izkopanih jarkov iz plohov debeline 5 cm. Na provizorij dostopih se uredi ograja iz desk in tramičev. Vse po statičnem izračunu in načrtu izvajalca. | kos | 3 | 0 | 0
1308 | 80 | 80 - 1308 | Agrokombinatska cesta, odcep 1 (KANAL S2-1) | 1 PRIPRAVLJALNA DELA | 1.3 Priprava gradbišča | 1308 - Izdelava lesenih mostičkov oziroma provizorij dostopov za osebna vozila do objektov preko izkopanih jarkov iz plohov debeline 5 cm. Na provizorij dostopih se uredi ograja iz desk in tramičev. Vse po statičnem izračunu in načrtu izvajalca. | kos | 1 | 0 | 0
1310 | 80 | 80 - 1310 | Agrokombinatska cesta, odcep 1 (KANAL S2-1) | 1 PRIPRAVLJALNA DELA | 1.3 Priprava gradbišča | 1310 - Izdelava začasnega delovnega platoja in utrjenih površin po izvedbi kanalizacijskih del iz drobljenega kamnitega materiala v debelini do 60 cm. V ceni je zajeta dobava materiala iz začasne gradbene deponije, | m3 | 37.17 | 0 | 0
1401 | 80 | 80 - 1401 | Agrokombinatska cesta, odcep 1 (KANAL S2-1) | 1 PRIPRAVLJALNA DELA | 1.4 Nadzor | 1401 - Izvedba projektantskega nadzora, obračun na podlagi potrditve nadzornega organa | ur | 5 | 0 | 0
1402 | 80 | 80 - 1402 | Agrokombinatska cesta, odcep 1 (KANAL S2-1) | 1 PRIPRAVLJALNA DELA | 1.4 Nadzor | 1402 - Nadzor pristojnih služb ostalih komunalnih vodov na območju, obračun na podlagi potrditve nadzornga organa. | ur | 4 | 0 | 0
1403 | 80 | 80 - 1403 | Agrokombinatska cesta, odcep 1 (KANAL S2-1) | 1 PRIPRAVLJALNA DELA | 1.4 Nadzor | 1403 - Izvedba geomehanskega nadzora, prevzem gradbene jame in temeljnih tal, obračun na podlagi potrditve nadzornga organa | ur | 4 | 0 | 0
12314 | 80 | 80 - 12314 | Agrokombinatska cesta, odcep 1 (KANAL S2-1) | 2 POSEGI V OBSTOJEČE VOZIŠČE | 2.1 Preddela - zgornji ustroj | 12314 - Porušitev in odstranitev nevezanega tlaka iz lomljenca, tlakovcev, plošč, debeline do 12 cm vključno z nakladanjem na prevozno sredstvo, odvozom na stalno gradbeno deponijo in plačilom deponijske takse v m2 | m2 | 61.95 | 0 | 0
21106 | 80 | 80 - 21106 | Agrokombinatska cesta, odcep 1 (KANAL S2-1) | 2 POSEGI V OBSTOJEČE VOZIŠČE | 2.1 Preddela - zgornji ustroj | 21106 - Široki izkop vezljive zemljine – 3. kategorije – strojno z nakladanjem vključno z nakladanjem na prevozno sredstvo, z odvozom na začasno deponijo izvajalca za kasnejšo uporabo oz. na stalno gradbeno deponijo in plačilom deponijske takse | m3 | 26.85 | 0 | 0
22102 | 80 | 80 - 22102 | Agrokombinatska cesta, odcep 1 (KANAL S2-1) | 2 POSEGI V OBSTOJEČE VOZIŠČE | 2.1 Preddela - zgornji ustroj | 22102 - Ureditev planuma temeljnih tal vezljive zemljine – 3. kategorije | m2 | 59 | 0 | 0
24404 | 80 | 80 - 24404 | Agrokombinatska cesta, odcep 1 (KANAL S2-1) | 2 POSEGI V OBSTOJEČE VOZIŠČE | 2.2 Posegi v voziščno konstrukcijo | 24404 - Izdelava posteljice iz drobljenih kamnitih zrn v debelini 30 cm vključno z nabavo in dobavo materiala | m3 | 17.7 | 0 | 0
31302 | 80 | 80 - 31302 | Agrokombinatska cesta, odcep 1 (KANAL S2-1) | 2 POSEGI V OBSTOJEČE VOZIŠČE | 2.2 Posegi v voziščno konstrukcijo | 31302 - Izdelava nevezane nosilne plasti enakomerno zrnatega drobljenca iz kamnine v debelini 21 do 30 cm31302 - Izdelava nevezane nosilne plasti enakomerno zrnatega drobljenca iz kamnine v debelini 21 do 30 cm vključno z nabavo in dobavo materiala | m3 | 14.75 | 0 | 0
31602 | 80 | 80 - 31602 | Agrokombinatska cesta, odcep 1 (KANAL S2-1) | 2 POSEGI V OBSTOJEČE VOZIŠČE | 2.2 Posegi v voziščno konstrukcijo | 31602 - Izdelava nosilne plasti bituminizirane zmesi AC 22 base B 50/70 A3 v debelini 6 cm vključno z nabavo in dobavo materiala | m2 | 59 | 0 | 0
32311 | 80 | 80 - 32311 | Agrokombinatska cesta, odcep 1 (KANAL S2-1) | 2 POSEGI V OBSTOJEČE VOZIŠČE | 2.2 Posegi v voziščno konstrukcijo | 32311 - Izdelava obrabne in zaporne plasti bituminizirane zmesi AC 11 surf B 50/70 A3 v debelini 4 cm vključno z nabavo in dobavo materiala | m2 | 59 | 0 | 0
4101 | 80 | 80 - 4101 | Agrokombinatska cesta, odcep 1 (KANAL S2-1) | 4 KANALIZACIJA - ZEMELJSKA DELA | 4.1 Izkopi | 4101 - Zavarovanje gradbene jame z razpiranjem z jeklenimi opaži -sistem z vodili (kot npr. SBH, KRINGS ali podobno). Globina jarka do 4,0m. Vključno z vsemi pomožnimi materiali, deli in transporti. | m2 | 169.92 | 0 | 0
4105 | 80 | 80 - 4105 | Agrokombinatska cesta, odcep 1 (KANAL S2-1) | 4 KANALIZACIJA - ZEMELJSKA DELA | 4.1 Izkopi | 4105 - Vertikalni strojni izkop gradbene jame globine 0-4m, v terenu III. kat. z nakladanjem na kamion in odvozom na začasno gradbeno deponijo po izboru izvajalca vključno z vsemi stroški deponije | m3 | 73.7 | 0 | 0
4113 | 80 | 80 - 4113 | Agrokombinatska cesta, odcep 1 (KANAL S2-1) | 4 KANALIZACIJA - ZEMELJSKA DELA | 4.1 Izkopi | 4113 - Vertikalni strojni izkop gradbene jame globine 0-4m, v terenu IV. kat. z nakladanjem na kamion in odvozom na trajno gradbeno deponijo, vključno s stroški deponije. | m3 | 9.21 | 0 | 0
4117 | 80 | 80 - 4117 | Agrokombinatska cesta, odcep 1 (KANAL S2-1) | 4 KANALIZACIJA - ZEMELJSKA DELA | 4.1 Izkopi | 4117 - Vertikalni strojni izkop gradbene jame globine 0-4m, v terenu V. kat. z nakladanjem na kamion in odvozom na trajno gradbeno deponijo, vključno s stroški deponije. | m3 | 9.21 | 0 | 0
4121 | 80 | 80 - 4121 | Agrokombinatska cesta, odcep 1 (KANAL S2-1) | 4 KANALIZACIJA - ZEMELJSKA DELA | 4.1 Izkopi | 4121 - Ročni izkop jarka globine 0 - 2 m, z nakladanjem na kamion in odvozom na začasno gradbeno deponijo po izboru izvajalca vključno z vsemi stroški deponije | m3 | 2.42 | 0 | 0
4122 | 80 | 80 - 4122 | Agrokombinatska cesta, odcep 1 (KANAL S2-1) | 4 KANALIZACIJA - ZEMELJSKA DELA | 4.1 Izkopi | 4122 - Ročni izkop jarka globine 2 - 4 m, z nakladanjem na kamion in odvozom na začasno gradbeno deponijo po izboru izvajalca vključno z vsemi stroški deponije | m3 | 2.42 | 0 | 0
4123 | 80 | 80 - 4123 | Agrokombinatska cesta, odcep 1 (KANAL S2-1) | 4 KANALIZACIJA - ZEMELJSKA DELA | 4.1 Izkopi | 4123 - Nakladanje materiala na začasni deponiji in odvoz materiala na gradbišče za zasip gradbene jame, vključno z vgradnjo materiala v zasip gradbene jame | m3 | 35.4 | 0 | 0
4124 | 80 | 80 - 4124 | Agrokombinatska cesta, odcep 1 (KANAL S2-1) | 4 KANALIZACIJA - ZEMELJSKA DELA | 4.1 Izkopi | 4124 - Ureditev črpalnih jaškov in črpanje talne vode iz gradbene jame pri izvedbi del. | ur | 4 | 0 | 0
4202 | 80 | 80 - 4202 | Agrokombinatska cesta, odcep 1 (KANAL S2-1) | 4 KANALIZACIJA - ZEMELJSKA DELA | 4.2 Zasipi | 4202 - Ročno planiranje dna jarka s točnostjo +/- 3 cm po projektiranem padcu. | m2 | 41.3 | 0 | 0
4203 | 80 | 80 - 4203 | Agrokombinatska cesta, odcep 1 (KANAL S2-1) | 4 KANALIZACIJA - ZEMELJSKA DELA | 4.2 Zasipi | 4203 - Dobava in vgraditev peščenega materiala granulacije 8 do 16 mm za peščeno ležišče cevi (POSTELJICA) s sprotno višinsko kontrolo do predpisane kote dna cevi (10cm + D/10) z komprimacijo do stopnje 97% SPP (standardni Proctorjev preizkus), vključno z nabavo in transportom materiala. | m3 | 4.13 | 0 | 0
4204 | 80 | 80 - 4204 | Agrokombinatska cesta, odcep 1 (KANAL S2-1) | 4 KANALIZACIJA - ZEMELJSKA DELA | 4.2 Zasipi | 4204 - Dobava in vgraditev peščenega materiala granulacije 8 do 16 mm s komprimacijo, v coni cevovoda v debelini 30 cm nad temenom, s komprimacijo v plasteh po 20 cm, zbitost 95% po proctorju, vključno z nabavo in transportom materiala. | m3 | 21.27 | 0 | 0
4206 | 80 | 80 - 4206 | Agrokombinatska cesta, odcep 1 (KANAL S2-1) | 4 KANALIZACIJA - ZEMELJSKA DELA | 4.2 Zasipi | 4206 - Zasipavanje jarka z izkopanim materialom, s komprimiranjem v slojih po 30 cm, do 95 % zgoščenosti po standardnem Proctorjevem postopku, vključno z dovozom z začasne deponije. | m3 | 35.4 | 0 | 0
6101 | 80 | 80 - 6101 | Agrokombinatska cesta, odcep 1 (KANAL S2-1) | 6 KANALIZACIJSKA DELA | 6.1 Cevi | 6101 - Nabava, dobava in vgradnja kanalizacijskih cevi DN 250 mm, nazivne togosti SN 10000 N/m2 in nazivnega tlaka PN 1 bar, izdelane iz armiranega poliestra po SIST EN 14364. Posamezna cev dolžine 6 m ima na eni strani montirano poliestersko spojko z EPDM tesnilom. Spoj (tesnilo) mora biti zaradi zagotovitve kvalitete spoja preizkušen skupaj s cevmi (certifikat). Cevi morajo imeti notranji zaščitni sloj iz čistega poliestra po DIN 19565 in DIN 19523. Vključen je tudi prevoz in prenos kanalizacijskih cevi iz deponije do mesta vgradnje. | m1 | 29.5 | 0 | 0
6204 | 80 | 80 - 6204 | Agrokombinatska cesta, odcep 1 (KANAL S2-1) | 6 KANALIZACIJSKA DELA | 6.2 Jaški | 6204 - Nabava, dobava in montaža revizijskih jaškov iz armiranega poliestra po SIST EN 14364, min. SN 5.000 N/m2, komplet z izdelano muldo in priključnimi cevmi (vtok, Iztok). Premer jaška 1000mm, globina 2 - 3m, za priključno cev DN250mm. Minimalna debelina sten revizijskega jaška je 15mm. V ceni je vključena tudi izdelava AB temeljne plošče jaška debeline 20cm, iz betona C25/30. Jaški morajo biti izdelani po enaki tehnologiji kot kanalizacijske cevi. Vgradnja po detajlu. | kos | 1 | 0 | 0
6301 | 80 | 80 - 6301 | Agrokombinatska cesta, odcep 1 (KANAL S2-1) | 6 KANALIZACIJSKA DELA | 6.3 Odcepi za hišne priključke | 6301 - Izdelava odcepov za hišne priključke na projektirani kanal. Odcep na cevi izvesti s prefabriciranim sedlastim nastavkom ali fazonskim kosom iz enakih cevi kot je javna kanalizacija, v nadaljevanju odcepa uporaba cevi iz PVC cevi DN 160 SN8, po standardu EN1401-1. Vključno z izkopom in varovanjem gradbene jame, nakladanjem in odvozom na stalno deponijo, skupaj s stroški deponije. Vključno s planiranjem in utrjevanjem dna jarka, nabavo, dobavo in vgradnjo betona za izdelavo posteljice in obbetoniranjem cevi ter zasipom do kote terena (po detajlu). Posteljica in obsip se ob potrditvi geomehanika in projektanta priključka lahko izvede tudi iz peščenega materiala. Nabava, dobava in vgradnja novega zasipnega materiala. Vključno s črpanjem vode iz gradbene jame. Vključno z nabavo in položitvijo PVC cevi (z vsemi koleni in fazonskimi kosi) od odcepa do revizijskega jaška. Vključno z vzpostavitvijo prvotnega stanja. Pri izdelavi hišnega priključka so vključena vsa režijska dela, zakoličba, postavitev profilov, rezanje asfalta, rušenje asfalta, odstranjevanje tlakovcev, robnikov, izkop, križanje z obstoječimi komunalnimi vodi in ostala dela v povezavi s hišnimi priključki. Izvede se ureditev in vsi potrebni ukrepi pri križanju s komunalno infrastrukturo skladno z navodili upravljavcev. Vključno z izdelavo geodetskega posnetka v skladu z zahtevami upravljavca kanalizacijskega omrežja. Vgradnja po detajlu. | kos | 5 | 0 | 0
6304 | 80 | 80 - 6304 | Agrokombinatska cesta, odcep 1 (KANAL S2-1) | 6 KANALIZACIJSKA DELA | 6.3 Odcepi za hišne priključke | 6304 - Dobava revizijskih jaškov iz armiranega poliestra po SIST EN 14 364: 2013, komplet z izdelano muldo. Komplet z razbremenilno ploščo za pokrov, AB vencem in LŽ pokrovom fi 600 mm, EN 124-1:2015 nosilnost vsaj C400 kN. Premer jaška 1000mm za priključno cev DN160 mm do globine jaška 3m. V ceni je vključena tudi izdelava AB temeljne plošče jaška debeline 20cm, iz betona C25/30. Postavitev jaška za parcelno mejo s pokrovom nosilnosti 400 kN - povozne površine. | kos | 5 | 0 | 0
6401 | 80 | 80 - 6401 | Agrokombinatska cesta, odcep 1 (KANAL S2-1) | 6 KANALIZACIJSKA DELA | 6.4 Pregled | 6401 - Čiščenje kanala pred izvedbo preizkusa tesnosti. | m1 | 29.5 | 0 | 0
6402 | 80 | 80 - 6402 | Agrokombinatska cesta, odcep 1 (KANAL S2-1) | 6 KANALIZACIJSKA DELA | 6.4 Pregled | 6402 - Preizkus tesnosti kanala po standardu SIST EN 1610 - gravitacijski kanal. Vključno z vsemi dodatnimi in zaščitnimi deli. | m1 | 29.5 | 0 | 0
6405 | 80 | 80 - 6405 | Agrokombinatska cesta, odcep 1 (KANAL S2-1) | 6 KANALIZACIJSKA DELA | 6.4 Pregled | 6405 - Pregled in snemanje s TV kamero vseh gravitacijskih kanalizacijskih cevi, jaškov in vseh cevnih odsekov. Snemanje kanala po standardu SIST EN 13508-2:2003 in skladno z nemškimi smernicami ATV-M 143-2. | m1 | 29.5 | 0 | 0
6501 | 80 | 80 - 6501 | Agrokombinatska cesta, odcep 1 (KANAL S2-1) | 6 KANALIZACIJSKA DELA | 6.5 Križanja | 6501 - Izvedba križanja z obstoječim vodovodom v skladu z navodili upravljavca komunalnega voda | kos | 1 | 0 | 0
6503 | 80 | 80 - 6503 | Agrokombinatska cesta, odcep 1 (KANAL S2-1) | 6 KANALIZACIJSKA DELA | 6.5 Križanja | 6503 - Izvedba križanja z obstoječim podzemnim telekomunikacijskim vodom v skladu z navodili upravljavca komunalnega voda | kos | 1 | 0 | 0
6512 | 80 | 80 - 6512 | Agrokombinatska cesta, odcep 1 (KANAL S2-1) | 6 KANALIZACIJSKA DELA | 6.5 Križanja | 6512 - Prestavitve obstoječega vodovoda skladno z načrtom PZI v kolikor ni možna ustrezna zaščita. Vse v skladu z navodili upravljavcev komunalnih vodov. V ceni so zajeta vsa pripravljalna, gradbeno obrtniška, inštalacijska in zaključna dela in izdelava PZI projekta. Obračun po m1 prestavljenega voda. | m1 | 30 | 0 | 0
6513 | 80 | 80 - 6513 | Agrokombinatska cesta, odcep 1 (KANAL S2-1) | 6 KANALIZACIJSKA DELA | 6.5 Križanja | 6513 - Prestavitve obstoječega plinovoda skladno z načrtom PZI v kolikor ni možna ustrezna zaščita. Vse v skladu z navodili upravljavcev komunalnih vodov. V ceni so zajeta vsa pripravljalna, gradbeno obrtniška, inštalacijska in zaključna dela in izdelava PZI projekta. Obračun po m1 prestavljenega voda. | m1 | 60 | 0 | 0
1201 | 486 | 486 - 1201 | Agrokombinatska cesta, odcep 2 (KANAL S1-2) | 1 PRIPRAVLJALNA DELA | 1.2 Zakoličba | 1201 - Zakoličenje osi kanalizacije, z zavarovanjem osi in oznako revizijskih jaškov in vsa druga geodetska dela v času gradnje, ki so potrebna za nemoteno izvajanje del (smeri, višine, vmesne, začasne in končne zakoličbe…) | m1 | 61 | 0 | 0
1202 | 486 | 486 - 1202 | Agrokombinatska cesta, odcep 2 (KANAL S1-2) | 1 PRIPRAVLJALNA DELA | 1.2 Zakoličba | 1202 - Postavitev gradbenih profilov na vzpostavljeno os trase cevovoda, ter določitev nivoja za merjenje globine izkopa in polaganje cevovoda. | kom | 3 | 0 | 0
1205 | 486 | 486 - 1205 | Agrokombinatska cesta, odcep 2 (KANAL S1-2) | 1 PRIPRAVLJALNA DELA | 1.2 Zakoličba | 1205 - Trasiranje in označevanje trase obstoječega vodovoda, ki se nahaja v bližini predvidene infrastrukture. V ceni je vključena postavitev vidnih znakov na terenu in predaja zapisnika meritev. Obračun po dejanskih stroških + 3% man. str. | kpl | 1 | 0 | 0
1206 | 486 | 486 - 1206 | Agrokombinatska cesta, odcep 2 (KANAL S1-2) | 1 PRIPRAVLJALNA DELA | 1.2 Zakoličba | 1206 - Trasiranje in označevanje trase obstoječega plinovoda, ki se nahaja v bližini predvidene infrastrukture. V ceni je vključena postavitev vidnih znakov na terenu in predaja zapisnika meritev. Obračun po dejanskih stroških + 3% man. str. | kpl | 1 | 0 | 0
1301 | 486 | 486 - 1301 | Agrokombinatska cesta, odcep 2 (KANAL S1-2) | 1 PRIPRAVLJALNA DELA | 1.3 Priprava gradbišča | 1301 - Priprava gradbišča, odstranitev eventuelnih ovir in utrditev delovnega platoja. Po končanih delih se gradbišče pospravi in vzpostavi v prvotno stanje. | m1 | 61 | 0 | 0
1302 | 486 | 486 - 1302 | Agrokombinatska cesta, odcep 2 (KANAL S1-2) | 1 PRIPRAVLJALNA DELA | 1.3 Priprava gradbišča | 1302 - Pridobitev dovoljenja za cestno zaporo občinske ceste, tehnične pogoje, vključno z vsemi elaborati ter ureditev prometnega režima z začasno prometno signalizacijo , v času gradnje vključno z obvestili. Po končanih delih se začasno prometno signalizacijo odstrani in vzpostavi vertikalna in horizontalna prometna signalizacija v prvotno stanje po katastru. Obračun začasne prometne signalizacije se izvede na dan, po tipu zapore predvidenem v elaboratu začasne prometne ureditve (za osnovo se upošteva tekoči meter predvidene kanalizacije (brez upoštevanja odcepov za hišne priključke). | m1 | 61 | 0 | 0
1307 | 486 | 486 - 1307 | Agrokombinatska cesta, odcep 2 (KANAL S1-2) | 1 PRIPRAVLJALNA DELA | 1.3 Priprava gradbišča | 1307 - Izdelava lesenih mostičkov oziroma provizorij dostopov za pešce do objektov preko izkopanih jarkov iz plohov debeline 5 cm. Na provizorij dostopih se uredi ograja iz desk in tramičev. Vse po statičnem izračunu in načrtu izvajalca. | kos | 5 | 0 | 0
1308 | 486 | 486 - 1308 | Agrokombinatska cesta, odcep 2 (KANAL S1-2) | 1 PRIPRAVLJALNA DELA | 1.3 Priprava gradbišča | 1308 - Izdelava lesenih mostičkov oziroma provizorij dostopov za osebna vozila do objektov preko izkopanih jarkov iz plohov debeline 5 cm. Na provizorij dostopih se uredi ograja iz desk in tramičev. Vse po statičnem izračunu in načrtu izvajalca. | kos | 1 | 0 | 0
1310 | 486 | 486 - 1310 | Agrokombinatska cesta, odcep 2 (KANAL S1-2) | 1 PRIPRAVLJALNA DELA | 1.3 Priprava gradbišča | 1310 - Izdelava začasnega delovnega platoja in utrjenih površin po izvedbi kanalizacijskih del iz drobljenega kamnitega materiala v debelini do 60 cm. V ceni je zajeta dobava materiala iz začasne gradbene deponije, | m3 | 69.54 | 0 | 0
1401 | 486 | 486 - 1401 | Agrokombinatska cesta, odcep 2 (KANAL S1-2) | 1 PRIPRAVLJALNA DELA | 1.4 Nadzor | 1401 - Izvedba projektantskega nadzora, obračun na podlagi potrditve nadzornega organa | ur | 8 | 0 | 0
1402 | 486 | 486 - 1402 | Agrokombinatska cesta, odcep 2 (KANAL S1-2) | 1 PRIPRAVLJALNA DELA | 1.4 Nadzor | 1402 - Nadzor pristojnih služb ostalih komunalnih vodov na območju, obračun na podlagi potrditve nadzornga organa. | ur | 5 | 0 | 0
1403 | 486 | 486 - 1403 | Agrokombinatska cesta, odcep 2 (KANAL S1-2) | 1 PRIPRAVLJALNA DELA | 1.4 Nadzor | 1403 - Izvedba geomehanskega nadzora, prevzem gradbene jame in temeljnih tal, obračun na podlagi potrditve nadzornga organa | ur | 5 | 0 | 0
12308 | 486 | 486 - 12308 | Agrokombinatska cesta, odcep 2 (KANAL S1-2) | 2 POSEGI V OBSTOJEČE VOZIŠČE | 2.1 Preddela - zgornji ustroj | 12308 - Porušitev in odstranitev asfaltne plasti v debelini 6- 10 cm vključno z nakladanjem na prevozno sredstvo, odvozom na stalno gradbeno depoinijo in plačilom deponijske takse. | m2 | 20 | 0 | 0
12314 | 486 | 486 - 12314 | Agrokombinatska cesta, odcep 2 (KANAL S1-2) | 2 POSEGI V OBSTOJEČE VOZIŠČE | 2.1 Preddela - zgornji ustroj | 12314 - Porušitev in odstranitev nevezanega tlaka iz lomljenca, tlakovcev, plošč, debeline do 12 cm vključno z nakladanjem na prevozno sredstvo, odvozom na stalno gradbeno deponijo in plačilom deponijske takse v m2 | m2 | 68 | 0 | 0
12322 | 486 | 486 - 12322 | Agrokombinatska cesta, odcep 2 (KANAL S1-2) | 2 POSEGI V OBSTOJEČE VOZIŠČE | 2.1 Preddela - zgornji ustroj | 12322 - Rezkanje in odvoz krovne plasti v debelini 4 do 7 cm vključno z nakladanjem na prevozno sredstvo, z odvozom na začasno deponijo izvajalca za kasnejšo uporabo oz. na stalno gradbeno deponijo in plačilom deponijske takse | m2 | 0.75 | 0 | 0
12327 | 486 | 486 - 12327 | Agrokombinatska cesta, odcep 2 (KANAL S1-2) | 2 POSEGI V OBSTOJEČE VOZIŠČE | 2.1 Preddela - zgornji ustroj | 12327 - Rezanje asfaltne plasti s talni diamantno žago, debele 6 do 10 cm | m1 | 3 | 0 | 0
12331 | 486 | 486 - 12331 | Agrokombinatska cesta, odcep 2 (KANAL S1-2) | 2 POSEGI V OBSTOJEČE VOZIŠČE | 2.1 Preddela - zgornji ustroj | 12331 - Porušitev in odstranitev robnika iz cementnega betona vključno z nakladanjem na prevozno sredstvo, odvozom na stalno gradbeno depoinijo in plačilom deponijske takse. | m1 | 40 | 0 | 0
21106 | 486 | 486 - 21106 | Agrokombinatska cesta, odcep 2 (KANAL S1-2) | 2 POSEGI V OBSTOJEČE VOZIŠČE | 2.1 Preddela - zgornji ustroj | 21106 - Široki izkop vezljive zemljine – 3. kategorije – strojno z nakladanjem vključno z nakladanjem na prevozno sredstvo, z odvozom na začasno deponijo izvajalca za kasnejšo uporabo oz. na stalno gradbeno deponijo in plačilom deponijske takse | m3 | 55.51 | 0 | 0
22102 | 486 | 486 - 22102 | Agrokombinatska cesta, odcep 2 (KANAL S1-2) | 2 POSEGI V OBSTOJEČE VOZIŠČE | 2.1 Preddela - zgornji ustroj | 22102 - Ureditev planuma temeljnih tal vezljive zemljine – 3. kategorije | m2 | 85.33 | 0 | 0
24405 | 486 | 486 - 24405 | Agrokombinatska cesta, odcep 2 (KANAL S1-2) | 2 POSEGI V OBSTOJEČE VOZIŠČE | 2.2 Posegi v voziščno konstrukcijo | 24405 - Izdelava posteljice iz drobljenih kamnitih zrn v debelini 40 cm vključno z nabavo in dobavo materiala | m3 | 27.43 | 0 | 0
31302 | 486 | 486 - 31302 | Agrokombinatska cesta, odcep 2 (KANAL S1-2) | 2 POSEGI V OBSTOJEČE VOZIŠČE | 2.2 Posegi v voziščno konstrukcijo | 31302 - Izdelava nevezane nosilne plasti enakomerno zrnatega drobljenca iz kamnine v debelini 21 do 30 cm31302 - Izdelava nevezane nosilne plasti enakomerno zrnatega drobljenca iz kamnine v debelini 21 do 30 cm vključno z nabavo in dobavo materiala | m3 | 29.26 | 0 | 0
31602 | 486 | 486 - 31602 | Agrokombinatska cesta, odcep 2 (KANAL S1-2) | 2 POSEGI V OBSTOJEČE VOZIŠČE | 2.2 Posegi v voziščno konstrukcijo | 31602 - Izdelava nosilne plasti bituminizirane zmesi AC 22 base B 50/70 A3 v debelini 6 cm vključno z nabavo in dobavo materiala | m2 | 85.33 | 0 | 0
32311 | 486 | 486 - 32311 | Agrokombinatska cesta, odcep 2 (KANAL S1-2) | 2 POSEGI V OBSTOJEČE VOZIŠČE | 2.2 Posegi v voziščno konstrukcijo | 32311 - Izdelava obrabne in zaporne plasti bituminizirane zmesi AC 11 surf B 50/70 A3 v debelini 4 cm vključno z nabavo in dobavo materiala | m2 | 85.33 | 0 | 0
4101 | 486 | 486 - 4101 | Agrokombinatska cesta, odcep 2 (KANAL S1-2) | 4 KANALIZACIJA - ZEMELJSKA DELA | 4.1 Izkopi | 4101 - Zavarovanje gradbene jame z razpiranjem z jeklenimi opaži -sistem z vodili (kot npr. SBH, KRINGS ali podobno). Globina jarka do 4,0m. Vključno z vsemi pomožnimi materiali, deli in transporti. | m2 | 368.14 | 0 | 0
4105 | 486 | 486 - 4105 | Agrokombinatska cesta, odcep 2 (KANAL S1-2) | 4 KANALIZACIJA - ZEMELJSKA DELA | 4.1 Izkopi | 4105 - Vertikalni strojni izkop gradbene jame globine 0-4m, v terenu III. kat. z nakladanjem na kamion in odvozom na začasno gradbeno deponijo po izboru izvajalca vključno z vsemi stroški deponije | m3 | 158.81 | 0 | 0
4113 | 486 | 486 - 4113 | Agrokombinatska cesta, odcep 2 (KANAL S1-2) | 4 KANALIZACIJA - ZEMELJSKA DELA | 4.1 Izkopi | 4113 - Vertikalni strojni izkop gradbene jame globine 0-4m, v terenu IV. kat. z nakladanjem na kamion in odvozom na trajno gradbeno deponijo, vključno s stroški deponije. | m3 | 19.85 | 0 | 0
4117 | 486 | 486 - 4117 | Agrokombinatska cesta, odcep 2 (KANAL S1-2) | 4 KANALIZACIJA - ZEMELJSKA DELA | 4.1 Izkopi | 4117 - Vertikalni strojni izkop gradbene jame globine 0-4m, v terenu V. kat. z nakladanjem na kamion in odvozom na trajno gradbeno deponijo, vključno s stroški deponije. | m3 | 19.85 | 0 | 0
4121 | 486 | 486 - 4121 | Agrokombinatska cesta, odcep 2 (KANAL S1-2) | 4 KANALIZACIJA - ZEMELJSKA DELA | 4.1 Izkopi | 4121 - Ročni izkop jarka globine 0 - 2 m, z nakladanjem na kamion in odvozom na začasno gradbeno deponijo po izboru izvajalca vključno z vsemi stroški deponije | m3 | 5.22 | 0 | 0
4122 | 486 | 486 - 4122 | Agrokombinatska cesta, odcep 2 (KANAL S1-2) | 4 KANALIZACIJA - ZEMELJSKA DELA | 4.1 Izkopi | 4122 - Ročni izkop jarka globine 2 - 4 m, z nakladanjem na kamion in odvozom na začasno gradbeno deponijo po izboru izvajalca vključno z vsemi stroški deponije | m3 | 5.22 | 0 | 0
4123 | 486 | 486 - 4123 | Agrokombinatska cesta, odcep 2 (KANAL S1-2) | 4 KANALIZACIJA - ZEMELJSKA DELA | 4.1 Izkopi | 4123 - Nakladanje materiala na začasni deponiji in odvoz materiala na gradbišče za zasip gradbene jame, vključno z vgradnjo materiala v zasip gradbene jame | m3 | 111.02 | 0 | 0
4124 | 486 | 486 - 4124 | Agrokombinatska cesta, odcep 2 (KANAL S1-2) | 4 KANALIZACIJA - ZEMELJSKA DELA | 4.1 Izkopi | 4124 - Ureditev črpalnih jaškov in črpanje talne vode iz gradbene jame pri izvedbi del. | ur | 8 | 0 | 0
4202 | 486 | 486 - 4202 | Agrokombinatska cesta, odcep 2 (KANAL S1-2) | 4 KANALIZACIJA - ZEMELJSKA DELA | 4.2 Zasipi | 4202 - Ročno planiranje dna jarka s točnostjo +/- 3 cm po projektiranem padcu. | m2 | 85.4 | 0 | 0
4203 | 486 | 486 - 4203 | Agrokombinatska cesta, odcep 2 (KANAL S1-2) | 4 KANALIZACIJA - ZEMELJSKA DELA | 4.2 Zasipi | 4203 - Dobava in vgraditev peščenega materiala granulacije 8 do 16 mm za peščeno ležišče cevi (POSTELJICA) s sprotno višinsko kontrolo do predpisane kote dna cevi (10cm + D/10) z komprimacijo do stopnje 97% SPP (standardni Proctorjev preizkus), vključno z nabavo in transportom materiala. | m3 | 8.54 | 0 | 0
4204 | 486 | 486 - 4204 | Agrokombinatska cesta, odcep 2 (KANAL S1-2) | 4 KANALIZACIJA - ZEMELJSKA DELA | 4.2 Zasipi | 4204 - Dobava in vgraditev peščenega materiala granulacije 8 do 16 mm s komprimacijo, v coni cevovoda v debelini 30 cm nad temenom, s komprimacijo v plasteh po 20 cm, zbitost 95% po proctorju, vključno z nabavo in transportom materiala. | m3 | 43.98 | 0 | 0
4206 | 486 | 486 - 4206 | Agrokombinatska cesta, odcep 2 (KANAL S1-2) | 4 KANALIZACIJA - ZEMELJSKA DELA | 4.2 Zasipi | 4206 - Zasipavanje jarka z izkopanim materialom, s komprimiranjem v slojih po 30 cm, do 95 % zgoščenosti po standardnem Proctorjevem postopku, vključno z dovozom z začasne deponije. | m3 | 111.02 | 0 | 0
4207 | 486 | 486 - 4207 | Agrokombinatska cesta, odcep 2 (KANAL S1-2) | 4 KANALIZACIJA - ZEMELJSKA DELA | 4.2 Zasipi | 4207 - Zasip jarka z dovozom novega gramoznega zasipnega materiala različnih frakcij z utrjevanjem v slojih po 30 cm do 95 % trdnosti po standardnem Proctorjevem postopku; vključno z nabavo in dobavo zasipnega materiala. | m3 | 15 | 0 | 0
6101 | 486 | 486 - 6101 | Agrokombinatska cesta, odcep 2 (KANAL S1-2) | 6 KANALIZACIJSKA DELA | 6.1 Cevi | 6101 - Nabava, dobava in vgradnja kanalizacijskih cevi DN 250 mm, nazivne togosti SN 10000 N/m2 in nazivnega tlaka PN 1 bar, izdelane iz armiranega poliestra po SIST EN 14364. Posamezna cev dolžine 6 m ima na eni strani montirano poliestersko spojko z EPDM tesnilom. Spoj (tesnilo) mora biti zaradi zagotovitve kvalitete spoja preizkušen skupaj s cevmi (certifikat). Cevi morajo imeti notranji zaščitni sloj iz čistega poliestra po DIN 19565 in DIN 19523. Vključen je tudi prevoz in prenos kanalizacijskih cevi iz deponije do mesta vgradnje. | m1 | 61 | 0 | 0
6204 | 486 | 486 - 6204 | Agrokombinatska cesta, odcep 2 (KANAL S1-2) | 6 KANALIZACIJSKA DELA | 6.2 Jaški | 6204 - Nabava, dobava in montaža revizijskih jaškov iz armiranega poliestra po SIST EN 14364, min. SN 5.000 N/m2, komplet z izdelano muldo in priključnimi cevmi (vtok, Iztok). Premer jaška 1000mm, globina 2 - 3m, za priključno cev DN250mm. Minimalna debelina sten revizijskega jaška je 15mm. V ceni je vključena tudi izdelava AB temeljne plošče jaška debeline 20cm, iz betona C25/30. Jaški morajo biti izdelani po enaki tehnologiji kot kanalizacijske cevi. Vgradnja po detajlu. | kos | 2 | 0 | 0
6253 | 486 | 486 - 6253 | Agrokombinatska cesta, odcep 2 (KANAL S1-2) | 6 KANALIZACIJSKA DELA | 6.2 Jaški | 6253 - Dobava in vgradnja LTŽ pokrova fi 600mm, skladno s SIST EN 124-1:2015 D 400 kN, kjer je predviden promet s težkimi vozili ali vzdrževanje 30T. Pokrov izveden na zaklep z odprtinami za zračenje. Kot npr. tip: Norinco, PAM ali enakovredno.. Skupaj z razbremenilno AB ploščo za montažo na cev DN 1000 mm, ter vsemi potrebnimi deli in materiali. Vključno z AB vencem za vgradnjo LTŽ pokrova ter dobavo in vgrajevanjem betona C16/20 in vso potrebno armaturo za betoniranje pete revizijskih jaškov. | kos | 2 | 0 | 0
6301 | 486 | 486 - 6301 | Agrokombinatska cesta, odcep 2 (KANAL S1-2) | 6 KANALIZACIJSKA DELA | 6.3 Odcepi za hišne priključke | 6301 - Izdelava odcepov za hišne priključke na projektirani kanal. Odcep na cevi izvesti s prefabriciranim sedlastim nastavkom ali fazonskim kosom iz enakih cevi kot je javna kanalizacija, v nadaljevanju odcepa uporaba cevi iz PVC cevi DN 160 SN8, po standardu EN1401-1. Vključno z izkopom in varovanjem gradbene jame, nakladanjem in odvozom na stalno deponijo, skupaj s stroški deponije. Vključno s planiranjem in utrjevanjem dna jarka, nabavo, dobavo in vgradnjo betona za izdelavo posteljice in obbetoniranjem cevi ter zasipom do kote terena (po detajlu). Posteljica in obsip se ob potrditvi geomehanika in projektanta priključka lahko izvede tudi iz peščenega materiala. Nabava, dobava in vgradnja novega zasipnega materiala. Vključno s črpanjem vode iz gradbene jame. Vključno z nabavo in položitvijo PVC cevi (z vsemi koleni in fazonskimi kosi) od odcepa do revizijskega jaška. Vključno z vzpostavitvijo prvotnega stanja. Pri izdelavi hišnega priključka so vključena vsa režijska dela, zakoličba, postavitev profilov, rezanje asfalta, rušenje asfalta, odstranjevanje tlakovcev, robnikov, izkop, križanje z obstoječimi komunalnimi vodi in ostala dela v povezavi s hišnimi priključki. Izvede se ureditev in vsi potrebni ukrepi pri križanju s komunalno infrastrukturo skladno z navodili upravljavcev. Vključno z izdelavo geodetskega posnetka v skladu z zahtevami upravljavca kanalizacijskega omrežja. Vgradnja po detajlu. | kos | 11 | 0 | 0
6304 | 486 | 486 - 6304 | Agrokombinatska cesta, odcep 2 (KANAL S1-2) | 6 KANALIZACIJSKA DELA | 6.3 Odcepi za hišne priključke | 6304 - Dobava revizijskih jaškov iz armiranega poliestra po SIST EN 14 364: 2013, komplet z izdelano muldo. Komplet z razbremenilno ploščo za pokrov, AB vencem in LŽ pokrovom fi 600 mm, EN 124-1:2015 nosilnost vsaj C400 kN. Premer jaška 1000mm za priključno cev DN160 mm do globine jaška 3m. V ceni je vključena tudi izdelava AB temeljne plošče jaška debeline 20cm, iz betona C25/30. Postavitev jaška za parcelno mejo s pokrovom nosilnosti 400 kN - povozne površine. | kos | 11 | 0 | 0
6401 | 486 | 486 - 6401 | Agrokombinatska cesta, odcep 2 (KANAL S1-2) | 6 KANALIZACIJSKA DELA | 6.4 Pregled | 6401 - Čiščenje kanala pred izvedbo preizkusa tesnosti. | m1 | 61 | 0 | 0
6402 | 486 | 486 - 6402 | Agrokombinatska cesta, odcep 2 (KANAL S1-2) | 6 KANALIZACIJSKA DELA | 6.4 Pregled | 6402 - Preizkus tesnosti kanala po standardu SIST EN 1610 - gravitacijski kanal. Vključno z vsemi dodatnimi in zaščitnimi deli. | m1 | 61 | 0 | 0
6405 | 486 | 486 - 6405 | Agrokombinatska cesta, odcep 2 (KANAL S1-2) | 6 KANALIZACIJSKA DELA | 6.4 Pregled | 6405 - Pregled in snemanje s TV kamero vseh gravitacijskih kanalizacijskih cevi, jaškov in vseh cevnih odsekov. Snemanje kanala po standardu SIST EN 13508-2:2003 in skladno z nemškimi smernicami ATV-M 143-2. | m1 | 61 | 0 | 0
1201 | 117 | 117 - 1201 | Pot v Zeleni gaj (KANAL S1) | 1 PRIPRAVLJALNA DELA | 1.2 Zakoličba | 1201 - Zakoličenje osi kanalizacije, z zavarovanjem osi in oznako revizijskih jaškov in vsa druga geodetska dela v času gradnje, ki so potrebna za nemoteno izvajanje del (smeri, višine, vmesne, začasne in končne zakoličbe…) | m1 | 386 | 0 | 0
1202 | 117 | 117 - 1202 | Pot v Zeleni gaj (KANAL S1) | 1 PRIPRAVLJALNA DELA | 1.2 Zakoličba | 1202 - Postavitev gradbenih profilov na vzpostavljeno os trase cevovoda, ter določitev nivoja za merjenje globine izkopa in polaganje cevovoda. | kom | 16 | 0 | 0
1205 | 117 | 117 - 1205 | Pot v Zeleni gaj (KANAL S1) | 1 PRIPRAVLJALNA DELA | 1.2 Zakoličba | 1205 - Trasiranje in označevanje trase obstoječega vodovoda, ki se nahaja v bližini predvidene infrastrukture. V ceni je vključena postavitev vidnih znakov na terenu in predaja zapisnika meritev. Obračun po dejanskih stroških + 3% man. str. | kpl | 1 | 0 | 0
1206 | 117 | 117 - 1206 | Pot v Zeleni gaj (KANAL S1) | 1 PRIPRAVLJALNA DELA | 1.2 Zakoličba | 1206 - Trasiranje in označevanje trase obstoječega plinovoda, ki se nahaja v bližini predvidene infrastrukture. V ceni je vključena postavitev vidnih znakov na terenu in predaja zapisnika meritev. Obračun po dejanskih stroških + 3% man. str. | kpl | 1 | 0 | 0
1211 | 117 | 117 - 1211 | Pot v Zeleni gaj (KANAL S1) | 1 PRIPRAVLJALNA DELA | 1.2 Zakoličba | 1211 - Trasiranje in označevanje trase obstoječega telekomunikacijskega omrežja, ki se nahaja v bližini predvidene infrastrukture. V ceni je vključena postavitev vidnih znakov na terenu in predaja zapisnika meritev. Obračun po dejanskih stroških + 3% man. str. | kpl | 1 | 0 | 0
1301 | 117 | 117 - 1301 | Pot v Zeleni gaj (KANAL S1) | 1 PRIPRAVLJALNA DELA | 1.3 Priprava gradbišča | 1301 - Priprava gradbišča, odstranitev eventuelnih ovir in utrditev delovnega platoja. Po končanih delih se gradbišče pospravi in vzpostavi v prvotno stanje. | m1 | 386 | 0 | 0
1302 | 117 | 117 - 1302 | Pot v Zeleni gaj (KANAL S1) | 1 PRIPRAVLJALNA DELA | 1.3 Priprava gradbišča | 1302 - Pridobitev dovoljenja za cestno zaporo občinske ceste, tehnične pogoje, vključno z vsemi elaborati ter ureditev prometnega režima z začasno prometno signalizacijo , v času gradnje vključno z obvestili. Po končanih delih se začasno prometno signalizacijo odstrani in vzpostavi vertikalna in horizontalna prometna signalizacija v prvotno stanje po katastru. Obračun začasne prometne signalizacije se izvede na dan, po tipu zapore predvidenem v elaboratu začasne prometne ureditve (za osnovo se upošteva tekoči meter predvidene kanalizacije (brez upoštevanja odcepov za hišne priključke). | m1 | 386 | 0 | 0
1307 | 117 | 117 - 1307 | Pot v Zeleni gaj (KANAL S1) | 1 PRIPRAVLJALNA DELA | 1.3 Priprava gradbišča | 1307 - Izdelava lesenih mostičkov oziroma provizorij dostopov za pešce do objektov preko izkopanih jarkov iz plohov debeline 5 cm. Na provizorij dostopih se uredi ograja iz desk in tramičev. Vse po statičnem izračunu in načrtu izvajalca. | kos | 12 | 0 | 0
1308 | 117 | 117 - 1308 | Pot v Zeleni gaj (KANAL S1) | 1 PRIPRAVLJALNA DELA | 1.3 Priprava gradbišča | 1308 - Izdelava lesenih mostičkov oziroma provizorij dostopov za osebna vozila do objektov preko izkopanih jarkov iz plohov debeline 5 cm. Na provizorij dostopih se uredi ograja iz desk in tramičev. Vse po statičnem izračunu in načrtu izvajalca. | kos | 1 | 0 | 0
1310 | 117 | 117 - 1310 | Pot v Zeleni gaj (KANAL S1) | 1 PRIPRAVLJALNA DELA | 1.3 Priprava gradbišča | 1310 - Izdelava začasnega delovnega platoja in utrjenih površin po izvedbi kanalizacijskih del iz drobljenega kamnitega materiala v debelini do 60 cm. V ceni je zajeta dobava materiala iz začasne gradbene deponije, | m3 | 469.08 | 0 | 0
1401 | 117 | 117 - 1401 | Pot v Zeleni gaj (KANAL S1) | 1 PRIPRAVLJALNA DELA | 1.4 Nadzor | 1401 - Izvedba projektantskega nadzora, obračun na podlagi potrditve nadzornega organa | ur | 30 | 0 | 0
1402 | 117 | 117 - 1402 | Pot v Zeleni gaj (KANAL S1) | 1 PRIPRAVLJALNA DELA | 1.4 Nadzor | 1402 - Nadzor pristojnih služb ostalih komunalnih vodov na območju, obračun na podlagi potrditve nadzornga organa. | ur | 15 | 0 | 0
1403 | 117 | 117 - 1403 | Pot v Zeleni gaj (KANAL S1) | 1 PRIPRAVLJALNA DELA | 1.4 Nadzor | 1403 - Izvedba geomehanskega nadzora, prevzem gradbene jame in temeljnih tal, obračun na podlagi potrditve nadzornga organa | ur | 15 | 0 | 0
12308 | 117 | 117 - 12308 | Pot v Zeleni gaj (KANAL S1) | 2 POSEGI V OBSTOJEČE VOZIŠČE | 2.1 Preddela - zgornji ustroj | 12308 - Porušitev in odstranitev asfaltne plasti v debelini 6- 10 cm vključno z nakladanjem na prevozno sredstvo, odvozom na stalno gradbeno depoinijo in plačilom deponijske takse. | m2 | 780.2 | 0 | 0
12322 | 117 | 117 - 12322 | Pot v Zeleni gaj (KANAL S1) | 2 POSEGI V OBSTOJEČE VOZIŠČE | 2.1 Preddela - zgornji ustroj | 12322 - Rezkanje in odvoz krovne plasti v debelini 4 do 7 cm vključno z nakladanjem na prevozno sredstvo, z odvozom na začasno deponijo izvajalca za kasnejšo uporabo oz. na stalno gradbeno deponijo in plačilom deponijske takse | m2 | 1.5 | 0 | 0
12327 | 117 | 117 - 12327 | Pot v Zeleni gaj (KANAL S1) | 2 POSEGI V OBSTOJEČE VOZIŠČE | 2.1 Preddela - zgornji ustroj | 12327 - Rezanje asfaltne plasti s talni diamantno žago, debele 6 do 10 cm | m1 | 6 | 0 | 0
21106 | 117 | 117 - 21106 | Pot v Zeleni gaj (KANAL S1) | 2 POSEGI V OBSTOJEČE VOZIŠČE | 2.1 Preddela - zgornji ustroj | 21106 - Široki izkop vezljive zemljine – 3. kategorije – strojno z nakladanjem vključno z nakladanjem na prevozno sredstvo, z odvozom na začasno deponijo izvajalca za kasnejšo uporabo oz. na stalno gradbeno deponijo in plačilom deponijske takse | m3 | 560.91 | 0 | 0
22102 | 117 | 117 - 22102 | Pot v Zeleni gaj (KANAL S1) | 2 POSEGI V OBSTOJEČE VOZIŠČE | 2.1 Preddela - zgornji ustroj | 22102 - Ureditev planuma temeljnih tal vezljive zemljine – 3. kategorije | m2 | 780.2 | 0 | 0
24404 | 117 | 117 - 24404 | Pot v Zeleni gaj (KANAL S1) | 2 POSEGI V OBSTOJEČE VOZIŠČE | 2.2 Posegi v voziščno konstrukcijo | 24404 - Izdelava posteljice iz drobljenih kamnitih zrn v debelini 30 cm vključno z nabavo in dobavo materiala | m3 | 231.18 | 0 | 0
31302 | 117 | 117 - 31302 | Pot v Zeleni gaj (KANAL S1) | 2 POSEGI V OBSTOJEČE VOZIŠČE | 2.2 Posegi v voziščno konstrukcijo | 31302 - Izdelava nevezane nosilne plasti enakomerno zrnatega drobljenca iz kamnine v debelini 21 do 30 cm31302 - Izdelava nevezane nosilne plasti enakomerno zrnatega drobljenca iz kamnine v debelini 21 do 30 cm vključno z nabavo in dobavo materiala | m3 | 226.86 | 0 | 0
31602 | 117 | 117 - 31602 | Pot v Zeleni gaj (KANAL S1) | 2 POSEGI V OBSTOJEČE VOZIŠČE | 2.2 Posegi v voziščno konstrukcijo | 31602 - Izdelava nosilne plasti bituminizirane zmesi AC 22 base B 50/70 A3 v debelini 6 cm vključno z nabavo in dobavo materiala | m2 | 780.2 | 0 | 0
32311 | 117 | 117 - 32311 | Pot v Zeleni gaj (KANAL S1) | 2 POSEGI V OBSTOJEČE VOZIŠČE | 2.2 Posegi v voziščno konstrukcijo | 32311 - Izdelava obrabne in zaporne plasti bituminizirane zmesi AC 11 surf B 50/70 A3 v debelini 4 cm vključno z nabavo in dobavo materiala | m2 | 780.2 | 0 | 0
35401 | 117 | 117 - 35401 | Pot v Zeleni gaj (KANAL S1) | 2 POSEGI V OBSTOJEČE VOZIŠČE | 2.2 Posegi v voziščno konstrukcijo | 35401 - Izdelava humuzirane bankine, široke do 0,50 m | m1 | 5.6 | 0 | 0
3103 | 117 | 117 - 3103 | Pot v Zeleni gaj (KANAL S1) | 3 DRUGI POSEGI NA TERENU | 3.1 Preddela | 3103 - Odstranitev žive meje z odvozom na začasno deponijo, vzdrževanje do ponovne zasaditve. V ceni so vključeni tudi vsi stroški deponiranja materiala. | m1 | 45 | 0 | 0
3106 | 117 | 117 - 3106 | Pot v Zeleni gaj (KANAL S1) | 3 DRUGI POSEGI NA TERENU | 3.1 Preddela | 3106 - Posek dreves premera do 20 cm, z razsekom na kose in odstranitvijo panjev. Odvoz materiala na deponijo. V ceni so vključeni tudi vsi stroški deponiranja materiala. | kos | 3 | 0 | 0
3203 | 117 | 117 - 3203 | Pot v Zeleni gaj (KANAL S1) | 3 DRUGI POSEGI NA TERENU | 3.2 Zasaditve | 3203 - Dobava in zasaditev sadik za živo mejo. Sadike mora pred vgradnjo potrditi krajinski arhitekt oz. projektant. | kos | 28.13 | 0 | 0
3302 | 117 | 117 - 3302 | Pot v Zeleni gaj (KANAL S1) | 3 DRUGI POSEGI NA TERENU | 3.3 Druge ureditve | 3302 - Rušenje vseh vrst obstoječih ograj in vzpostavitev v prvotno stanje po končani gradnji. Vključno z vsemi deli, izkopi, materiali, transporti, ter pristojbinami za odlaganje na deponiji. | m1 | 85 | 0 | 0
4101 | 117 | 117 - 4101 | Pot v Zeleni gaj (KANAL S1) | 4 KANALIZACIJA - ZEMELJSKA DELA | 4.1 Izkopi | 4101 - Zavarovanje gradbene jame z razpiranjem z jeklenimi opaži -sistem z vodili (kot npr. SBH, KRINGS ali podobno). Globina jarka do 4,0m. Vključno z vsemi pomožnimi materiali, deli in transporti. | m2 | 1958 | 0 | 0
4102 | 117 | 117 - 4102 | Pot v Zeleni gaj (KANAL S1) | 4 KANALIZACIJA - ZEMELJSKA DELA | 4.1 Izkopi | 4102 - Zavarovanje gradbene jame z razpiranjem z jeklenimi opaži -sistem z vodili (kot npr. SBH, KRINGS ali podobno). Globina jarka do 6,0m. Vključno z vsemi pomožnimi materiali, deli in transporti. | m2 | 1005 | 0 | 0
4104 | 117 | 117 - 4104 | Pot v Zeleni gaj (KANAL S1) | 4 KANALIZACIJA - ZEMELJSKA DELA | 4.1 Izkopi | 4104 - Zaščita gradbene jame z zabijanjem jeklenih zagatnic (npr. Larsen ali enakovredno). Globina jarka do 6,0m. Najem in prevoz garniture, zabijanje, razpiranje in izvlačenje. | m2 | 40 | 0 | 0
4105 | 117 | 117 - 4105 | Pot v Zeleni gaj (KANAL S1) | 4 KANALIZACIJA - ZEMELJSKA DELA | 4.1 Izkopi | 4105 - Vertikalni strojni izkop gradbene jame globine 0-4m, v terenu III. kat. z nakladanjem na kamion in odvozom na začasno gradbeno deponijo po izboru izvajalca vključno z vsemi stroški deponije | m3 | 1708.78 | 0 | 0
4107 | 117 | 117 - 4107 | Pot v Zeleni gaj (KANAL S1) | 4 KANALIZACIJA - ZEMELJSKA DELA | 4.1 Izkopi | 4107 - Vertikalni strojni izkop gradbene jame globine 4-6m, v terenu III. kat. z nakladanjem na kamion in odvozom na začasno gradbeno deponijo po izboru izvajalca vključno z vsemi stroški deponije | m3 | 54.58 | 0 | 0
4109 | 117 | 117 - 4109 | Pot v Zeleni gaj (KANAL S1) | 4 KANALIZACIJA - ZEMELJSKA DELA | 4.1 Izkopi | 4109 - Strojni izkop jarka, skladno z določili geomehanskega poročila, globine 0-4m, v terenu III. kat. z nakladanjem na kamion in odvozom na začasno gradbeno deponijo po izboru izvajalca vključno z vsemi stroški deponije | m3 | 228.35 | 0 | 0
4113 | 117 | 117 - 4113 | Pot v Zeleni gaj (KANAL S1) | 4 KANALIZACIJA - ZEMELJSKA DELA | 4.1 Izkopi | 4113 - Vertikalni strojni izkop gradbene jame globine 0-4m, v terenu IV. kat. z nakladanjem na kamion in odvozom na trajno gradbeno deponijo, vključno s stroški deponije. | m3 | 213.6 | 0 | 0
4114 | 117 | 117 - 4114 | Pot v Zeleni gaj (KANAL S1) | 4 KANALIZACIJA - ZEMELJSKA DELA | 4.1 Izkopi | 4114 - Vertikalni strojni izkop gradbene jame globine 4-6m, v terenu IV. kat. z nakladanjem na kamion in odvozom na trajno gradbeno deponijo, vključno s stroški deponije. | m3 | 6.82 | 0 | 0
4115 | 117 | 117 - 4115 | Pot v Zeleni gaj (KANAL S1) | 4 KANALIZACIJA - ZEMELJSKA DELA | 4.1 Izkopi | 4115 - Strojni izkop jarka, skladno z določili geomehanskega poročila, globine 0-4m, v terenu IV. kat. z nakladanjem na kamion in odvozom na trajno gradbeno deponijo, vključno s stroški deponije. | m3 | 28.54 | 0 | 0
4117 | 117 | 117 - 4117 | Pot v Zeleni gaj (KANAL S1) | 4 KANALIZACIJA - ZEMELJSKA DELA | 4.1 Izkopi | 4117 - Vertikalni strojni izkop gradbene jame globine 0-4m, v terenu V. kat. z nakladanjem na kamion in odvozom na trajno gradbeno deponijo, vključno s stroški deponije. | m3 | 213.6 | 0 | 0
4118 | 117 | 117 - 4118 | Pot v Zeleni gaj (KANAL S1) | 4 KANALIZACIJA - ZEMELJSKA DELA | 4.1 Izkopi | 4118 - Vertikalni strojni izkop gradbene jame globine 4-6m, v terenu V. kat. z nakladanjem na kamion in odvozom na trajno gradbeno deponijo, vključno s stroški deponije. | m3 | 6.82 | 0 | 0
4119 | 117 | 117 - 4119 | Pot v Zeleni gaj (KANAL S1) | 4 KANALIZACIJA - ZEMELJSKA DELA | 4.1 Izkopi | 4119 - Strojni izkop jarka, skladno z določili geomehanskega poročila, globine 0-4m, v terenu V. kat. z nakladanjem na kamion in odvozom na trajno gradbeno deponijo, vključno s stroški deponije. | m3 | 28.54 | 0 | 0
4121 | 117 | 117 - 4121 | Pot v Zeleni gaj (KANAL S1) | 4 KANALIZACIJA - ZEMELJSKA DELA | 4.1 Izkopi | 4121 - Ročni izkop jarka globine 0 - 2 m, z nakladanjem na kamion in odvozom na začasno gradbeno deponijo po izboru izvajalca vključno z vsemi stroški deponije | m3 | 65.52 | 0 | 0
4122 | 117 | 117 - 4122 | Pot v Zeleni gaj (KANAL S1) | 4 KANALIZACIJA - ZEMELJSKA DELA | 4.1 Izkopi | 4122 - Ročni izkop jarka globine 2 - 4 m, z nakladanjem na kamion in odvozom na začasno gradbeno deponijo po izboru izvajalca vključno z vsemi stroški deponije | m3 | 65.52 | 0 | 0
4123 | 117 | 117 - 4123 | Pot v Zeleni gaj (KANAL S1) | 4 KANALIZACIJA - ZEMELJSKA DELA | 4.1 Izkopi | 4123 - Nakladanje materiala na začasni deponiji in odvoz materiala na gradbišče za zasip gradbene jame, vključno z vgradnjo materiala v zasip gradbene jame | m3 | 1614.71 | 0 | 0
4124 | 117 | 117 - 4124 | Pot v Zeleni gaj (KANAL S1) | 4 KANALIZACIJA - ZEMELJSKA DELA | 4.1 Izkopi | 4124 - Ureditev črpalnih jaškov in črpanje talne vode iz gradbene jame pri izvedbi del. | ur | 120 | 0 | 0
4202 | 117 | 117 - 4202 | Pot v Zeleni gaj (KANAL S1) | 4 KANALIZACIJA - ZEMELJSKA DELA | 4.2 Zasipi | 4202 - Ročno planiranje dna jarka s točnostjo +/- 3 cm po projektiranem padcu. | m2 | 701 | 0 | 0
4203 | 117 | 117 - 4203 | Pot v Zeleni gaj (KANAL S1) | 4 KANALIZACIJA - ZEMELJSKA DELA | 4.2 Zasipi | 4203 - Dobava in vgraditev peščenega materiala granulacije 8 do 16 mm za peščeno ležišče cevi (POSTELJICA) s sprotno višinsko kontrolo do predpisane kote dna cevi (10cm + D/10) z komprimacijo do stopnje 97% SPP (standardni Proctorjev preizkus), vključno z nabavo in transportom materiala. | m3 | 70.17 | 0 | 0
4204 | 117 | 117 - 4204 | Pot v Zeleni gaj (KANAL S1) | 4 KANALIZACIJA - ZEMELJSKA DELA | 4.2 Zasipi | 4204 - Dobava in vgraditev peščenega materiala granulacije 8 do 16 mm s komprimacijo, v coni cevovoda v debelini 30 cm nad temenom, s komprimacijo v plasteh po 20 cm, zbitost 95% po proctorju, vključno z nabavo in transportom materiala. | m3 | 371.75 | 0 | 0
4206 | 117 | 117 - 4206 | Pot v Zeleni gaj (KANAL S1) | 4 KANALIZACIJA - ZEMELJSKA DELA | 4.2 Zasipi | 4206 - Zasipavanje jarka z izkopanim materialom, s komprimiranjem v slojih po 30 cm, do 95 % zgoščenosti po standardnem Proctorjevem postopku, vključno z dovozom z začasne deponije. | m3 | 1614.71 | 0 | 0
6101 | 117 | 117 - 6101 | Pot v Zeleni gaj (KANAL S1) | 6 KANALIZACIJSKA DELA | 6.1 Cevi | 6101 - Nabava, dobava in vgradnja kanalizacijskih cevi DN 250 mm, nazivne togosti SN 10000 N/m2 in nazivnega tlaka PN 1 bar, izdelane iz armiranega poliestra po SIST EN 14364. Posamezna cev dolžine 6 m ima na eni strani montirano poliestersko spojko z EPDM tesnilom. Spoj (tesnilo) mora biti zaradi zagotovitve kvalitete spoja preizkušen skupaj s cevmi (certifikat). Cevi morajo imeti notranji zaščitni sloj iz čistega poliestra po DIN 19565 in DIN 19523. Vključen je tudi prevoz in prenos kanalizacijskih cevi iz deponije do mesta vgradnje. | m1 | 386 | 0 | 0
6204 | 117 | 117 - 6204 | Pot v Zeleni gaj (KANAL S1) | 6 KANALIZACIJSKA DELA | 6.2 Jaški | 6204 - Nabava, dobava in montaža revizijskih jaškov iz armiranega poliestra po SIST EN 14364, min. SN 5.000 N/m2, komplet z izdelano muldo in priključnimi cevmi (vtok, Iztok). Premer jaška 1000mm, globina 2 - 3m, za priključno cev DN250mm. Minimalna debelina sten revizijskega jaška je 15mm. V ceni je vključena tudi izdelava AB temeljne plošče jaška debeline 20cm, iz betona C25/30. Jaški morajo biti izdelani po enaki tehnologiji kot kanalizacijske cevi. Vgradnja po detajlu. | kos | 2 | 0 | 0
6206 | 117 | 117 - 6206 | Pot v Zeleni gaj (KANAL S1) | 6 KANALIZACIJSKA DELA | 6.2 Jaški | 6206 - Nabava, dobava in montaža revizijskih jaškov iz armiranega poliestra po SIST EN 14364, min. SN 5.000 N/m2, komplet z izdelano muldo in priključnimi cevmi (vtok, Iztok). Premer jaška 1000mm, globina 3 - 4m, za priključno cev DN250mm. Minimalna debelina sten revizijskega jaška je 15mm. V ceni je vključena tudi izdelava AB temeljne plošče jaška debeline 20cm, iz betona C25/30. Jaški morajo biti izdelani po enaki tehnologiji kot kanalizacijske cevi. Vgradnja po detajlu. | kos | 11 | 0 | 0
6208 | 117 | 117 - 6208 | Pot v Zeleni gaj (KANAL S1) | 6 KANALIZACIJSKA DELA | 6.2 Jaški | 6208 - Nabava, dobava in montaža revizijskih jaškov iz armiranega poliestra po SIST EN 14364, min. SN 5.000 N/m2, komplet z izdelano muldo in priključnimi cevmi (vtok, Iztok). Premer jaška 1000mm, globina 4 - 5m, za priključno cev DN250mm. Minimalna debelina sten revizijskega jaška je 15mm. V ceni je vključena tudi izdelava AB temeljne plošče jaška debeline 20cm, iz betona C25/30. Jaški morajo biti izdelani po enaki tehnologiji kot kanalizacijske cevi. Vgradnja po detajlu. | kos | 2 | 0 | 0
6253 | 117 | 117 - 6253 | Pot v Zeleni gaj (KANAL S1) | 6 KANALIZACIJSKA DELA | 6.2 Jaški | 6253 - Dobava in vgradnja LTŽ pokrova fi 600mm, skladno s SIST EN 124-1:2015 D 400 kN, kjer je predviden promet s težkimi vozili ali vzdrževanje 30T. Pokrov izveden na zaklep z odprtinami za zračenje. Kot npr. tip: Norinco, PAM ali enakovredno.. Skupaj z razbremenilno AB ploščo za montažo na cev DN 1000 mm, ter vsemi potrebnimi deli in materiali. Vključno z AB vencem za vgradnjo LTŽ pokrova ter dobavo in vgrajevanjem betona C16/20 in vso potrebno armaturo za betoniranje pete revizijskih jaškov. | kos | 15 | 0 | 0
6257 | 117 | 117 - 6257 | Pot v Zeleni gaj (KANAL S1) | 6 KANALIZACIJSKA DELA | 6.2 Jaški | 6257 - Izdelava priklopa projektiranega kanala na obstoječi fekalni kanal preko jaška, z vsemi pomožnimi deli, materiali ter prenosi. | kos | 1 | 0 | 0
6301 | 117 | 117 - 6301 | Pot v Zeleni gaj (KANAL S1) | 6 KANALIZACIJSKA DELA | 6.3 Odcepi za hišne priključke | 6301 - Izdelava odcepov za hišne priključke na projektirani kanal. Odcep na cevi izvesti s prefabriciranim sedlastim nastavkom ali fazonskim kosom iz enakih cevi kot je javna kanalizacija, v nadaljevanju odcepa uporaba cevi iz PVC cevi DN 160 SN8, po standardu EN1401-1. Vključno z izkopom in varovanjem gradbene jame, nakladanjem in odvozom na stalno deponijo, skupaj s stroški deponije. Vključno s planiranjem in utrjevanjem dna jarka, nabavo, dobavo in vgradnjo betona za izdelavo posteljice in obbetoniranjem cevi ter zasipom do kote terena (po detajlu). Posteljica in obsip se ob potrditvi geomehanika in projektanta priključka lahko izvede tudi iz peščenega materiala. Nabava, dobava in vgradnja novega zasipnega materiala. Vključno s črpanjem vode iz gradbene jame. Vključno z nabavo in položitvijo PVC cevi (z vsemi koleni in fazonskimi kosi) od odcepa do revizijskega jaška. Vključno z vzpostavitvijo prvotnega stanja. Pri izdelavi hišnega priključka so vključena vsa režijska dela, zakoličba, postavitev profilov, rezanje asfalta, rušenje asfalta, odstranjevanje tlakovcev, robnikov, izkop, križanje z obstoječimi komunalnimi vodi in ostala dela v povezavi s hišnimi priključki. Izvede se ureditev in vsi potrebni ukrepi pri križanju s komunalno infrastrukturo skladno z navodili upravljavcev. Vključno z izdelavo geodetskega posnetka v skladu z zahtevami upravljavca kanalizacijskega omrežja. Vgradnja po detajlu. | kos | 19 | 0 | 0
6304 | 117 | 117 - 6304 | Pot v Zeleni gaj (KANAL S1) | 6 KANALIZACIJSKA DELA | 6.3 Odcepi za hišne priključke | 6304 - Dobava revizijskih jaškov iz armiranega poliestra po SIST EN 14 364: 2013, komplet z izdelano muldo. Komplet z razbremenilno ploščo za pokrov, AB vencem in LŽ pokrovom fi 600 mm, EN 124-1:2015 nosilnost vsaj C400 kN. Premer jaška 1000mm za priključno cev DN160 mm do globine jaška 3m. V ceni je vključena tudi izdelava AB temeljne plošče jaška debeline 20cm, iz betona C25/30. Postavitev jaška za parcelno mejo s pokrovom nosilnosti 400 kN - povozne površine. | kos | 17 | 0 | 0
6305 | 117 | 117 - 6305 | Pot v Zeleni gaj (KANAL S1) | 6 KANALIZACIJSKA DELA | 6.3 Odcepi za hišne priključke | 6305 - Dobava revizijskih jaškov iz armiranega poliestra po SIST EN 14 364: 2013, komplet z izdelano muldo. Komplet z razbremenilno ploščo za pokrov, AB vencem in LŽ pokrovom fi 600 mm, EN 124-1:2015 nosilnost vsaj C250 kN. Premer jaška 1000mm za priključno cev DN160mm do globine jaška 3m. V ceni je vključena tudi izdelava AB temeljne plošče jaška debeline 20cm, iz betona C25/30. Postavitev jaška za parcelno mejo s pokrovom nosilnosti 250 kN - nepovozne površine. | kos | 2 | 0 | 0
6401 | 117 | 117 - 6401 | Pot v Zeleni gaj (KANAL S1) | 6 KANALIZACIJSKA DELA | 6.4 Pregled | 6401 - Čiščenje kanala pred izvedbo preizkusa tesnosti. | m1 | 386 | 0 | 0
6402 | 117 | 117 - 6402 | Pot v Zeleni gaj (KANAL S1) | 6 KANALIZACIJSKA DELA | 6.4 Pregled | 6402 - Preizkus tesnosti kanala po standardu SIST EN 1610 - gravitacijski kanal. Vključno z vsemi dodatnimi in zaščitnimi deli. | m1 | 386 | 0 | 0
6405 | 117 | 117 - 6405 | Pot v Zeleni gaj (KANAL S1) | 6 KANALIZACIJSKA DELA | 6.4 Pregled | 6405 - Pregled in snemanje s TV kamero vseh gravitacijskih kanalizacijskih cevi, jaškov in vseh cevnih odsekov. Snemanje kanala po standardu SIST EN 13508-2:2003 in skladno z nemškimi smernicami ATV-M 143-2. | m1 | 386 | 0 | 0
6501 | 117 | 117 - 6501 | Pot v Zeleni gaj (KANAL S1) | 6 KANALIZACIJSKA DELA | 6.5 Križanja | 6501 - Izvedba križanja z obstoječim vodovodom v skladu z navodili upravljavca komunalnega voda | kos | 12 | 0 | 0
6503 | 117 | 117 - 6503 | Pot v Zeleni gaj (KANAL S1) | 6 KANALIZACIJSKA DELA | 6.5 Križanja | 6503 - Izvedba križanja z obstoječim podzemnim telekomunikacijskim vodom v skladu z navodili upravljavca komunalnega voda | kos | 18 | 0 | 0
6507 | 117 | 117 - 6507 | Pot v Zeleni gaj (KANAL S1) | 6 KANALIZACIJSKA DELA | 6.5 Križanja | 6507 - Izvedba križanja z obstoječim plinovodom v skladu z navodili upravljavca komunalnega voda | kos | 1 | 0 | 0
6514 | 117 | 117 - 6514 | Pot v Zeleni gaj (KANAL S1) | 6 KANALIZACIJSKA DELA | 6.5 Križanja | 6514 - Prestavitve obstoječih telekomunikacijskih vodov skladno z načrtom PZI v kolikor ni možna ustrezna zaščita. Vse v skladu z navodili upravljavcev komunalnih vodov. V ceni so zajeta vsa pripravljalna, gradbeno obrtniška, inštalacijska in zaključna dela in izdelava PZI projekta. Obračun po m1 prestavljenega voda. | m1 | 15 | 0 | 0
1201 | 478 | 478 - 1201 | Pot v Zeleni gaj, odcep 1 (KANAL S1-1) | 1 PRIPRAVLJALNA DELA | 1.2 Zakoličba | 1201 - Zakoličenje osi kanalizacije, z zavarovanjem osi in oznako revizijskih jaškov in vsa druga geodetska dela v času gradnje, ki so potrebna za nemoteno izvajanje del (smeri, višine, vmesne, začasne in končne zakoličbe…) | m1 | 158.9 | 0 | 0
1202 | 478 | 478 - 1202 | Pot v Zeleni gaj, odcep 1 (KANAL S1-1) | 1 PRIPRAVLJALNA DELA | 1.2 Zakoličba | 1202 - Postavitev gradbenih profilov na vzpostavljeno os trase cevovoda, ter določitev nivoja za merjenje globine izkopa in polaganje cevovoda. | kom | 6 | 0 | 0
1205 | 478 | 478 - 1205 | Pot v Zeleni gaj, odcep 1 (KANAL S1-1) | 1 PRIPRAVLJALNA DELA | 1.2 Zakoličba | 1205 - Trasiranje in označevanje trase obstoječega vodovoda, ki se nahaja v bližini predvidene infrastrukture. V ceni je vključena postavitev vidnih znakov na terenu in predaja zapisnika meritev. Obračun po dejanskih stroških + 3% man. str. | kpl | 1 | 0 | 0
1211 | 478 | 478 - 1211 | Pot v Zeleni gaj, odcep 1 (KANAL S1-1) | 1 PRIPRAVLJALNA DELA | 1.2 Zakoličba | 1211 - Trasiranje in označevanje trase obstoječega telekomunikacijskega omrežja, ki se nahaja v bližini predvidene infrastrukture. V ceni je vključena postavitev vidnih znakov na terenu in predaja zapisnika meritev. Obračun po dejanskih stroških + 3% man. str. | kpl | 1 | 0 | 0
1301 | 478 | 478 - 1301 | Pot v Zeleni gaj, odcep 1 (KANAL S1-1) | 1 PRIPRAVLJALNA DELA | 1.3 Priprava gradbišča | 1301 - Priprava gradbišča, odstranitev eventuelnih ovir in utrditev delovnega platoja. Po končanih delih se gradbišče pospravi in vzpostavi v prvotno stanje. | m1 | 158.9 | 0 | 0
1302 | 478 | 478 - 1302 | Pot v Zeleni gaj, odcep 1 (KANAL S1-1) | 1 PRIPRAVLJALNA DELA | 1.3 Priprava gradbišča | 1302 - Pridobitev dovoljenja za cestno zaporo občinske ceste, tehnične pogoje, vključno z vsemi elaborati ter ureditev prometnega režima z začasno prometno signalizacijo , v času gradnje vključno z obvestili. Po končanih delih se začasno prometno signalizacijo odstrani in vzpostavi vertikalna in horizontalna prometna signalizacija v prvotno stanje po katastru. Obračun začasne prometne signalizacije se izvede na dan, po tipu zapore predvidenem v elaboratu začasne prometne ureditve (za osnovo se upošteva tekoči meter predvidene kanalizacije (brez upoštevanja odcepov za hišne priključke). | m1 | 158.9 | 0 | 0
1307 | 478 | 478 - 1307 | Pot v Zeleni gaj, odcep 1 (KANAL S1-1) | 1 PRIPRAVLJALNA DELA | 1.3 Priprava gradbišča | 1307 - Izdelava lesenih mostičkov oziroma provizorij dostopov za pešce do objektov preko izkopanih jarkov iz plohov debeline 5 cm. Na provizorij dostopih se uredi ograja iz desk in tramičev. Vse po statičnem izračunu in načrtu izvajalca. | kos | 6 | 0 | 0
1308 | 478 | 478 - 1308 | Pot v Zeleni gaj, odcep 1 (KANAL S1-1) | 1 PRIPRAVLJALNA DELA | 1.3 Priprava gradbišča | 1308 - Izdelava lesenih mostičkov oziroma provizorij dostopov za osebna vozila do objektov preko izkopanih jarkov iz plohov debeline 5 cm. Na provizorij dostopih se uredi ograja iz desk in tramičev. Vse po statičnem izračunu in načrtu izvajalca. | kos | 1 | 0 | 0
1310 | 478 | 478 - 1310 | Pot v Zeleni gaj, odcep 1 (KANAL S1-1) | 1 PRIPRAVLJALNA DELA | 1.3 Priprava gradbišča | 1310 - Izdelava začasnega delovnega platoja in utrjenih površin po izvedbi kanalizacijskih del iz drobljenega kamnitega materiala v debelini do 60 cm. V ceni je zajeta dobava materiala iz začasne gradbene deponije, | m3 | 210.96 | 0 | 0
1401 | 478 | 478 - 1401 | Pot v Zeleni gaj, odcep 1 (KANAL S1-1) | 1 PRIPRAVLJALNA DELA | 1.4 Nadzor | 1401 - Izvedba projektantskega nadzora, obračun na podlagi potrditve nadzornega organa | ur | 30 | 0 | 0
1402 | 478 | 478 - 1402 | Pot v Zeleni gaj, odcep 1 (KANAL S1-1) | 1 PRIPRAVLJALNA DELA | 1.4 Nadzor | 1402 - Nadzor pristojnih služb ostalih komunalnih vodov na območju, obračun na podlagi potrditve nadzornga organa. | ur | 10 | 0 | 0
1403 | 478 | 478 - 1403 | Pot v Zeleni gaj, odcep 1 (KANAL S1-1) | 1 PRIPRAVLJALNA DELA | 1.4 Nadzor | 1403 - Izvedba geomehanskega nadzora, prevzem gradbene jame in temeljnih tal, obračun na podlagi potrditve nadzornga organa | ur | 10 | 0 | 0
12308 | 478 | 478 - 12308 | Pot v Zeleni gaj, odcep 1 (KANAL S1-1) | 2 POSEGI V OBSTOJEČE VOZIŠČE | 2.1 Preddela - zgornji ustroj | 12308 - Porušitev in odstranitev asfaltne plasti v debelini 6- 10 cm vključno z nakladanjem na prevozno sredstvo, odvozom na stalno gradbeno depoinijo in plačilom deponijske takse. | m2 | 308 | 0 | 0
12322 | 478 | 478 - 12322 | Pot v Zeleni gaj, odcep 1 (KANAL S1-1) | 2 POSEGI V OBSTOJEČE VOZIŠČE | 2.1 Preddela - zgornji ustroj | 12322 - Rezkanje in odvoz krovne plasti v debelini 4 do 7 cm vključno z nakladanjem na prevozno sredstvo, z odvozom na začasno deponijo izvajalca za kasnejšo uporabo oz. na stalno gradbeno deponijo in plačilom deponijske takse | m2 | 1.38 | 0 | 0
12327 | 478 | 478 - 12327 | Pot v Zeleni gaj, odcep 1 (KANAL S1-1) | 2 POSEGI V OBSTOJEČE VOZIŠČE | 2.1 Preddela - zgornji ustroj | 12327 - Rezanje asfaltne plasti s talni diamantno žago, debele 6 do 10 cm | m1 | 5.5 | 0 | 0
21106 | 478 | 478 - 21106 | Pot v Zeleni gaj, odcep 1 (KANAL S1-1) | 2 POSEGI V OBSTOJEČE VOZIŠČE | 2.1 Preddela - zgornji ustroj | 21106 - Široki izkop vezljive zemljine – 3. kategorije – strojno z nakladanjem vključno z nakladanjem na prevozno sredstvo, z odvozom na začasno deponijo izvajalca za kasnejšo uporabo oz. na stalno gradbeno deponijo in plačilom deponijske takse | m3 | 296.2 | 0 | 0
22102 | 478 | 478 - 22102 | Pot v Zeleni gaj, odcep 1 (KANAL S1-1) | 2 POSEGI V OBSTOJEČE VOZIŠČE | 2.1 Preddela - zgornji ustroj | 22102 - Ureditev planuma temeljnih tal vezljive zemljine – 3. kategorije | m2 | 335.9 | 0 | 0
24404 | 478 | 478 - 24404 | Pot v Zeleni gaj, odcep 1 (KANAL S1-1) | 2 POSEGI V OBSTOJEČE VOZIŠČE | 2.2 Posegi v voziščno konstrukcijo | 24404 - Izdelava posteljice iz drobljenih kamnitih zrn v debelini 30 cm vključno z nabavo in dobavo materiala | m3 | 101.46 | 0 | 0
31302 | 478 | 478 - 31302 | Pot v Zeleni gaj, odcep 1 (KANAL S1-1) | 2 POSEGI V OBSTOJEČE VOZIŠČE | 2.2 Posegi v voziščno konstrukcijo | 31302 - Izdelava nevezane nosilne plasti enakomerno zrnatega drobljenca iz kamnine v debelini 21 do 30 cm31302 - Izdelava nevezane nosilne plasti enakomerno zrnatega drobljenca iz kamnine v debelini 21 do 30 cm vključno z nabavo in dobavo materiala | m3 | 86.53 | 0 | 0
31602 | 478 | 478 - 31602 | Pot v Zeleni gaj, odcep 1 (KANAL S1-1) | 2 POSEGI V OBSTOJEČE VOZIŠČE | 2.2 Posegi v voziščno konstrukcijo | 31602 - Izdelava nosilne plasti bituminizirane zmesi AC 22 base B 50/70 A3 v debelini 6 cm vključno z nabavo in dobavo materiala | m2 | 325.01 | 0 | 0
32311 | 478 | 478 - 32311 | Pot v Zeleni gaj, odcep 1 (KANAL S1-1) | 2 POSEGI V OBSTOJEČE VOZIŠČE | 2.2 Posegi v voziščno konstrukcijo | 32311 - Izdelava obrabne in zaporne plasti bituminizirane zmesi AC 11 surf B 50/70 A3 v debelini 4 cm vključno z nabavo in dobavo materiala | m2 | 325.01 | 0 | 0
3103 | 478 | 478 - 3103 | Pot v Zeleni gaj, odcep 1 (KANAL S1-1) | 3 DRUGI POSEGI NA TERENU | 3.1 Preddela | 3103 - Odstranitev žive meje z odvozom na začasno deponijo, vzdrževanje do ponovne zasaditve. V ceni so vključeni tudi vsi stroški deponiranja materiala. | m1 | 41 | 0 | 0
3203 | 478 | 478 - 3203 | Pot v Zeleni gaj, odcep 1 (KANAL S1-1) | 3 DRUGI POSEGI NA TERENU | 3.2 Zasaditve | 3203 - Dobava in zasaditev sadik za živo mejo. Sadike mora pred vgradnjo potrditi krajinski arhitekt oz. projektant. | kos | 51 | 0 | 0
3302 | 478 | 478 - 3302 | Pot v Zeleni gaj, odcep 1 (KANAL S1-1) | 3 DRUGI POSEGI NA TERENU | 3.3 Druge ureditve | 3302 - Rušenje vseh vrst obstoječih ograj in vzpostavitev v prvotno stanje po končani gradnji. Vključno z vsemi deli, izkopi, materiali, transporti, ter pristojbinami za odlaganje na deponiji. | m1 | 81 | 0 | 0
4101 | 478 | 478 - 4101 | Pot v Zeleni gaj, odcep 1 (KANAL S1-1) | 4 KANALIZACIJA - ZEMELJSKA DELA | 4.1 Izkopi | 4101 - Zavarovanje gradbene jame z razpiranjem z jeklenimi opaži -sistem z vodili (kot npr. SBH, KRINGS ali podobno). Globina jarka do 4,0m. Vključno z vsemi pomožnimi materiali, deli in transporti. | m2 | 730.8 | 0 | 0
4105 | 478 | 478 - 4105 | Pot v Zeleni gaj, odcep 1 (KANAL S1-1) | 4 KANALIZACIJA - ZEMELJSKA DELA | 4.1 Izkopi | 4105 - Vertikalni strojni izkop gradbene jame globine 0-4m, v terenu III. kat. z nakladanjem na kamion in odvozom na začasno gradbeno deponijo po izboru izvajalca vključno z vsemi stroški deponije | m3 | 510.89 | 0 | 0
4109 | 478 | 478 - 4109 | Pot v Zeleni gaj, odcep 1 (KANAL S1-1) | 4 KANALIZACIJA - ZEMELJSKA DELA | 4.1 Izkopi | 4109 - Strojni izkop jarka, skladno z določili geomehanskega poročila, globine 0-4m, v terenu III. kat. z nakladanjem na kamion in odvozom na začasno gradbeno deponijo po izboru izvajalca vključno z vsemi stroški deponije | m3 | 152.29 | 0 | 0
4113 | 478 | 478 - 4113 | Pot v Zeleni gaj, odcep 1 (KANAL S1-1) | 4 KANALIZACIJA - ZEMELJSKA DELA | 4.1 Izkopi | 4113 - Vertikalni strojni izkop gradbene jame globine 0-4m, v terenu IV. kat. z nakladanjem na kamion in odvozom na trajno gradbeno deponijo, vključno s stroški deponije. | m3 | 63.86 | 0 | 0
4115 | 478 | 478 - 4115 | Pot v Zeleni gaj, odcep 1 (KANAL S1-1) | 4 KANALIZACIJA - ZEMELJSKA DELA | 4.1 Izkopi | 4115 - Strojni izkop jarka, skladno z določili geomehanskega poročila, globine 0-4m, v terenu IV. kat. z nakladanjem na kamion in odvozom na trajno gradbeno deponijo, vključno s stroški deponije. | m3 | 19.04 | 0 | 0
4117 | 478 | 478 - 4117 | Pot v Zeleni gaj, odcep 1 (KANAL S1-1) | 4 KANALIZACIJA - ZEMELJSKA DELA | 4.1 Izkopi | 4117 - Vertikalni strojni izkop gradbene jame globine 0-4m, v terenu V. kat. z nakladanjem na kamion in odvozom na trajno gradbeno deponijo, vključno s stroški deponije. | m3 | 63.86 | 0 | 0
4119 | 478 | 478 - 4119 | Pot v Zeleni gaj, odcep 1 (KANAL S1-1) | 4 KANALIZACIJA - ZEMELJSKA DELA | 4.1 Izkopi | 4119 - Strojni izkop jarka, skladno z določili geomehanskega poročila, globine 0-4m, v terenu V. kat. z nakladanjem na kamion in odvozom na trajno gradbeno deponijo, vključno s stroški deponije. | m3 | 19.04 | 0 | 0
4121 | 478 | 478 - 4121 | Pot v Zeleni gaj, odcep 1 (KANAL S1-1) | 4 KANALIZACIJA - ZEMELJSKA DELA | 4.1 Izkopi | 4121 - Ročni izkop jarka globine 0 - 2 m, z nakladanjem na kamion in odvozom na začasno gradbeno deponijo po izboru izvajalca vključno z vsemi stroški deponije | m3 | 21.82 | 0 | 0
4122 | 478 | 478 - 4122 | Pot v Zeleni gaj, odcep 1 (KANAL S1-1) | 4 KANALIZACIJA - ZEMELJSKA DELA | 4.1 Izkopi | 4122 - Ročni izkop jarka globine 2 - 4 m, z nakladanjem na kamion in odvozom na začasno gradbeno deponijo po izboru izvajalca vključno z vsemi stroški deponije | m3 | 21.82 | 0 | 0
4123 | 478 | 478 - 4123 | Pot v Zeleni gaj, odcep 1 (KANAL S1-1) | 4 KANALIZACIJA - ZEMELJSKA DELA | 4.1 Izkopi | 4123 - Nakladanje materiala na začasni deponiji in odvoz materiala na gradbišče za zasip gradbene jame, vključno z vgradnjo materiala v zasip gradbene jame | m3 | 485.21 | 0 | 0
4124 | 478 | 478 - 4124 | Pot v Zeleni gaj, odcep 1 (KANAL S1-1) | 4 KANALIZACIJA - ZEMELJSKA DELA | 4.1 Izkopi | 4124 - Ureditev črpalnih jaškov in črpanje talne vode iz gradbene jame pri izvedbi del. | ur | 15 | 0 | 0
4202 | 478 | 478 - 4202 | Pot v Zeleni gaj, odcep 1 (KANAL S1-1) | 4 KANALIZACIJA - ZEMELJSKA DELA | 4.2 Zasipi | 4202 - Ročno planiranje dna jarka s točnostjo +/- 3 cm po projektiranem padcu. | m2 | 272.21 | 0 | 0
4203 | 478 | 478 - 4203 | Pot v Zeleni gaj, odcep 1 (KANAL S1-1) | 4 KANALIZACIJA - ZEMELJSKA DELA | 4.2 Zasipi | 4203 - Dobava in vgraditev peščenega materiala granulacije 8 do 16 mm za peščeno ležišče cevi (POSTELJICA) s sprotno višinsko kontrolo do predpisane kote dna cevi (10cm + D/10) z komprimacijo do stopnje 97% SPP (standardni Proctorjev preizkus), vključno z nabavo in transportom materiala. | m3 | 27.33 | 0 | 0
4204 | 478 | 478 - 4204 | Pot v Zeleni gaj, odcep 1 (KANAL S1-1) | 4 KANALIZACIJA - ZEMELJSKA DELA | 4.2 Zasipi | 4204 - Dobava in vgraditev peščenega materiala granulacije 8 do 16 mm s komprimacijo, v coni cevovoda v debelini 30 cm nad temenom, s komprimacijo v plasteh po 20 cm, zbitost 95% po proctorju, vključno z nabavo in transportom materiala. | m3 | 146.8 | 0 | 0
4206 | 478 | 478 - 4206 | Pot v Zeleni gaj, odcep 1 (KANAL S1-1) | 4 KANALIZACIJA - ZEMELJSKA DELA | 4.2 Zasipi | 4206 - Zasipavanje jarka z izkopanim materialom, s komprimiranjem v slojih po 30 cm, do 95 % zgoščenosti po standardnem Proctorjevem postopku, vključno z dovozom z začasne deponije. | m3 | 485.21 | 0 | 0
6101 | 478 | 478 - 6101 | Pot v Zeleni gaj, odcep 1 (KANAL S1-1) | 6 KANALIZACIJSKA DELA | 6.1 Cevi | 6101 - Nabava, dobava in vgradnja kanalizacijskih cevi DN 250 mm, nazivne togosti SN 10000 N/m2 in nazivnega tlaka PN 1 bar, izdelane iz armiranega poliestra po SIST EN 14364. Posamezna cev dolžine 6 m ima na eni strani montirano poliestersko spojko z EPDM tesnilom. Spoj (tesnilo) mora biti zaradi zagotovitve kvalitete spoja preizkušen skupaj s cevmi (certifikat). Cevi morajo imeti notranji zaščitni sloj iz čistega poliestra po DIN 19565 in DIN 19523. Vključen je tudi prevoz in prenos kanalizacijskih cevi iz deponije do mesta vgradnje. | m1 | 158.9 | 0 | 0
6204 | 478 | 478 - 6204 | Pot v Zeleni gaj, odcep 1 (KANAL S1-1) | 6 KANALIZACIJSKA DELA | 6.2 Jaški | 6204 - Nabava, dobava in montaža revizijskih jaškov iz armiranega poliestra po SIST EN 14364, min. SN 5.000 N/m2, komplet z izdelano muldo in priključnimi cevmi (vtok, Iztok). Premer jaška 1000mm, globina 2 - 3m, za priključno cev DN250mm. Minimalna debelina sten revizijskega jaška je 15mm. V ceni je vključena tudi izdelava AB temeljne plošče jaška debeline 20cm, iz betona C25/30. Jaški morajo biti izdelani po enaki tehnologiji kot kanalizacijske cevi. Vgradnja po detajlu. | kos | 5 | 0 | 0
6253 | 478 | 478 - 6253 | Pot v Zeleni gaj, odcep 1 (KANAL S1-1) | 6 KANALIZACIJSKA DELA | 6.2 Jaški | 6253 - Dobava in vgradnja LTŽ pokrova fi 600mm, skladno s SIST EN 124-1:2015 D 400 kN, kjer je predviden promet s težkimi vozili ali vzdrževanje 30T. Pokrov izveden na zaklep z odprtinami za zračenje. Kot npr. tip: Norinco, PAM ali enakovredno.. Skupaj z razbremenilno AB ploščo za montažo na cev DN 1000 mm, ter vsemi potrebnimi deli in materiali. Vključno z AB vencem za vgradnjo LTŽ pokrova ter dobavo in vgrajevanjem betona C16/20 in vso potrebno armaturo za betoniranje pete revizijskih jaškov. | kos | 5 | 0 | 0
6301 | 478 | 478 - 6301 | Pot v Zeleni gaj, odcep 1 (KANAL S1-1) | 6 KANALIZACIJSKA DELA | 6.3 Odcepi za hišne priključke | 6301 - Izdelava odcepov za hišne priključke na projektirani kanal. Odcep na cevi izvesti s prefabriciranim sedlastim nastavkom ali fazonskim kosom iz enakih cevi kot je javna kanalizacija, v nadaljevanju odcepa uporaba cevi iz PVC cevi DN 160 SN8, po standardu EN1401-1. Vključno z izkopom in varovanjem gradbene jame, nakladanjem in odvozom na stalno deponijo, skupaj s stroški deponije. Vključno s planiranjem in utrjevanjem dna jarka, nabavo, dobavo in vgradnjo betona za izdelavo posteljice in obbetoniranjem cevi ter zasipom do kote terena (po detajlu). Posteljica in obsip se ob potrditvi geomehanika in projektanta priključka lahko izvede tudi iz peščenega materiala. Nabava, dobava in vgradnja novega zasipnega materiala. Vključno s črpanjem vode iz gradbene jame. Vključno z nabavo in položitvijo PVC cevi (z vsemi koleni in fazonskimi kosi) od odcepa do revizijskega jaška. Vključno z vzpostavitvijo prvotnega stanja. Pri izdelavi hišnega priključka so vključena vsa režijska dela, zakoličba, postavitev profilov, rezanje asfalta, rušenje asfalta, odstranjevanje tlakovcev, robnikov, izkop, križanje z obstoječimi komunalnimi vodi in ostala dela v povezavi s hišnimi priključki. Izvede se ureditev in vsi potrebni ukrepi pri križanju s komunalno infrastrukturo skladno z navodili upravljavcev. Vključno z izdelavo geodetskega posnetka v skladu z zahtevami upravljavca kanalizacijskega omrežja. Vgradnja po detajlu. | kos | 13 | 0 | 0
6304 | 478 | 478 - 6304 | Pot v Zeleni gaj, odcep 1 (KANAL S1-1) | 6 KANALIZACIJSKA DELA | 6.3 Odcepi za hišne priključke | 6304 - Dobava revizijskih jaškov iz armiranega poliestra po SIST EN 14 364: 2013, komplet z izdelano muldo. Komplet z razbremenilno ploščo za pokrov, AB vencem in LŽ pokrovom fi 600 mm, EN 124-1:2015 nosilnost vsaj C400 kN. Premer jaška 1000mm za priključno cev DN160 mm do globine jaška 3m. V ceni je vključena tudi izdelava AB temeljne plošče jaška debeline 20cm, iz betona C25/30. Postavitev jaška za parcelno mejo s pokrovom nosilnosti 400 kN - povozne površine. | kos | 11 | 0 | 0
6305 | 478 | 478 - 6305 | Pot v Zeleni gaj, odcep 1 (KANAL S1-1) | 6 KANALIZACIJSKA DELA | 6.3 Odcepi za hišne priključke | 6305 - Dobava revizijskih jaškov iz armiranega poliestra po SIST EN 14 364: 2013, komplet z izdelano muldo. Komplet z razbremenilno ploščo za pokrov, AB vencem in LŽ pokrovom fi 600 mm, EN 124-1:2015 nosilnost vsaj C250 kN. Premer jaška 1000mm za priključno cev DN160mm do globine jaška 3m. V ceni je vključena tudi izdelava AB temeljne plošče jaška debeline 20cm, iz betona C25/30. Postavitev jaška za parcelno mejo s pokrovom nosilnosti 250 kN - nepovozne površine. | kos | 2 | 0 | 0
6401 | 478 | 478 - 6401 | Pot v Zeleni gaj, odcep 1 (KANAL S1-1) | 6 KANALIZACIJSKA DELA | 6.4 Pregled | 6401 - Čiščenje kanala pred izvedbo preizkusa tesnosti. | m1 | 158.9 | 0 | 0
6402 | 478 | 478 - 6402 | Pot v Zeleni gaj, odcep 1 (KANAL S1-1) | 6 KANALIZACIJSKA DELA | 6.4 Pregled | 6402 - Preizkus tesnosti kanala po standardu SIST EN 1610 - gravitacijski kanal. Vključno z vsemi dodatnimi in zaščitnimi deli. | m1 | 158.9 | 0 | 0
6405 | 478 | 478 - 6405 | Pot v Zeleni gaj, odcep 1 (KANAL S1-1) | 6 KANALIZACIJSKA DELA | 6.4 Pregled | 6405 - Pregled in snemanje s TV kamero vseh gravitacijskih kanalizacijskih cevi, jaškov in vseh cevnih odsekov. Snemanje kanala po standardu SIST EN 13508-2:2003 in skladno z nemškimi smernicami ATV-M 143-2. | m1 | 158.9 | 0 | 0
6501 | 478 | 478 - 6501 | Pot v Zeleni gaj, odcep 1 (KANAL S1-1) | 6 KANALIZACIJSKA DELA | 6.5 Križanja | 6501 - Izvedba križanja z obstoječim vodovodom v skladu z navodili upravljavca komunalnega voda | kos | 6 | 0 | 0
6503 | 478 | 478 - 6503 | Pot v Zeleni gaj, odcep 1 (KANAL S1-1) | 6 KANALIZACIJSKA DELA | 6.5 Križanja | 6503 - Izvedba križanja z obstoječim podzemnim telekomunikacijskim vodom v skladu z navodili upravljavca komunalnega voda | kos | 8 | 0 | 0
6514 | 478 | 478 - 6514 | Pot v Zeleni gaj, odcep 1 (KANAL S1-1) | 6 KANALIZACIJSKA DELA | 6.5 Križanja | 6514 - Prestavitve obstoječih telekomunikacijskih vodov skladno z načrtom PZI v kolikor ni možna ustrezna zaščita. Vse v skladu z navodili upravljavcev komunalnih vodov. V ceni so zajeta vsa pripravljalna, gradbeno obrtniška, inštalacijska in zaključna dela in izdelava PZI projekta. Obračun po m1 prestavljenega voda. | m1 | 20 | 0 | 0

## 6 Gor Rud
Območje ID
[5 empty] | 6 | Območje: 6 Gornji Rudnik
Rekapitulacija
[5 empty] | Ulica ID | Ulica (odsek, odcep) |  |  |  | EUR brez DDV
| AGLOM_ULICA_ID |  |  |  |  | Izdelava načrtov |  |  |  | 0
| 505 |  |  |  | 505 | Dolenjska cesta |  |  |  | 0
| 509 |  |  |  | 509 | Gornji Rudnik I, odsek 2 |  |  |  | 0
| 508 |  |  |  | 508 | Gornji Rudnik I, odsek 1 |  |  |  | 0
| 507 |  |  |  | 507 | Gornji Rudnik II, odsek 1 |  |  |  | 0
| 506 |  |  |  | 506 | Gornji Rudnik II, odsek 2 |  |  |  | 0
| 510 |  |  |  | 510 | Gornji Rudnik III, odsek 1 |  |  |  | 0
| 504 |  |  |  | 504 | Gornji Rudnik III, odsek 2 |  |  |  | 0
| 503 |  |  |  | 503 | Gornji Rudnik IV, odsek 1 |  |  |  | 0
| 502 |  |  |  | 502 | Gornji Rudnik IV, odsek 2 |  |  |  | 0
| NA |  |  |  | 6NA | Nadzor bodočega upravljavca kanalizacije |  |  |  | 0
[8 empty] | Skupaj |  | 0
Izdelava načrtov
- |  | ŠIFRA POSTAVKE | SKUPINA_DEL |  | PODSKUPINA_DEL | POSTAVKA | ENOTA | KOLICINA | PONUDBENA CENA | ZNESEK
1101 |  | 1101-6 | 0 PREDDELA IN GRADBIŠČNA DOKUMENTACIJA |  | 0.1 Izdelava načrtov | 1101 - Izdelava Projekta za izvedbo (PZI) v skladu s Pravilnikom o projektni dokumentaciji (Uradni list RS, št. 55/08). Upoštevati 6 izvodov v tiskani obliki in 2 izvoda v elektronski obliki (formati: risbe v dwg, teksti v doc, preglednice v xls). Na projekt za izvedbo (PZI) je treba pridobiti soglasja, ki so zahtevana v soglasjih k Projektu za pridobitev gradbenega dovoljenja (PGD). Načrti vezani na objekte (črpališče ali vakuumska postaja) so zajeti v skupini postavk za objekte. | kpl | 1 |  | 0
1102 |  | 1102-6 |  |  |  | 1102 - Izdelava varnostnega načrta po predpisih o zagotavljanju varnosti in zdravja pri delu. V treh izvodih. | kpl | 1 |  | 0
1103 |  | 1103-6 |  |  |  | 1103 - Izdelava Projekta izvedenih del (PID) v treh izvodih v skladu s Pravilnikom o projektni dokumentaciji (Uradni list RS, št. 55/08) in zahtevami bodočega upravljavca. PID se preda tudi v elektronski obliki v 2 izvodih (formati: risbe v dwg, teksti v doc, preglednice v xls). | kpl | 1 |  | 0
1104 |  | 1104-6 |  |  |  | 1104 - Izdelava dokazila o zanesljivosti v treh izvodih v skladu s Pravilnikom o dokazilu o zanesljivosti objekta (Uradni list RS, št. 55/08). | kpl | 1 |  | 0
1105 |  | 1105-6 |  |  |  | 1105 - Izdelava poročila o ravnanju z gradbenimi odpadki v skladu z Uredbo o ravnanju z gradbenimi odpadki, ki nastanejo pri gradbenih delih. V treh izvodih. | kpl | 1 |  | 0
1106 |  | 1106-6 |  |  |  | 1106 - Izdelava geodetskega posnetka in vris v kataster. Zajema tudi izdelavo geodetskega načrta s certifikatom, skico meritev, terenski zapisnik ter kopijo situacij starega in novega stanja. Datoteka koordinat z atributi za odcepe za hišne priključke z jaškom, prijava spremembe komunalnega voda v ASCII datoteki za prenos podatkov v GIS bazo JP VO - KA. Izdelano v tiskani (v treh izvodih) in elektronski obliki. | m1 | 1341 |  | 0
201 | 0201 | 201-6 |  |  | 0.2 Gradbiščna tabla | 0201 - Nabava, dobava in postavitev gradbiščne table - gradbiščna tabla po ZGO. | kos | 1 | 0 | 0
- |  |  | Kanali po posameznih ulicah
K_SIFRA_C | AGLOM_ULICA_ID | SIFRA POSTAVKE | ULICA | SKUPINA_DEL | PODSKUPINA_DEL | POSTAVKA | ENOTA | KOLICINA | PONUDBENA CENA | ZNESEK
1201 | 505 | 505 - 1201 | Dolenjska cesta | 1 PRIPRAVLJALNA DELA | 1.2 Zakoličba | 1201 - Zakoličenje osi kanalizacije, z zavarovanjem osi in oznako revizijskih jaškov in vsa druga geodetska dela v času gradnje, ki so potrebna za nemoteno izvajanje del (smeri, višine, vmesne, začasne in končne zakoličbe…) | m1 | 79 | 0 | 0
1202 | 505 | 505 - 1202 | Dolenjska cesta | 1 PRIPRAVLJALNA DELA | 1.2 Zakoličba | 1202 - Postavitev gradbenih profilov na vzpostavljeno os trase cevovoda, ter določitev nivoja za merjenje globine izkopa in polaganje cevovoda. | kom | 3 | 0 | 0
1203 | 505 | 505 - 1203 | Dolenjska cesta | 1 PRIPRAVLJALNA DELA | 1.2 Zakoličba | 1203 - Določanje in označevanje obstoječih podzemnih naprav, ki se križajo ali potekajo vzporedno s predvideno infrastrukturo, z vidnimi znaki na terenu, s pisanjem zapisnika o primopredaji, eventuelne skice. | m1 | 79 | 0 | 0
1204 | 505 | 505 - 1204 | Dolenjska cesta | 1 PRIPRAVLJALNA DELA | 1.2 Zakoličba | 1204 - Določanje in označevanje mej parcel po katerih poteka kanalizacijski vod. Obračun po m1 predvidene kanalizacije (brez upoševanja odcepov za hišne priključke). | m1 | 79 | 0 | 0
1301 | 505 | 505 - 1301 | Dolenjska cesta | 1 PRIPRAVLJALNA DELA | 1.3 Priprava gradbišča | 1301 - Priprava gradbišča, odstranitev eventuelnih ovir in utrditev delovnega platoja. Po končanih delih se gradbišče pospravi in vzpostavi v prvotno stanje. | m1 | 79 | 0 | 0
1302 | 505 | 505 - 1302 | Dolenjska cesta | 1 PRIPRAVLJALNA DELA | 1.3 Priprava gradbišča | 1302 - Pridobitev dovoljenja za cestno zaporo občinske ceste, tehnične pogoje, vključno z vsemi elaborati ter ureditev prometnega režima z začasno prometno signalizacijo , v času gradnje vključno z obvestili. Po končanih delih se začasno prometno signalizacijo odstrani in vzpostavi vertikalna in horizontalna prometna signalizacija v prvotno stanje po katastru. Obračun začasne prometne signalizacije se izvede na dan, po tipu zapore predvidenem v elaboratu začasne prometne ureditve (za osnovo se upošteva tekoči meter predvidene kanalizacije (brez upoštevanja odcepov za hišne priključke). | m1 | 79 | 0 | 0
1309 | 505 | 505 - 1309 | Dolenjska cesta | 1 PRIPRAVLJALNA DELA | 1.3 Priprava gradbišča | 1309 - Izvedba zaščitnih arheoloških raziskav in arheološki nadzor v času izgradnje kanalizacije. Obračun po dejanskih stroških izvajalca arheoloških del. (projektant št. ur. preveri pri izvajalcu arh. nadzora) | ur | 6 | 0 | 0
1310 | 505 | 505 - 1310 | Dolenjska cesta | 1 PRIPRAVLJALNA DELA | 1.3 Priprava gradbišča | 1310 - Izdelava začasnega delovnega platoja in utrjenih površin po izvedbi kanalizacijskih del iz drobljenega kamnitega materiala v debelini do 60 cm. V ceni je zajeta dobava materiala iz začasne gradbene deponije, | m3 | 18 | 0 | 0
1401 | 505 | 505 - 1401 | Dolenjska cesta | 1 PRIPRAVLJALNA DELA | 1.4 Nadzor | 1401 - Izvedba projektantskega nadzora, obračun na podlagi potrditve nadzornega organa | ur | 2 | 0 | 0
1402 | 505 | 505 - 1402 | Dolenjska cesta | 1 PRIPRAVLJALNA DELA | 1.4 Nadzor | 1402 - Nadzor pristojnih služb ostalih komunalnih vodov na območju, obračun na podlagi potrditve nadzornga organa. | ur | 6 | 0 | 0
1403 | 505 | 505 - 1403 | Dolenjska cesta | 1 PRIPRAVLJALNA DELA | 1.4 Nadzor | 1403 - Izvedba geomehanskega nadzora, prevzem gradbene jame in temeljnih tal, obračun na podlagi potrditve nadzornga organa | ur | 4 | 0 | 0
12308 | 505 | 505 - 12308 | Dolenjska cesta | 2 POSEGI V OBSTOJEČE VOZIŠČE | 2.1 Preddela - zgornji ustroj | 12308 - Porušitev in odstranitev asfaltne plasti v debelini 6- 10 cm vključno z nakladanjem na prevozno sredstvo, odvozom na stalno gradbeno depoinijo in plačilom deponijske takse. | m2 | 162 | 0 | 0
12328 | 505 | 505 - 12328 | Dolenjska cesta | 2 POSEGI V OBSTOJEČE VOZIŠČE | 2.1 Preddela - zgornji ustroj | 12328 - Rezanje asfaltne plasti s talno diamantno žago, debele 11 do 15 cm | m1 | 166 | 0 | 0
24405 | 505 | 505 - 24405 | Dolenjska cesta | 2 POSEGI V OBSTOJEČE VOZIŠČE | 2.2 Posegi v voziščno konstrukcijo | 24405 - Izdelava posteljice iz drobljenih kamnitih zrn v debelini 40 cm vključno z nabavo in dobavo materiala | m3 | 47.5 | 0 | 0
24505 | 505 | 505 - 24505 | Dolenjska cesta | 2 POSEGI V OBSTOJEČE VOZIŠČE | 2.2 Posegi v voziščno konstrukcijo | 24505 - Ureditev planuma utrjene/stabilizirane vezljive zemljine – 3. kategorije | m2 | 119 | 0 | 0
31302 | 505 | 505 - 31302 | Dolenjska cesta | 2 POSEGI V OBSTOJEČE VOZIŠČE | 2.2 Posegi v voziščno konstrukcijo | 31302 - Izdelava nevezane nosilne plasti enakomerno zrnatega drobljenca iz kamnine v debelini 21 do 30 cm31302 - Izdelava nevezane nosilne plasti enakomerno zrnatega drobljenca iz kamnine v debelini 21 do 30 cm vključno z nabavo in dobavo materiala | m3 | 24 | 0 | 0
31602 | 505 | 505 - 31602 | Dolenjska cesta | 2 POSEGI V OBSTOJEČE VOZIŠČE | 2.2 Posegi v voziščno konstrukcijo | 31602 - Izdelava nosilne plasti bituminizirane zmesi AC 22 base B 50/70 A3 v debelini 6 cm vključno z nabavo in dobavo materiala | m2 | 162 | 0 | 0
32208 | 505 | 505 - 32208 | Dolenjska cesta | 2 POSEGI V OBSTOJEČE VOZIŠČE | 2.2 Posegi v voziščno konstrukcijo | 32208 - Izdelava obrabne in zaporne plasti bituminizirane zmesi AC 8 surf B 50/70 A3 v debelini 4 cm vključno z nabavo in dobavo materiala | m2 | 162 | 0 | 0
2311 | 505 | 505 - 2311 | Dolenjska cesta | 2 POSEGI V OBSTOJEČE VOZIŠČE | 2.3 Posegi v opremo cest | 2311 - Izdelava tankoslojne vzdolžne označbe za kolesarski pas. Širine črte 20 cm v rdeči barvi RAL 3011. Svetlostni faktor, drsnost, nočna vidnost v mokrih pogojih, kromatske koordinate morajo ustrezati vrednostim znotraj območja, ki ga določa normativ SIST EN 1436. | m1 | 81 | 0 | 0
4101 | 505 | 505 - 4101 | Dolenjska cesta | 4 KANALIZACIJA - ZEMELJSKA DELA | 4.1 Izkopi | 4101 - Zavarovanje gradbene jame z razpiranjem z jeklenimi opaži -sistem z vodili (kot npr. SBH, KRINGS ali podobno). Globina jarka do 4,0m. Vključno z vsemi pomožnimi materiali, deli in transporti. | m2 | 404 | 0 | 0
4106 | 505 | 505 - 4106 | Dolenjska cesta | 4 KANALIZACIJA - ZEMELJSKA DELA | 4.1 Izkopi | 4106 - Vertikalni strojni izkop gradbene jame globine 0-4m, v terenu III. kat. z nakladanjem na kamion in odvozom na trajno gradbeno deponijo , vključno s stroški deponije. | m3 | 182 | 0 | 0
4113 | 505 | 505 - 4113 | Dolenjska cesta | 4 KANALIZACIJA - ZEMELJSKA DELA | 4.1 Izkopi | 4113 - Vertikalni strojni izkop gradbene jame globine 0-4m, v terenu IV. kat. z nakladanjem na kamion in odvozom na trajno gradbeno deponijo, vključno s stroški deponije. | m3 | 121 | 0 | 0
4121 | 505 | 505 - 4121 | Dolenjska cesta | 4 KANALIZACIJA - ZEMELJSKA DELA | 4.1 Izkopi | 4121 - Ročni izkop jarka globine 0 - 2 m, z nakladanjem na kamion in odvozom na začasno gradbeno deponijo po izboru izvajalca vključno z vsemi stroški deponije | m3 | 5 | 0 | 0
4124 | 505 | 505 - 4124 | Dolenjska cesta | 4 KANALIZACIJA - ZEMELJSKA DELA | 4.1 Izkopi | 4124 - Ureditev črpalnih jaškov in črpanje talne vode iz gradbene jame pri izvedbi del. | ur | 66 | 0 | 0
4202 | 505 | 505 - 4202 | Dolenjska cesta | 4 KANALIZACIJA - ZEMELJSKA DELA | 4.2 Zasipi | 4202 - Ročno planiranje dna jarka s točnostjo +/- 3 cm po projektiranem padcu. | m2 | 119 | 0 | 0
4203 | 505 | 505 - 4203 | Dolenjska cesta | 4 KANALIZACIJA - ZEMELJSKA DELA | 4.2 Zasipi | 4203 - Dobava in vgraditev peščenega materiala granulacije 8 do 16 mm za peščeno ležišče cevi (POSTELJICA) s sprotno višinsko kontrolo do predpisane kote dna cevi (10cm + D/10) z komprimacijo do stopnje 97% SPP (standardni Proctorjev preizkus), vključno z nabavo in transportom materiala. | m3 | 12.1 | 0 | 0
4204 | 505 | 505 - 4204 | Dolenjska cesta | 4 KANALIZACIJA - ZEMELJSKA DELA | 4.2 Zasipi | 4204 - Dobava in vgraditev peščenega materiala granulacije 8 do 16 mm s komprimacijo, v coni cevovoda v debelini 30 cm nad temenom, s komprimacijo v plasteh po 20 cm, zbitost 95% po proctorju, vključno z nabavo in transportom materiala. | m3 | 49 | 0 | 0
4205 | 505 | 505 - 4205 | Dolenjska cesta | 4 KANALIZACIJA - ZEMELJSKA DELA | 4.2 Zasipi | 4205 - Nabava, dobava in vgraditev geotekstila za ločilno plast in ovijanje obsipa cevi, natezna trdnost 14 do 16 kN/m2, gostote minimalno 300 g/m2. V ceni so zajeti preklopi in ves potreben pritrdilni material. | m2 | 316 | 0 | 0
4207 | 505 | 505 - 4207 | Dolenjska cesta | 4 KANALIZACIJA - ZEMELJSKA DELA | 4.2 Zasipi | 4207 - Zasip jarka z dovozom novega gramoznega zasipnega materiala različnih frakcij z utrjevanjem v slojih po 30 cm do 95 % trdnosti po standardnem Proctorjevem postopku; vključno z nabavo in dobavo zasipnega materiala. | m3 | 135 | 0 | 0
5111 | 505 | 505 - 5111 | Dolenjska cesta | 5 KANALIZACIJA - GRADBENA DELA | 5.1 Rušitvena in pripravljalna dela | 5111 - Nabava, dobava in zabijanje lesenih pilotov fi 20 cm, h= 6,0 m, e=1,50 m, vključno z rezanjem glav pilotov na projektirano višino. V lesen pilot se zabijeta jeklena trna 2x fi 16 mm, l=0,60 m, ki se ju naveže na armaturo AB plošče. Potrebo po izvedbi lesenih pilotov potrdi geotehnični nadzor glede na ugotovljeno kvaliteto temeljnih tal. | kos | 55 | 0 | 0
5301 | 505 | 505 - 5301 | Dolenjska cesta | 5 KANALIZACIJA - GRADBENA DELA | 5.3 Gradbeno - obrtniška dela | 5301 - Nabava, dobava in vgradnja cementnega betona C25/30 in izdelava AB plošče v debelini 20cm in širini 60cm. | m3 | 10 | 0 | 0
5306 | 505 | 505 - 5306 | Dolenjska cesta | 5 KANALIZACIJA - GRADBENA DELA | 5.3 Gradbeno - obrtniška dela | 5306 - Nabava, dobava, rezanje in krivljenje armaturne mreže Q283(+/-) za armiranje AB plošče. Predhodno mora izvajalec na mestu preveriti vse mere in jih prilagoditi razmeram na terenu. V ceni je zajeta izdelava vseh preklopov armaturnih mrež, postavitev distančnikov ter vsa dodatna in zaščitna dela. Obračun po dejansko vgrajenih količinah armature. | kg | 575.5 | 0 | 0
6101 | 505 | 505 - 6101 | Dolenjska cesta | 6 KANALIZACIJSKA DELA | 6.1 Cevi | 6101 - Nabava, dobava in vgradnja kanalizacijskih cevi DN 250 mm, nazivne togosti SN 10000 N/m2 in nazivnega tlaka PN 1 bar, izdelane iz armiranega poliestra po SIST EN 14364. Posamezna cev dolžine 6 m ima na eni strani montirano poliestersko spojko z EPDM tesnilom. Spoj (tesnilo) mora biti zaradi zagotovitve kvalitete spoja preizkušen skupaj s cevmi (certifikat). Cevi morajo imeti notranji zaščitni sloj iz čistega poliestra po DIN 19565 in DIN 19523. Vključen je tudi prevoz in prenos kanalizacijskih cevi iz deponije do mesta vgradnje. | m1 | 79 | 0 | 0
6204 | 505 | 505 - 6204 | Dolenjska cesta | 6 KANALIZACIJSKA DELA | 6.2 Jaški | 6204 - Nabava, dobava in montaža revizijskih jaškov iz armiranega poliestra po SIST EN 14364, min. SN 5.000 N/m2, komplet z izdelano muldo in priključnimi cevmi (vtok, Iztok). Premer jaška 1000mm, globina 2 - 3m, za priključno cev DN250mm. Minimalna debelina sten revizijskega jaška je 15mm. V ceni je vključena tudi izdelava AB temeljne plošče jaška debeline 20cm, iz betona C25/30. Jaški morajo biti izdelani po enaki tehnologiji kot kanalizacijske cevi. Vgradnja po detajlu. | kos | 2 | 0 | 0
6253 | 505 | 505 - 6253 | Dolenjska cesta | 6 KANALIZACIJSKA DELA | 6.2 Jaški | 6253 - Dobava in vgradnja LTŽ pokrova fi 600mm, skladno s SIST EN 124-1:2015 D 400 kN, kjer je predviden promet s težkimi vozili ali vzdrževanje 30T. Pokrov izveden na zaklep z odprtinami za zračenje. Kot npr. tip: Norinco, PAM ali enakovredno.. Skupaj z razbremenilno AB ploščo za montažo na cev DN 1000 mm, ter vsemi potrebnimi deli in materiali. Vključno z AB vencem za vgradnjo LTŽ pokrova ter dobavo in vgrajevanjem betona C16/20 in vso potrebno armaturo za betoniranje pete revizijskih jaškov. | kos | 2 | 0 | 0
6401 | 505 | 505 - 6401 | Dolenjska cesta | 6 KANALIZACIJSKA DELA | 6.4 Pregled | 6401 - Čiščenje kanala pred izvedbo preizkusa tesnosti. | m1 | 79 | 0 | 0
6402 | 505 | 505 - 6402 | Dolenjska cesta | 6 KANALIZACIJSKA DELA | 6.4 Pregled | 6402 - Preizkus tesnosti kanala po standardu SIST EN 1610 - gravitacijski kanal. Vključno z vsemi dodatnimi in zaščitnimi deli. | m1 | 79 | 0 | 0
6405 | 505 | 505 - 6405 | Dolenjska cesta | 6 KANALIZACIJSKA DELA | 6.4 Pregled | 6405 - Pregled in snemanje s TV kamero vseh gravitacijskih kanalizacijskih cevi, jaškov in vseh cevnih odsekov. Snemanje kanala po standardu SIST EN 13508-2:2003 in skladno z nemškimi smernicami ATV-M 143-2. | m1 | 79 | 0 | 0
6502 | 505 | 505 - 6502 | Dolenjska cesta | 6 KANALIZACIJSKA DELA | 6.5 Križanja | 6502 - Izvedba križanja z obstoječim podzemnim vodom javne razsvetljave v skladu z navodili upravljavca komunalnega voda | kos | 1 | 0 | 0
6504 | 505 | 505 - 6504 | Dolenjska cesta | 6 KANALIZACIJSKA DELA | 6.5 Križanja | 6504 - Izvedba križanja z obstoječim podzemnim elektroenergetskim vodom v skladu z navodili upravljavca komunalnega voda | kos | 1 | 0 | 0
1201 | 509 | 509 - 1201 | Gornji Rudnik I, odsek 2 | 1 PRIPRAVLJALNA DELA | 1.2 Zakoličba | 1201 - Zakoličenje osi kanalizacije, z zavarovanjem osi in oznako revizijskih jaškov in vsa druga geodetska dela v času gradnje, ki so potrebna za nemoteno izvajanje del (smeri, višine, vmesne, začasne in končne zakoličbe…) | m1 | 82 | 0 | 0
1202 | 509 | 509 - 1202 | Gornji Rudnik I, odsek 2 | 1 PRIPRAVLJALNA DELA | 1.2 Zakoličba | 1202 - Postavitev gradbenih profilov na vzpostavljeno os trase cevovoda, ter določitev nivoja za merjenje globine izkopa in polaganje cevovoda. | kom | 5 | 0 | 0
1203 | 509 | 509 - 1203 | Gornji Rudnik I, odsek 2 | 1 PRIPRAVLJALNA DELA | 1.2 Zakoličba | 1203 - Določanje in označevanje obstoječih podzemnih naprav, ki se križajo ali potekajo vzporedno s predvideno infrastrukturo, z vidnimi znaki na terenu, s pisanjem zapisnika o primopredaji, eventuelne skice. | m1 | 82 | 0 | 0
1204 | 509 | 509 - 1204 | Gornji Rudnik I, odsek 2 | 1 PRIPRAVLJALNA DELA | 1.2 Zakoličba | 1204 - Določanje in označevanje mej parcel po katerih poteka kanalizacijski vod. Obračun po m1 predvidene kanalizacije (brez upoševanja odcepov za hišne priključke). | m1 | 82 | 0 | 0
1301 | 509 | 509 - 1301 | Gornji Rudnik I, odsek 2 | 1 PRIPRAVLJALNA DELA | 1.3 Priprava gradbišča | 1301 - Priprava gradbišča, odstranitev eventuelnih ovir in utrditev delovnega platoja. Po končanih delih se gradbišče pospravi in vzpostavi v prvotno stanje. | m1 | 82 | 0 | 0
1302 | 509 | 509 - 1302 | Gornji Rudnik I, odsek 2 | 1 PRIPRAVLJALNA DELA | 1.3 Priprava gradbišča | 1302 - Pridobitev dovoljenja za cestno zaporo občinske ceste, tehnične pogoje, vključno z vsemi elaborati ter ureditev prometnega režima z začasno prometno signalizacijo , v času gradnje vključno z obvestili. Po končanih delih se začasno prometno signalizacijo odstrani in vzpostavi vertikalna in horizontalna prometna signalizacija v prvotno stanje po katastru. Obračun začasne prometne signalizacije se izvede na dan, po tipu zapore predvidenem v elaboratu začasne prometne ureditve (za osnovo se upošteva tekoči meter predvidene kanalizacije (brez upoštevanja odcepov za hišne priključke). | m1 | 82 | 0 | 0
1309 | 509 | 509 - 1309 | Gornji Rudnik I, odsek 2 | 1 PRIPRAVLJALNA DELA | 1.3 Priprava gradbišča | 1309 - Izvedba zaščitnih arheoloških raziskav in arheološki nadzor v času izgradnje kanalizacije. Obračun po dejanskih stroških izvajalca arheoloških del. (projektant št. ur. preveri pri izvajalcu arh. nadzora) | ur | 6 | 0 | 0
1310 | 509 | 509 - 1310 | Gornji Rudnik I, odsek 2 | 1 PRIPRAVLJALNA DELA | 1.3 Priprava gradbišča | 1310 - Izdelava začasnega delovnega platoja in utrjenih površin po izvedbi kanalizacijskih del iz drobljenega kamnitega materiala v debelini do 60 cm. V ceni je zajeta dobava materiala iz začasne gradbene deponije, | m3 | 43.05 | 0 | 0
1311 | 509 | 509 - 1311 | Gornji Rudnik I, odsek 2 | 1 PRIPRAVLJALNA DELA | 1.3 Priprava gradbišča | 1311 - Fotoevidentiranje obstoječih objektov pred pričetkom gradnje. V ceni je zajeta izdelava poročila v obliki elaborata v 4-ih pisnih izvodih in 1 izvodu na nosilcu CD. | kpl | 1 | 0 | 0
1312 | 509 | 509 - 1312 | Gornji Rudnik I, odsek 2 | 1 PRIPRAVLJALNA DELA | 1.3 Priprava gradbišča | 1312 - Vgradnja reperjev na objekte v bližini izkopa |  | 1 | 0 | 0
1401 | 509 | 509 - 1401 | Gornji Rudnik I, odsek 2 | 1 PRIPRAVLJALNA DELA | 1.4 Nadzor | 1401 - Izvedba projektantskega nadzora, obračun na podlagi potrditve nadzornega organa | ur | 2 | 0 | 0
1402 | 509 | 509 - 1402 | Gornji Rudnik I, odsek 2 | 1 PRIPRAVLJALNA DELA | 1.4 Nadzor | 1402 - Nadzor pristojnih služb ostalih komunalnih vodov na območju, obračun na podlagi potrditve nadzornga organa. | ur | 2 | 0 | 0
1403 | 509 | 509 - 1403 | Gornji Rudnik I, odsek 2 | 1 PRIPRAVLJALNA DELA | 1.4 Nadzor | 1403 - Izvedba geomehanskega nadzora, prevzem gradbene jame in temeljnih tal, obračun na podlagi potrditve nadzornga organa | ur | 2 | 0 | 0
12308 | 509 | 509 - 12308 | Gornji Rudnik I, odsek 2 | 2 POSEGI V OBSTOJEČE VOZIŠČE | 2.1 Preddela - zgornji ustroj | 12308 - Porušitev in odstranitev asfaltne plasti v debelini 6- 10 cm vključno z nakladanjem na prevozno sredstvo, odvozom na stalno gradbeno depoinijo in plačilom deponijske takse. | m2 | 295.2 | 0 | 0
12328 | 509 | 509 - 12328 | Gornji Rudnik I, odsek 2 | 2 POSEGI V OBSTOJEČE VOZIŠČE | 2.1 Preddela - zgornji ustroj | 12328 - Rezanje asfaltne plasti s talno diamantno žago, debele 11 do 15 cm | m1 | 594 | 0 | 0
12332 | 509 | 509 - 12332 | Gornji Rudnik I, odsek 2 | 2 POSEGI V OBSTOJEČE VOZIŠČE | 2.1 Preddela - zgornji ustroj | 12332 - Porušitev in odstranitev robnika iz naravnega kamna vključno z nakladanjem na prevozno sredstvo, odvozom na stalno gradbeno depoinijo in plačilom deponijske takse. | m1 | 14 | 0 | 0
24405 | 509 | 509 - 24405 | Gornji Rudnik I, odsek 2 | 2 POSEGI V OBSTOJEČE VOZIŠČE | 2.2 Posegi v voziščno konstrukcijo | 24405 - Izdelava posteljice iz drobljenih kamnitih zrn v debelini 40 cm vključno z nabavo in dobavo materiala | m3 | 105 | 0 | 0
24505 | 509 | 509 - 24505 | Gornji Rudnik I, odsek 2 | 2 POSEGI V OBSTOJEČE VOZIŠČE | 2.2 Posegi v voziščno konstrukcijo | 24505 - Ureditev planuma utrjene/stabilizirane vezljive zemljine – 3. kategorije | m2 | 262 | 0 | 0
31302 | 509 | 509 - 31302 | Gornji Rudnik I, odsek 2 | 2 POSEGI V OBSTOJEČE VOZIŠČE | 2.2 Posegi v voziščno konstrukcijo | 31302 - Izdelava nevezane nosilne plasti enakomerno zrnatega drobljenca iz kamnine v debelini 21 do 30 cm31302 - Izdelava nevezane nosilne plasti enakomerno zrnatega drobljenca iz kamnine v debelini 21 do 30 cm vključno z nabavo in dobavo materiala | m3 | 56 | 0 | 0
31602 | 509 | 509 - 31602 | Gornji Rudnik I, odsek 2 | 2 POSEGI V OBSTOJEČE VOZIŠČE | 2.2 Posegi v voziščno konstrukcijo | 31602 - Izdelava nosilne plasti bituminizirane zmesi AC 22 base B 50/70 A3 v debelini 6 cm vključno z nabavo in dobavo materiala | m2 | 295 | 0 | 0
32208 | 509 | 509 - 32208 | Gornji Rudnik I, odsek 2 | 2 POSEGI V OBSTOJEČE VOZIŠČE | 2.2 Posegi v voziščno konstrukcijo | 32208 - Izdelava obrabne in zaporne plasti bituminizirane zmesi AC 8 surf B 50/70 A3 v debelini 4 cm vključno z nabavo in dobavo materiala | m2 | 15 | 0 | 0
32311 | 509 | 509 - 32311 | Gornji Rudnik I, odsek 2 | 2 POSEGI V OBSTOJEČE VOZIŠČE | 2.2 Posegi v voziščno konstrukcijo | 32311 - Izdelava obrabne in zaporne plasti bituminizirane zmesi AC 11 surf B 50/70 A3 v debelini 4 cm vključno z nabavo in dobavo materiala | m2 | 295 | 0 | 0
34104 | 509 | 509 - 34104 | Gornji Rudnik I, odsek 2 | 2 POSEGI V OBSTOJEČE VOZIŠČE | 2.2 Posegi v voziščno konstrukcijo | 34104 - Dobava in vgraditev predfabriciranega dvignjenega robnika iz cementnega betona s prerezom 15/25 cm | m1 | 14 | 0 | 0
4101 | 509 | 509 - 4101 | Gornji Rudnik I, odsek 2 | 4 KANALIZACIJA - ZEMELJSKA DELA | 4.1 Izkopi | 4101 - Zavarovanje gradbene jame z razpiranjem z jeklenimi opaži -sistem z vodili (kot npr. SBH, KRINGS ali podobno). Globina jarka do 4,0m. Vključno z vsemi pomožnimi materiali, deli in transporti. | m2 | 242 | 0 | 0
4106 | 509 | 509 - 4106 | Gornji Rudnik I, odsek 2 | 4 KANALIZACIJA - ZEMELJSKA DELA | 4.1 Izkopi | 4106 - Vertikalni strojni izkop gradbene jame globine 0-4m, v terenu III. kat. z nakladanjem na kamion in odvozom na trajno gradbeno deponijo , vključno s stroški deponije. | m3 | 66 | 0 | 0
4110 | 509 | 509 - 4110 | Gornji Rudnik I, odsek 2 | 4 KANALIZACIJA - ZEMELJSKA DELA | 4.1 Izkopi | 4110 - Strojni izkop jarka, skladno z določili geomehanskega poročila, globine 0-4m, v terenu III. kat. z nakladanjem na kamion in odvozom na trajno gradbeno deponijo, vključno s stroški deponije. | m3 | 265 | 0 | 0
4113 | 509 | 509 - 4113 | Gornji Rudnik I, odsek 2 | 4 KANALIZACIJA - ZEMELJSKA DELA | 4.1 Izkopi | 4113 - Vertikalni strojni izkop gradbene jame globine 0-4m, v terenu IV. kat. z nakladanjem na kamion in odvozom na trajno gradbeno deponijo, vključno s stroški deponije. | m3 | 40 | 0 | 0
4115 | 509 | 509 - 4115 | Gornji Rudnik I, odsek 2 | 4 KANALIZACIJA - ZEMELJSKA DELA | 4.1 Izkopi | 4115 - Strojni izkop jarka, skladno z določili geomehanskega poročila, globine 0-4m, v terenu IV. kat. z nakladanjem na kamion in odvozom na trajno gradbeno deponijo, vključno s stroški deponije. | m3 | 159 | 0 | 0
4121 | 509 | 509 - 4121 | Gornji Rudnik I, odsek 2 | 4 KANALIZACIJA - ZEMELJSKA DELA | 4.1 Izkopi | 4121 - Ročni izkop jarka globine 0 - 2 m, z nakladanjem na kamion in odvozom na začasno gradbeno deponijo po izboru izvajalca vključno z vsemi stroški deponije | m3 | 5 | 0 | 0
4124 | 509 | 509 - 4124 | Gornji Rudnik I, odsek 2 | 4 KANALIZACIJA - ZEMELJSKA DELA | 4.1 Izkopi | 4124 - Ureditev črpalnih jaškov in črpanje talne vode iz gradbene jame pri izvedbi del. | ur | 80 | 0 | 0
4202 | 509 | 509 - 4202 | Gornji Rudnik I, odsek 2 | 4 KANALIZACIJA - ZEMELJSKA DELA | 4.2 Zasipi | 4202 - Ročno planiranje dna jarka s točnostjo +/- 3 cm po projektiranem padcu. | m2 | 66 | 0 | 0
4203 | 509 | 509 - 4203 | Gornji Rudnik I, odsek 2 | 4 KANALIZACIJA - ZEMELJSKA DELA | 4.2 Zasipi | 4203 - Dobava in vgraditev peščenega materiala granulacije 8 do 16 mm za peščeno ležišče cevi (POSTELJICA) s sprotno višinsko kontrolo do predpisane kote dna cevi (10cm + D/10) z komprimacijo do stopnje 97% SPP (standardni Proctorjev preizkus), vključno z nabavo in transportom materiala. | m3 | 12.3 | 0 | 0
4204 | 509 | 509 - 4204 | Gornji Rudnik I, odsek 2 | 4 KANALIZACIJA - ZEMELJSKA DELA | 4.2 Zasipi | 4204 - Dobava in vgraditev peščenega materiala granulacije 8 do 16 mm s komprimacijo, v coni cevovoda v debelini 30 cm nad temenom, s komprimacijo v plasteh po 20 cm, zbitost 95% po proctorju, vključno z nabavo in transportom materiala. | m3 | 49.2 | 0 | 0
4205 | 509 | 509 - 4205 | Gornji Rudnik I, odsek 2 | 4 KANALIZACIJA - ZEMELJSKA DELA | 4.2 Zasipi | 4205 - Nabava, dobava in vgraditev geotekstila za ločilno plast in ovijanje obsipa cevi, natezna trdnost 14 do 16 kN/m2, gostote minimalno 300 g/m2. V ceni so zajeti preklopi in ves potreben pritrdilni material. | m2 | 328 | 0 | 0
4207 | 509 | 509 - 4207 | Gornji Rudnik I, odsek 2 | 4 KANALIZACIJA - ZEMELJSKA DELA | 4.2 Zasipi | 4207 - Zasip jarka z dovozom novega gramoznega zasipnega materiala različnih frakcij z utrjevanjem v slojih po 30 cm do 95 % trdnosti po standardnem Proctorjevem postopku; vključno z nabavo in dobavo zasipnega materiala. | m3 | 298.6 | 0 | 0
5111 | 509 | 509 - 5111 | Gornji Rudnik I, odsek 2 | 5 KANALIZACIJA - GRADBENA DELA | 5.1 Rušitvena in pripravljalna dela | 5111 - Nabava, dobava in zabijanje lesenih pilotov fi 20 cm, h= 6,0 m, e=1,50 m, vključno z rezanjem glav pilotov na projektirano višino. V lesen pilot se zabijeta jeklena trna 2x fi 16 mm, l=0,60 m, ki se ju naveže na armaturo AB plošče. Potrebo po izvedbi lesenih pilotov potrdi geotehnični nadzor glede na ugotovljeno kvaliteto temeljnih tal. | kos | 56 | 0 | 0
5301 | 509 | 509 - 5301 | Gornji Rudnik I, odsek 2 | 5 KANALIZACIJA - GRADBENA DELA | 5.3 Gradbeno - obrtniška dela | 5301 - Nabava, dobava in vgradnja cementnega betona C25/30 in izdelava AB plošče v debelini 20cm in širini 60cm. | m3 | 9.84 | 0 | 0
5306 | 509 | 509 - 5306 | Gornji Rudnik I, odsek 2 | 5 KANALIZACIJA - GRADBENA DELA | 5.3 Gradbeno - obrtniška dela | 5306 - Nabava, dobava, rezanje in krivljenje armaturne mreže Q283(+/-) za armiranje AB plošče. Predhodno mora izvajalec na mestu preveriti vse mere in jih prilagoditi razmeram na terenu. V ceni je zajeta izdelava vseh preklopov armaturnih mrež, postavitev distančnikov ter vsa dodatna in zaščitna dela. Obračun po dejansko vgrajenih količinah armature. | kg | 582.53 | 0 | 0
6101 | 509 | 509 - 6101 | Gornji Rudnik I, odsek 2 | 6 KANALIZACIJSKA DELA | 6.1 Cevi | 6101 - Nabava, dobava in vgradnja kanalizacijskih cevi DN 250 mm, nazivne togosti SN 10000 N/m2 in nazivnega tlaka PN 1 bar, izdelane iz armiranega poliestra po SIST EN 14364. Posamezna cev dolžine 6 m ima na eni strani montirano poliestersko spojko z EPDM tesnilom. Spoj (tesnilo) mora biti zaradi zagotovitve kvalitete spoja preizkušen skupaj s cevmi (certifikat). Cevi morajo imeti notranji zaščitni sloj iz čistega poliestra po DIN 19565 in DIN 19523. Vključen je tudi prevoz in prenos kanalizacijskih cevi iz deponije do mesta vgradnje. | m1 | 82 | 0 | 0
6204 | 509 | 509 - 6204 | Gornji Rudnik I, odsek 2 | 6 KANALIZACIJSKA DELA | 6.2 Jaški | 6204 - Nabava, dobava in montaža revizijskih jaškov iz armiranega poliestra po SIST EN 14364, min. SN 5.000 N/m2, komplet z izdelano muldo in priključnimi cevmi (vtok, Iztok). Premer jaška 1000mm, globina 2 - 3m, za priključno cev DN250mm. Minimalna debelina sten revizijskega jaška je 15mm. V ceni je vključena tudi izdelava AB temeljne plošče jaška debeline 20cm, iz betona C25/30. Jaški morajo biti izdelani po enaki tehnologiji kot kanalizacijske cevi. Vgradnja po detajlu. | kos | 3 | 0 | 0
6205 | 509 | 509 - 6205 | Gornji Rudnik I, odsek 2 | 6 KANALIZACIJSKA DELA | 6.2 Jaški | 6205 - Nabava, dobava in montaža kaskadnih revizijskih jaškov iz armiranega poliestra po SIST EN 14364, min. SN 5.000 N/m2, komplet z izdelano muldo in priključnimi cevmi (vtok, Iztok). Premer jaška 1000mm, globina 2 - 3m, za priključno cev DN250mm. Minimalna debelina sten kaskadnega revizijskega jaška je 15mm. V ceni je vključena tudi izdelava AB temeljne plošče jaška debeline 20cm, iz betona C25/30. Jaški morajo biti izdelani po enaki tehnologiji kot kanalizacijske cevi. Vgradnja po detajlu. | kos | 1 | 0 | 0
6253 | 509 | 509 - 6253 | Gornji Rudnik I, odsek 2 | 6 KANALIZACIJSKA DELA | 6.2 Jaški | 6253 - Dobava in vgradnja LTŽ pokrova fi 600mm, skladno s SIST EN 124-1:2015 D 400 kN, kjer je predviden promet s težkimi vozili ali vzdrževanje 30T. Pokrov izveden na zaklep z odprtinami za zračenje. Kot npr. tip: Norinco, PAM ali enakovredno.. Skupaj z razbremenilno AB ploščo za montažo na cev DN 1000 mm, ter vsemi potrebnimi deli in materiali. Vključno z AB vencem za vgradnjo LTŽ pokrova ter dobavo in vgrajevanjem betona C16/20 in vso potrebno armaturo za betoniranje pete revizijskih jaškov. | kos | 4 | 0 | 0
6257 | 509 | 509 - 6257 | Gornji Rudnik I, odsek 2 | 6 KANALIZACIJSKA DELA | 6.2 Jaški | 6257 - Izdelava priklopa projektiranega kanala na obstoječi fekalni kanal preko jaška, z vsemi pomožnimi deli, materiali ter prenosi. | kos | 1 | 0 | 0
6301 | 509 | 509 - 6301 | Gornji Rudnik I, odsek 2 | 6 KANALIZACIJSKA DELA | 6.3 Odcepi za hišne priključke | 6301 - Izdelava odcepov za hišne priključke na projektirani kanal. Odcep na cevi izvesti s prefabriciranim sedlastim nastavkom ali fazonskim kosom iz enakih cevi kot je javna kanalizacija, v nadaljevanju odcepa uporaba cevi iz PVC cevi DN 160 SN8, po standardu EN1401-1. Vključno z izkopom in varovanjem gradbene jame, nakladanjem in odvozom na stalno deponijo, skupaj s stroški deponije. Vključno s planiranjem in utrjevanjem dna jarka, nabavo, dobavo in vgradnjo betona za izdelavo posteljice in obbetoniranjem cevi ter zasipom do kote terena (po detajlu). Posteljica in obsip se ob potrditvi geomehanika in projektanta priključka lahko izvede tudi iz peščenega materiala. Nabava, dobava in vgradnja novega zasipnega materiala. Vključno s črpanjem vode iz gradbene jame. Vključno z nabavo in položitvijo PVC cevi (z vsemi koleni in fazonskimi kosi) od odcepa do revizijskega jaška. Vključno z vzpostavitvijo prvotnega stanja. Pri izdelavi hišnega priključka so vključena vsa režijska dela, zakoličba, postavitev profilov, rezanje asfalta, rušenje asfalta, odstranjevanje tlakovcev, robnikov, izkop, križanje z obstoječimi komunalnimi vodi in ostala dela v povezavi s hišnimi priključki. Izvede se ureditev in vsi potrebni ukrepi pri križanju s komunalno infrastrukturo skladno z navodili upravljavcev. Vključno z izdelavo geodetskega posnetka v skladu z zahtevami upravljavca kanalizacijskega omrežja. Vgradnja po detajlu. | kos | 4 | 0 | 0
6305 | 509 | 509 - 6305 | Gornji Rudnik I, odsek 2 | 6 KANALIZACIJSKA DELA | 6.3 Odcepi za hišne priključke | 6305 - Dobava revizijskih jaškov iz armiranega poliestra po SIST EN 14 364: 2013, komplet z izdelano muldo. Komplet z razbremenilno ploščo za pokrov, AB vencem in LŽ pokrovom fi 600 mm, EN 124-1:2015 nosilnost vsaj C250 kN. Premer jaška 1000mm za priključno cev DN160mm do globine jaška 3m. V ceni je vključena tudi izdelava AB temeljne plošče jaška debeline 20cm, iz betona C25/30. Postavitev jaška za parcelno mejo s pokrovom nosilnosti 250 kN - nepovozne površine. | kos | 4 | 0 | 0
6401 | 509 | 509 - 6401 | Gornji Rudnik I, odsek 2 | 6 KANALIZACIJSKA DELA | 6.4 Pregled | 6401 - Čiščenje kanala pred izvedbo preizkusa tesnosti. | m1 | 82 | 0 | 0
6402 | 509 | 509 - 6402 | Gornji Rudnik I, odsek 2 | 6 KANALIZACIJSKA DELA | 6.4 Pregled | 6402 - Preizkus tesnosti kanala po standardu SIST EN 1610 - gravitacijski kanal. Vključno z vsemi dodatnimi in zaščitnimi deli. | m1 | 82 | 0 | 0
6405 | 509 | 509 - 6405 | Gornji Rudnik I, odsek 2 | 6 KANALIZACIJSKA DELA | 6.4 Pregled | 6405 - Pregled in snemanje s TV kamero vseh gravitacijskih kanalizacijskih cevi, jaškov in vseh cevnih odsekov. Snemanje kanala po standardu SIST EN 13508-2:2003 in skladno z nemškimi smernicami ATV-M 143-2. | m1 | 82 | 0 | 0
6501 | 509 | 509 - 6501 | Gornji Rudnik I, odsek 2 | 6 KANALIZACIJSKA DELA | 6.5 Križanja | 6501 - Izvedba križanja z obstoječim vodovodom v skladu z navodili upravljavca komunalnega voda | kos | 4 | 0 | 0
6503 | 509 | 509 - 6503 | Gornji Rudnik I, odsek 2 | 6 KANALIZACIJSKA DELA | 6.5 Križanja | 6503 - Izvedba križanja z obstoječim podzemnim telekomunikacijskim vodom v skladu z navodili upravljavca komunalnega voda | kos | 3 | 0 | 0
6504 | 509 | 509 - 6504 | Gornji Rudnik I, odsek 2 | 6 KANALIZACIJSKA DELA | 6.5 Križanja | 6504 - Izvedba križanja z obstoječim podzemnim elektroenergetskim vodom v skladu z navodili upravljavca komunalnega voda | kos | 3 | 0 | 0
6507 | 509 | 509 - 6507 | Gornji Rudnik I, odsek 2 | 6 KANALIZACIJSKA DELA | 6.5 Križanja | 6507 - Izvedba križanja z obstoječim plinovodom v skladu z navodili upravljavca komunalnega voda | kos | 3 | 0 | 0
1201 | 508 | 508 - 1201 | Gornji Rudnik I, odsek 1 | 1 PRIPRAVLJALNA DELA | 1.2 Zakoličba | 1201 - Zakoličenje osi kanalizacije, z zavarovanjem osi in oznako revizijskih jaškov in vsa druga geodetska dela v času gradnje, ki so potrebna za nemoteno izvajanje del (smeri, višine, vmesne, začasne in končne zakoličbe…) | m1 | 264 | 0 | 0
1202 | 508 | 508 - 1202 | Gornji Rudnik I, odsek 1 | 1 PRIPRAVLJALNA DELA | 1.2 Zakoličba | 1202 - Postavitev gradbenih profilov na vzpostavljeno os trase cevovoda, ter določitev nivoja za merjenje globine izkopa in polaganje cevovoda. | kom | 14 | 0 | 0
1203 | 508 | 508 - 1203 | Gornji Rudnik I, odsek 1 | 1 PRIPRAVLJALNA DELA | 1.2 Zakoličba | 1203 - Določanje in označevanje obstoječih podzemnih naprav, ki se križajo ali potekajo vzporedno s predvideno infrastrukturo, z vidnimi znaki na terenu, s pisanjem zapisnika o primopredaji, eventuelne skice. | m1 | 264 | 0 | 0
1204 | 508 | 508 - 1204 | Gornji Rudnik I, odsek 1 | 1 PRIPRAVLJALNA DELA | 1.2 Zakoličba | 1204 - Določanje in označevanje mej parcel po katerih poteka kanalizacijski vod. Obračun po m1 predvidene kanalizacije (brez upoševanja odcepov za hišne priključke). | m1 | 264 | 0 | 0
1205 | 508 | 508 - 1205 | Gornji Rudnik I, odsek 1 | 1 PRIPRAVLJALNA DELA | 1.2 Zakoličba | 1205 - Trasiranje in označevanje trase obstoječega vodovoda, ki se nahaja v bližini predvidene infrastrukture. V ceni je vključena postavitev vidnih znakov na terenu in predaja zapisnika meritev. Obračun po dejanskih stroških + 3% man. str. | kpl | 1 | 0 | 0
1206 | 508 | 508 - 1206 | Gornji Rudnik I, odsek 1 | 1 PRIPRAVLJALNA DELA | 1.2 Zakoličba | 1206 - Trasiranje in označevanje trase obstoječega plinovoda, ki se nahaja v bližini predvidene infrastrukture. V ceni je vključena postavitev vidnih znakov na terenu in predaja zapisnika meritev. Obračun po dejanskih stroških + 3% man. str. | kpl | 1 | 0 | 0
1301 | 508 | 508 - 1301 | Gornji Rudnik I, odsek 1 | 1 PRIPRAVLJALNA DELA | 1.3 Priprava gradbišča | 1301 - Priprava gradbišča, odstranitev eventuelnih ovir in utrditev delovnega platoja. Po končanih delih se gradbišče pospravi in vzpostavi v prvotno stanje. | m1 | 264 | 0 | 0
1302 | 508 | 508 - 1302 | Gornji Rudnik I, odsek 1 | 1 PRIPRAVLJALNA DELA | 1.3 Priprava gradbišča | 1302 - Pridobitev dovoljenja za cestno zaporo občinske ceste, tehnične pogoje, vključno z vsemi elaborati ter ureditev prometnega režima z začasno prometno signalizacijo , v času gradnje vključno z obvestili. Po končanih delih se začasno prometno signalizacijo odstrani in vzpostavi vertikalna in horizontalna prometna signalizacija v prvotno stanje po katastru. Obračun začasne prometne signalizacije se izvede na dan, po tipu zapore predvidenem v elaboratu začasne prometne ureditve (za osnovo se upošteva tekoči meter predvidene kanalizacije (brez upoštevanja odcepov za hišne priključke). | m1 | 264 | 0 | 0
1304 | 508 | 508 - 1304 | Gornji Rudnik I, odsek 1 | 1 PRIPRAVLJALNA DELA | 1.3 Priprava gradbišča | 1304 - Pridobitev dovoljenja za cestno zaporo občinske ceste, tehnične pogoje, vključno z vsemi elaborati ter ureditev prometnega režima z začasno prometno signalizacijo, v času gradnje vključno z obvestili. Po končanih delih se začasno prometno signalizacijo odstrani in vzpostavi vertikalna in horizontalna prometna signalizacija v prvotno stanje po katastru. Obračun začasne prometne signalizacije se izvede na dan, po tipu zapore predvidenem v elaboratu začasne prometne ureditve (za osnovo se upošteva tekoči meter predvidene kanalizacije (brez upoštevanja odcepov za hišne priključke). Prečkanje občinskih cest dolžine do 10m. | kos | 1 | 0 | 0
1307 | 508 | 508 - 1307 | Gornji Rudnik I, odsek 1 | 1 PRIPRAVLJALNA DELA | 1.3 Priprava gradbišča | 1307 - Izdelava lesenih mostičkov oziroma provizorij dostopov za pešce do objektov preko izkopanih jarkov iz plohov debeline 5 cm. Na provizorij dostopih se uredi ograja iz desk in tramičev. Vse po statičnem izračunu in načrtu izvajalca. | kos | 2 | 0 | 0
1309 | 508 | 508 - 1309 | Gornji Rudnik I, odsek 1 | 1 PRIPRAVLJALNA DELA | 1.3 Priprava gradbišča | 1309 - Izvedba zaščitnih arheoloških raziskav in arheološki nadzor v času izgradnje kanalizacije. Obračun po dejanskih stroških izvajalca arheoloških del. (projektant št. ur. preveri pri izvajalcu arh. nadzora) | ur | 8 | 0 | 0
1310 | 508 | 508 - 1310 | Gornji Rudnik I, odsek 1 | 1 PRIPRAVLJALNA DELA | 1.3 Priprava gradbišča | 1310 - Izdelava začasnega delovnega platoja in utrjenih površin po izvedbi kanalizacijskih del iz drobljenega kamnitega materiala v debelini do 60 cm. V ceni je zajeta dobava materiala iz začasne gradbene deponije, | m3 | 89 | 0 | 0
1311 | 508 | 508 - 1311 | Gornji Rudnik I, odsek 1 | 1 PRIPRAVLJALNA DELA | 1.3 Priprava gradbišča | 1311 - Fotoevidentiranje obstoječih objektov pred pričetkom gradnje. V ceni je zajeta izdelava poročila v obliki elaborata v 4-ih pisnih izvodih in 1 izvodu na nosilcu CD. | kpl | 1 | 0 | 0
1312 | 508 | 508 - 1312 | Gornji Rudnik I, odsek 1 | 1 PRIPRAVLJALNA DELA | 1.3 Priprava gradbišča | 1312 - Vgradnja reperjev na objekte v bližini izkopa |  | 1 | 0 | 0
1401 | 508 | 508 - 1401 | Gornji Rudnik I, odsek 1 | 1 PRIPRAVLJALNA DELA | 1.4 Nadzor | 1401 - Izvedba projektantskega nadzora, obračun na podlagi potrditve nadzornega organa | ur | 6 | 0 | 0
1402 | 508 | 508 - 1402 | Gornji Rudnik I, odsek 1 | 1 PRIPRAVLJALNA DELA | 1.4 Nadzor | 1402 - Nadzor pristojnih služb ostalih komunalnih vodov na območju, obračun na podlagi potrditve nadzornga organa. | ur | 8 | 0 | 0
1403 | 508 | 508 - 1403 | Gornji Rudnik I, odsek 1 | 1 PRIPRAVLJALNA DELA | 1.4 Nadzor | 1403 - Izvedba geomehanskega nadzora, prevzem gradbene jame in temeljnih tal, obračun na podlagi potrditve nadzornga organa | ur | 6 | 0 | 0
12308 | 508 | 508 - 12308 | Gornji Rudnik I, odsek 1 | 2 POSEGI V OBSTOJEČE VOZIŠČE | 2.1 Preddela - zgornji ustroj | 12308 - Porušitev in odstranitev asfaltne plasti v debelini 6- 10 cm vključno z nakladanjem na prevozno sredstvo, odvozom na stalno gradbeno depoinijo in plačilom deponijske takse. | m2 | 739 | 0 | 0
12328 | 508 | 508 - 12328 | Gornji Rudnik I, odsek 1 | 2 POSEGI V OBSTOJEČE VOZIŠČE | 2.1 Preddela - zgornji ustroj | 12328 - Rezanje asfaltne plasti s talno diamantno žago, debele 11 do 15 cm | m1 | 528 | 0 | 0
24405 | 508 | 508 - 24405 | Gornji Rudnik I, odsek 1 | 2 POSEGI V OBSTOJEČE VOZIŠČE | 2.2 Posegi v voziščno konstrukcijo | 24405 - Izdelava posteljice iz drobljenih kamnitih zrn v debelini 40 cm vključno z nabavo in dobavo materiala | m3 | 232.32 | 0 | 0
24505 | 508 | 508 - 24505 | Gornji Rudnik I, odsek 1 | 2 POSEGI V OBSTOJEČE VOZIŠČE | 2.2 Posegi v voziščno konstrukcijo | 24505 - Ureditev planuma utrjene/stabilizirane vezljive zemljine – 3. kategorije | m2 | 581 | 0 | 0
31302 | 508 | 508 - 31302 | Gornji Rudnik I, odsek 1 | 2 POSEGI V OBSTOJEČE VOZIŠČE | 2.2 Posegi v voziščno konstrukcijo | 31302 - Izdelava nevezane nosilne plasti enakomerno zrnatega drobljenca iz kamnine v debelini 21 do 30 cm31302 - Izdelava nevezane nosilne plasti enakomerno zrnatega drobljenca iz kamnine v debelini 21 do 30 cm vključno z nabavo in dobavo materiala | m3 | 137.28 | 0 | 0
31602 | 508 | 508 - 31602 | Gornji Rudnik I, odsek 1 | 2 POSEGI V OBSTOJEČE VOZIŠČE | 2.2 Posegi v voziščno konstrukcijo | 31602 - Izdelava nosilne plasti bituminizirane zmesi AC 22 base B 50/70 A3 v debelini 6 cm vključno z nabavo in dobavo materiala | m2 | 739 | 0 | 0
32311 | 508 | 508 - 32311 | Gornji Rudnik I, odsek 1 | 2 POSEGI V OBSTOJEČE VOZIŠČE | 2.2 Posegi v voziščno konstrukcijo | 32311 - Izdelava obrabne in zaporne plasti bituminizirane zmesi AC 11 surf B 50/70 A3 v debelini 4 cm vključno z nabavo in dobavo materiala | m2 | 739 | 0 | 0
4101 | 508 | 508 - 4101 | Gornji Rudnik I, odsek 1 | 4 KANALIZACIJA - ZEMELJSKA DELA | 4.1 Izkopi | 4101 - Zavarovanje gradbene jame z razpiranjem z jeklenimi opaži -sistem z vodili (kot npr. SBH, KRINGS ali podobno). Globina jarka do 4,0m. Vključno z vsemi pomožnimi materiali, deli in transporti. | m2 | 436.26 | 0 | 0
4106 | 508 | 508 - 4106 | Gornji Rudnik I, odsek 1 | 4 KANALIZACIJA - ZEMELJSKA DELA | 4.1 Izkopi | 4106 - Vertikalni strojni izkop gradbene jame globine 0-4m, v terenu III. kat. z nakladanjem na kamion in odvozom na trajno gradbeno deponijo , vključno s stroški deponije. | m3 | 185.8 | 0 | 0
4109 | 508 | 508 - 4109 | Gornji Rudnik I, odsek 1 | 4 KANALIZACIJA - ZEMELJSKA DELA | 4.1 Izkopi | 4109 - Strojni izkop jarka, skladno z določili geomehanskega poročila, globine 0-4m, v terenu III. kat. z nakladanjem na kamion in odvozom na začasno gradbeno deponijo po izboru izvajalca vključno z vsemi stroški deponije | m3 | 164.7 | 0 | 0
4110 | 508 | 508 - 4110 | Gornji Rudnik I, odsek 1 | 4 KANALIZACIJA - ZEMELJSKA DELA | 4.1 Izkopi | 4110 - Strojni izkop jarka, skladno z določili geomehanskega poročila, globine 0-4m, v terenu III. kat. z nakladanjem na kamion in odvozom na trajno gradbeno deponijo, vključno s stroški deponije. | m3 | 114.01 | 0 | 0
4113 | 508 | 508 - 4113 | Gornji Rudnik I, odsek 1 | 4 KANALIZACIJA - ZEMELJSKA DELA | 4.1 Izkopi | 4113 - Vertikalni strojni izkop gradbene jame globine 0-4m, v terenu IV. kat. z nakladanjem na kamion in odvozom na trajno gradbeno deponijo, vključno s stroški deponije. | m3 | 123.8 | 0 | 0
4115 | 508 | 508 - 4115 | Gornji Rudnik I, odsek 1 | 4 KANALIZACIJA - ZEMELJSKA DELA | 4.1 Izkopi | 4115 - Strojni izkop jarka, skladno z določili geomehanskega poročila, globine 0-4m, v terenu IV. kat. z nakladanjem na kamion in odvozom na trajno gradbeno deponijo, vključno s stroški deponije. | m3 | 185.8 | 0 | 0
4121 | 508 | 508 - 4121 | Gornji Rudnik I, odsek 1 | 4 KANALIZACIJA - ZEMELJSKA DELA | 4.1 Izkopi | 4121 - Ročni izkop jarka globine 0 - 2 m, z nakladanjem na kamion in odvozom na začasno gradbeno deponijo po izboru izvajalca vključno z vsemi stroški deponije | m3 | 8 | 0 | 0
4123 | 508 | 508 - 4123 | Gornji Rudnik I, odsek 1 | 4 KANALIZACIJA - ZEMELJSKA DELA | 4.1 Izkopi | 4123 - Nakladanje materiala na začasni deponiji in odvoz materiala na gradbišče za zasip gradbene jame, vključno z vgradnjo materiala v zasip gradbene jame | m3 | 164.7 | 0 | 0
4124 | 508 | 508 - 4124 | Gornji Rudnik I, odsek 1 | 4 KANALIZACIJA - ZEMELJSKA DELA | 4.1 Izkopi | 4124 - Ureditev črpalnih jaškov in črpanje talne vode iz gradbene jame pri izvedbi del. | ur | 44 | 0 | 0
4202 | 508 | 508 - 4202 | Gornji Rudnik I, odsek 1 | 4 KANALIZACIJA - ZEMELJSKA DELA | 4.2 Zasipi | 4202 - Ročno planiranje dna jarka s točnostjo +/- 3 cm po projektiranem padcu. | m2 | 211.2 | 0 | 0
4205 | 508 | 508 - 4205 | Gornji Rudnik I, odsek 1 | 4 KANALIZACIJA - ZEMELJSKA DELA | 4.2 Zasipi | 4205 - Nabava, dobava in vgraditev geotekstila za ločilno plast in ovijanje obsipa cevi, natezna trdnost 14 do 16 kN/m2, gostote minimalno 300 g/m2. V ceni so zajeti preklopi in ves potreben pritrdilni material. | m2 | 2112 | 0 | 0
4206 | 508 | 508 - 4206 | Gornji Rudnik I, odsek 1 | 4 KANALIZACIJA - ZEMELJSKA DELA | 4.2 Zasipi | 4206 - Zasipavanje jarka z izkopanim materialom, s komprimiranjem v slojih po 30 cm, do 95 % zgoščenosti po standardnem Proctorjevem postopku, vključno z dovozom z začasne deponije. | m3 | 164.69 | 0 | 0
4207 | 508 | 508 - 4207 | Gornji Rudnik I, odsek 1 | 4 KANALIZACIJA - ZEMELJSKA DELA | 4.2 Zasipi | 4207 - Zasip jarka z dovozom novega gramoznega zasipnega materiala različnih frakcij z utrjevanjem v slojih po 30 cm do 95 % trdnosti po standardnem Proctorjevem postopku; vključno z nabavo in dobavo zasipnega materiala. | m3 | 142.56 | 0 | 0
5108 | 508 | 508 - 5108 | Gornji Rudnik I, odsek 1 | 5 KANALIZACIJA - GRADBENA DELA | 5.1 Rušitvena in pripravljalna dela | 5108 - Izvedba začasnega provizorija za vodovod, vključno s prevezavo hišnih vodovodnih priključkov. Vključno z vsemi gradbenimi deli, vodovodnim materialom in montažo za izvedbo provizorija, vključno z vsemi potrebnimi materiali, deli in transporti. | m | 141 | 0 | 0
5302 | 508 | 508 - 5302 | Gornji Rudnik I, odsek 1 | 5 KANALIZACIJA - GRADBENA DELA | 5.3 Gradbeno - obrtniška dela | 5302 - Izdelava betonske posteljice za polaganje kanalizacijske cevi iz betona C16/20 v debelini 15cm. V ceni je zajeta nabava, dobava in vgradnja betona ter vsa dodatna in zaščitna dela. | m3 | 31.68 | 0 | 0
5303 | 508 | 508 - 5303 | Gornji Rudnik I, odsek 1 | 5 KANALIZACIJA - GRADBENA DELA | 5.3 Gradbeno - obrtniška dela | 5303 - Obbetoniranje kanalizacijske cevi z betonom C16/20 v debelini 10cm nad temenom cevi. V ceni je zajeta nabava, dobava in vgradnja betona ter vsa dodatna in zaščitna dela. | m3 | 34.32 | 0 | 0
5304 | 508 | 508 - 5304 | Gornji Rudnik I, odsek 1 | 5 KANALIZACIJA - GRADBENA DELA | 5.3 Gradbeno - obrtniška dela | 5304 - Nabava, dobava, rezanje in krivljenje armaturne mreže R283 za armiranje betonske posteljice kanalske cevi, nosilne palice v vzdolžni smeri. Predhodno mora izvajalec na mestu preveriti vse mere in jih prilagoditi razmeram na terenu. V ceni je zajeta izdelava vseh preklopov armaturnih mrež, postavitev distančnikov ter vsa dodatna in zaščitna dela. Obračun po dejansko vgrajenih količinah armature. | kg | 514.8 | 0 | 0
5305 | 508 | 508 - 5305 | Gornji Rudnik I, odsek 1 | 5 KANALIZACIJA - GRADBENA DELA | 5.3 Gradbeno - obrtniška dela | 5305 - Nabava, dobava, rezanje in krivljenje armaturne mreže R166 za polaganje nad temenom cevi, nosilne palice v prečni smeri. Predhodno mora izvajalec na mestu preveriti vse mere in jih prilagoditi razmeram na terenu. V ceni je zajeta izdelava vseh preklopov armaturnih mrež, postavitev distančnikov ter vsa dodatna in zaščitna dela. Obračun po dejansko vgrajenih količinah armature. | kg | 388.21 | 0 | 0
6101 | 508 | 508 - 6101 | Gornji Rudnik I, odsek 1 | 6 KANALIZACIJSKA DELA | 6.1 Cevi | 6101 - Nabava, dobava in vgradnja kanalizacijskih cevi DN 250 mm, nazivne togosti SN 10000 N/m2 in nazivnega tlaka PN 1 bar, izdelane iz armiranega poliestra po SIST EN 14364. Posamezna cev dolžine 6 m ima na eni strani montirano poliestersko spojko z EPDM tesnilom. Spoj (tesnilo) mora biti zaradi zagotovitve kvalitete spoja preizkušen skupaj s cevmi (certifikat). Cevi morajo imeti notranji zaščitni sloj iz čistega poliestra po DIN 19565 in DIN 19523. Vključen je tudi prevoz in prenos kanalizacijskih cevi iz deponije do mesta vgradnje. | m1 | 264 | 0 | 0
6202 | 508 | 508 - 6202 | Gornji Rudnik I, odsek 1 | 6 KANALIZACIJSKA DELA | 6.2 Jaški | 6202 - Nabava, dobava in montaža revizijskih jaškov iz armiranega poliestra po SIST EN 14364, min. SN 5.000 N/m2, komplet z izdelano muldo in priključnimi cevmi (vtok, Iztok). Premer jaška 1000mm, globina 1 - 2m, za priključno cev DN250mm. Minimalna debelina sten revizijskega jaška je 15mm. V ceni je vključena tudi izdelava AB temeljne plošče jaška debeline 20cm, iz betona C25/30. Jaški morajo biti izdelani po enaki tehnologiji kot kanalizacijske cevi. Vgradnja po detajlu. | kos | 10 | 0 | 0
6253 | 508 | 508 - 6253 | Gornji Rudnik I, odsek 1 | 6 KANALIZACIJSKA DELA | 6.2 Jaški | 6253 - Dobava in vgradnja LTŽ pokrova fi 600mm, skladno s SIST EN 124-1:2015 D 400 kN, kjer je predviden promet s težkimi vozili ali vzdrževanje 30T. Pokrov izveden na zaklep z odprtinami za zračenje. Kot npr. tip: Norinco, PAM ali enakovredno.. Skupaj z razbremenilno AB ploščo za montažo na cev DN 1000 mm, ter vsemi potrebnimi deli in materiali. Vključno z AB vencem za vgradnjo LTŽ pokrova ter dobavo in vgrajevanjem betona C16/20 in vso potrebno armaturo za betoniranje pete revizijskih jaškov. | kos | 14 | 0 | 0
6260 | 508 | 508 - 6260 | Gornji Rudnik I, odsek 1 | 6 KANALIZACIJSKA DELA | 6.2 Jaški | 6260 - Nabava, dobava in montaža umirjevalnega jaška iz armiranega poliestra po SIST EN 14 364: 2013, s krožno koritnico v dnu jaška, s stranskim vtokom in iztokom iz dna DN250. Premer jaška 1000mmm, globina 2 - 3m. Minimalna debelina sten kaskadnega revizijskega jaška je 8mm. V ceni je vključena tudi izdelava AB temeljne plošče jaška debeline 20cm, iz betona C25/30. | kos | 4 | 0 | 0
6301 | 508 | 508 - 6301 | Gornji Rudnik I, odsek 1 | 6 KANALIZACIJSKA DELA | 6.3 Odcepi za hišne priključke | 6301 - Izdelava odcepov za hišne priključke na projektirani kanal. Odcep na cevi izvesti s prefabriciranim sedlastim nastavkom ali fazonskim kosom iz enakih cevi kot je javna kanalizacija, v nadaljevanju odcepa uporaba cevi iz PVC cevi DN 160 SN8, po standardu EN1401-1. Vključno z izkopom in varovanjem gradbene jame, nakladanjem in odvozom na stalno deponijo, skupaj s stroški deponije. Vključno s planiranjem in utrjevanjem dna jarka, nabavo, dobavo in vgradnjo betona za izdelavo posteljice in obbetoniranjem cevi ter zasipom do kote terena (po detajlu). Posteljica in obsip se ob potrditvi geomehanika in projektanta priključka lahko izvede tudi iz peščenega materiala. Nabava, dobava in vgradnja novega zasipnega materiala. Vključno s črpanjem vode iz gradbene jame. Vključno z nabavo in položitvijo PVC cevi (z vsemi koleni in fazonskimi kosi) od odcepa do revizijskega jaška. Vključno z vzpostavitvijo prvotnega stanja. Pri izdelavi hišnega priključka so vključena vsa režijska dela, zakoličba, postavitev profilov, rezanje asfalta, rušenje asfalta, odstranjevanje tlakovcev, robnikov, izkop, križanje z obstoječimi komunalnimi vodi in ostala dela v povezavi s hišnimi priključki. Izvede se ureditev in vsi potrebni ukrepi pri križanju s komunalno infrastrukturo skladno z navodili upravljavcev. Vključno z izdelavo geodetskega posnetka v skladu z zahtevami upravljavca kanalizacijskega omrežja. Vgradnja po detajlu. | kos | 13 | 0 | 0
6305 | 508 | 508 - 6305 | Gornji Rudnik I, odsek 1 | 6 KANALIZACIJSKA DELA | 6.3 Odcepi za hišne priključke | 6305 - Dobava revizijskih jaškov iz armiranega poliestra po SIST EN 14 364: 2013, komplet z izdelano muldo. Komplet z razbremenilno ploščo za pokrov, AB vencem in LŽ pokrovom fi 600 mm, EN 124-1:2015 nosilnost vsaj C250 kN. Premer jaška 1000mm za priključno cev DN160mm do globine jaška 3m. V ceni je vključena tudi izdelava AB temeljne plošče jaška debeline 20cm, iz betona C25/30. Postavitev jaška za parcelno mejo s pokrovom nosilnosti 250 kN - nepovozne površine. | kos | 13 | 0 | 0
6401 | 508 | 508 - 6401 | Gornji Rudnik I, odsek 1 | 6 KANALIZACIJSKA DELA | 6.4 Pregled | 6401 - Čiščenje kanala pred izvedbo preizkusa tesnosti. | m1 | 264 | 0 | 0
6402 | 508 | 508 - 6402 | Gornji Rudnik I, odsek 1 | 6 KANALIZACIJSKA DELA | 6.4 Pregled | 6402 - Preizkus tesnosti kanala po standardu SIST EN 1610 - gravitacijski kanal. Vključno z vsemi dodatnimi in zaščitnimi deli. | m1 | 264 | 0 | 0
6405 | 508 | 508 - 6405 | Gornji Rudnik I, odsek 1 | 6 KANALIZACIJSKA DELA | 6.4 Pregled | 6405 - Pregled in snemanje s TV kamero vseh gravitacijskih kanalizacijskih cevi, jaškov in vseh cevnih odsekov. Snemanje kanala po standardu SIST EN 13508-2:2003 in skladno z nemškimi smernicami ATV-M 143-2. | m1 | 264 | 0 | 0
6501 | 508 | 508 - 6501 | Gornji Rudnik I, odsek 1 | 6 KANALIZACIJSKA DELA | 6.5 Križanja | 6501 - Izvedba križanja z obstoječim vodovodom v skladu z navodili upravljavca komunalnega voda | kos | 5 | 0 | 0
6503 | 508 | 508 - 6503 | Gornji Rudnik I, odsek 1 | 6 KANALIZACIJSKA DELA | 6.5 Križanja | 6503 - Izvedba križanja z obstoječim podzemnim telekomunikacijskim vodom v skladu z navodili upravljavca komunalnega voda | kos | 1 | 0 | 0
6507 | 508 | 508 - 6507 | Gornji Rudnik I, odsek 1 | 6 KANALIZACIJSKA DELA | 6.5 Križanja | 6507 - Izvedba križanja z obstoječim plinovodom v skladu z navodili upravljavca komunalnega voda | kos | 15 | 0 | 0
6512 | 508 | 508 - 6512 | Gornji Rudnik I, odsek 1 | 6 KANALIZACIJSKA DELA | 6.5 Križanja | 6512 - Prestavitve obstoječega vodovoda skladno z načrtom PZI v kolikor ni možna ustrezna zaščita. Vse v skladu z navodili upravljavcev komunalnih vodov. V ceni so zajeta vsa pripravljalna, gradbeno obrtniška, inštalacijska in zaključna dela in izdelava PZI projekta. Obračun po m1 prestavljenega voda. | m1 | 87 | 0 | 0
6513 | 508 | 508 - 6513 | Gornji Rudnik I, odsek 1 | 6 KANALIZACIJSKA DELA | 6.5 Križanja | 6513 - Prestavitve obstoječega plinovoda skladno z načrtom PZI v kolikor ni možna ustrezna zaščita. Vse v skladu z navodili upravljavcev komunalnih vodov. V ceni so zajeta vsa pripravljalna, gradbeno obrtniška, inštalacijska in zaključna dela in izdelava PZI projekta. Obračun po m1 prestavljenega voda. | m1 | 225 | 0 | 0
1201 | 507 | 507 - 1201 | Gornji Rudnik II, odsek 1 | 1 PRIPRAVLJALNA DELA | 1.2 Zakoličba | 1201 - Zakoličenje osi kanalizacije, z zavarovanjem osi in oznako revizijskih jaškov in vsa druga geodetska dela v času gradnje, ki so potrebna za nemoteno izvajanje del (smeri, višine, vmesne, začasne in končne zakoličbe…) | m1 | 292 | 0 | 0
1202 | 507 | 507 - 1202 | Gornji Rudnik II, odsek 1 | 1 PRIPRAVLJALNA DELA | 1.2 Zakoličba | 1202 - Postavitev gradbenih profilov na vzpostavljeno os trase cevovoda, ter določitev nivoja za merjenje globine izkopa in polaganje cevovoda. | kom | 18 | 0 | 0
1203 | 507 | 507 - 1203 | Gornji Rudnik II, odsek 1 | 1 PRIPRAVLJALNA DELA | 1.2 Zakoličba | 1203 - Določanje in označevanje obstoječih podzemnih naprav, ki se križajo ali potekajo vzporedno s predvideno infrastrukturo, z vidnimi znaki na terenu, s pisanjem zapisnika o primopredaji, eventuelne skice. | m1 | 292 | 0 | 0
1205 | 507 | 507 - 1205 | Gornji Rudnik II, odsek 1 | 1 PRIPRAVLJALNA DELA | 1.2 Zakoličba | 1205 - Trasiranje in označevanje trase obstoječega vodovoda, ki se nahaja v bližini predvidene infrastrukture. V ceni je vključena postavitev vidnih znakov na terenu in predaja zapisnika meritev. Obračun po dejanskih stroških + 3% man. str. | kpl | 1 | 0 | 0
1206 | 507 | 507 - 1206 | Gornji Rudnik II, odsek 1 | 1 PRIPRAVLJALNA DELA | 1.2 Zakoličba | 1206 - Trasiranje in označevanje trase obstoječega plinovoda, ki se nahaja v bližini predvidene infrastrukture. V ceni je vključena postavitev vidnih znakov na terenu in predaja zapisnika meritev. Obračun po dejanskih stroških + 3% man. str. | kpl | 1 | 0 | 0
1301 | 507 | 507 - 1301 | Gornji Rudnik II, odsek 1 | 1 PRIPRAVLJALNA DELA | 1.3 Priprava gradbišča | 1301 - Priprava gradbišča, odstranitev eventuelnih ovir in utrditev delovnega platoja. Po končanih delih se gradbišče pospravi in vzpostavi v prvotno stanje. | m1 | 292 | 0 | 0
1302 | 507 | 507 - 1302 | Gornji Rudnik II, odsek 1 | 1 PRIPRAVLJALNA DELA | 1.3 Priprava gradbišča | 1302 - Pridobitev dovoljenja za cestno zaporo občinske ceste, tehnične pogoje, vključno z vsemi elaborati ter ureditev prometnega režima z začasno prometno signalizacijo , v času gradnje vključno z obvestili. Po končanih delih se začasno prometno signalizacijo odstrani in vzpostavi vertikalna in horizontalna prometna signalizacija v prvotno stanje po katastru. Obračun začasne prometne signalizacije se izvede na dan, po tipu zapore predvidenem v elaboratu začasne prometne ureditve (za osnovo se upošteva tekoči meter predvidene kanalizacije (brez upoštevanja odcepov za hišne priključke). | m1 | 292 | 0 | 0
1307 | 507 | 507 - 1307 | Gornji Rudnik II, odsek 1 | 1 PRIPRAVLJALNA DELA | 1.3 Priprava gradbišča | 1307 - Izdelava lesenih mostičkov oziroma provizorij dostopov za pešce do objektov preko izkopanih jarkov iz plohov debeline 5 cm. Na provizorij dostopih se uredi ograja iz desk in tramičev. Vse po statičnem izračunu in načrtu izvajalca. | kos | 2 | 0 | 0
1309 | 507 | 507 - 1309 | Gornji Rudnik II, odsek 1 | 1 PRIPRAVLJALNA DELA | 1.3 Priprava gradbišča | 1309 - Izvedba zaščitnih arheoloških raziskav in arheološki nadzor v času izgradnje kanalizacije. Obračun po dejanskih stroških izvajalca arheoloških del. (projektant št. ur. preveri pri izvajalcu arh. nadzora) | ur | 8 | 0 | 0
1310 | 507 | 507 - 1310 | Gornji Rudnik II, odsek 1 | 1 PRIPRAVLJALNA DELA | 1.3 Priprava gradbišča | 1310 - Izdelava začasnega delovnega platoja in utrjenih površin po izvedbi kanalizacijskih del iz drobljenega kamnitega materiala v debelini do 60 cm. V ceni je zajeta dobava materiala iz začasne gradbene deponije, | m3 | 118 | 0 | 0
1311 | 507 | 507 - 1311 | Gornji Rudnik II, odsek 1 | 1 PRIPRAVLJALNA DELA | 1.3 Priprava gradbišča | 1311 - Fotoevidentiranje obstoječih objektov pred pričetkom gradnje. V ceni je zajeta izdelava poročila v obliki elaborata v 4-ih pisnih izvodih in 1 izvodu na nosilcu CD. | kpl | 1 | 0 | 0
1312 | 507 | 507 - 1312 | Gornji Rudnik II, odsek 1 | 1 PRIPRAVLJALNA DELA | 1.3 Priprava gradbišča | 1312 - Vgradnja reperjev na objekte v bližini izkopa |  | 1 | 0 | 0
1401 | 507 | 507 - 1401 | Gornji Rudnik II, odsek 1 | 1 PRIPRAVLJALNA DELA | 1.4 Nadzor | 1401 - Izvedba projektantskega nadzora, obračun na podlagi potrditve nadzornega organa | ur | 8 | 0 | 0
1402 | 507 | 507 - 1402 | Gornji Rudnik II, odsek 1 | 1 PRIPRAVLJALNA DELA | 1.4 Nadzor | 1402 - Nadzor pristojnih služb ostalih komunalnih vodov na območju, obračun na podlagi potrditve nadzornga organa. | ur | 6 | 0 | 0
1403 | 507 | 507 - 1403 | Gornji Rudnik II, odsek 1 | 1 PRIPRAVLJALNA DELA | 1.4 Nadzor | 1403 - Izvedba geomehanskega nadzora, prevzem gradbene jame in temeljnih tal, obračun na podlagi potrditve nadzornga organa | ur | 8 | 0 | 0
12308 | 507 | 507 - 12308 | Gornji Rudnik II, odsek 1 | 2 POSEGI V OBSTOJEČE VOZIŠČE | 2.1 Preddela - zgornji ustroj | 12308 - Porušitev in odstranitev asfaltne plasti v debelini 6- 10 cm vključno z nakladanjem na prevozno sredstvo, odvozom na stalno gradbeno depoinijo in plačilom deponijske takse. | m2 | 788 | 0 | 0
12328 | 507 | 507 - 12328 | Gornji Rudnik II, odsek 1 | 2 POSEGI V OBSTOJEČE VOZIŠČE | 2.1 Preddela - zgornji ustroj | 12328 - Rezanje asfaltne plasti s talno diamantno žago, debele 11 do 15 cm | m1 | 298.6 | 0 | 0
24405 | 507 | 507 - 24405 | Gornji Rudnik II, odsek 1 | 2 POSEGI V OBSTOJEČE VOZIŠČE | 2.2 Posegi v voziščno konstrukcijo | 24405 - Izdelava posteljice iz drobljenih kamnitih zrn v debelini 40 cm vključno z nabavo in dobavo materiala | m3 | 269 | 0 | 0
24505 | 507 | 507 - 24505 | Gornji Rudnik II, odsek 1 | 2 POSEGI V OBSTOJEČE VOZIŠČE | 2.2 Posegi v voziščno konstrukcijo | 24505 - Ureditev planuma utrjene/stabilizirane vezljive zemljine – 3. kategorije | m2 | 672 | 0 | 0
31302 | 507 | 507 - 31302 | Gornji Rudnik II, odsek 1 | 2 POSEGI V OBSTOJEČE VOZIŠČE | 2.2 Posegi v voziščno konstrukcijo | 31302 - Izdelava nevezane nosilne plasti enakomerno zrnatega drobljenca iz kamnine v debelini 21 do 30 cm31302 - Izdelava nevezane nosilne plasti enakomerno zrnatega drobljenca iz kamnine v debelini 21 do 30 cm vključno z nabavo in dobavo materiala | m3 | 146 | 0 | 0
31602 | 507 | 507 - 31602 | Gornji Rudnik II, odsek 1 | 2 POSEGI V OBSTOJEČE VOZIŠČE | 2.2 Posegi v voziščno konstrukcijo | 31602 - Izdelava nosilne plasti bituminizirane zmesi AC 22 base B 50/70 A3 v debelini 6 cm vključno z nabavo in dobavo materiala | m2 | 788 | 0 | 0
32311 | 507 | 507 - 32311 | Gornji Rudnik II, odsek 1 | 2 POSEGI V OBSTOJEČE VOZIŠČE | 2.2 Posegi v voziščno konstrukcijo | 32311 - Izdelava obrabne in zaporne plasti bituminizirane zmesi AC 11 surf B 50/70 A3 v debelini 4 cm vključno z nabavo in dobavo materiala | m2 | 788 | 0 | 0
3101 | 507 | 507 - 3101 | Gornji Rudnik II, odsek 1 | 3 DRUGI POSEGI NA TERENU | 3.1 Preddela | 3101 - Odriv humusa debeline 20cm minimalno 5m od roba gradbene jame, oziroma odvoz na začasno deponijo izvajalca za kasnejšo uporabo | m2 | 4 | 0 | 0
3209 | 507 | 507 - 3209 | Gornji Rudnik II, odsek 1 | 3 DRUGI POSEGI NA TERENU | 3.2 Zasaditve | 3209 - Navoz plodne zemlje v debelini 15 cm, ročno razgrinjanje, grobo in fino planiranje, dognojevanje, nabava in setev travne mešanice (cca. 25-50 g travne mešanice na m²), zagrabljanje, uvaljanje in čiščenje po končanih delih (material z začasne deponije, odriv). | m2 | 4 | 0 | 0
3317 | 507 | 507 - 3317 | Gornji Rudnik II, odsek 1 | 3 DRUGI POSEGI NA TERENU | 3.3 Druge ureditve | 3317 - Rušenje kamnitih opornih zidov in vzpostavitev prvotnega stanja zidu po končani gradnji. V ceni je zajeto varovanje gradbene jame, odvoz materiala na deponijo gradbenih odpadkov, skupaj s predajo pooblaščenemu prevzmeniku gradbenih odpadkov. Po končani gradnji je potrebno vzpostaviti prvotnostanje z izdelavo načrta novega opornega zidu, dobavo materiala in izvedbo vseh potrebnih gradbeno obrtniških del (zakoličba, zemeljska dela, opažerska dela in betonska dela). Obračun po m3 rušenega zidu. V ceni je zajeta tudi izdelava načrta rušitve in vzpostavitve zidu v prvotno stanje. | m3 | 6 | 0 | 0
4101 | 507 | 507 - 4101 | Gornji Rudnik II, odsek 1 | 4 KANALIZACIJA - ZEMELJSKA DELA | 4.1 Izkopi | 4101 - Zavarovanje gradbene jame z razpiranjem z jeklenimi opaži -sistem z vodili (kot npr. SBH, KRINGS ali podobno). Globina jarka do 4,0m. Vključno z vsemi pomožnimi materiali, deli in transporti. | m2 | 448 | 0 | 0
4106 | 507 | 507 - 4106 | Gornji Rudnik II, odsek 1 | 4 KANALIZACIJA - ZEMELJSKA DELA | 4.1 Izkopi | 4106 - Vertikalni strojni izkop gradbene jame globine 0-4m, v terenu III. kat. z nakladanjem na kamion in odvozom na trajno gradbeno deponijo , vključno s stroški deponije. | m3 | 278 | 0 | 0
4109 | 507 | 507 - 4109 | Gornji Rudnik II, odsek 1 | 4 KANALIZACIJA - ZEMELJSKA DELA | 4.1 Izkopi | 4109 - Strojni izkop jarka, skladno z določili geomehanskega poročila, globine 0-4m, v terenu III. kat. z nakladanjem na kamion in odvozom na začasno gradbeno deponijo po izboru izvajalca vključno z vsemi stroški deponije | m3 | 230.5 | 0 | 0
4110 | 507 | 507 - 4110 | Gornji Rudnik II, odsek 1 | 4 KANALIZACIJA - ZEMELJSKA DELA | 4.1 Izkopi | 4110 - Strojni izkop jarka, skladno z določili geomehanskega poročila, globine 0-4m, v terenu III. kat. z nakladanjem na kamion in odvozom na trajno gradbeno deponijo, vključno s stroški deponije. | m3 | 47.5 | 0 | 0
4113 | 507 | 507 - 4113 | Gornji Rudnik II, odsek 1 | 4 KANALIZACIJA - ZEMELJSKA DELA | 4.1 Izkopi | 4113 - Vertikalni strojni izkop gradbene jame globine 0-4m, v terenu IV. kat. z nakladanjem na kamion in odvozom na trajno gradbeno deponijo, vključno s stroški deponije. | m3 | 185 | 0 | 0
4115 | 507 | 507 - 4115 | Gornji Rudnik II, odsek 1 | 4 KANALIZACIJA - ZEMELJSKA DELA | 4.1 Izkopi | 4115 - Strojni izkop jarka, skladno z določili geomehanskega poročila, globine 0-4m, v terenu IV. kat. z nakladanjem na kamion in odvozom na trajno gradbeno deponijo, vključno s stroški deponije. | m3 | 185.3 | 0 | 0
4121 | 507 | 507 - 4121 | Gornji Rudnik II, odsek 1 | 4 KANALIZACIJA - ZEMELJSKA DELA | 4.1 Izkopi | 4121 - Ročni izkop jarka globine 0 - 2 m, z nakladanjem na kamion in odvozom na začasno gradbeno deponijo po izboru izvajalca vključno z vsemi stroški deponije | m3 | 9 | 0 | 0
4123 | 507 | 507 - 4123 | Gornji Rudnik II, odsek 1 | 4 KANALIZACIJA - ZEMELJSKA DELA | 4.1 Izkopi | 4123 - Nakladanje materiala na začasni deponiji in odvoz materiala na gradbišče za zasip gradbene jame, vključno z vgradnjo materiala v zasip gradbene jame | m3 | 230.5 | 0 | 0
4124 | 507 | 507 - 4124 | Gornji Rudnik II, odsek 1 | 4 KANALIZACIJA - ZEMELJSKA DELA | 4.1 Izkopi | 4124 - Ureditev črpalnih jaškov in črpanje talne vode iz gradbene jame pri izvedbi del. | ur | 48 | 0 | 0
4202 | 507 | 507 - 4202 | Gornji Rudnik II, odsek 1 | 4 KANALIZACIJA - ZEMELJSKA DELA | 4.2 Zasipi | 4202 - Ročno planiranje dna jarka s točnostjo +/- 3 cm po projektiranem padcu. | m2 | 234 | 0 | 0
4205 | 507 | 507 - 4205 | Gornji Rudnik II, odsek 1 | 4 KANALIZACIJA - ZEMELJSKA DELA | 4.2 Zasipi | 4205 - Nabava, dobava in vgraditev geotekstila za ločilno plast in ovijanje obsipa cevi, natezna trdnost 14 do 16 kN/m2, gostote minimalno 300 g/m2. V ceni so zajeti preklopi in ves potreben pritrdilni material. | m2 | 2336 | 0 | 0
4206 | 507 | 507 - 4206 | Gornji Rudnik II, odsek 1 | 4 KANALIZACIJA - ZEMELJSKA DELA | 4.2 Zasipi | 4206 - Zasipavanje jarka z izkopanim materialom, s komprimiranjem v slojih po 30 cm, do 95 % zgoščenosti po standardnem Proctorjevem postopku, vključno z dovozom z začasne deponije. | m3 | 230.5 | 0 | 0
4207 | 507 | 507 - 4207 | Gornji Rudnik II, odsek 1 | 4 KANALIZACIJA - ZEMELJSKA DELA | 4.2 Zasipi | 4207 - Zasip jarka z dovozom novega gramoznega zasipnega materiala različnih frakcij z utrjevanjem v slojih po 30 cm do 95 % trdnosti po standardnem Proctorjevem postopku; vključno z nabavo in dobavo zasipnega materiala. | m3 | 166 | 0 | 0
5302 | 507 | 507 - 5302 | Gornji Rudnik II, odsek 1 | 5 KANALIZACIJA - GRADBENA DELA | 5.3 Gradbeno - obrtniška dela | 5302 - Izdelava betonske posteljice za polaganje kanalizacijske cevi iz betona C16/20 v debelini 15cm. V ceni je zajeta nabava, dobava in vgradnja betona ter vsa dodatna in zaščitna dela. | m3 | 35.04 | 0 | 0
5303 | 507 | 507 - 5303 | Gornji Rudnik II, odsek 1 | 5 KANALIZACIJA - GRADBENA DELA | 5.3 Gradbeno - obrtniška dela | 5303 - Obbetoniranje kanalizacijske cevi z betonom C16/20 v debelini 10cm nad temenom cevi. V ceni je zajeta nabava, dobava in vgradnja betona ter vsa dodatna in zaščitna dela. | m3 | 37.96 | 0 | 0
5304 | 507 | 507 - 5304 | Gornji Rudnik II, odsek 1 | 5 KANALIZACIJA - GRADBENA DELA | 5.3 Gradbeno - obrtniška dela | 5304 - Nabava, dobava, rezanje in krivljenje armaturne mreže R283 za armiranje betonske posteljice kanalske cevi, nosilne palice v vzdolžni smeri. Predhodno mora izvajalec na mestu preveriti vse mere in jih prilagoditi razmeram na terenu. V ceni je zajeta izdelava vseh preklopov armaturnih mrež, postavitev distančnikov ter vsa dodatna in zaščitna dela. Obračun po dejansko vgrajenih količinah armature. | kg | 569.4 | 0 | 0
5305 | 507 | 507 - 5305 | Gornji Rudnik II, odsek 1 | 5 KANALIZACIJA - GRADBENA DELA | 5.3 Gradbeno - obrtniška dela | 5305 - Nabava, dobava, rezanje in krivljenje armaturne mreže R166 za polaganje nad temenom cevi, nosilne palice v prečni smeri. Predhodno mora izvajalec na mestu preveriti vse mere in jih prilagoditi razmeram na terenu. V ceni je zajeta izdelava vseh preklopov armaturnih mrež, postavitev distančnikov ter vsa dodatna in zaščitna dela. Obračun po dejansko vgrajenih količinah armature. | kg | 429.39 | 0 | 0
6101 | 507 | 507 - 6101 | Gornji Rudnik II, odsek 1 | 6 KANALIZACIJSKA DELA | 6.1 Cevi | 6101 - Nabava, dobava in vgradnja kanalizacijskih cevi DN 250 mm, nazivne togosti SN 10000 N/m2 in nazivnega tlaka PN 1 bar, izdelane iz armiranega poliestra po SIST EN 14364. Posamezna cev dolžine 6 m ima na eni strani montirano poliestersko spojko z EPDM tesnilom. Spoj (tesnilo) mora biti zaradi zagotovitve kvalitete spoja preizkušen skupaj s cevmi (certifikat). Cevi morajo imeti notranji zaščitni sloj iz čistega poliestra po DIN 19565 in DIN 19523. Vključen je tudi prevoz in prenos kanalizacijskih cevi iz deponije do mesta vgradnje. | m1 | 264 | 0 | 0
6202 | 507 | 507 - 6202 | Gornji Rudnik II, odsek 1 | 6 KANALIZACIJSKA DELA | 6.2 Jaški | 6202 - Nabava, dobava in montaža revizijskih jaškov iz armiranega poliestra po SIST EN 14364, min. SN 5.000 N/m2, komplet z izdelano muldo in priključnimi cevmi (vtok, Iztok). Premer jaška 1000mm, globina 1 - 2m, za priključno cev DN250mm. Minimalna debelina sten revizijskega jaška je 15mm. V ceni je vključena tudi izdelava AB temeljne plošče jaška debeline 20cm, iz betona C25/30. Jaški morajo biti izdelani po enaki tehnologiji kot kanalizacijske cevi. Vgradnja po detajlu. | kos | 11 | 0 | 0
6204 | 507 | 507 - 6204 | Gornji Rudnik II, odsek 1 | 6 KANALIZACIJSKA DELA | 6.2 Jaški | 6204 - Nabava, dobava in montaža revizijskih jaškov iz armiranega poliestra po SIST EN 14364, min. SN 5.000 N/m2, komplet z izdelano muldo in priključnimi cevmi (vtok, Iztok). Premer jaška 1000mm, globina 2 - 3m, za priključno cev DN250mm. Minimalna debelina sten revizijskega jaška je 15mm. V ceni je vključena tudi izdelava AB temeljne plošče jaška debeline 20cm, iz betona C25/30. Jaški morajo biti izdelani po enaki tehnologiji kot kanalizacijske cevi. Vgradnja po detajlu. | kos | 3 | 0 | 0
6253 | 507 | 507 - 6253 | Gornji Rudnik II, odsek 1 | 6 KANALIZACIJSKA DELA | 6.2 Jaški | 6253 - Dobava in vgradnja LTŽ pokrova fi 600mm, skladno s SIST EN 124-1:2015 D 400 kN, kjer je predviden promet s težkimi vozili ali vzdrževanje 30T. Pokrov izveden na zaklep z odprtinami za zračenje. Kot npr. tip: Norinco, PAM ali enakovredno.. Skupaj z razbremenilno AB ploščo za montažo na cev DN 1000 mm, ter vsemi potrebnimi deli in materiali. Vključno z AB vencem za vgradnjo LTŽ pokrova ter dobavo in vgrajevanjem betona C16/20 in vso potrebno armaturo za betoniranje pete revizijskih jaškov. | kos | 18 | 0 | 0
6260 | 507 | 507 - 6260 | Gornji Rudnik II, odsek 1 | 6 KANALIZACIJSKA DELA | 6.2 Jaški | 6260 - Nabava, dobava in montaža umirjevalnega jaška iz armiranega poliestra po SIST EN 14 364: 2013, s krožno koritnico v dnu jaška, s stranskim vtokom in iztokom iz dna DN250. Premer jaška 1000mmm, globina 2 - 3m. Minimalna debelina sten kaskadnega revizijskega jaška je 8mm. V ceni je vključena tudi izdelava AB temeljne plošče jaška debeline 20cm, iz betona C25/30. | kos | 4 | 0 | 0
6301 | 507 | 507 - 6301 | Gornji Rudnik II, odsek 1 | 6 KANALIZACIJSKA DELA | 6.3 Odcepi za hišne priključke | 6301 - Izdelava odcepov za hišne priključke na projektirani kanal. Odcep na cevi izvesti s prefabriciranim sedlastim nastavkom ali fazonskim kosom iz enakih cevi kot je javna kanalizacija, v nadaljevanju odcepa uporaba cevi iz PVC cevi DN 160 SN8, po standardu EN1401-1. Vključno z izkopom in varovanjem gradbene jame, nakladanjem in odvozom na stalno deponijo, skupaj s stroški deponije. Vključno s planiranjem in utrjevanjem dna jarka, nabavo, dobavo in vgradnjo betona za izdelavo posteljice in obbetoniranjem cevi ter zasipom do kote terena (po detajlu). Posteljica in obsip se ob potrditvi geomehanika in projektanta priključka lahko izvede tudi iz peščenega materiala. Nabava, dobava in vgradnja novega zasipnega materiala. Vključno s črpanjem vode iz gradbene jame. Vključno z nabavo in položitvijo PVC cevi (z vsemi koleni in fazonskimi kosi) od odcepa do revizijskega jaška. Vključno z vzpostavitvijo prvotnega stanja. Pri izdelavi hišnega priključka so vključena vsa režijska dela, zakoličba, postavitev profilov, rezanje asfalta, rušenje asfalta, odstranjevanje tlakovcev, robnikov, izkop, križanje z obstoječimi komunalnimi vodi in ostala dela v povezavi s hišnimi priključki. Izvede se ureditev in vsi potrebni ukrepi pri križanju s komunalno infrastrukturo skladno z navodili upravljavcev. Vključno z izdelavo geodetskega posnetka v skladu z zahtevami upravljavca kanalizacijskega omrežja. Vgradnja po detajlu. | kos | 16 | 0 | 0
6305 | 507 | 507 - 6305 | Gornji Rudnik II, odsek 1 | 6 KANALIZACIJSKA DELA | 6.3 Odcepi za hišne priključke | 6305 - Dobava revizijskih jaškov iz armiranega poliestra po SIST EN 14 364: 2013, komplet z izdelano muldo. Komplet z razbremenilno ploščo za pokrov, AB vencem in LŽ pokrovom fi 600 mm, EN 124-1:2015 nosilnost vsaj C250 kN. Premer jaška 1000mm za priključno cev DN160mm do globine jaška 3m. V ceni je vključena tudi izdelava AB temeljne plošče jaška debeline 20cm, iz betona C25/30. Postavitev jaška za parcelno mejo s pokrovom nosilnosti 250 kN - nepovozne površine. | kos | 16 | 0 | 0
6401 | 507 | 507 - 6401 | Gornji Rudnik II, odsek 1 | 6 KANALIZACIJSKA DELA | 6.4 Pregled | 6401 - Čiščenje kanala pred izvedbo preizkusa tesnosti. | m1 | 292 | 0 | 0
6402 | 507 | 507 - 6402 | Gornji Rudnik II, odsek 1 | 6 KANALIZACIJSKA DELA | 6.4 Pregled | 6402 - Preizkus tesnosti kanala po standardu SIST EN 1610 - gravitacijski kanal. Vključno z vsemi dodatnimi in zaščitnimi deli. | m1 | 292 | 0 | 0
6405 | 507 | 507 - 6405 | Gornji Rudnik II, odsek 1 | 6 KANALIZACIJSKA DELA | 6.4 Pregled | 6405 - Pregled in snemanje s TV kamero vseh gravitacijskih kanalizacijskih cevi, jaškov in vseh cevnih odsekov. Snemanje kanala po standardu SIST EN 13508-2:2003 in skladno z nemškimi smernicami ATV-M 143-2. | m1 | 292 | 0 | 0
6501 | 507 | 507 - 6501 | Gornji Rudnik II, odsek 1 | 6 KANALIZACIJSKA DELA | 6.5 Križanja | 6501 - Izvedba križanja z obstoječim vodovodom v skladu z navodili upravljavca komunalnega voda | kos | 10 | 0 | 0
6507 | 507 | 507 - 6507 | Gornji Rudnik II, odsek 1 | 6 KANALIZACIJSKA DELA | 6.5 Križanja | 6507 - Izvedba križanja z obstoječim plinovodom v skladu z navodili upravljavca komunalnega voda | kos | 4 | 0 | 0
6512 | 507 | 507 - 6512 | Gornji Rudnik II, odsek 1 | 6 KANALIZACIJSKA DELA | 6.5 Križanja | 6512 - Prestavitve obstoječega vodovoda skladno z načrtom PZI v kolikor ni možna ustrezna zaščita. Vse v skladu z navodili upravljavcev komunalnih vodov. V ceni so zajeta vsa pripravljalna, gradbeno obrtniška, inštalacijska in zaključna dela in izdelava PZI projekta. Obračun po m1 prestavljenega voda. | m1 | 40 | 0 | 0
6513 | 507 | 507 - 6513 | Gornji Rudnik II, odsek 1 | 6 KANALIZACIJSKA DELA | 6.5 Križanja | 6513 - Prestavitve obstoječega plinovoda skladno z načrtom PZI v kolikor ni možna ustrezna zaščita. Vse v skladu z navodili upravljavcev komunalnih vodov. V ceni so zajeta vsa pripravljalna, gradbeno obrtniška, inštalacijska in zaključna dela in izdelava PZI projekta. Obračun po m1 prestavljenega voda. | m1 | 65 | 0 | 0
1201 | 506 | 506 - 1201 | Gornji Rudnik II, odsek 2 | 1 PRIPRAVLJALNA DELA | 1.2 Zakoličba | 1201 - Zakoličenje osi kanalizacije, z zavarovanjem osi in oznako revizijskih jaškov in vsa druga geodetska dela v času gradnje, ki so potrebna za nemoteno izvajanje del (smeri, višine, vmesne, začasne in končne zakoličbe…) | m1 | 103 | 0 | 0
1202 | 506 | 506 - 1202 | Gornji Rudnik II, odsek 2 | 1 PRIPRAVLJALNA DELA | 1.2 Zakoličba | 1202 - Postavitev gradbenih profilov na vzpostavljeno os trase cevovoda, ter določitev nivoja za merjenje globine izkopa in polaganje cevovoda. | kom | 7 | 0 | 0
1203 | 506 | 506 - 1203 | Gornji Rudnik II, odsek 2 | 1 PRIPRAVLJALNA DELA | 1.2 Zakoličba | 1203 - Določanje in označevanje obstoječih podzemnih naprav, ki se križajo ali potekajo vzporedno s predvideno infrastrukturo, z vidnimi znaki na terenu, s pisanjem zapisnika o primopredaji, eventuelne skice. | m1 | 103 | 0 | 0
1205 | 506 | 506 - 1205 | Gornji Rudnik II, odsek 2 | 1 PRIPRAVLJALNA DELA | 1.2 Zakoličba | 1205 - Trasiranje in označevanje trase obstoječega vodovoda, ki se nahaja v bližini predvidene infrastrukture. V ceni je vključena postavitev vidnih znakov na terenu in predaja zapisnika meritev. Obračun po dejanskih stroških + 3% man. str. | kpl | 1 | 0 | 0
1301 | 506 | 506 - 1301 | Gornji Rudnik II, odsek 2 | 1 PRIPRAVLJALNA DELA | 1.3 Priprava gradbišča | 1301 - Priprava gradbišča, odstranitev eventuelnih ovir in utrditev delovnega platoja. Po končanih delih se gradbišče pospravi in vzpostavi v prvotno stanje. | m1 | 103 | 0 | 0
1302 | 506 | 506 - 1302 | Gornji Rudnik II, odsek 2 | 1 PRIPRAVLJALNA DELA | 1.3 Priprava gradbišča | 1302 - Pridobitev dovoljenja za cestno zaporo občinske ceste, tehnične pogoje, vključno z vsemi elaborati ter ureditev prometnega režima z začasno prometno signalizacijo , v času gradnje vključno z obvestili. Po končanih delih se začasno prometno signalizacijo odstrani in vzpostavi vertikalna in horizontalna prometna signalizacija v prvotno stanje po katastru. Obračun začasne prometne signalizacije se izvede na dan, po tipu zapore predvidenem v elaboratu začasne prometne ureditve (za osnovo se upošteva tekoči meter predvidene kanalizacije (brez upoštevanja odcepov za hišne priključke). | m1 | 103 | 0 | 0
1307 | 506 | 506 - 1307 | Gornji Rudnik II, odsek 2 | 1 PRIPRAVLJALNA DELA | 1.3 Priprava gradbišča | 1307 - Izdelava lesenih mostičkov oziroma provizorij dostopov za pešce do objektov preko izkopanih jarkov iz plohov debeline 5 cm. Na provizorij dostopih se uredi ograja iz desk in tramičev. Vse po statičnem izračunu in načrtu izvajalca. | kos | 1 | 0 | 0
1309 | 506 | 506 - 1309 | Gornji Rudnik II, odsek 2 | 1 PRIPRAVLJALNA DELA | 1.3 Priprava gradbišča | 1309 - Izvedba zaščitnih arheoloških raziskav in arheološki nadzor v času izgradnje kanalizacije. Obračun po dejanskih stroških izvajalca arheoloških del. (projektant št. ur. preveri pri izvajalcu arh. nadzora) | ur | 8 | 0 | 0
1310 | 506 | 506 - 1310 | Gornji Rudnik II, odsek 2 | 1 PRIPRAVLJALNA DELA | 1.3 Priprava gradbišča | 1310 - Izdelava začasnega delovnega platoja in utrjenih površin po izvedbi kanalizacijskih del iz drobljenega kamnitega materiala v debelini do 60 cm. V ceni je zajeta dobava materiala iz začasne gradbene deponije, | m3 | 46.35 | 0 | 0
1401 | 506 | 506 - 1401 | Gornji Rudnik II, odsek 2 | 1 PRIPRAVLJALNA DELA | 1.4 Nadzor | 1401 - Izvedba projektantskega nadzora, obračun na podlagi potrditve nadzornega organa | ur | 2 | 0 | 0
1402 | 506 | 506 - 1402 | Gornji Rudnik II, odsek 2 | 1 PRIPRAVLJALNA DELA | 1.4 Nadzor | 1402 - Nadzor pristojnih služb ostalih komunalnih vodov na območju, obračun na podlagi potrditve nadzornga organa. | ur | 2 | 0 | 0
1403 | 506 | 506 - 1403 | Gornji Rudnik II, odsek 2 | 1 PRIPRAVLJALNA DELA | 1.4 Nadzor | 1403 - Izvedba geomehanskega nadzora, prevzem gradbene jame in temeljnih tal, obračun na podlagi potrditve nadzornga organa | ur | 3 | 0 | 0
12308 | 506 | 506 - 12308 | Gornji Rudnik II, odsek 2 | 2 POSEGI V OBSTOJEČE VOZIŠČE | 2.1 Preddela - zgornji ustroj | 12308 - Porušitev in odstranitev asfaltne plasti v debelini 6- 10 cm vključno z nakladanjem na prevozno sredstvo, odvozom na stalno gradbeno depoinijo in plačilom deponijske takse. | m2 | 309 | 0 | 0
12328 | 506 | 506 - 12328 | Gornji Rudnik II, odsek 2 | 2 POSEGI V OBSTOJEČE VOZIŠČE | 2.1 Preddela - zgornji ustroj | 12328 - Rezanje asfaltne plasti s talno diamantno žago, debele 11 do 15 cm | m1 | 109 | 0 | 0
12332 | 506 | 506 - 12332 | Gornji Rudnik II, odsek 2 | 2 POSEGI V OBSTOJEČE VOZIŠČE | 2.1 Preddela - zgornji ustroj | 12332 - Porušitev in odstranitev robnika iz naravnega kamna vključno z nakladanjem na prevozno sredstvo, odvozom na stalno gradbeno depoinijo in plačilom deponijske takse. | m1 | 25 | 0 | 0
12438 | 506 | 506 - 12438 | Gornji Rudnik II, odsek 2 | 2 POSEGI V OBSTOJEČE VOZIŠČE | 2.1 Preddela - zgornji ustroj | 12438 - Porušitev in odstranitev ojačenega cementnega betona vključno z nakladanjem na prevozno sredstvo, prevozom na stalno gradbeno deponijo in plačilom deponijske takse. | m3 | 2.8 | 0 | 0
2213 | 506 | 506 - 2213 | Gornji Rudnik II, odsek 2 | 2 POSEGI V OBSTOJEČE VOZIŠČE | 2.2 Posegi v voziščno konstrukcijo | 2213 - Vgradnja obstoječih dvignjenih in spuščenih robnikov v ravnini ali krivini iz naravnega kamna dimenzij 15x25 cm - vključno s transportom z začasne deponije. V ceni je zajeto polaganje robnikov na predpisano višino, betonski temelj robnika debeline 10 cm iz cementnega betona C20/25, fugiranje stikov robnikov s fino cementno malto 1:3 ter vsa dodatna in zaščitna dela. | m1 | 25 | 0 | 0
24405 | 506 | 506 - 24405 | Gornji Rudnik II, odsek 2 | 2 POSEGI V OBSTOJEČE VOZIŠČE | 2.2 Posegi v voziščno konstrukcijo | 24405 - Izdelava posteljice iz drobljenih kamnitih zrn v debelini 40 cm vključno z nabavo in dobavo materiala | m3 | 80 | 0 | 0
24505 | 506 | 506 - 24505 | Gornji Rudnik II, odsek 2 | 2 POSEGI V OBSTOJEČE VOZIŠČE | 2.2 Posegi v voziščno konstrukcijo | 24505 - Ureditev planuma utrjene/stabilizirane vezljive zemljine – 3. kategorije | m2 | 278 | 0 | 0
31302 | 506 | 506 - 31302 | Gornji Rudnik II, odsek 2 | 2 POSEGI V OBSTOJEČE VOZIŠČE | 2.2 Posegi v voziščno konstrukcijo | 31302 - Izdelava nevezane nosilne plasti enakomerno zrnatega drobljenca iz kamnine v debelini 21 do 30 cm31302 - Izdelava nevezane nosilne plasti enakomerno zrnatega drobljenca iz kamnine v debelini 21 do 30 cm vključno z nabavo in dobavo materiala | m3 | 43.5 | 0 | 0
31602 | 506 | 506 - 31602 | Gornji Rudnik II, odsek 2 | 2 POSEGI V OBSTOJEČE VOZIŠČE | 2.2 Posegi v voziščno konstrukcijo | 31602 - Izdelava nosilne plasti bituminizirane zmesi AC 22 base B 50/70 A3 v debelini 6 cm vključno z nabavo in dobavo materiala | m2 | 309 | 0 | 0
32311 | 506 | 506 - 32311 | Gornji Rudnik II, odsek 2 | 2 POSEGI V OBSTOJEČE VOZIŠČE | 2.2 Posegi v voziščno konstrukcijo | 32311 - Izdelava obrabne in zaporne plasti bituminizirane zmesi AC 11 surf B 50/70 A3 v debelini 4 cm vključno z nabavo in dobavo materiala | m2 | 309 | 0 | 0
4101 | 506 | 506 - 4101 | Gornji Rudnik II, odsek 2 | 4 KANALIZACIJA - ZEMELJSKA DELA | 4.1 Izkopi | 4101 - Zavarovanje gradbene jame z razpiranjem z jeklenimi opaži -sistem z vodili (kot npr. SBH, KRINGS ali podobno). Globina jarka do 4,0m. Vključno z vsemi pomožnimi materiali, deli in transporti. | m2 | 194.2 | 0 | 0
4105 | 506 | 506 - 4105 | Gornji Rudnik II, odsek 2 | 4 KANALIZACIJA - ZEMELJSKA DELA | 4.1 Izkopi | 4105 - Vertikalni strojni izkop gradbene jame globine 0-4m, v terenu III. kat. z nakladanjem na kamion in odvozom na začasno gradbeno deponijo po izboru izvajalca vključno z vsemi stroški deponije | m3 | 42 | 0 | 0
4106 | 506 | 506 - 4106 | Gornji Rudnik II, odsek 2 | 4 KANALIZACIJA - ZEMELJSKA DELA | 4.1 Izkopi | 4106 - Vertikalni strojni izkop gradbene jame globine 0-4m, v terenu III. kat. z nakladanjem na kamion in odvozom na trajno gradbeno deponijo , vključno s stroški deponije. | m3 | 40.04 | 0 | 0
4109 | 506 | 506 - 4109 | Gornji Rudnik II, odsek 2 | 4 KANALIZACIJA - ZEMELJSKA DELA | 4.1 Izkopi | 4109 - Strojni izkop jarka, skladno z določili geomehanskega poročila, globine 0-4m, v terenu III. kat. z nakladanjem na kamion in odvozom na začasno gradbeno deponijo po izboru izvajalca vključno z vsemi stroški deponije | m3 | 45 | 0 | 0
4110 | 506 | 506 - 4110 | Gornji Rudnik II, odsek 2 | 4 KANALIZACIJA - ZEMELJSKA DELA | 4.1 Izkopi | 4110 - Strojni izkop jarka, skladno z določili geomehanskega poročila, globine 0-4m, v terenu III. kat. z nakladanjem na kamion in odvozom na trajno gradbeno deponijo, vključno s stroški deponije. | m3 | 54.34 | 0 | 0
4113 | 506 | 506 - 4113 | Gornji Rudnik II, odsek 2 | 4 KANALIZACIJA - ZEMELJSKA DELA | 4.1 Izkopi | 4113 - Vertikalni strojni izkop gradbene jame globine 0-4m, v terenu IV. kat. z nakladanjem na kamion in odvozom na trajno gradbeno deponijo, vključno s stroški deponije. | m3 | 54.46 | 0 | 0
4115 | 506 | 506 - 4115 | Gornji Rudnik II, odsek 2 | 4 KANALIZACIJA - ZEMELJSKA DELA | 4.1 Izkopi | 4115 - Strojni izkop jarka, skladno z določili geomehanskega poročila, globine 0-4m, v terenu IV. kat. z nakladanjem na kamion in odvozom na trajno gradbeno deponijo, vključno s stroški deponije. | m3 | 66.22 | 0 | 0
4121 | 506 | 506 - 4121 | Gornji Rudnik II, odsek 2 | 4 KANALIZACIJA - ZEMELJSKA DELA | 4.1 Izkopi | 4121 - Ročni izkop jarka globine 0 - 2 m, z nakladanjem na kamion in odvozom na začasno gradbeno deponijo po izboru izvajalca vključno z vsemi stroški deponije | m3 | 3 | 0 | 0
4123 | 506 | 506 - 4123 | Gornji Rudnik II, odsek 2 | 4 KANALIZACIJA - ZEMELJSKA DELA | 4.1 Izkopi | 4123 - Nakladanje materiala na začasni deponiji in odvoz materiala na gradbišče za zasip gradbene jame, vključno z vgradnjo materiala v zasip gradbene jame | m3 | 87 | 0 | 0
4124 | 506 | 506 - 4124 | Gornji Rudnik II, odsek 2 | 4 KANALIZACIJA - ZEMELJSKA DELA | 4.1 Izkopi | 4124 - Ureditev črpalnih jaškov in črpanje talne vode iz gradbene jame pri izvedbi del. | ur | 17 | 0 | 0
4202 | 506 | 506 - 4202 | Gornji Rudnik II, odsek 2 | 4 KANALIZACIJA - ZEMELJSKA DELA | 4.2 Zasipi | 4202 - Ročno planiranje dna jarka s točnostjo +/- 3 cm po projektiranem padcu. | m2 | 82 | 0 | 0
4205 | 506 | 506 - 4205 | Gornji Rudnik II, odsek 2 | 4 KANALIZACIJA - ZEMELJSKA DELA | 4.2 Zasipi | 4205 - Nabava, dobava in vgraditev geotekstila za ločilno plast in ovijanje obsipa cevi, natezna trdnost 14 do 16 kN/m2, gostote minimalno 300 g/m2. V ceni so zajeti preklopi in ves potreben pritrdilni material. | m2 | 824 | 0 | 0
4206 | 506 | 506 - 4206 | Gornji Rudnik II, odsek 2 | 4 KANALIZACIJA - ZEMELJSKA DELA | 4.2 Zasipi | 4206 - Zasipavanje jarka z izkopanim materialom, s komprimiranjem v slojih po 30 cm, do 95 % zgoščenosti po standardnem Proctorjevem postopku, vključno z dovozom z začasne deponije. | m3 | 87 | 0 | 0
4207 | 506 | 506 - 4207 | Gornji Rudnik II, odsek 2 | 4 KANALIZACIJA - ZEMELJSKA DELA | 4.2 Zasipi | 4207 - Zasip jarka z dovozom novega gramoznega zasipnega materiala različnih frakcij z utrjevanjem v slojih po 30 cm do 95 % trdnosti po standardnem Proctorjevem postopku; vključno z nabavo in dobavo zasipnega materiala. | m3 | 53 | 0 | 0
5302 | 506 | 506 - 5302 | Gornji Rudnik II, odsek 2 | 5 KANALIZACIJA - GRADBENA DELA | 5.3 Gradbeno - obrtniška dela | 5302 - Izdelava betonske posteljice za polaganje kanalizacijske cevi iz betona C16/20 v debelini 15cm. V ceni je zajeta nabava, dobava in vgradnja betona ter vsa dodatna in zaščitna dela. | m3 | 12.4 | 0 | 0
5303 | 506 | 506 - 5303 | Gornji Rudnik II, odsek 2 | 5 KANALIZACIJA - GRADBENA DELA | 5.3 Gradbeno - obrtniška dela | 5303 - Obbetoniranje kanalizacijske cevi z betonom C16/20 v debelini 10cm nad temenom cevi. V ceni je zajeta nabava, dobava in vgradnja betona ter vsa dodatna in zaščitna dela. | m3 | 13.4 | 0 | 0
5304 | 506 | 506 - 5304 | Gornji Rudnik II, odsek 2 | 5 KANALIZACIJA - GRADBENA DELA | 5.3 Gradbeno - obrtniška dela | 5304 - Nabava, dobava, rezanje in krivljenje armaturne mreže R283 za armiranje betonske posteljice kanalske cevi, nosilne palice v vzdolžni smeri. Predhodno mora izvajalec na mestu preveriti vse mere in jih prilagoditi razmeram na terenu. V ceni je zajeta izdelava vseh preklopov armaturnih mrež, postavitev distančnikov ter vsa dodatna in zaščitna dela. Obračun po dejansko vgrajenih količinah armature. | kg | 201 | 0 | 0
5305 | 506 | 506 - 5305 | Gornji Rudnik II, odsek 2 | 5 KANALIZACIJA - GRADBENA DELA | 5.3 Gradbeno - obrtniška dela | 5305 - Nabava, dobava, rezanje in krivljenje armaturne mreže R166 za polaganje nad temenom cevi, nosilne palice v prečni smeri. Predhodno mora izvajalec na mestu preveriti vse mere in jih prilagoditi razmeram na terenu. V ceni je zajeta izdelava vseh preklopov armaturnih mrež, postavitev distančnikov ter vsa dodatna in zaščitna dela. Obračun po dejansko vgrajenih količinah armature. | kg | 151.5 | 0 | 0
6101 | 506 | 506 - 6101 | Gornji Rudnik II, odsek 2 | 6 KANALIZACIJSKA DELA | 6.1 Cevi | 6101 - Nabava, dobava in vgradnja kanalizacijskih cevi DN 250 mm, nazivne togosti SN 10000 N/m2 in nazivnega tlaka PN 1 bar, izdelane iz armiranega poliestra po SIST EN 14364. Posamezna cev dolžine 6 m ima na eni strani montirano poliestersko spojko z EPDM tesnilom. Spoj (tesnilo) mora biti zaradi zagotovitve kvalitete spoja preizkušen skupaj s cevmi (certifikat). Cevi morajo imeti notranji zaščitni sloj iz čistega poliestra po DIN 19565 in DIN 19523. Vključen je tudi prevoz in prenos kanalizacijskih cevi iz deponije do mesta vgradnje. | m1 | 103 | 0 | 0
6202 | 506 | 506 - 6202 | Gornji Rudnik II, odsek 2 | 6 KANALIZACIJSKA DELA | 6.2 Jaški | 6202 - Nabava, dobava in montaža revizijskih jaškov iz armiranega poliestra po SIST EN 14364, min. SN 5.000 N/m2, komplet z izdelano muldo in priključnimi cevmi (vtok, Iztok). Premer jaška 1000mm, globina 1 - 2m, za priključno cev DN250mm. Minimalna debelina sten revizijskega jaška je 15mm. V ceni je vključena tudi izdelava AB temeljne plošče jaška debeline 20cm, iz betona C25/30. Jaški morajo biti izdelani po enaki tehnologiji kot kanalizacijske cevi. Vgradnja po detajlu. | kos | 4 | 0 | 0
6253 | 506 | 506 - 6253 | Gornji Rudnik II, odsek 2 | 6 KANALIZACIJSKA DELA | 6.2 Jaški | 6253 - Dobava in vgradnja LTŽ pokrova fi 600mm, skladno s SIST EN 124-1:2015 D 400 kN, kjer je predviden promet s težkimi vozili ali vzdrževanje 30T. Pokrov izveden na zaklep z odprtinami za zračenje. Kot npr. tip: Norinco, PAM ali enakovredno.. Skupaj z razbremenilno AB ploščo za montažo na cev DN 1000 mm, ter vsemi potrebnimi deli in materiali. Vključno z AB vencem za vgradnjo LTŽ pokrova ter dobavo in vgrajevanjem betona C16/20 in vso potrebno armaturo za betoniranje pete revizijskih jaškov. | kos | 6 | 0 | 0
6259 | 506 | 506 - 6259 | Gornji Rudnik II, odsek 2 | 6 KANALIZACIJSKA DELA | 6.2 Jaški | 6259 - Nabava, dobava in montaža umirjevalnega jaška iz armiranega poliestra po SIST EN 14 364: 2013, s krožno koritnico v dnu jaška, s stranskim vtokom in iztokom iz dna DN250. Premer jaška 1000mmm, globina 1 - 2m. Minimalna debelina sten kaskadnega revizijskega jaška je 8mm. V ceni je vključena tudi izdelava AB temeljne plošče jaška debeline 20cm, iz betona C25/30. | kos | 1 | 0 | 0
6260 | 506 | 506 - 6260 | Gornji Rudnik II, odsek 2 | 6 KANALIZACIJSKA DELA | 6.2 Jaški | 6260 - Nabava, dobava in montaža umirjevalnega jaška iz armiranega poliestra po SIST EN 14 364: 2013, s krožno koritnico v dnu jaška, s stranskim vtokom in iztokom iz dna DN250. Premer jaška 1000mmm, globina 2 - 3m. Minimalna debelina sten kaskadnega revizijskega jaška je 8mm. V ceni je vključena tudi izdelava AB temeljne plošče jaška debeline 20cm, iz betona C25/30. | kos | 1 | 0 | 0
6301 | 506 | 506 - 6301 | Gornji Rudnik II, odsek 2 | 6 KANALIZACIJSKA DELA | 6.3 Odcepi za hišne priključke | 6301 - Izdelava odcepov za hišne priključke na projektirani kanal. Odcep na cevi izvesti s prefabriciranim sedlastim nastavkom ali fazonskim kosom iz enakih cevi kot je javna kanalizacija, v nadaljevanju odcepa uporaba cevi iz PVC cevi DN 160 SN8, po standardu EN1401-1. Vključno z izkopom in varovanjem gradbene jame, nakladanjem in odvozom na stalno deponijo, skupaj s stroški deponije. Vključno s planiranjem in utrjevanjem dna jarka, nabavo, dobavo in vgradnjo betona za izdelavo posteljice in obbetoniranjem cevi ter zasipom do kote terena (po detajlu). Posteljica in obsip se ob potrditvi geomehanika in projektanta priključka lahko izvede tudi iz peščenega materiala. Nabava, dobava in vgradnja novega zasipnega materiala. Vključno s črpanjem vode iz gradbene jame. Vključno z nabavo in položitvijo PVC cevi (z vsemi koleni in fazonskimi kosi) od odcepa do revizijskega jaška. Vključno z vzpostavitvijo prvotnega stanja. Pri izdelavi hišnega priključka so vključena vsa režijska dela, zakoličba, postavitev profilov, rezanje asfalta, rušenje asfalta, odstranjevanje tlakovcev, robnikov, izkop, križanje z obstoječimi komunalnimi vodi in ostala dela v povezavi s hišnimi priključki. Izvede se ureditev in vsi potrebni ukrepi pri križanju s komunalno infrastrukturo skladno z navodili upravljavcev. Vključno z izdelavo geodetskega posnetka v skladu z zahtevami upravljavca kanalizacijskega omrežja. Vgradnja po detajlu. | kos | 5 | 0 | 0
6305 | 506 | 506 - 6305 | Gornji Rudnik II, odsek 2 | 6 KANALIZACIJSKA DELA | 6.3 Odcepi za hišne priključke | 6305 - Dobava revizijskih jaškov iz armiranega poliestra po SIST EN 14 364: 2013, komplet z izdelano muldo. Komplet z razbremenilno ploščo za pokrov, AB vencem in LŽ pokrovom fi 600 mm, EN 124-1:2015 nosilnost vsaj C250 kN. Premer jaška 1000mm za priključno cev DN160mm do globine jaška 3m. V ceni je vključena tudi izdelava AB temeljne plošče jaška debeline 20cm, iz betona C25/30. Postavitev jaška za parcelno mejo s pokrovom nosilnosti 250 kN - nepovozne površine. | kos | 5 | 0 | 0
6401 | 506 | 506 - 6401 | Gornji Rudnik II, odsek 2 | 6 KANALIZACIJSKA DELA | 6.4 Pregled | 6401 - Čiščenje kanala pred izvedbo preizkusa tesnosti. | m1 | 103 | 0 | 0
6402 | 506 | 506 - 6402 | Gornji Rudnik II, odsek 2 | 6 KANALIZACIJSKA DELA | 6.4 Pregled | 6402 - Preizkus tesnosti kanala po standardu SIST EN 1610 - gravitacijski kanal. Vključno z vsemi dodatnimi in zaščitnimi deli. | m1 | 103 | 0 | 0
6405 | 506 | 506 - 6405 | Gornji Rudnik II, odsek 2 | 6 KANALIZACIJSKA DELA | 6.4 Pregled | 6405 - Pregled in snemanje s TV kamero vseh gravitacijskih kanalizacijskih cevi, jaškov in vseh cevnih odsekov. Snemanje kanala po standardu SIST EN 13508-2:2003 in skladno z nemškimi smernicami ATV-M 143-2. | m1 | 103 | 0 | 0
6501 | 506 | 506 - 6501 | Gornji Rudnik II, odsek 2 | 6 KANALIZACIJSKA DELA | 6.5 Križanja | 6501 - Izvedba križanja z obstoječim vodovodom v skladu z navodili upravljavca komunalnega voda | kos | 4 | 0 | 0
6503 | 506 | 506 - 6503 | Gornji Rudnik II, odsek 2 | 6 KANALIZACIJSKA DELA | 6.5 Križanja | 6503 - Izvedba križanja z obstoječim podzemnim telekomunikacijskim vodom v skladu z navodili upravljavca komunalnega voda | kos | 1 | 0 | 0
6512 | 506 | 506 - 6512 | Gornji Rudnik II, odsek 2 | 6 KANALIZACIJSKA DELA | 6.5 Križanja | 6512 - Prestavitve obstoječega vodovoda skladno z načrtom PZI v kolikor ni možna ustrezna zaščita. Vse v skladu z navodili upravljavcev komunalnih vodov. V ceni so zajeta vsa pripravljalna, gradbeno obrtniška, inštalacijska in zaključna dela in izdelava PZI projekta. Obračun po m1 prestavljenega voda. | m1 | 50 | 0 | 0
1201 | 510 | 510 - 1201 | Gornji Rudnik III, odsek 1 | 1 PRIPRAVLJALNA DELA | 1.2 Zakoličba | 1201 - Zakoličenje osi kanalizacije, z zavarovanjem osi in oznako revizijskih jaškov in vsa druga geodetska dela v času gradnje, ki so potrebna za nemoteno izvajanje del (smeri, višine, vmesne, začasne in končne zakoličbe…) | m1 | 22 | 0 | 0
1202 | 510 | 510 - 1202 | Gornji Rudnik III, odsek 1 | 1 PRIPRAVLJALNA DELA | 1.2 Zakoličba | 1202 - Postavitev gradbenih profilov na vzpostavljeno os trase cevovoda, ter določitev nivoja za merjenje globine izkopa in polaganje cevovoda. | kom | 1 | 0 | 0
1203 | 510 | 510 - 1203 | Gornji Rudnik III, odsek 1 | 1 PRIPRAVLJALNA DELA | 1.2 Zakoličba | 1203 - Določanje in označevanje obstoječih podzemnih naprav, ki se križajo ali potekajo vzporedno s predvideno infrastrukturo, z vidnimi znaki na terenu, s pisanjem zapisnika o primopredaji, eventuelne skice. | m1 | 22 | 0 | 0
1204 | 510 | 510 - 1204 | Gornji Rudnik III, odsek 1 | 1 PRIPRAVLJALNA DELA | 1.2 Zakoličba | 1204 - Določanje in označevanje mej parcel po katerih poteka kanalizacijski vod. Obračun po m1 predvidene kanalizacije (brez upoševanja odcepov za hišne priključke). | m1 | 22 | 0 | 0
1301 | 510 | 510 - 1301 | Gornji Rudnik III, odsek 1 | 1 PRIPRAVLJALNA DELA | 1.3 Priprava gradbišča | 1301 - Priprava gradbišča, odstranitev eventuelnih ovir in utrditev delovnega platoja. Po končanih delih se gradbišče pospravi in vzpostavi v prvotno stanje. | m1 | 22 | 0 | 0
1302 | 510 | 510 - 1302 | Gornji Rudnik III, odsek 1 | 1 PRIPRAVLJALNA DELA | 1.3 Priprava gradbišča | 1302 - Pridobitev dovoljenja za cestno zaporo občinske ceste, tehnične pogoje, vključno z vsemi elaborati ter ureditev prometnega režima z začasno prometno signalizacijo , v času gradnje vključno z obvestili. Po končanih delih se začasno prometno signalizacijo odstrani in vzpostavi vertikalna in horizontalna prometna signalizacija v prvotno stanje po katastru. Obračun začasne prometne signalizacije se izvede na dan, po tipu zapore predvidenem v elaboratu začasne prometne ureditve (za osnovo se upošteva tekoči meter predvidene kanalizacije (brez upoštevanja odcepov za hišne priključke). | m1 | 22 | 0 | 0
1309 | 510 | 510 - 1309 | Gornji Rudnik III, odsek 1 | 1 PRIPRAVLJALNA DELA | 1.3 Priprava gradbišča | 1309 - Izvedba zaščitnih arheoloških raziskav in arheološki nadzor v času izgradnje kanalizacije. Obračun po dejanskih stroških izvajalca arheoloških del. (projektant št. ur. preveri pri izvajalcu arh. nadzora) | ur | 1 | 0 | 0
1310 | 510 | 510 - 1310 | Gornji Rudnik III, odsek 1 | 1 PRIPRAVLJALNA DELA | 1.3 Priprava gradbišča | 1310 - Izdelava začasnega delovnega platoja in utrjenih površin po izvedbi kanalizacijskih del iz drobljenega kamnitega materiala v debelini do 60 cm. V ceni je zajeta dobava materiala iz začasne gradbene deponije, | m3 | 10 | 0 | 0
1311 | 510 | 510 - 1311 | Gornji Rudnik III, odsek 1 | 1 PRIPRAVLJALNA DELA | 1.3 Priprava gradbišča | 1311 - Fotoevidentiranje obstoječih objektov pred pričetkom gradnje. V ceni je zajeta izdelava poročila v obliki elaborata v 4-ih pisnih izvodih in 1 izvodu na nosilcu CD. | kpl | 1 | 0 | 0
1312 | 510 | 510 - 1312 | Gornji Rudnik III, odsek 1 | 1 PRIPRAVLJALNA DELA | 1.3 Priprava gradbišča | 1312 - Vgradnja reperjev na objekte v bližini izkopa |  | 1 | 0 | 0
1401 | 510 | 510 - 1401 | Gornji Rudnik III, odsek 1 | 1 PRIPRAVLJALNA DELA | 1.4 Nadzor | 1401 - Izvedba projektantskega nadzora, obračun na podlagi potrditve nadzornega organa | ur | 1 | 0 | 0
1402 | 510 | 510 - 1402 | Gornji Rudnik III, odsek 1 | 1 PRIPRAVLJALNA DELA | 1.4 Nadzor | 1402 - Nadzor pristojnih služb ostalih komunalnih vodov na območju, obračun na podlagi potrditve nadzornga organa. | ur | 2 | 0 | 0
1403 | 510 | 510 - 1403 | Gornji Rudnik III, odsek 1 | 1 PRIPRAVLJALNA DELA | 1.4 Nadzor | 1403 - Izvedba geomehanskega nadzora, prevzem gradbene jame in temeljnih tal, obračun na podlagi potrditve nadzornga organa | ur | 1 | 0 | 0
12309 | 510 | 510 - 12309 | Gornji Rudnik III, odsek 1 | 2 POSEGI V OBSTOJEČE VOZIŠČE | 2.1 Preddela - zgornji ustroj | 12309 - Porušitev in odstranitev asfaltne plasti v debelini nad 10 cm vključno z nakladanjem na prevozno sredstvo, odvozom na stalno gradbeno depoinijo in plačilom deponijske takse. | m2 | 44 | 0 | 0
12328 | 510 | 510 - 12328 | Gornji Rudnik III, odsek 1 | 2 POSEGI V OBSTOJEČE VOZIŠČE | 2.1 Preddela - zgornji ustroj | 12328 - Rezanje asfaltne plasti s talno diamantno žago, debele 11 do 15 cm | m1 | 52 | 0 | 0
24405 | 510 | 510 - 24405 | Gornji Rudnik III, odsek 1 | 2 POSEGI V OBSTOJEČE VOZIŠČE | 2.2 Posegi v voziščno konstrukcijo | 24405 - Izdelava posteljice iz drobljenih kamnitih zrn v debelini 40 cm vključno z nabavo in dobavo materiala | m3 | 14 | 0 | 0
24505 | 510 | 510 - 24505 | Gornji Rudnik III, odsek 1 | 2 POSEGI V OBSTOJEČE VOZIŠČE | 2.2 Posegi v voziščno konstrukcijo | 24505 - Ureditev planuma utrjene/stabilizirane vezljive zemljine – 3. kategorije | m2 | 33 | 0 | 0
31302 | 510 | 510 - 31302 | Gornji Rudnik III, odsek 1 | 2 POSEGI V OBSTOJEČE VOZIŠČE | 2.2 Posegi v voziščno konstrukcijo | 31302 - Izdelava nevezane nosilne plasti enakomerno zrnatega drobljenca iz kamnine v debelini 21 do 30 cm31302 - Izdelava nevezane nosilne plasti enakomerno zrnatega drobljenca iz kamnine v debelini 21 do 30 cm vključno z nabavo in dobavo materiala | m3 | 7 | 0 | 0
31602 | 510 | 510 - 31602 | Gornji Rudnik III, odsek 1 | 2 POSEGI V OBSTOJEČE VOZIŠČE | 2.2 Posegi v voziščno konstrukcijo | 31602 - Izdelava nosilne plasti bituminizirane zmesi AC 22 base B 50/70 A3 v debelini 6 cm vključno z nabavo in dobavo materiala | m2 | 44 | 0 | 0
32311 | 510 | 510 - 32311 | Gornji Rudnik III, odsek 1 | 2 POSEGI V OBSTOJEČE VOZIŠČE | 2.2 Posegi v voziščno konstrukcijo | 32311 - Izdelava obrabne in zaporne plasti bituminizirane zmesi AC 11 surf B 50/70 A3 v debelini 4 cm vključno z nabavo in dobavo materiala | m2 | 44 | 0 | 0
4101 | 510 | 510 - 4101 | Gornji Rudnik III, odsek 1 | 4 KANALIZACIJA - ZEMELJSKA DELA | 4.1 Izkopi | 4101 - Zavarovanje gradbene jame z razpiranjem z jeklenimi opaži -sistem z vodili (kot npr. SBH, KRINGS ali podobno). Globina jarka do 4,0m. Vključno z vsemi pomožnimi materiali, deli in transporti. | m2 | 110 | 0 | 0
4106 | 510 | 510 - 4106 | Gornji Rudnik III, odsek 1 | 4 KANALIZACIJA - ZEMELJSKA DELA | 4.1 Izkopi | 4106 - Vertikalni strojni izkop gradbene jame globine 0-4m, v terenu III. kat. z nakladanjem na kamion in odvozom na trajno gradbeno deponijo , vključno s stroški deponije. | m3 | 46 | 0 | 0
4113 | 510 | 510 - 4113 | Gornji Rudnik III, odsek 1 | 4 KANALIZACIJA - ZEMELJSKA DELA | 4.1 Izkopi | 4113 - Vertikalni strojni izkop gradbene jame globine 0-4m, v terenu IV. kat. z nakladanjem na kamion in odvozom na trajno gradbeno deponijo, vključno s stroški deponije. | m3 | 31 | 0 | 0
4121 | 510 | 510 - 4121 | Gornji Rudnik III, odsek 1 | 4 KANALIZACIJA - ZEMELJSKA DELA | 4.1 Izkopi | 4121 - Ročni izkop jarka globine 0 - 2 m, z nakladanjem na kamion in odvozom na začasno gradbeno deponijo po izboru izvajalca vključno z vsemi stroški deponije | m3 | 1 | 0 | 0
4124 | 510 | 510 - 4124 | Gornji Rudnik III, odsek 1 | 4 KANALIZACIJA - ZEMELJSKA DELA | 4.1 Izkopi | 4124 - Ureditev črpalnih jaškov in črpanje talne vode iz gradbene jame pri izvedbi del. | ur | 20 | 0 | 0
4202 | 510 | 510 - 4202 | Gornji Rudnik III, odsek 1 | 4 KANALIZACIJA - ZEMELJSKA DELA | 4.2 Zasipi | 4202 - Ročno planiranje dna jarka s točnostjo +/- 3 cm po projektiranem padcu. | m2 | 33 | 0 | 0
4203 | 510 | 510 - 4203 | Gornji Rudnik III, odsek 1 | 4 KANALIZACIJA - ZEMELJSKA DELA | 4.2 Zasipi | 4203 - Dobava in vgraditev peščenega materiala granulacije 8 do 16 mm za peščeno ležišče cevi (POSTELJICA) s sprotno višinsko kontrolo do predpisane kote dna cevi (10cm + D/10) z komprimacijo do stopnje 97% SPP (standardni Proctorjev preizkus), vključno z nabavo in transportom materiala. | m3 | 3.5 | 0 | 0
4204 | 510 | 510 - 4204 | Gornji Rudnik III, odsek 1 | 4 KANALIZACIJA - ZEMELJSKA DELA | 4.2 Zasipi | 4204 - Dobava in vgraditev peščenega materiala granulacije 8 do 16 mm s komprimacijo, v coni cevovoda v debelini 30 cm nad temenom, s komprimacijo v plasteh po 20 cm, zbitost 95% po proctorju, vključno z nabavo in transportom materiala. | m3 | 13.5 | 0 | 0
4205 | 510 | 510 - 4205 | Gornji Rudnik III, odsek 1 | 4 KANALIZACIJA - ZEMELJSKA DELA | 4.2 Zasipi | 4205 - Nabava, dobava in vgraditev geotekstila za ločilno plast in ovijanje obsipa cevi, natezna trdnost 14 do 16 kN/m2, gostote minimalno 300 g/m2. V ceni so zajeti preklopi in ves potreben pritrdilni material. | m2 | 88 | 0 | 0
4207 | 510 | 510 - 4207 | Gornji Rudnik III, odsek 1 | 4 KANALIZACIJA - ZEMELJSKA DELA | 4.2 Zasipi | 4207 - Zasip jarka z dovozom novega gramoznega zasipnega materiala različnih frakcij z utrjevanjem v slojih po 30 cm do 95 % trdnosti po standardnem Proctorjevem postopku; vključno z nabavo in dobavo zasipnega materiala. | m3 | 54 | 0 | 0
5301 | 510 | 510 - 5301 | Gornji Rudnik III, odsek 1 | 5 KANALIZACIJA - GRADBENA DELA | 5.3 Gradbeno - obrtniška dela | 5301 - Nabava, dobava in vgradnja cementnega betona C25/30 in izdelava AB plošče v debelini 20cm in širini 60cm. | m3 | 3 | 0 | 0
5306 | 510 | 510 - 5306 | Gornji Rudnik III, odsek 1 | 5 KANALIZACIJA - GRADBENA DELA | 5.3 Gradbeno - obrtniška dela | 5306 - Nabava, dobava, rezanje in krivljenje armaturne mreže Q283(+/-) za armiranje AB plošče. Predhodno mora izvajalec na mestu preveriti vse mere in jih prilagoditi razmeram na terenu. V ceni je zajeta izdelava vseh preklopov armaturnih mrež, postavitev distančnikov ter vsa dodatna in zaščitna dela. Obračun po dejansko vgrajenih količinah armature. | kg | 156.5 | 0 | 0
6101 | 510 | 510 - 6101 | Gornji Rudnik III, odsek 1 | 6 KANALIZACIJSKA DELA | 6.1 Cevi | 6101 - Nabava, dobava in vgradnja kanalizacijskih cevi DN 250 mm, nazivne togosti SN 10000 N/m2 in nazivnega tlaka PN 1 bar, izdelane iz armiranega poliestra po SIST EN 14364. Posamezna cev dolžine 6 m ima na eni strani montirano poliestersko spojko z EPDM tesnilom. Spoj (tesnilo) mora biti zaradi zagotovitve kvalitete spoja preizkušen skupaj s cevmi (certifikat). Cevi morajo imeti notranji zaščitni sloj iz čistega poliestra po DIN 19565 in DIN 19523. Vključen je tudi prevoz in prenos kanalizacijskih cevi iz deponije do mesta vgradnje. | m1 | 22 | 0 | 0
6301 | 510 | 510 - 6301 | Gornji Rudnik III, odsek 1 | 6 KANALIZACIJSKA DELA | 6.3 Odcepi za hišne priključke | 6301 - Izdelava odcepov za hišne priključke na projektirani kanal. Odcep na cevi izvesti s prefabriciranim sedlastim nastavkom ali fazonskim kosom iz enakih cevi kot je javna kanalizacija, v nadaljevanju odcepa uporaba cevi iz PVC cevi DN 160 SN8, po standardu EN1401-1. Vključno z izkopom in varovanjem gradbene jame, nakladanjem in odvozom na stalno deponijo, skupaj s stroški deponije. Vključno s planiranjem in utrjevanjem dna jarka, nabavo, dobavo in vgradnjo betona za izdelavo posteljice in obbetoniranjem cevi ter zasipom do kote terena (po detajlu). Posteljica in obsip se ob potrditvi geomehanika in projektanta priključka lahko izvede tudi iz peščenega materiala. Nabava, dobava in vgradnja novega zasipnega materiala. Vključno s črpanjem vode iz gradbene jame. Vključno z nabavo in položitvijo PVC cevi (z vsemi koleni in fazonskimi kosi) od odcepa do revizijskega jaška. Vključno z vzpostavitvijo prvotnega stanja. Pri izdelavi hišnega priključka so vključena vsa režijska dela, zakoličba, postavitev profilov, rezanje asfalta, rušenje asfalta, odstranjevanje tlakovcev, robnikov, izkop, križanje z obstoječimi komunalnimi vodi in ostala dela v povezavi s hišnimi priključki. Izvede se ureditev in vsi potrebni ukrepi pri križanju s komunalno infrastrukturo skladno z navodili upravljavcev. Vključno z izdelavo geodetskega posnetka v skladu z zahtevami upravljavca kanalizacijskega omrežja. Vgradnja po detajlu. | kos | 1 | 0 | 0
6305 | 510 | 510 - 6305 | Gornji Rudnik III, odsek 1 | 6 KANALIZACIJSKA DELA | 6.3 Odcepi za hišne priključke | 6305 - Dobava revizijskih jaškov iz armiranega poliestra po SIST EN 14 364: 2013, komplet z izdelano muldo. Komplet z razbremenilno ploščo za pokrov, AB vencem in LŽ pokrovom fi 600 mm, EN 124-1:2015 nosilnost vsaj C250 kN. Premer jaška 1000mm za priključno cev DN160mm do globine jaška 3m. V ceni je vključena tudi izdelava AB temeljne plošče jaška debeline 20cm, iz betona C25/30. Postavitev jaška za parcelno mejo s pokrovom nosilnosti 250 kN - nepovozne površine. | kos | 1 | 0 | 0
6401 | 510 | 510 - 6401 | Gornji Rudnik III, odsek 1 | 6 KANALIZACIJSKA DELA | 6.4 Pregled | 6401 - Čiščenje kanala pred izvedbo preizkusa tesnosti. | m1 | 22 | 0 | 0
6402 | 510 | 510 - 6402 | Gornji Rudnik III, odsek 1 | 6 KANALIZACIJSKA DELA | 6.4 Pregled | 6402 - Preizkus tesnosti kanala po standardu SIST EN 1610 - gravitacijski kanal. Vključno z vsemi dodatnimi in zaščitnimi deli. | m1 | 22 | 0 | 0
6405 | 510 | 510 - 6405 | Gornji Rudnik III, odsek 1 | 6 KANALIZACIJSKA DELA | 6.4 Pregled | 6405 - Pregled in snemanje s TV kamero vseh gravitacijskih kanalizacijskih cevi, jaškov in vseh cevnih odsekov. Snemanje kanala po standardu SIST EN 13508-2:2003 in skladno z nemškimi smernicami ATV-M 143-2. | m1 | 22 | 0 | 0
6503 | 510 | 510 - 6503 | Gornji Rudnik III, odsek 1 | 6 KANALIZACIJSKA DELA | 6.5 Križanja | 6503 - Izvedba križanja z obstoječim podzemnim telekomunikacijskim vodom v skladu z navodili upravljavca komunalnega voda | kos | 1 | 0 | 0
6504 | 510 | 510 - 6504 | Gornji Rudnik III, odsek 1 | 6 KANALIZACIJSKA DELA | 6.5 Križanja | 6504 - Izvedba križanja z obstoječim podzemnim elektroenergetskim vodom v skladu z navodili upravljavca komunalnega voda | kos | 1 | 0 | 0
6507 | 510 | 510 - 6507 | Gornji Rudnik III, odsek 1 | 6 KANALIZACIJSKA DELA | 6.5 Križanja | 6507 - Izvedba križanja z obstoječim plinovodom v skladu z navodili upravljavca komunalnega voda | kos | 1 | 0 | 0
1201 | 504 | 504 - 1201 | Gornji Rudnik III, odsek 2 | 1 PRIPRAVLJALNA DELA | 1.2 Zakoličba | 1201 - Zakoličenje osi kanalizacije, z zavarovanjem osi in oznako revizijskih jaškov in vsa druga geodetska dela v času gradnje, ki so potrebna za nemoteno izvajanje del (smeri, višine, vmesne, začasne in končne zakoličbe…) | m1 | 244 | 0 | 0
1202 | 504 | 504 - 1202 | Gornji Rudnik III, odsek 2 | 1 PRIPRAVLJALNA DELA | 1.2 Zakoličba | 1202 - Postavitev gradbenih profilov na vzpostavljeno os trase cevovoda, ter določitev nivoja za merjenje globine izkopa in polaganje cevovoda. | kom | 13 | 0 | 0
1203 | 504 | 504 - 1203 | Gornji Rudnik III, odsek 2 | 1 PRIPRAVLJALNA DELA | 1.2 Zakoličba | 1203 - Določanje in označevanje obstoječih podzemnih naprav, ki se križajo ali potekajo vzporedno s predvideno infrastrukturo, z vidnimi znaki na terenu, s pisanjem zapisnika o primopredaji, eventuelne skice. | m1 | 244 | 0 | 0
1205 | 504 | 504 - 1205 | Gornji Rudnik III, odsek 2 | 1 PRIPRAVLJALNA DELA | 1.2 Zakoličba | 1205 - Trasiranje in označevanje trase obstoječega vodovoda, ki se nahaja v bližini predvidene infrastrukture. V ceni je vključena postavitev vidnih znakov na terenu in predaja zapisnika meritev. Obračun po dejanskih stroških + 3% man. str. | kpl | 1 | 0 | 0
1301 | 504 | 504 - 1301 | Gornji Rudnik III, odsek 2 | 1 PRIPRAVLJALNA DELA | 1.3 Priprava gradbišča | 1301 - Priprava gradbišča, odstranitev eventuelnih ovir in utrditev delovnega platoja. Po končanih delih se gradbišče pospravi in vzpostavi v prvotno stanje. | m1 | 244 | 0 | 0
1302 | 504 | 504 - 1302 | Gornji Rudnik III, odsek 2 | 1 PRIPRAVLJALNA DELA | 1.3 Priprava gradbišča | 1302 - Pridobitev dovoljenja za cestno zaporo občinske ceste, tehnične pogoje, vključno z vsemi elaborati ter ureditev prometnega režima z začasno prometno signalizacijo , v času gradnje vključno z obvestili. Po končanih delih se začasno prometno signalizacijo odstrani in vzpostavi vertikalna in horizontalna prometna signalizacija v prvotno stanje po katastru. Obračun začasne prometne signalizacije se izvede na dan, po tipu zapore predvidenem v elaboratu začasne prometne ureditve (za osnovo se upošteva tekoči meter predvidene kanalizacije (brez upoštevanja odcepov za hišne priključke). | m1 | 244 | 0 | 0
1307 | 504 | 504 - 1307 | Gornji Rudnik III, odsek 2 | 1 PRIPRAVLJALNA DELA | 1.3 Priprava gradbišča | 1307 - Izdelava lesenih mostičkov oziroma provizorij dostopov za pešce do objektov preko izkopanih jarkov iz plohov debeline 5 cm. Na provizorij dostopih se uredi ograja iz desk in tramičev. Vse po statičnem izračunu in načrtu izvajalca. | kos | 2 | 0 | 0
1309 | 504 | 504 - 1309 | Gornji Rudnik III, odsek 2 | 1 PRIPRAVLJALNA DELA | 1.3 Priprava gradbišča | 1309 - Izvedba zaščitnih arheoloških raziskav in arheološki nadzor v času izgradnje kanalizacije. Obračun po dejanskih stroških izvajalca arheoloških del. (projektant št. ur. preveri pri izvajalcu arh. nadzora) | ur | 8 | 0 | 0
1310 | 504 | 504 - 1310 | Gornji Rudnik III, odsek 2 | 1 PRIPRAVLJALNA DELA | 1.3 Priprava gradbišča | 1310 - Izdelava začasnega delovnega platoja in utrjenih površin po izvedbi kanalizacijskih del iz drobljenega kamnitega materiala v debelini do 60 cm. V ceni je zajeta dobava materiala iz začasne gradbene deponije, | m3 | 92 | 0 | 0
1311 | 504 | 504 - 1311 | Gornji Rudnik III, odsek 2 | 1 PRIPRAVLJALNA DELA | 1.3 Priprava gradbišča | 1311 - Fotoevidentiranje obstoječih objektov pred pričetkom gradnje. V ceni je zajeta izdelava poročila v obliki elaborata v 4-ih pisnih izvodih in 1 izvodu na nosilcu CD. | kpl | 1 | 0 | 0
1312 | 504 | 504 - 1312 | Gornji Rudnik III, odsek 2 | 1 PRIPRAVLJALNA DELA | 1.3 Priprava gradbišča | 1312 - Vgradnja reperjev na objekte v bližini izkopa |  | 1 | 0 | 0
1401 | 504 | 504 - 1401 | Gornji Rudnik III, odsek 2 | 1 PRIPRAVLJALNA DELA | 1.4 Nadzor | 1401 - Izvedba projektantskega nadzora, obračun na podlagi potrditve nadzornega organa | ur | 6 | 0 | 0
1402 | 504 | 504 - 1402 | Gornji Rudnik III, odsek 2 | 1 PRIPRAVLJALNA DELA | 1.4 Nadzor | 1402 - Nadzor pristojnih služb ostalih komunalnih vodov na območju, obračun na podlagi potrditve nadzornga organa. | ur | 2 | 0 | 0
1403 | 504 | 504 - 1403 | Gornji Rudnik III, odsek 2 | 1 PRIPRAVLJALNA DELA | 1.4 Nadzor | 1403 - Izvedba geomehanskega nadzora, prevzem gradbene jame in temeljnih tal, obračun na podlagi potrditve nadzornga organa | ur | 6 | 0 | 0
12303 | 504 | 504 - 12303 | Gornji Rudnik III, odsek 2 | 2 POSEGI V OBSTOJEČE VOZIŠČE | 2.1 Preddela - zgornji ustroj | 12303 - Porušitev in odstranitev makadamskega vozišča v debelini nad 20 cm, vključno z nakladanjem na prevozno sredstvo, z odvozom na začasno deponijo izvajalca za kasnejšo uporabo oz. na stalno gradbeno deponijo in plačilom deponijske takse | m3 | 53 | 0 | 0
12308 | 504 | 504 - 12308 | Gornji Rudnik III, odsek 2 | 2 POSEGI V OBSTOJEČE VOZIŠČE | 2.1 Preddela - zgornji ustroj | 12308 - Porušitev in odstranitev asfaltne plasti v debelini 6- 10 cm vključno z nakladanjem na prevozno sredstvo, odvozom na stalno gradbeno depoinijo in plačilom deponijske takse. | m2 | 348 | 0 | 0
22103 | 504 | 504 - 22103 | Gornji Rudnik III, odsek 2 | 2 POSEGI V OBSTOJEČE VOZIŠČE | 2.2 Posegi v voziščno konstrukcijo | 22103 - Ureditev planuma temeljnih tal zrnate kamnine – 3. kategorije | m2 | 537 | 0 | 0
24405 | 504 | 504 - 24405 | Gornji Rudnik III, odsek 2 | 2 POSEGI V OBSTOJEČE VOZIŠČE | 2.2 Posegi v voziščno konstrukcijo | 24405 - Izdelava posteljice iz drobljenih kamnitih zrn v debelini 40 cm vključno z nabavo in dobavo materiala | m3 | 181 | 0 | 0
31302 | 504 | 504 - 31302 | Gornji Rudnik III, odsek 2 | 2 POSEGI V OBSTOJEČE VOZIŠČE | 2.2 Posegi v voziščno konstrukcijo | 31302 - Izdelava nevezane nosilne plasti enakomerno zrnatega drobljenca iz kamnine v debelini 21 do 30 cm31302 - Izdelava nevezane nosilne plasti enakomerno zrnatega drobljenca iz kamnine v debelini 21 do 30 cm vključno z nabavo in dobavo materiala | m3 | 102 | 0 | 0
31602 | 504 | 504 - 31602 | Gornji Rudnik III, odsek 2 | 2 POSEGI V OBSTOJEČE VOZIŠČE | 2.2 Posegi v voziščno konstrukcijo | 31602 - Izdelava nosilne plasti bituminizirane zmesi AC 22 base B 50/70 A3 v debelini 6 cm vključno z nabavo in dobavo materiala | m2 | 348 | 0 | 0
32311 | 504 | 504 - 32311 | Gornji Rudnik III, odsek 2 | 2 POSEGI V OBSTOJEČE VOZIŠČE | 2.2 Posegi v voziščno konstrukcijo | 32311 - Izdelava obrabne in zaporne plasti bituminizirane zmesi AC 11 surf B 50/70 A3 v debelini 4 cm vključno z nabavo in dobavo materiala | m2 | 348 | 0 | 0
3103 | 504 | 504 - 3103 | Gornji Rudnik III, odsek 2 | 3 DRUGI POSEGI NA TERENU | 3.1 Preddela | 3103 - Odstranitev žive meje z odvozom na začasno deponijo, vzdrževanje do ponovne zasaditve. V ceni so vključeni tudi vsi stroški deponiranja materiala. | m1 | 12 | 0 | 0
3106 | 504 | 504 - 3106 | Gornji Rudnik III, odsek 2 | 3 DRUGI POSEGI NA TERENU | 3.1 Preddela | 3106 - Posek dreves premera do 20 cm, z razsekom na kose in odstranitvijo panjev. Odvoz materiala na deponijo. V ceni so vključeni tudi vsi stroški deponiranja materiala. | kos | 2 | 0 | 0
3301 | 504 | 504 - 3301 | Gornji Rudnik III, odsek 2 | 3 DRUGI POSEGI NA TERENU | 3.3 Druge ureditve | 3301 - Nabava, dobava in izdelava peščenih poti iz nevezane nosilne plasti enakomerno zrnatega drobljenca 0/32 v debelini 12 cm z nabavo materiala, planiranjem in utrjevanjem do potrebne zbitosti. | m2 | 263 | 0 | 0
4101 | 504 | 504 - 4101 | Gornji Rudnik III, odsek 2 | 4 KANALIZACIJA - ZEMELJSKA DELA | 4.1 Izkopi | 4101 - Zavarovanje gradbene jame z razpiranjem z jeklenimi opaži -sistem z vodili (kot npr. SBH, KRINGS ali podobno). Globina jarka do 4,0m. Vključno z vsemi pomožnimi materiali, deli in transporti. | m2 | 345 | 0 | 0
4105 | 504 | 504 - 4105 | Gornji Rudnik III, odsek 2 | 4 KANALIZACIJA - ZEMELJSKA DELA | 4.1 Izkopi | 4105 - Vertikalni strojni izkop gradbene jame globine 0-4m, v terenu III. kat. z nakladanjem na kamion in odvozom na začasno gradbeno deponijo po izboru izvajalca vključno z vsemi stroški deponije | m3 | 77 | 0 | 0
4106 | 504 | 504 - 4106 | Gornji Rudnik III, odsek 2 | 4 KANALIZACIJA - ZEMELJSKA DELA | 4.1 Izkopi | 4106 - Vertikalni strojni izkop gradbene jame globine 0-4m, v terenu III. kat. z nakladanjem na kamion in odvozom na trajno gradbeno deponijo , vključno s stroški deponije. | m3 | 83 | 0 | 0
4109 | 504 | 504 - 4109 | Gornji Rudnik III, odsek 2 | 4 KANALIZACIJA - ZEMELJSKA DELA | 4.1 Izkopi | 4109 - Strojni izkop jarka, skladno z določili geomehanskega poročila, globine 0-4m, v terenu III. kat. z nakladanjem na kamion in odvozom na začasno gradbeno deponijo po izboru izvajalca vključno z vsemi stroški deponije | m3 | 116 | 0 | 0
4110 | 504 | 504 - 4110 | Gornji Rudnik III, odsek 2 | 4 KANALIZACIJA - ZEMELJSKA DELA | 4.1 Izkopi | 4110 - Strojni izkop jarka, skladno z določili geomehanskega poročila, globine 0-4m, v terenu III. kat. z nakladanjem na kamion in odvozom na trajno gradbeno deponijo, vključno s stroški deponije. | m3 | 133 | 0 | 0
4113 | 504 | 504 - 4113 | Gornji Rudnik III, odsek 2 | 4 KANALIZACIJA - ZEMELJSKA DELA | 4.1 Izkopi | 4113 - Vertikalni strojni izkop gradbene jame globine 0-4m, v terenu IV. kat. z nakladanjem na kamion in odvozom na trajno gradbeno deponijo, vključno s stroški deponije. | m3 | 107 | 0 | 0
4115 | 504 | 504 - 4115 | Gornji Rudnik III, odsek 2 | 4 KANALIZACIJA - ZEMELJSKA DELA | 4.1 Izkopi | 4115 - Strojni izkop jarka, skladno z določili geomehanskega poročila, globine 0-4m, v terenu IV. kat. z nakladanjem na kamion in odvozom na trajno gradbeno deponijo, vključno s stroški deponije. | m3 | 166 | 0 | 0
4121 | 504 | 504 - 4121 | Gornji Rudnik III, odsek 2 | 4 KANALIZACIJA - ZEMELJSKA DELA | 4.1 Izkopi | 4121 - Ročni izkop jarka globine 0 - 2 m, z nakladanjem na kamion in odvozom na začasno gradbeno deponijo po izboru izvajalca vključno z vsemi stroški deponije | m3 | 7 | 0 | 0
4123 | 504 | 504 - 4123 | Gornji Rudnik III, odsek 2 | 4 KANALIZACIJA - ZEMELJSKA DELA | 4.1 Izkopi | 4123 - Nakladanje materiala na začasni deponiji in odvoz materiala na gradbišče za zasip gradbene jame, vključno z vgradnjo materiala v zasip gradbene jame | m3 | 193 | 0 | 0
4124 | 504 | 504 - 4124 | Gornji Rudnik III, odsek 2 | 4 KANALIZACIJA - ZEMELJSKA DELA | 4.1 Izkopi | 4124 - Ureditev črpalnih jaškov in črpanje talne vode iz gradbene jame pri izvedbi del. | ur | 40 | 0 | 0
4202 | 504 | 504 - 4202 | Gornji Rudnik III, odsek 2 | 4 KANALIZACIJA - ZEMELJSKA DELA | 4.2 Zasipi | 4202 - Ročno planiranje dna jarka s točnostjo +/- 3 cm po projektiranem padcu. | m2 | 195.2 | 0 | 0
4205 | 504 | 504 - 4205 | Gornji Rudnik III, odsek 2 | 4 KANALIZACIJA - ZEMELJSKA DELA | 4.2 Zasipi | 4205 - Nabava, dobava in vgraditev geotekstila za ločilno plast in ovijanje obsipa cevi, natezna trdnost 14 do 16 kN/m2, gostote minimalno 300 g/m2. V ceni so zajeti preklopi in ves potreben pritrdilni material. | m2 | 1952 | 0 | 0
4206 | 504 | 504 - 4206 | Gornji Rudnik III, odsek 2 | 4 KANALIZACIJA - ZEMELJSKA DELA | 4.2 Zasipi | 4206 - Zasipavanje jarka z izkopanim materialom, s komprimiranjem v slojih po 30 cm, do 95 % zgoščenosti po standardnem Proctorjevem postopku, vključno z dovozom z začasne deponije. | m3 | 193 | 0 | 0
4207 | 504 | 504 - 4207 | Gornji Rudnik III, odsek 2 | 4 KANALIZACIJA - ZEMELJSKA DELA | 4.2 Zasipi | 4207 - Zasip jarka z dovozom novega gramoznega zasipnega materiala različnih frakcij z utrjevanjem v slojih po 30 cm do 95 % trdnosti po standardnem Proctorjevem postopku; vključno z nabavo in dobavo zasipnega materiala. | m3 | 115 | 0 | 0
5111 | 504 | 504 - 5111 | Gornji Rudnik III, odsek 2 | 5 KANALIZACIJA - GRADBENA DELA | 5.1 Rušitvena in pripravljalna dela | 5111 - Nabava, dobava in zabijanje lesenih pilotov fi 20 cm, h= 6,0 m, e=1,50 m, vključno z rezanjem glav pilotov na projektirano višino. V lesen pilot se zabijeta jeklena trna 2x fi 16 mm, l=0,60 m, ki se ju naveže na armaturo AB plošče. Potrebo po izvedbi lesenih pilotov potrdi geotehnični nadzor glede na ugotovljeno kvaliteto temeljnih tal. | kos | 15 | 0 | 0
5302 | 504 | 504 - 5302 | Gornji Rudnik III, odsek 2 | 5 KANALIZACIJA - GRADBENA DELA | 5.3 Gradbeno - obrtniška dela | 5302 - Izdelava betonske posteljice za polaganje kanalizacijske cevi iz betona C16/20 v debelini 15cm. V ceni je zajeta nabava, dobava in vgradnja betona ter vsa dodatna in zaščitna dela. | m3 | 29.3 | 0 | 0
5303 | 504 | 504 - 5303 | Gornji Rudnik III, odsek 2 | 5 KANALIZACIJA - GRADBENA DELA | 5.3 Gradbeno - obrtniška dela | 5303 - Obbetoniranje kanalizacijske cevi z betonom C16/20 v debelini 10cm nad temenom cevi. V ceni je zajeta nabava, dobava in vgradnja betona ter vsa dodatna in zaščitna dela. | m3 | 31.7 | 0 | 0
5304 | 504 | 504 - 5304 | Gornji Rudnik III, odsek 2 | 5 KANALIZACIJA - GRADBENA DELA | 5.3 Gradbeno - obrtniška dela | 5304 - Nabava, dobava, rezanje in krivljenje armaturne mreže R283 za armiranje betonske posteljice kanalske cevi, nosilne palice v vzdolžni smeri. Predhodno mora izvajalec na mestu preveriti vse mere in jih prilagoditi razmeram na terenu. V ceni je zajeta izdelava vseh preklopov armaturnih mrež, postavitev distančnikov ter vsa dodatna in zaščitna dela. Obračun po dejansko vgrajenih količinah armature. | kg | 476 | 0 | 0
5305 | 504 | 504 - 5305 | Gornji Rudnik III, odsek 2 | 5 KANALIZACIJA - GRADBENA DELA | 5.3 Gradbeno - obrtniška dela | 5305 - Nabava, dobava, rezanje in krivljenje armaturne mreže R166 za polaganje nad temenom cevi, nosilne palice v prečni smeri. Predhodno mora izvajalec na mestu preveriti vse mere in jih prilagoditi razmeram na terenu. V ceni je zajeta izdelava vseh preklopov armaturnih mrež, postavitev distančnikov ter vsa dodatna in zaščitna dela. Obračun po dejansko vgrajenih količinah armature. | kg | 359 | 0 | 0
6101 | 504 | 504 - 6101 | Gornji Rudnik III, odsek 2 | 6 KANALIZACIJSKA DELA | 6.1 Cevi | 6101 - Nabava, dobava in vgradnja kanalizacijskih cevi DN 250 mm, nazivne togosti SN 10000 N/m2 in nazivnega tlaka PN 1 bar, izdelane iz armiranega poliestra po SIST EN 14364. Posamezna cev dolžine 6 m ima na eni strani montirano poliestersko spojko z EPDM tesnilom. Spoj (tesnilo) mora biti zaradi zagotovitve kvalitete spoja preizkušen skupaj s cevmi (certifikat). Cevi morajo imeti notranji zaščitni sloj iz čistega poliestra po DIN 19565 in DIN 19523. Vključen je tudi prevoz in prenos kanalizacijskih cevi iz deponije do mesta vgradnje. | m1 | 244 | 0 | 0
6202 | 504 | 504 - 6202 | Gornji Rudnik III, odsek 2 | 6 KANALIZACIJSKA DELA | 6.2 Jaški | 6202 - Nabava, dobava in montaža revizijskih jaškov iz armiranega poliestra po SIST EN 14364, min. SN 5.000 N/m2, komplet z izdelano muldo in priključnimi cevmi (vtok, Iztok). Premer jaška 1000mm, globina 1 - 2m, za priključno cev DN250mm. Minimalna debelina sten revizijskega jaška je 15mm. V ceni je vključena tudi izdelava AB temeljne plošče jaška debeline 20cm, iz betona C25/30. Jaški morajo biti izdelani po enaki tehnologiji kot kanalizacijske cevi. Vgradnja po detajlu. | kos | 11 | 0 | 0
6204 | 504 | 504 - 6204 | Gornji Rudnik III, odsek 2 | 6 KANALIZACIJSKA DELA | 6.2 Jaški | 6204 - Nabava, dobava in montaža revizijskih jaškov iz armiranega poliestra po SIST EN 14364, min. SN 5.000 N/m2, komplet z izdelano muldo in priključnimi cevmi (vtok, Iztok). Premer jaška 1000mm, globina 2 - 3m, za priključno cev DN250mm. Minimalna debelina sten revizijskega jaška je 15mm. V ceni je vključena tudi izdelava AB temeljne plošče jaška debeline 20cm, iz betona C25/30. Jaški morajo biti izdelani po enaki tehnologiji kot kanalizacijske cevi. Vgradnja po detajlu. | kos | 1 | 0 | 0
6253 | 504 | 504 - 6253 | Gornji Rudnik III, odsek 2 | 6 KANALIZACIJSKA DELA | 6.2 Jaški | 6253 - Dobava in vgradnja LTŽ pokrova fi 600mm, skladno s SIST EN 124-1:2015 D 400 kN, kjer je predviden promet s težkimi vozili ali vzdrževanje 30T. Pokrov izveden na zaklep z odprtinami za zračenje. Kot npr. tip: Norinco, PAM ali enakovredno.. Skupaj z razbremenilno AB ploščo za montažo na cev DN 1000 mm, ter vsemi potrebnimi deli in materiali. Vključno z AB vencem za vgradnjo LTŽ pokrova ter dobavo in vgrajevanjem betona C16/20 in vso potrebno armaturo za betoniranje pete revizijskih jaškov. | kos | 13 | 0 | 0
6260 | 504 | 504 - 6260 | Gornji Rudnik III, odsek 2 | 6 KANALIZACIJSKA DELA | 6.2 Jaški | 6260 - Nabava, dobava in montaža umirjevalnega jaška iz armiranega poliestra po SIST EN 14 364: 2013, s krožno koritnico v dnu jaška, s stranskim vtokom in iztokom iz dna DN250. Premer jaška 1000mmm, globina 2 - 3m. Minimalna debelina sten kaskadnega revizijskega jaška je 8mm. V ceni je vključena tudi izdelava AB temeljne plošče jaška debeline 20cm, iz betona C25/30. | kos | 1 | 0 | 0
6301 | 504 | 504 - 6301 | Gornji Rudnik III, odsek 2 | 6 KANALIZACIJSKA DELA | 6.3 Odcepi za hišne priključke | 6301 - Izdelava odcepov za hišne priključke na projektirani kanal. Odcep na cevi izvesti s prefabriciranim sedlastim nastavkom ali fazonskim kosom iz enakih cevi kot je javna kanalizacija, v nadaljevanju odcepa uporaba cevi iz PVC cevi DN 160 SN8, po standardu EN1401-1. Vključno z izkopom in varovanjem gradbene jame, nakladanjem in odvozom na stalno deponijo, skupaj s stroški deponije. Vključno s planiranjem in utrjevanjem dna jarka, nabavo, dobavo in vgradnjo betona za izdelavo posteljice in obbetoniranjem cevi ter zasipom do kote terena (po detajlu). Posteljica in obsip se ob potrditvi geomehanika in projektanta priključka lahko izvede tudi iz peščenega materiala. Nabava, dobava in vgradnja novega zasipnega materiala. Vključno s črpanjem vode iz gradbene jame. Vključno z nabavo in položitvijo PVC cevi (z vsemi koleni in fazonskimi kosi) od odcepa do revizijskega jaška. Vključno z vzpostavitvijo prvotnega stanja. Pri izdelavi hišnega priključka so vključena vsa režijska dela, zakoličba, postavitev profilov, rezanje asfalta, rušenje asfalta, odstranjevanje tlakovcev, robnikov, izkop, križanje z obstoječimi komunalnimi vodi in ostala dela v povezavi s hišnimi priključki. Izvede se ureditev in vsi potrebni ukrepi pri križanju s komunalno infrastrukturo skladno z navodili upravljavcev. Vključno z izdelavo geodetskega posnetka v skladu z zahtevami upravljavca kanalizacijskega omrežja. Vgradnja po detajlu. | kos | 8 | 0 | 0
6305 | 504 | 504 - 6305 | Gornji Rudnik III, odsek 2 | 6 KANALIZACIJSKA DELA | 6.3 Odcepi za hišne priključke | 6305 - Dobava revizijskih jaškov iz armiranega poliestra po SIST EN 14 364: 2013, komplet z izdelano muldo. Komplet z razbremenilno ploščo za pokrov, AB vencem in LŽ pokrovom fi 600 mm, EN 124-1:2015 nosilnost vsaj C250 kN. Premer jaška 1000mm za priključno cev DN160mm do globine jaška 3m. V ceni je vključena tudi izdelava AB temeljne plošče jaška debeline 20cm, iz betona C25/30. Postavitev jaška za parcelno mejo s pokrovom nosilnosti 250 kN - nepovozne površine. | kos | 8 | 0 | 0
6401 | 504 | 504 - 6401 | Gornji Rudnik III, odsek 2 | 6 KANALIZACIJSKA DELA | 6.4 Pregled | 6401 - Čiščenje kanala pred izvedbo preizkusa tesnosti. | m1 | 244 | 0 | 0
6402 | 504 | 504 - 6402 | Gornji Rudnik III, odsek 2 | 6 KANALIZACIJSKA DELA | 6.4 Pregled | 6402 - Preizkus tesnosti kanala po standardu SIST EN 1610 - gravitacijski kanal. Vključno z vsemi dodatnimi in zaščitnimi deli. | m1 | 244 | 0 | 0
6405 | 504 | 504 - 6405 | Gornji Rudnik III, odsek 2 | 6 KANALIZACIJSKA DELA | 6.4 Pregled | 6405 - Pregled in snemanje s TV kamero vseh gravitacijskih kanalizacijskih cevi, jaškov in vseh cevnih odsekov. Snemanje kanala po standardu SIST EN 13508-2:2003 in skladno z nemškimi smernicami ATV-M 143-2. | m1 | 244 | 0 | 0
6501 | 504 | 504 - 6501 | Gornji Rudnik III, odsek 2 | 6 KANALIZACIJSKA DELA | 6.5 Križanja | 6501 - Izvedba križanja z obstoječim vodovodom v skladu z navodili upravljavca komunalnega voda | kos | 3 | 0 | 0
6507 | 504 | 504 - 6507 | Gornji Rudnik III, odsek 2 | 6 KANALIZACIJSKA DELA | 6.5 Križanja | 6507 - Izvedba križanja z obstoječim plinovodom v skladu z navodili upravljavca komunalnega voda | kos | 1 | 0 | 0
6512 | 504 | 504 - 6512 | Gornji Rudnik III, odsek 2 | 6 KANALIZACIJSKA DELA | 6.5 Križanja | 6512 - Prestavitve obstoječega vodovoda skladno z načrtom PZI v kolikor ni možna ustrezna zaščita. Vse v skladu z navodili upravljavcev komunalnih vodov. V ceni so zajeta vsa pripravljalna, gradbeno obrtniška, inštalacijska in zaključna dela in izdelava PZI projekta. Obračun po m1 prestavljenega voda. | m1 | 70 | 0 | 0
1201 | 503 | 503 - 1201 | Gornji Rudnik IV, odsek 1 | 1 PRIPRAVLJALNA DELA | 1.2 Zakoličba | 1201 - Zakoličenje osi kanalizacije, z zavarovanjem osi in oznako revizijskih jaškov in vsa druga geodetska dela v času gradnje, ki so potrebna za nemoteno izvajanje del (smeri, višine, vmesne, začasne in končne zakoličbe…) | m1 | 142 | 0 | 0
1202 | 503 | 503 - 1202 | Gornji Rudnik IV, odsek 1 | 1 PRIPRAVLJALNA DELA | 1.2 Zakoličba | 1202 - Postavitev gradbenih profilov na vzpostavljeno os trase cevovoda, ter določitev nivoja za merjenje globine izkopa in polaganje cevovoda. | kom | 8 | 0 | 0
1203 | 503 | 503 - 1203 | Gornji Rudnik IV, odsek 1 | 1 PRIPRAVLJALNA DELA | 1.2 Zakoličba | 1203 - Določanje in označevanje obstoječih podzemnih naprav, ki se križajo ali potekajo vzporedno s predvideno infrastrukturo, z vidnimi znaki na terenu, s pisanjem zapisnika o primopredaji, eventuelne skice. | m1 | 30 | 0 | 0
1204 | 503 | 503 - 1204 | Gornji Rudnik IV, odsek 1 | 1 PRIPRAVLJALNA DELA | 1.2 Zakoličba | 1204 - Določanje in označevanje mej parcel po katerih poteka kanalizacijski vod. Obračun po m1 predvidene kanalizacije (brez upoševanja odcepov za hišne priključke). | m1 | 142 | 0 | 0
1205 | 503 | 503 - 1205 | Gornji Rudnik IV, odsek 1 | 1 PRIPRAVLJALNA DELA | 1.2 Zakoličba | 1205 - Trasiranje in označevanje trase obstoječega vodovoda, ki se nahaja v bližini predvidene infrastrukture. V ceni je vključena postavitev vidnih znakov na terenu in predaja zapisnika meritev. Obračun po dejanskih stroških + 3% man. str. | kpl | 1 | 0 | 0
1301 | 503 | 503 - 1301 | Gornji Rudnik IV, odsek 1 | 1 PRIPRAVLJALNA DELA | 1.3 Priprava gradbišča | 1301 - Priprava gradbišča, odstranitev eventuelnih ovir in utrditev delovnega platoja. Po končanih delih se gradbišče pospravi in vzpostavi v prvotno stanje. | m1 | 142 | 0 | 0
1302 | 503 | 503 - 1302 | Gornji Rudnik IV, odsek 1 | 1 PRIPRAVLJALNA DELA | 1.3 Priprava gradbišča | 1302 - Pridobitev dovoljenja za cestno zaporo občinske ceste, tehnične pogoje, vključno z vsemi elaborati ter ureditev prometnega režima z začasno prometno signalizacijo , v času gradnje vključno z obvestili. Po končanih delih se začasno prometno signalizacijo odstrani in vzpostavi vertikalna in horizontalna prometna signalizacija v prvotno stanje po katastru. Obračun začasne prometne signalizacije se izvede na dan, po tipu zapore predvidenem v elaboratu začasne prometne ureditve (za osnovo se upošteva tekoči meter predvidene kanalizacije (brez upoštevanja odcepov za hišne priključke). | m1 | 142 | 0 | 0
1307 | 503 | 503 - 1307 | Gornji Rudnik IV, odsek 1 | 1 PRIPRAVLJALNA DELA | 1.3 Priprava gradbišča | 1307 - Izdelava lesenih mostičkov oziroma provizorij dostopov za pešce do objektov preko izkopanih jarkov iz plohov debeline 5 cm. Na provizorij dostopih se uredi ograja iz desk in tramičev. Vse po statičnem izračunu in načrtu izvajalca. | kos | 1 | 0 | 0
1309 | 503 | 503 - 1309 | Gornji Rudnik IV, odsek 1 | 1 PRIPRAVLJALNA DELA | 1.3 Priprava gradbišča | 1309 - Izvedba zaščitnih arheoloških raziskav in arheološki nadzor v času izgradnje kanalizacije. Obračun po dejanskih stroških izvajalca arheoloških del. (projektant št. ur. preveri pri izvajalcu arh. nadzora) | ur | 8 | 0 | 0
1310 | 503 | 503 - 1310 | Gornji Rudnik IV, odsek 1 | 1 PRIPRAVLJALNA DELA | 1.3 Priprava gradbišča | 1310 - Izdelava začasnega delovnega platoja in utrjenih površin po izvedbi kanalizacijskih del iz drobljenega kamnitega materiala v debelini do 60 cm. V ceni je zajeta dobava materiala iz začasne gradbene deponije, | m3 | 60 | 0 | 0
1311 | 503 | 503 - 1311 | Gornji Rudnik IV, odsek 1 | 1 PRIPRAVLJALNA DELA | 1.3 Priprava gradbišča | 1311 - Fotoevidentiranje obstoječih objektov pred pričetkom gradnje. V ceni je zajeta izdelava poročila v obliki elaborata v 4-ih pisnih izvodih in 1 izvodu na nosilcu CD. | kpl | 1 | 0 | 0
1312 | 503 | 503 - 1312 | Gornji Rudnik IV, odsek 1 | 1 PRIPRAVLJALNA DELA | 1.3 Priprava gradbišča | 1312 - Vgradnja reperjev na objekte v bližini izkopa |  | 1 | 0 | 0
1401 | 503 | 503 - 1401 | Gornji Rudnik IV, odsek 1 | 1 PRIPRAVLJALNA DELA | 1.4 Nadzor | 1401 - Izvedba projektantskega nadzora, obračun na podlagi potrditve nadzornega organa | ur | 2 | 0 | 0
1402 | 503 | 503 - 1402 | Gornji Rudnik IV, odsek 1 | 1 PRIPRAVLJALNA DELA | 1.4 Nadzor | 1402 - Nadzor pristojnih služb ostalih komunalnih vodov na območju, obračun na podlagi potrditve nadzornga organa. | ur | 2 | 0 | 0
1403 | 503 | 503 - 1403 | Gornji Rudnik IV, odsek 1 | 1 PRIPRAVLJALNA DELA | 1.4 Nadzor | 1403 - Izvedba geomehanskega nadzora, prevzem gradbene jame in temeljnih tal, obračun na podlagi potrditve nadzornga organa | ur | 2 | 0 | 0
12309 | 503 | 503 - 12309 | Gornji Rudnik IV, odsek 1 | 2 POSEGI V OBSTOJEČE VOZIŠČE | 2.1 Preddela - zgornji ustroj | 12309 - Porušitev in odstranitev asfaltne plasti v debelini nad 10 cm vključno z nakladanjem na prevozno sredstvo, odvozom na stalno gradbeno depoinijo in plačilom deponijske takse. | m2 | 398 | 0 | 0
12328 | 503 | 503 - 12328 | Gornji Rudnik IV, odsek 1 | 2 POSEGI V OBSTOJEČE VOZIŠČE | 2.1 Preddela - zgornji ustroj | 12328 - Rezanje asfaltne plasti s talno diamantno žago, debele 11 do 15 cm | m1 | 70 | 0 | 0
2107 | 503 | 503 - 2107 | Gornji Rudnik IV, odsek 1 | 2 POSEGI V OBSTOJEČE VOZIŠČE | 2.1 Preddela - zgornji ustroj | 2107 - Strojni izkopi globine 0-0.5m, v terenu III. -IV. kat. vključno z nakladanjem na prevozno sredstvo, z odvozom na začasno deponijo izvajalca za kasnejšo uporabo oz. na stalno gradbeno deponijo in plačilom deponijske takse | m3 | 15 | 0 | 0
24405 | 503 | 503 - 24405 | Gornji Rudnik IV, odsek 1 | 2 POSEGI V OBSTOJEČE VOZIŠČE | 2.2 Posegi v voziščno konstrukcijo | 24405 - Izdelava posteljice iz drobljenih kamnitih zrn v debelini 40 cm vključno z nabavo in dobavo materiala | m3 | 107 | 0 | 0
24505 | 503 | 503 - 24505 | Gornji Rudnik IV, odsek 1 | 2 POSEGI V OBSTOJEČE VOZIŠČE | 2.2 Posegi v voziščno konstrukcijo | 24505 - Ureditev planuma utrjene/stabilizirane vezljive zemljine – 3. kategorije | m2 | 284 | 0 | 0
31302 | 503 | 503 - 31302 | Gornji Rudnik IV, odsek 1 | 2 POSEGI V OBSTOJEČE VOZIŠČE | 2.2 Posegi v voziščno konstrukcijo | 31302 - Izdelava nevezane nosilne plasti enakomerno zrnatega drobljenca iz kamnine v debelini 21 do 30 cm31302 - Izdelava nevezane nosilne plasti enakomerno zrnatega drobljenca iz kamnine v debelini 21 do 30 cm vključno z nabavo in dobavo materiala | m3 | 60 | 0 | 0
31602 | 503 | 503 - 31602 | Gornji Rudnik IV, odsek 1 | 2 POSEGI V OBSTOJEČE VOZIŠČE | 2.2 Posegi v voziščno konstrukcijo | 31602 - Izdelava nosilne plasti bituminizirane zmesi AC 22 base B 50/70 A3 v debelini 6 cm vključno z nabavo in dobavo materiala | m2 | 398 | 0 | 0
32311 | 503 | 503 - 32311 | Gornji Rudnik IV, odsek 1 | 2 POSEGI V OBSTOJEČE VOZIŠČE | 2.2 Posegi v voziščno konstrukcijo | 32311 - Izdelava obrabne in zaporne plasti bituminizirane zmesi AC 11 surf B 50/70 A3 v debelini 4 cm vključno z nabavo in dobavo materiala | m2 | 398 | 0 | 0
3102 | 503 | 503 - 3102 | Gornji Rudnik IV, odsek 1 | 3 DRUGI POSEGI NA TERENU | 3.1 Preddela | 3102 - Rušenje obcestne zelenice, nakladanje in odvoz porušenega materiala na ustrezno deponijo po izboru izvajalca in s plačilom deponijske takse. | m2 | 20 | 0 | 0
3103 | 503 | 503 - 3103 | Gornji Rudnik IV, odsek 1 | 3 DRUGI POSEGI NA TERENU | 3.1 Preddela | 3103 - Odstranitev žive meje z odvozom na začasno deponijo, vzdrževanje do ponovne zasaditve. V ceni so vključeni tudi vsi stroški deponiranja materiala. | m1 | 3 | 0 | 0
3104 | 503 | 503 - 3104 | Gornji Rudnik IV, odsek 1 | 3 DRUGI POSEGI NA TERENU | 3.1 Preddela | 3104 - Odstranitev okrasnih grmovnic z odvozom na začasno deponijo, vzdrževanje do ponovne zasaditve. V ceni so vključeni tudi vsi stroški deponiranja materiala. | kos | 10 | 0 | 0
3203 | 503 | 503 - 3203 | Gornji Rudnik IV, odsek 1 | 3 DRUGI POSEGI NA TERENU | 3.2 Zasaditve | 3203 - Dobava in zasaditev sadik za živo mejo. Sadike mora pred vgradnjo potrditi krajinski arhitekt oz. projektant. | kos | 5 | 0 | 0
3204 | 503 | 503 - 3204 | Gornji Rudnik IV, odsek 1 | 3 DRUGI POSEGI NA TERENU | 3.2 Zasaditve | 3204 - Dobava in zasaditev sadik okrasnih grmovnic. Sadike mora pred vgradnjo potrditi krajinski arhitekt oz. projektant. | kos | 10 | 0 | 0
3305 | 503 | 503 - 3305 | Gornji Rudnik IV, odsek 1 | 3 DRUGI POSEGI NA TERENU | 3.3 Druge ureditve | 3305 - Rušenje tlakovanih površin z betonskimi tlakovci. Vzpostavitev v prvotno stanje po končani gradnji. Ocena dokupa: 100% novih tlakovcev vključno z izdelavo podlage in fugiranjem s kremenčevim peskom | m2 | 10 | 0 | 0
4101 | 503 | 503 - 4101 | Gornji Rudnik IV, odsek 1 | 4 KANALIZACIJA - ZEMELJSKA DELA | 4.1 Izkopi | 4101 - Zavarovanje gradbene jame z razpiranjem z jeklenimi opaži -sistem z vodili (kot npr. SBH, KRINGS ali podobno). Globina jarka do 4,0m. Vključno z vsemi pomožnimi materiali, deli in transporti. | m2 | 323 | 0 | 0
4106 | 503 | 503 - 4106 | Gornji Rudnik IV, odsek 1 | 4 KANALIZACIJA - ZEMELJSKA DELA | 4.1 Izkopi | 4106 - Vertikalni strojni izkop gradbene jame globine 0-4m, v terenu III. kat. z nakladanjem na kamion in odvozom na trajno gradbeno deponijo , vključno s stroški deponije. | m3 | 125.5 | 0 | 0
4110 | 503 | 503 - 4110 | Gornji Rudnik IV, odsek 1 | 4 KANALIZACIJA - ZEMELJSKA DELA | 4.1 Izkopi | 4110 - Strojni izkop jarka, skladno z določili geomehanskega poročila, globine 0-4m, v terenu III. kat. z nakladanjem na kamion in odvozom na trajno gradbeno deponijo, vključno s stroški deponije. | m3 | 152 | 0 | 0
4113 | 503 | 503 - 4113 | Gornji Rudnik IV, odsek 1 | 4 KANALIZACIJA - ZEMELJSKA DELA | 4.1 Izkopi | 4113 - Vertikalni strojni izkop gradbene jame globine 0-4m, v terenu IV. kat. z nakladanjem na kamion in odvozom na trajno gradbeno deponijo, vključno s stroški deponije. | m3 | 84 | 0 | 0
4115 | 503 | 503 - 4115 | Gornji Rudnik IV, odsek 1 | 4 KANALIZACIJA - ZEMELJSKA DELA | 4.1 Izkopi | 4115 - Strojni izkop jarka, skladno z določili geomehanskega poročila, globine 0-4m, v terenu IV. kat. z nakladanjem na kamion in odvozom na trajno gradbeno deponijo, vključno s stroški deponije. | m3 | 101 | 0 | 0
4121 | 503 | 503 - 4121 | Gornji Rudnik IV, odsek 1 | 4 KANALIZACIJA - ZEMELJSKA DELA | 4.1 Izkopi | 4121 - Ročni izkop jarka globine 0 - 2 m, z nakladanjem na kamion in odvozom na začasno gradbeno deponijo po izboru izvajalca vključno z vsemi stroški deponije | m3 | 5 | 0 | 0
4124 | 503 | 503 - 4124 | Gornji Rudnik IV, odsek 1 | 4 KANALIZACIJA - ZEMELJSKA DELA | 4.1 Izkopi | 4124 - Ureditev črpalnih jaškov in črpanje talne vode iz gradbene jame pri izvedbi del. | ur | 120 | 0 | 0
4202 | 503 | 503 - 4202 | Gornji Rudnik IV, odsek 1 | 4 KANALIZACIJA - ZEMELJSKA DELA | 4.2 Zasipi | 4202 - Ročno planiranje dna jarka s točnostjo +/- 3 cm po projektiranem padcu. | m2 | 114 | 0 | 0
4203 | 503 | 503 - 4203 | Gornji Rudnik IV, odsek 1 | 4 KANALIZACIJA - ZEMELJSKA DELA | 4.2 Zasipi | 4203 - Dobava in vgraditev peščenega materiala granulacije 8 do 16 mm za peščeno ležišče cevi (POSTELJICA) s sprotno višinsko kontrolo do predpisane kote dna cevi (10cm + D/10) z komprimacijo do stopnje 97% SPP (standardni Proctorjev preizkus), vključno z nabavo in transportom materiala. | m3 | 21.3 | 0 | 0
4204 | 503 | 503 - 4204 | Gornji Rudnik IV, odsek 1 | 4 KANALIZACIJA - ZEMELJSKA DELA | 4.2 Zasipi | 4204 - Dobava in vgraditev peščenega materiala granulacije 8 do 16 mm s komprimacijo, v coni cevovoda v debelini 30 cm nad temenom, s komprimacijo v plasteh po 20 cm, zbitost 95% po proctorju, vključno z nabavo in transportom materiala. | m3 | 85.2 | 0 | 0
4205 | 503 | 503 - 4205 | Gornji Rudnik IV, odsek 1 | 4 KANALIZACIJA - ZEMELJSKA DELA | 4.2 Zasipi | 4205 - Nabava, dobava in vgraditev geotekstila za ločilno plast in ovijanje obsipa cevi, natezna trdnost 14 do 16 kN/m2, gostote minimalno 300 g/m2. V ceni so zajeti preklopi in ves potreben pritrdilni material. | m2 | 568 | 0 | 0
4207 | 503 | 503 - 4207 | Gornji Rudnik IV, odsek 1 | 4 KANALIZACIJA - ZEMELJSKA DELA | 4.2 Zasipi | 4207 - Zasip jarka z dovozom novega gramoznega zasipnega materiala različnih frakcij z utrjevanjem v slojih po 30 cm do 95 % trdnosti po standardnem Proctorjevem postopku; vključno z nabavo in dobavo zasipnega materiala. | m3 | 90 | 0 | 0
5111 | 503 | 503 - 5111 | Gornji Rudnik IV, odsek 1 | 5 KANALIZACIJA - GRADBENA DELA | 5.1 Rušitvena in pripravljalna dela | 5111 - Nabava, dobava in zabijanje lesenih pilotov fi 20 cm, h= 6,0 m, e=1,50 m, vključno z rezanjem glav pilotov na projektirano višino. V lesen pilot se zabijeta jeklena trna 2x fi 16 mm, l=0,60 m, ki se ju naveže na armaturo AB plošče. Potrebo po izvedbi lesenih pilotov potrdi geotehnični nadzor glede na ugotovljeno kvaliteto temeljnih tal. | kos | 96 | 0 | 0
5301 | 503 | 503 - 5301 | Gornji Rudnik IV, odsek 1 | 5 KANALIZACIJA - GRADBENA DELA | 5.3 Gradbeno - obrtniška dela | 5301 - Nabava, dobava in vgradnja cementnega betona C25/30 in izdelava AB plošče v debelini 20cm in širini 60cm. | m3 | 17 | 0 | 0
5306 | 503 | 503 - 5306 | Gornji Rudnik IV, odsek 1 | 5 KANALIZACIJA - GRADBENA DELA | 5.3 Gradbeno - obrtniška dela | 5306 - Nabava, dobava, rezanje in krivljenje armaturne mreže Q283(+/-) za armiranje AB plošče. Predhodno mora izvajalec na mestu preveriti vse mere in jih prilagoditi razmeram na terenu. V ceni je zajeta izdelava vseh preklopov armaturnih mrež, postavitev distančnikov ter vsa dodatna in zaščitna dela. Obračun po dejansko vgrajenih količinah armature. | kg | 1009 | 0 | 0
6101 | 503 | 503 - 6101 | Gornji Rudnik IV, odsek 1 | 6 KANALIZACIJSKA DELA | 6.1 Cevi | 6101 - Nabava, dobava in vgradnja kanalizacijskih cevi DN 250 mm, nazivne togosti SN 10000 N/m2 in nazivnega tlaka PN 1 bar, izdelane iz armiranega poliestra po SIST EN 14364. Posamezna cev dolžine 6 m ima na eni strani montirano poliestersko spojko z EPDM tesnilom. Spoj (tesnilo) mora biti zaradi zagotovitve kvalitete spoja preizkušen skupaj s cevmi (certifikat). Cevi morajo imeti notranji zaščitni sloj iz čistega poliestra po DIN 19565 in DIN 19523. Vključen je tudi prevoz in prenos kanalizacijskih cevi iz deponije do mesta vgradnje. | m1 | 142 | 0 | 0
6202 | 503 | 503 - 6202 | Gornji Rudnik IV, odsek 1 | 6 KANALIZACIJSKA DELA | 6.2 Jaški | 6202 - Nabava, dobava in montaža revizijskih jaškov iz armiranega poliestra po SIST EN 14364, min. SN 5.000 N/m2, komplet z izdelano muldo in priključnimi cevmi (vtok, Iztok). Premer jaška 1000mm, globina 1 - 2m, za priključno cev DN250mm. Minimalna debelina sten revizijskega jaška je 15mm. V ceni je vključena tudi izdelava AB temeljne plošče jaška debeline 20cm, iz betona C25/30. Jaški morajo biti izdelani po enaki tehnologiji kot kanalizacijske cevi. Vgradnja po detajlu. | kos | 5 | 0 | 0
6204 | 503 | 503 - 6204 | Gornji Rudnik IV, odsek 1 | 6 KANALIZACIJSKA DELA | 6.2 Jaški | 6204 - Nabava, dobava in montaža revizijskih jaškov iz armiranega poliestra po SIST EN 14364, min. SN 5.000 N/m2, komplet z izdelano muldo in priključnimi cevmi (vtok, Iztok). Premer jaška 1000mm, globina 2 - 3m, za priključno cev DN250mm. Minimalna debelina sten revizijskega jaška je 15mm. V ceni je vključena tudi izdelava AB temeljne plošče jaška debeline 20cm, iz betona C25/30. Jaški morajo biti izdelani po enaki tehnologiji kot kanalizacijske cevi. Vgradnja po detajlu. | kos | 3 | 0 | 0
6253 | 503 | 503 - 6253 | Gornji Rudnik IV, odsek 1 | 6 KANALIZACIJSKA DELA | 6.2 Jaški | 6253 - Dobava in vgradnja LTŽ pokrova fi 600mm, skladno s SIST EN 124-1:2015 D 400 kN, kjer je predviden promet s težkimi vozili ali vzdrževanje 30T. Pokrov izveden na zaklep z odprtinami za zračenje. Kot npr. tip: Norinco, PAM ali enakovredno.. Skupaj z razbremenilno AB ploščo za montažo na cev DN 1000 mm, ter vsemi potrebnimi deli in materiali. Vključno z AB vencem za vgradnjo LTŽ pokrova ter dobavo in vgrajevanjem betona C16/20 in vso potrebno armaturo za betoniranje pete revizijskih jaškov. | kos | 8 | 0 | 0
6301 | 503 | 503 - 6301 | Gornji Rudnik IV, odsek 1 | 6 KANALIZACIJSKA DELA | 6.3 Odcepi za hišne priključke | 6301 - Izdelava odcepov za hišne priključke na projektirani kanal. Odcep na cevi izvesti s prefabriciranim sedlastim nastavkom ali fazonskim kosom iz enakih cevi kot je javna kanalizacija, v nadaljevanju odcepa uporaba cevi iz PVC cevi DN 160 SN8, po standardu EN1401-1. Vključno z izkopom in varovanjem gradbene jame, nakladanjem in odvozom na stalno deponijo, skupaj s stroški deponije. Vključno s planiranjem in utrjevanjem dna jarka, nabavo, dobavo in vgradnjo betona za izdelavo posteljice in obbetoniranjem cevi ter zasipom do kote terena (po detajlu). Posteljica in obsip se ob potrditvi geomehanika in projektanta priključka lahko izvede tudi iz peščenega materiala. Nabava, dobava in vgradnja novega zasipnega materiala. Vključno s črpanjem vode iz gradbene jame. Vključno z nabavo in položitvijo PVC cevi (z vsemi koleni in fazonskimi kosi) od odcepa do revizijskega jaška. Vključno z vzpostavitvijo prvotnega stanja. Pri izdelavi hišnega priključka so vključena vsa režijska dela, zakoličba, postavitev profilov, rezanje asfalta, rušenje asfalta, odstranjevanje tlakovcev, robnikov, izkop, križanje z obstoječimi komunalnimi vodi in ostala dela v povezavi s hišnimi priključki. Izvede se ureditev in vsi potrebni ukrepi pri križanju s komunalno infrastrukturo skladno z navodili upravljavcev. Vključno z izdelavo geodetskega posnetka v skladu z zahtevami upravljavca kanalizacijskega omrežja. Vgradnja po detajlu. | kos | 8 | 0 | 0
6305 | 503 | 503 - 6305 | Gornji Rudnik IV, odsek 1 | 6 KANALIZACIJSKA DELA | 6.3 Odcepi za hišne priključke | 6305 - Dobava revizijskih jaškov iz armiranega poliestra po SIST EN 14 364: 2013, komplet z izdelano muldo. Komplet z razbremenilno ploščo za pokrov, AB vencem in LŽ pokrovom fi 600 mm, EN 124-1:2015 nosilnost vsaj C250 kN. Premer jaška 1000mm za priključno cev DN160mm do globine jaška 3m. V ceni je vključena tudi izdelava AB temeljne plošče jaška debeline 20cm, iz betona C25/30. Postavitev jaška za parcelno mejo s pokrovom nosilnosti 250 kN - nepovozne površine. | kos | 8 | 0 | 0
6401 | 503 | 503 - 6401 | Gornji Rudnik IV, odsek 1 | 6 KANALIZACIJSKA DELA | 6.4 Pregled | 6401 - Čiščenje kanala pred izvedbo preizkusa tesnosti. | m1 | 142 | 0 | 0
6402 | 503 | 503 - 6402 | Gornji Rudnik IV, odsek 1 | 6 KANALIZACIJSKA DELA | 6.4 Pregled | 6402 - Preizkus tesnosti kanala po standardu SIST EN 1610 - gravitacijski kanal. Vključno z vsemi dodatnimi in zaščitnimi deli. | m1 | 142 | 0 | 0
6405 | 503 | 503 - 6405 | Gornji Rudnik IV, odsek 1 | 6 KANALIZACIJSKA DELA | 6.4 Pregled | 6405 - Pregled in snemanje s TV kamero vseh gravitacijskih kanalizacijskih cevi, jaškov in vseh cevnih odsekov. Snemanje kanala po standardu SIST EN 13508-2:2003 in skladno z nemškimi smernicami ATV-M 143-2. | m1 | 142 | 0 | 0
6501 | 503 | 503 - 6501 | Gornji Rudnik IV, odsek 1 | 6 KANALIZACIJSKA DELA | 6.5 Križanja | 6501 - Izvedba križanja z obstoječim vodovodom v skladu z navodili upravljavca komunalnega voda | kos | 2 | 0 | 0
6503 | 503 | 503 - 6503 | Gornji Rudnik IV, odsek 1 | 6 KANALIZACIJSKA DELA | 6.5 Križanja | 6503 - Izvedba križanja z obstoječim podzemnim telekomunikacijskim vodom v skladu z navodili upravljavca komunalnega voda | kos | 2 | 0 | 0
6504 | 503 | 503 - 6504 | Gornji Rudnik IV, odsek 1 | 6 KANALIZACIJSKA DELA | 6.5 Križanja | 6504 - Izvedba križanja z obstoječim podzemnim elektroenergetskim vodom v skladu z navodili upravljavca komunalnega voda | kos | 1 | 0 | 0
6507 | 503 | 503 - 6507 | Gornji Rudnik IV, odsek 1 | 6 KANALIZACIJSKA DELA | 6.5 Križanja | 6507 - Izvedba križanja z obstoječim plinovodom v skladu z navodili upravljavca komunalnega voda | kos | 1 | 0 | 0
6512 | 503 | 503 - 6512 | Gornji Rudnik IV, odsek 1 | 6 KANALIZACIJSKA DELA | 6.5 Križanja | 6512 - Prestavitve obstoječega vodovoda skladno z načrtom PZI v kolikor ni možna ustrezna zaščita. Vse v skladu z navodili upravljavcev komunalnih vodov. V ceni so zajeta vsa pripravljalna, gradbeno obrtniška, inštalacijska in zaključna dela in izdelava PZI projekta. Obračun po m1 prestavljenega voda. | m1 | 37 | 0 | 0
1201 | 502 | 502 - 1201 | Gornji Rudnik IV, odsek 2 | 1 PRIPRAVLJALNA DELA | 1.2 Zakoličba | 1201 - Zakoličenje osi kanalizacije, z zavarovanjem osi in oznako revizijskih jaškov in vsa druga geodetska dela v času gradnje, ki so potrebna za nemoteno izvajanje del (smeri, višine, vmesne, začasne in končne zakoličbe…) | m1 | 112 | 0 | 0
1202 | 502 | 502 - 1202 | Gornji Rudnik IV, odsek 2 | 1 PRIPRAVLJALNA DELA | 1.2 Zakoličba | 1202 - Postavitev gradbenih profilov na vzpostavljeno os trase cevovoda, ter določitev nivoja za merjenje globine izkopa in polaganje cevovoda. | kom | 5 | 0 | 0
1203 | 502 | 502 - 1203 | Gornji Rudnik IV, odsek 2 | 1 PRIPRAVLJALNA DELA | 1.2 Zakoličba | 1203 - Določanje in označevanje obstoječih podzemnih naprav, ki se križajo ali potekajo vzporedno s predvideno infrastrukturo, z vidnimi znaki na terenu, s pisanjem zapisnika o primopredaji, eventuelne skice. | m1 | 112 | 0 | 0
1204 | 502 | 502 - 1204 | Gornji Rudnik IV, odsek 2 | 1 PRIPRAVLJALNA DELA | 1.2 Zakoličba | 1204 - Določanje in označevanje mej parcel po katerih poteka kanalizacijski vod. Obračun po m1 predvidene kanalizacije (brez upoševanja odcepov za hišne priključke). | m1 | 112 | 0 | 0
1206 | 502 | 502 - 1206 | Gornji Rudnik IV, odsek 2 | 1 PRIPRAVLJALNA DELA | 1.2 Zakoličba | 1206 - Trasiranje in označevanje trase obstoječega plinovoda, ki se nahaja v bližini predvidene infrastrukture. V ceni je vključena postavitev vidnih znakov na terenu in predaja zapisnika meritev. Obračun po dejanskih stroških + 3% man. str. | kpl | 1 | 0 | 0
1208 | 502 | 502 - 1208 | Gornji Rudnik IV, odsek 2 | 1 PRIPRAVLJALNA DELA | 1.2 Zakoličba | 1208 - Trasiranje in označevanje trase obstoječega telekomunikacijskega omrežja - TELEKOM, ki se nahaja v bližini predvidene infrastrukture. V ceni je vključena postavitev vidnih znakov na terenu in predaja zapisnika meritev. Obračun po dejanskih stroških + 3% man. str. | kpl | 1 | 0 | 0
1301 | 502 | 502 - 1301 | Gornji Rudnik IV, odsek 2 | 1 PRIPRAVLJALNA DELA | 1.3 Priprava gradbišča | 1301 - Priprava gradbišča, odstranitev eventuelnih ovir in utrditev delovnega platoja. Po končanih delih se gradbišče pospravi in vzpostavi v prvotno stanje. | m1 | 112 | 0 | 0
1302 | 502 | 502 - 1302 | Gornji Rudnik IV, odsek 2 | 1 PRIPRAVLJALNA DELA | 1.3 Priprava gradbišča | 1302 - Pridobitev dovoljenja za cestno zaporo občinske ceste, tehnične pogoje, vključno z vsemi elaborati ter ureditev prometnega režima z začasno prometno signalizacijo , v času gradnje vključno z obvestili. Po končanih delih se začasno prometno signalizacijo odstrani in vzpostavi vertikalna in horizontalna prometna signalizacija v prvotno stanje po katastru. Obračun začasne prometne signalizacije se izvede na dan, po tipu zapore predvidenem v elaboratu začasne prometne ureditve (za osnovo se upošteva tekoči meter predvidene kanalizacije (brez upoštevanja odcepov za hišne priključke). | m1 | 112 | 0 | 0
1307 | 502 | 502 - 1307 | Gornji Rudnik IV, odsek 2 | 1 PRIPRAVLJALNA DELA | 1.3 Priprava gradbišča | 1307 - Izdelava lesenih mostičkov oziroma provizorij dostopov za pešce do objektov preko izkopanih jarkov iz plohov debeline 5 cm. Na provizorij dostopih se uredi ograja iz desk in tramičev. Vse po statičnem izračunu in načrtu izvajalca. | kos | 1 | 0 | 0
1309 | 502 | 502 - 1309 | Gornji Rudnik IV, odsek 2 | 1 PRIPRAVLJALNA DELA | 1.3 Priprava gradbišča | 1309 - Izvedba zaščitnih arheoloških raziskav in arheološki nadzor v času izgradnje kanalizacije. Obračun po dejanskih stroških izvajalca arheoloških del. (projektant št. ur. preveri pri izvajalcu arh. nadzora) | ur | 6 | 0 | 0
1311 | 502 | 502 - 1311 | Gornji Rudnik IV, odsek 2 | 1 PRIPRAVLJALNA DELA | 1.3 Priprava gradbišča | 1311 - Fotoevidentiranje obstoječih objektov pred pričetkom gradnje. V ceni je zajeta izdelava poročila v obliki elaborata v 4-ih pisnih izvodih in 1 izvodu na nosilcu CD. | kpl | 1 | 0 | 0
1312 | 502 | 502 - 1312 | Gornji Rudnik IV, odsek 2 | 1 PRIPRAVLJALNA DELA | 1.3 Priprava gradbišča | 1312 - Vgradnja reperjev na objekte v bližini izkopa |  | 1 | 0 | 0
1401 | 502 | 502 - 1401 | Gornji Rudnik IV, odsek 2 | 1 PRIPRAVLJALNA DELA | 1.4 Nadzor | 1401 - Izvedba projektantskega nadzora, obračun na podlagi potrditve nadzornega organa | ur | 2 | 0 | 0
1402 | 502 | 502 - 1402 | Gornji Rudnik IV, odsek 2 | 1 PRIPRAVLJALNA DELA | 1.4 Nadzor | 1402 - Nadzor pristojnih služb ostalih komunalnih vodov na območju, obračun na podlagi potrditve nadzornga organa. | ur | 4 | 0 | 0
1403 | 502 | 502 - 1403 | Gornji Rudnik IV, odsek 2 | 1 PRIPRAVLJALNA DELA | 1.4 Nadzor | 1403 - Izvedba geomehanskega nadzora, prevzem gradbene jame in temeljnih tal, obračun na podlagi potrditve nadzornga organa | ur | 2 | 0 | 0
12303 | 502 | 502 - 12303 | Gornji Rudnik IV, odsek 2 | 2 POSEGI V OBSTOJEČE VOZIŠČE | 2.1 Preddela - zgornji ustroj | 12303 - Porušitev in odstranitev makadamskega vozišča v debelini nad 20 cm, vključno z nakladanjem na prevozno sredstvo, z odvozom na začasno deponijo izvajalca za kasnejšo uporabo oz. na stalno gradbeno deponijo in plačilom deponijske takse | m3 | 20 | 0 | 0
12308 | 502 | 502 - 12308 | Gornji Rudnik IV, odsek 2 | 2 POSEGI V OBSTOJEČE VOZIŠČE | 2.1 Preddela - zgornji ustroj | 12308 - Porušitev in odstranitev asfaltne plasti v debelini 6- 10 cm vključno z nakladanjem na prevozno sredstvo, odvozom na stalno gradbeno depoinijo in plačilom deponijske takse. | m2 | 223 | 0 | 0
12328 | 502 | 502 - 12328 | Gornji Rudnik IV, odsek 2 | 2 POSEGI V OBSTOJEČE VOZIŠČE | 2.1 Preddela - zgornji ustroj | 12328 - Rezanje asfaltne plasti s talno diamantno žago, debele 11 do 15 cm | m1 | 80 | 0 | 0
12331 | 502 | 502 - 12331 | Gornji Rudnik IV, odsek 2 | 2 POSEGI V OBSTOJEČE VOZIŠČE | 2.1 Preddela - zgornji ustroj | 12331 - Porušitev in odstranitev robnika iz cementnega betona vključno z nakladanjem na prevozno sredstvo, odvozom na stalno gradbeno depoinijo in plačilom deponijske takse. | m1 | 7 | 0 | 0
24405 | 502 | 502 - 24405 | Gornji Rudnik IV, odsek 2 | 2 POSEGI V OBSTOJEČE VOZIŠČE | 2.2 Posegi v voziščno konstrukcijo | 24405 - Izdelava posteljice iz drobljenih kamnitih zrn v debelini 40 cm vključno z nabavo in dobavo materiala | m3 | 129 | 0 | 0
24505 | 502 | 502 - 24505 | Gornji Rudnik IV, odsek 2 | 2 POSEGI V OBSTOJEČE VOZIŠČE | 2.2 Posegi v voziščno konstrukcijo | 24505 - Ureditev planuma utrjene/stabilizirane vezljive zemljine – 3. kategorije | m2 | 235 | 0 | 0
31302 | 502 | 502 - 31302 | Gornji Rudnik IV, odsek 2 | 2 POSEGI V OBSTOJEČE VOZIŠČE | 2.2 Posegi v voziščno konstrukcijo | 31302 - Izdelava nevezane nosilne plasti enakomerno zrnatega drobljenca iz kamnine v debelini 21 do 30 cm31302 - Izdelava nevezane nosilne plasti enakomerno zrnatega drobljenca iz kamnine v debelini 21 do 30 cm vključno z nabavo in dobavo materiala | m3 | 73 | 0 | 0
31602 | 502 | 502 - 31602 | Gornji Rudnik IV, odsek 2 | 2 POSEGI V OBSTOJEČE VOZIŠČE | 2.2 Posegi v voziščno konstrukcijo | 31602 - Izdelava nosilne plasti bituminizirane zmesi AC 22 base B 50/70 A3 v debelini 6 cm vključno z nabavo in dobavo materiala | m2 | 325 | 0 | 0
32208 | 502 | 502 - 32208 | Gornji Rudnik IV, odsek 2 | 2 POSEGI V OBSTOJEČE VOZIŠČE | 2.2 Posegi v voziščno konstrukcijo | 32208 - Izdelava obrabne in zaporne plasti bituminizirane zmesi AC 8 surf B 50/70 A3 v debelini 4 cm vključno z nabavo in dobavo materiala | m2 | 325 | 0 | 0
34104 | 502 | 502 - 34104 | Gornji Rudnik IV, odsek 2 | 2 POSEGI V OBSTOJEČE VOZIŠČE | 2.2 Posegi v voziščno konstrukcijo | 34104 - Dobava in vgraditev predfabriciranega dvignjenega robnika iz cementnega betona s prerezom 15/25 cm | m1 | 7 | 0 | 0
4110 | 502 | 502 - 4110 | Gornji Rudnik IV, odsek 2 | 4 KANALIZACIJA - ZEMELJSKA DELA | 4.1 Izkopi | 4110 - Strojni izkop jarka, skladno z določili geomehanskega poročila, globine 0-4m, v terenu III. kat. z nakladanjem na kamion in odvozom na trajno gradbeno deponijo, vključno s stroški deponije. | m3 | 301 | 0 | 0
4115 | 502 | 502 - 4115 | Gornji Rudnik IV, odsek 2 | 4 KANALIZACIJA - ZEMELJSKA DELA | 4.1 Izkopi | 4115 - Strojni izkop jarka, skladno z določili geomehanskega poročila, globine 0-4m, v terenu IV. kat. z nakladanjem na kamion in odvozom na trajno gradbeno deponijo, vključno s stroški deponije. | m3 | 201 | 0 | 0
4121 | 502 | 502 - 4121 | Gornji Rudnik IV, odsek 2 | 4 KANALIZACIJA - ZEMELJSKA DELA | 4.1 Izkopi | 4121 - Ročni izkop jarka globine 0 - 2 m, z nakladanjem na kamion in odvozom na začasno gradbeno deponijo po izboru izvajalca vključno z vsemi stroški deponije | m3 | 5 | 0 | 0
4124 | 502 | 502 - 4124 | Gornji Rudnik IV, odsek 2 | 4 KANALIZACIJA - ZEMELJSKA DELA | 4.1 Izkopi | 4124 - Ureditev črpalnih jaškov in črpanje talne vode iz gradbene jame pri izvedbi del. | ur | 90 | 0 | 0
4202 | 502 | 502 - 4202 | Gornji Rudnik IV, odsek 2 | 4 KANALIZACIJA - ZEMELJSKA DELA | 4.2 Zasipi | 4202 - Ročno planiranje dna jarka s točnostjo +/- 3 cm po projektiranem padcu. | m2 | 90 | 0 | 0
4203 | 502 | 502 - 4203 | Gornji Rudnik IV, odsek 2 | 4 KANALIZACIJA - ZEMELJSKA DELA | 4.2 Zasipi | 4203 - Dobava in vgraditev peščenega materiala granulacije 8 do 16 mm za peščeno ležišče cevi (POSTELJICA) s sprotno višinsko kontrolo do predpisane kote dna cevi (10cm + D/10) z komprimacijo do stopnje 97% SPP (standardni Proctorjev preizkus), vključno z nabavo in transportom materiala. | m3 | 17 | 0 | 0
4204 | 502 | 502 - 4204 | Gornji Rudnik IV, odsek 2 | 4 KANALIZACIJA - ZEMELJSKA DELA | 4.2 Zasipi | 4204 - Dobava in vgraditev peščenega materiala granulacije 8 do 16 mm s komprimacijo, v coni cevovoda v debelini 30 cm nad temenom, s komprimacijo v plasteh po 20 cm, zbitost 95% po proctorju, vključno z nabavo in transportom materiala. | m3 | 67 | 0 | 0
4205 | 502 | 502 - 4205 | Gornji Rudnik IV, odsek 2 | 4 KANALIZACIJA - ZEMELJSKA DELA | 4.2 Zasipi | 4205 - Nabava, dobava in vgraditev geotekstila za ločilno plast in ovijanje obsipa cevi, natezna trdnost 14 do 16 kN/m2, gostote minimalno 300 g/m2. V ceni so zajeti preklopi in ves potreben pritrdilni material. | m2 | 448 | 0 | 0
4207 | 502 | 502 - 4207 | Gornji Rudnik IV, odsek 2 | 4 KANALIZACIJA - ZEMELJSKA DELA | 4.2 Zasipi | 4207 - Zasip jarka z dovozom novega gramoznega zasipnega materiala različnih frakcij z utrjevanjem v slojih po 30 cm do 95 % trdnosti po standardnem Proctorjevem postopku; vključno z nabavo in dobavo zasipnega materiala. | m3 | 161 | 0 | 0
5111 | 502 | 502 - 5111 | Gornji Rudnik IV, odsek 2 | 5 KANALIZACIJA - GRADBENA DELA | 5.1 Rušitvena in pripravljalna dela | 5111 - Nabava, dobava in zabijanje lesenih pilotov fi 20 cm, h= 6,0 m, e=1,50 m, vključno z rezanjem glav pilotov na projektirano višino. V lesen pilot se zabijeta jeklena trna 2x fi 16 mm, l=0,60 m, ki se ju naveže na armaturo AB plošče. Potrebo po izvedbi lesenih pilotov potrdi geotehnični nadzor glede na ugotovljeno kvaliteto temeljnih tal. | kos | 76 | 0 | 0
5301 | 502 | 502 - 5301 | Gornji Rudnik IV, odsek 2 | 5 KANALIZACIJA - GRADBENA DELA | 5.3 Gradbeno - obrtniška dela | 5301 - Nabava, dobava in vgradnja cementnega betona C25/30 in izdelava AB plošče v debelini 20cm in širini 60cm. | m3 | 13.5 | 0 | 0
5306 | 502 | 502 - 5306 | Gornji Rudnik IV, odsek 2 | 5 KANALIZACIJA - GRADBENA DELA | 5.3 Gradbeno - obrtniška dela | 5306 - Nabava, dobava, rezanje in krivljenje armaturne mreže Q283(+/-) za armiranje AB plošče. Predhodno mora izvajalec na mestu preveriti vse mere in jih prilagoditi razmeram na terenu. V ceni je zajeta izdelava vseh preklopov armaturnih mrež, postavitev distančnikov ter vsa dodatna in zaščitna dela. Obračun po dejansko vgrajenih količinah armature. | kg | 796 | 0 | 0
6101 | 502 | 502 - 6101 | Gornji Rudnik IV, odsek 2 | 6 KANALIZACIJSKA DELA | 6.1 Cevi | 6101 - Nabava, dobava in vgradnja kanalizacijskih cevi DN 250 mm, nazivne togosti SN 10000 N/m2 in nazivnega tlaka PN 1 bar, izdelane iz armiranega poliestra po SIST EN 14364. Posamezna cev dolžine 6 m ima na eni strani montirano poliestersko spojko z EPDM tesnilom. Spoj (tesnilo) mora biti zaradi zagotovitve kvalitete spoja preizkušen skupaj s cevmi (certifikat). Cevi morajo imeti notranji zaščitni sloj iz čistega poliestra po DIN 19565 in DIN 19523. Vključen je tudi prevoz in prenos kanalizacijskih cevi iz deponije do mesta vgradnje. | m1 | 112 | 0 | 0
6202 | 502 | 502 - 6202 | Gornji Rudnik IV, odsek 2 | 6 KANALIZACIJSKA DELA | 6.2 Jaški | 6202 - Nabava, dobava in montaža revizijskih jaškov iz armiranega poliestra po SIST EN 14364, min. SN 5.000 N/m2, komplet z izdelano muldo in priključnimi cevmi (vtok, Iztok). Premer jaška 1000mm, globina 1 - 2m, za priključno cev DN250mm. Minimalna debelina sten revizijskega jaška je 15mm. V ceni je vključena tudi izdelava AB temeljne plošče jaška debeline 20cm, iz betona C25/30. Jaški morajo biti izdelani po enaki tehnologiji kot kanalizacijske cevi. Vgradnja po detajlu. | kos | 4 | 0 | 0
6205 | 502 | 502 - 6205 | Gornji Rudnik IV, odsek 2 | 6 KANALIZACIJSKA DELA | 6.2 Jaški | 6205 - Nabava, dobava in montaža kaskadnih revizijskih jaškov iz armiranega poliestra po SIST EN 14364, min. SN 5.000 N/m2, komplet z izdelano muldo in priključnimi cevmi (vtok, Iztok). Premer jaška 1000mm, globina 2 - 3m, za priključno cev DN250mm. Minimalna debelina sten kaskadnega revizijskega jaška je 15mm. V ceni je vključena tudi izdelava AB temeljne plošče jaška debeline 20cm, iz betona C25/30. Jaški morajo biti izdelani po enaki tehnologiji kot kanalizacijske cevi. Vgradnja po detajlu. | kos | 1 | 0 | 0
6253 | 502 | 502 - 6253 | Gornji Rudnik IV, odsek 2 | 6 KANALIZACIJSKA DELA | 6.2 Jaški | 6253 - Dobava in vgradnja LTŽ pokrova fi 600mm, skladno s SIST EN 124-1:2015 D 400 kN, kjer je predviden promet s težkimi vozili ali vzdrževanje 30T. Pokrov izveden na zaklep z odprtinami za zračenje. Kot npr. tip: Norinco, PAM ali enakovredno.. Skupaj z razbremenilno AB ploščo za montažo na cev DN 1000 mm, ter vsemi potrebnimi deli in materiali. Vključno z AB vencem za vgradnjo LTŽ pokrova ter dobavo in vgrajevanjem betona C16/20 in vso potrebno armaturo za betoniranje pete revizijskih jaškov. | kos | 5 | 0 | 0
6301 | 502 | 502 - 6301 | Gornji Rudnik IV, odsek 2 | 6 KANALIZACIJSKA DELA | 6.3 Odcepi za hišne priključke | 6301 - Izdelava odcepov za hišne priključke na projektirani kanal. Odcep na cevi izvesti s prefabriciranim sedlastim nastavkom ali fazonskim kosom iz enakih cevi kot je javna kanalizacija, v nadaljevanju odcepa uporaba cevi iz PVC cevi DN 160 SN8, po standardu EN1401-1. Vključno z izkopom in varovanjem gradbene jame, nakladanjem in odvozom na stalno deponijo, skupaj s stroški deponije. Vključno s planiranjem in utrjevanjem dna jarka, nabavo, dobavo in vgradnjo betona za izdelavo posteljice in obbetoniranjem cevi ter zasipom do kote terena (po detajlu). Posteljica in obsip se ob potrditvi geomehanika in projektanta priključka lahko izvede tudi iz peščenega materiala. Nabava, dobava in vgradnja novega zasipnega materiala. Vključno s črpanjem vode iz gradbene jame. Vključno z nabavo in položitvijo PVC cevi (z vsemi koleni in fazonskimi kosi) od odcepa do revizijskega jaška. Vključno z vzpostavitvijo prvotnega stanja. Pri izdelavi hišnega priključka so vključena vsa režijska dela, zakoličba, postavitev profilov, rezanje asfalta, rušenje asfalta, odstranjevanje tlakovcev, robnikov, izkop, križanje z obstoječimi komunalnimi vodi in ostala dela v povezavi s hišnimi priključki. Izvede se ureditev in vsi potrebni ukrepi pri križanju s komunalno infrastrukturo skladno z navodili upravljavcev. Vključno z izdelavo geodetskega posnetka v skladu z zahtevami upravljavca kanalizacijskega omrežja. Vgradnja po detajlu. | kos | 7 | 0 | 0
6305 | 502 | 502 - 6305 | Gornji Rudnik IV, odsek 2 | 6 KANALIZACIJSKA DELA | 6.3 Odcepi za hišne priključke | 6305 - Dobava revizijskih jaškov iz armiranega poliestra po SIST EN 14 364: 2013, komplet z izdelano muldo. Komplet z razbremenilno ploščo za pokrov, AB vencem in LŽ pokrovom fi 600 mm, EN 124-1:2015 nosilnost vsaj C250 kN. Premer jaška 1000mm za priključno cev DN160mm do globine jaška 3m. V ceni je vključena tudi izdelava AB temeljne plošče jaška debeline 20cm, iz betona C25/30. Postavitev jaška za parcelno mejo s pokrovom nosilnosti 250 kN - nepovozne površine. | kos | 7 | 0 | 0
6401 | 502 | 502 - 6401 | Gornji Rudnik IV, odsek 2 | 6 KANALIZACIJSKA DELA | 6.4 Pregled | 6401 - Čiščenje kanala pred izvedbo preizkusa tesnosti. | m1 | 112 | 0 | 0
6402 | 502 | 502 - 6402 | Gornji Rudnik IV, odsek 2 | 6 KANALIZACIJSKA DELA | 6.4 Pregled | 6402 - Preizkus tesnosti kanala po standardu SIST EN 1610 - gravitacijski kanal. Vključno z vsemi dodatnimi in zaščitnimi deli. | m1 | 112 | 0 | 0
6405 | 502 | 502 - 6405 | Gornji Rudnik IV, odsek 2 | 6 KANALIZACIJSKA DELA | 6.4 Pregled | 6405 - Pregled in snemanje s TV kamero vseh gravitacijskih kanalizacijskih cevi, jaškov in vseh cevnih odsekov. Snemanje kanala po standardu SIST EN 13508-2:2003 in skladno z nemškimi smernicami ATV-M 143-2. | m1 | 112 | 0 | 0
6501 | 502 | 502 - 6501 | Gornji Rudnik IV, odsek 2 | 6 KANALIZACIJSKA DELA | 6.5 Križanja | 6501 - Izvedba križanja z obstoječim vodovodom v skladu z navodili upravljavca komunalnega voda | kos | 1 | 0 | 0
6502 | 502 | 502 - 6502 | Gornji Rudnik IV, odsek 2 | 6 KANALIZACIJSKA DELA | 6.5 Križanja | 6502 - Izvedba križanja z obstoječim podzemnim vodom javne razsvetljave v skladu z navodili upravljavca komunalnega voda | kos | 2 | 0 | 0
6503 | 502 | 502 - 6503 | Gornji Rudnik IV, odsek 2 | 6 KANALIZACIJSKA DELA | 6.5 Križanja | 6503 - Izvedba križanja z obstoječim podzemnim telekomunikacijskim vodom v skladu z navodili upravljavca komunalnega voda | kos | 1 | 0 | 0
6513 | 502 | 502 - 6513 | Gornji Rudnik IV, odsek 2 | 6 KANALIZACIJSKA DELA | 6.5 Križanja | 6513 - Prestavitve obstoječega plinovoda skladno z načrtom PZI v kolikor ni možna ustrezna zaščita. Vse v skladu z navodili upravljavcev komunalnih vodov. V ceni so zajeta vsa pripravljalna, gradbeno obrtniška, inštalacijska in zaključna dela in izdelava PZI projekta. Obračun po m1 prestavljenega voda. | m1 | 55 | 0 | 0

## 7 Gli Dol
Območje ID
[5 empty] | 7 | Območje: 7 Glince in Dolnice
Rekapitulacija
[5 empty] | Ulica ID | Ulica (odsek, odcep) |  |  |  | EUR brez DDV
| AGLOM_ULICA_ID |  |  |  |  | Izdelava načrtov |  |  |  | 0
| 518 |  |  |  | 518 | Blažičeva ulica |  |  |  | 0
| 517 |  |  |  | 517 | Blažičeva ulica, odcep 1 |  |  |  | 0
| 525 |  |  |  | 525 | CAB, odcep 1 |  |  |  | 0
| 526 |  |  |  | 526 | CAB, odcep 2 |  |  |  | 0
| 530 |  |  |  | 530 | CAB, odcep 3 |  |  |  | 0
| 515 |  |  |  | 515 | Cesta Andreja Bitenca, odsek 1 |  |  |  | 0
| 519 |  |  |  | 519 | Cesta Andreja Bitenca, odsek 2 |  |  |  | 0
| 524 |  |  |  | 524 | Galičeva ulica |  |  |  | 0
| 529 |  |  |  | 529 | Jarčeva ulica |  |  |  | 0
| 528 |  |  |  | 528 | Ulica Nade Čamernikove |  |  |  | 0
| 527 |  |  |  | 527 | Vagajeva ulica |  |  |  | 0
| 522 |  |  |  | 522 | Zakrajškova ulica, odcep 1 |  |  |  | 0
| 514 |  |  |  | 514 | Zakrajškova ulica, odsek 1 |  |  |  | 0
| 523 |  |  |  | 523 | Zakrajškova ulica, odsek 2 |  |  |  | 0
| 516 |  |  |  | 516 | Zalaznikova ulica |  |  |  | 0
| 520 |  |  |  | 520 | Zalaznikova ulica, odcep 1 |  |  |  | 0
| 521 |  |  |  | 521 | Zalaznikova ulica, odcep 2 |  |  |  | 0
[5 empty] | 7ČP-G1 | Črpališče Glince (Glince 1) |  |  |  | 0
[5 empty] | 7ČP-G2 | Črpališče Zalaznikova (Glince 2) |  |  |  | 0
| NA |  |  |  | 7NA | Nadzor bodočega upravljavca kanalizacije |  |  |  | 0
[8 empty] | Skupaj |  | 0
Izdelava načrtov
- |  | ŠIFRA POSTAVKE | SKUPINA_DEL |  | PODSKUPINA_DEL | POSTAVKA | ENOTA | KOLICINA | PONUDBENA CENA | ZNESEK
1101 |  | 1101-7 | 0 PREDDELA IN GRADBIŠČNA DOKUMENTACIJA |  | 0.1 Izdelava načrtov | 1101 - Izdelava Projekta za izvedbo (PZI) v skladu s Pravilnikom o projektni dokumentaciji (Uradni list RS, št. 55/08). Upoštevati 6 izvodov v tiskani obliki in 2 izvoda v elektronski obliki (formati: risbe v dwg, teksti v doc, preglednice v xls). Na projekt za izvedbo (PZI) je treba pridobiti soglasja, ki so zahtevana v soglasjih k Projektu za pridobitev gradbenega dovoljenja (PGD). Načrti vezani na objekte (črpališče ali vakuumska postaja) so zajeti v skupini postavk za objekte. | kpl | 1 |  | 0
1102 |  | 1102-7 |  |  |  | 1102 - Izdelava varnostnega načrta po predpisih o zagotavljanju varnosti in zdravja pri delu. V treh izvodih. | kpl | 1 |  | 0
1103 |  | 1103-7 |  |  |  | 1103 - Izdelava Projekta izvedenih del (PID) v treh izvodih v skladu s Pravilnikom o projektni dokumentaciji (Uradni list RS, št. 55/08) in zahtevami bodočega upravljavca. PID se preda tudi v elektronski obliki v 2 izvodih (formati: risbe v dwg, teksti v doc, preglednice v xls). | kpl | 1 |  | 0
1104 |  | 1104-7 |  |  |  | 1104 - Izdelava dokazila o zanesljivosti v treh izvodih v skladu s Pravilnikom o dokazilu o zanesljivosti objekta (Uradni list RS, št. 55/08). | kpl | 1 |  | 0
1105 |  | 1105-7 |  |  |  | 1105 - Izdelava poročila o ravnanju z gradbenimi odpadki v skladu z Uredbo o ravnanju z gradbenimi odpadki, ki nastanejo pri gradbenih delih. V treh izvodih. | kpl | 1 |  | 0
1106 |  | 1106-7 |  |  |  | 1106 - Izdelava geodetskega posnetka in vris v kataster. Zajema tudi izdelavo geodetskega načrta s certifikatom, skico meritev, terenski zapisnik ter kopijo situacij starega in novega stanja. Datoteka koordinat z atributi za odcepe za hišne priključke z jaškom, prijava spremembe komunalnega voda v ASCII datoteki za prenos podatkov v GIS bazo JP VO - KA. Izdelano v tiskani (v treh izvodih) in elektronski obliki. | m1 | 3625 |  | 0
201 | 0201 | 201-7 |  |  | 0.2 Gradbiščna tabla | 0201 - Nabava, dobava in postavitev gradbiščne table - gradbiščna tabla po ZGO. | kos | 1 | 0 | 0
- |  |  | Kanali po posameznih ulicah
K_SIFRA_C | AGLOM_ULICA_ID | SIFRA POSTAVKE | ULICA | SKUPINA_DEL | PODSKUPINA_DEL | POSTAVKA | ENOTA | KOLICINA | PONUDBENA CENA | ZNESEK
1201 | 518 | 518 - 1201 | Blažičeva ulica | 1 PRIPRAVLJALNA DELA | 1.2 Zakoličba | 1201 - Zakoličenje osi kanalizacije, z zavarovanjem osi in oznako revizijskih jaškov in vsa druga geodetska dela v času gradnje, ki so potrebna za nemoteno izvajanje del (smeri, višine, vmesne, začasne in končne zakoličbe…) | m1 | 355.3 | 0 | 0
1202 | 518 | 518 - 1202 | Blažičeva ulica | 1 PRIPRAVLJALNA DELA | 1.2 Zakoličba | 1202 - Postavitev gradbenih profilov na vzpostavljeno os trase cevovoda, ter določitev nivoja za merjenje globine izkopa in polaganje cevovoda. | kom | 16 | 0 | 0
1204 | 518 | 518 - 1204 | Blažičeva ulica | 1 PRIPRAVLJALNA DELA | 1.2 Zakoličba | 1204 - Določanje in označevanje mej parcel po katerih poteka kanalizacijski vod. Obračun po m1 predvidene kanalizacije (brez upoševanja odcepov za hišne priključke). | m1 | 150 | 0 | 0
1205 | 518 | 518 - 1205 | Blažičeva ulica | 1 PRIPRAVLJALNA DELA | 1.2 Zakoličba | 1205 - Trasiranje in označevanje trase obstoječega vodovoda, ki se nahaja v bližini predvidene infrastrukture. V ceni je vključena postavitev vidnih znakov na terenu in predaja zapisnika meritev. Obračun po dejanskih stroških + 3% man. str. | kpl | 1 | 0 | 0
1207 | 518 | 518 - 1207 | Blažičeva ulica | 1 PRIPRAVLJALNA DELA | 1.2 Zakoličba | 1207 - Trasiranje in označevanje trase obstoječega elektro-energetskega omrežja, ki se nahaja v bližini predvidene infrastrukture. V ceni je vključena postavitev vidnih znakov na terenu in predaja zapisnika meritev. Obračun po dejanskih stroških + 3% man. str. | kpl | 1 | 0 | 0
1211 | 518 | 518 - 1211 | Blažičeva ulica | 1 PRIPRAVLJALNA DELA | 1.2 Zakoličba | 1211 - Trasiranje in označevanje trase obstoječega telekomunikacijskega omrežja, ki se nahaja v bližini predvidene infrastrukture. V ceni je vključena postavitev vidnih znakov na terenu in predaja zapisnika meritev. Obračun po dejanskih stroških + 3% man. str. | kpl | 2 | 0 | 0
1213 | 518 | 518 - 1213 | Blažičeva ulica | 1 PRIPRAVLJALNA DELA | 1.2 Zakoličba | 1213 - Trasiranje in označevanje trase obstoječe meteorne kanalizacije, ki se nahaja v bližini predvidene infrastrukture. V ceni je vključena postavitev vidnih znakov na terenu in predaja zapisnika meritev. Obračun po dejanskih stroških + 3% man. str. | kpl | 1 | 0 | 0
1301 | 518 | 518 - 1301 | Blažičeva ulica | 1 PRIPRAVLJALNA DELA | 1.3 Priprava gradbišča | 1301 - Priprava gradbišča, odstranitev eventuelnih ovir in utrditev delovnega platoja. Po končanih delih se gradbišče pospravi in vzpostavi v prvotno stanje. | m1 | 355.3 | 0 | 0
1302 | 518 | 518 - 1302 | Blažičeva ulica | 1 PRIPRAVLJALNA DELA | 1.3 Priprava gradbišča | 1302 - Pridobitev dovoljenja za cestno zaporo občinske ceste, tehnične pogoje, vključno z vsemi elaborati ter ureditev prometnega režima z začasno prometno signalizacijo , v času gradnje vključno z obvestili. Po končanih delih se začasno prometno signalizacijo odstrani in vzpostavi vertikalna in horizontalna prometna signalizacija v prvotno stanje po katastru. Obračun začasne prometne signalizacije se izvede na dan, po tipu zapore predvidenem v elaboratu začasne prometne ureditve (za osnovo se upošteva tekoči meter predvidene kanalizacije (brez upoštevanja odcepov za hišne priključke). | m1 | 355.3 | 0 | 0
1307 | 518 | 518 - 1307 | Blažičeva ulica | 1 PRIPRAVLJALNA DELA | 1.3 Priprava gradbišča | 1307 - Izdelava lesenih mostičkov oziroma provizorij dostopov za pešce do objektov preko izkopanih jarkov iz plohov debeline 5 cm. Na provizorij dostopih se uredi ograja iz desk in tramičev. Vse po statičnem izračunu in načrtu izvajalca. | kos | 1 | 0 | 0
1311 | 518 | 518 - 1311 | Blažičeva ulica | 1 PRIPRAVLJALNA DELA | 1.3 Priprava gradbišča | 1311 - Fotoevidentiranje obstoječih objektov pred pričetkom gradnje. V ceni je zajeta izdelava poročila v obliki elaborata v 4-ih pisnih izvodih in 1 izvodu na nosilcu CD. | kpl | 1 | 0 | 0
1401 | 518 | 518 - 1401 | Blažičeva ulica | 1 PRIPRAVLJALNA DELA | 1.4 Nadzor | 1401 - Izvedba projektantskega nadzora, obračun na podlagi potrditve nadzornega organa | ur | 3 | 0 | 0
1402 | 518 | 518 - 1402 | Blažičeva ulica | 1 PRIPRAVLJALNA DELA | 1.4 Nadzor | 1402 - Nadzor pristojnih služb ostalih komunalnih vodov na območju, obračun na podlagi potrditve nadzornga organa. | ur | 5 | 0 | 0
1403 | 518 | 518 - 1403 | Blažičeva ulica | 1 PRIPRAVLJALNA DELA | 1.4 Nadzor | 1403 - Izvedba geomehanskega nadzora, prevzem gradbene jame in temeljnih tal, obračun na podlagi potrditve nadzornga organa | ur | 3 | 0 | 0
12308 | 518 | 518 - 12308 | Blažičeva ulica | 2 POSEGI V OBSTOJEČE VOZIŠČE | 2.1 Preddela - zgornji ustroj | 12308 - Porušitev in odstranitev asfaltne plasti v debelini 6- 10 cm vključno z nakladanjem na prevozno sredstvo, odvozom na stalno gradbeno depoinijo in plačilom deponijske takse. | m2 | 794 | 0 | 0
12331 | 518 | 518 - 12331 | Blažičeva ulica | 2 POSEGI V OBSTOJEČE VOZIŠČE | 2.1 Preddela - zgornji ustroj | 12331 - Porušitev in odstranitev robnika iz cementnega betona vključno z nakladanjem na prevozno sredstvo, odvozom na stalno gradbeno depoinijo in plačilom deponijske takse. | m1 | 110 | 0 | 0
21106 | 518 | 518 - 21106 | Blažičeva ulica | 2 POSEGI V OBSTOJEČE VOZIŠČE | 2.1 Preddela - zgornji ustroj | 21106 - Široki izkop vezljive zemljine – 3. kategorije – strojno z nakladanjem vključno z nakladanjem na prevozno sredstvo, z odvozom na začasno deponijo izvajalca za kasnejšo uporabo oz. na stalno gradbeno deponijo in plačilom deponijske takse | m3 | 636 | 0 | 0
22102 | 518 | 518 - 22102 | Blažičeva ulica | 2 POSEGI V OBSTOJEČE VOZIŠČE | 2.1 Preddela - zgornji ustroj | 22102 - Ureditev planuma temeljnih tal vezljive zemljine – 3. kategorije | m2 | 794 | 0 | 0
2208 | 518 | 518 - 2208 | Blažičeva ulica | 2 POSEGI V OBSTOJEČE VOZIŠČE | 2.2 Posegi v voziščno konstrukcijo | 2208 - Strojno čiščenje asfalta pred pobrizgom z bitumensko emulzijo. | m2 | 794 | 0 | 0
22103 | 518 | 518 - 22103 | Blažičeva ulica | 2 POSEGI V OBSTOJEČE VOZIŠČE | 2.2 Posegi v voziščno konstrukcijo | 22103 - Ureditev planuma temeljnih tal zrnate kamnine – 3. kategorije | m2 | 794 | 0 | 0
2224 | 518 | 518 - 2224 | Blažičeva ulica | 2 POSEGI V OBSTOJEČE VOZIŠČE | 2.2 Posegi v voziščno konstrukcijo | 2224 - Višinsko prilagajanje kap druge obstoječe komunalne infrastrukture z vsemi deli in materiali | kom | 12 | 0 | 0
2225 | 518 | 518 - 2225 | Blažičeva ulica | 2 POSEGI V OBSTOJEČE VOZIŠČE | 2.2 Posegi v voziščno konstrukcijo | 2225 - Višinsko prilagajanje jaškov druge obstoječe komunalne infrastrukture z vsemi deli in materiali | kom | 5 | 0 | 0
24405 | 518 | 518 - 24405 | Blažičeva ulica | 2 POSEGI V OBSTOJEČE VOZIŠČE | 2.2 Posegi v voziščno konstrukcijo | 24405 - Izdelava posteljice iz drobljenih kamnitih zrn v debelini 40 cm vključno z nabavo in dobavo materiala | m3 | 317 | 0 | 0
31302 | 518 | 518 - 31302 | Blažičeva ulica | 2 POSEGI V OBSTOJEČE VOZIŠČE | 2.2 Posegi v voziščno konstrukcijo | 31302 - Izdelava nevezane nosilne plasti enakomerno zrnatega drobljenca iz kamnine v debelini 21 do 30 cm31302 - Izdelava nevezane nosilne plasti enakomerno zrnatega drobljenca iz kamnine v debelini 21 do 30 cm vključno z nabavo in dobavo materiala | m3 | 238 | 0 | 0
31602 | 518 | 518 - 31602 | Blažičeva ulica | 2 POSEGI V OBSTOJEČE VOZIŠČE | 2.2 Posegi v voziščno konstrukcijo | 31602 - Izdelava nosilne plasti bituminizirane zmesi AC 22 base B 50/70 A3 v debelini 6 cm vključno z nabavo in dobavo materiala | m2 | 794 | 0 | 0
32311 | 518 | 518 - 32311 | Blažičeva ulica | 2 POSEGI V OBSTOJEČE VOZIŠČE | 2.2 Posegi v voziščno konstrukcijo | 32311 - Izdelava obrabne in zaporne plasti bituminizirane zmesi AC 11 surf B 50/70 A3 v debelini 4 cm vključno z nabavo in dobavo materiala | m2 | 794 | 0 | 0
34104 | 518 | 518 - 34104 | Blažičeva ulica | 2 POSEGI V OBSTOJEČE VOZIŠČE | 2.2 Posegi v voziščno konstrukcijo | 34104 - Dobava in vgraditev predfabriciranega dvignjenega robnika iz cementnega betona s prerezom 15/25 cm | m1 | 110 | 0 | 0
34901 | 518 | 518 - 34901 | Blažičeva ulica | 2 POSEGI V OBSTOJEČE VOZIŠČE | 2.2 Posegi v voziščno konstrukcijo | 34901 - Pobrizg podlage s cestogradbenim bitumnom B v količini 0,7 kg/m2 | m2 | 794 | 0 | 0
2303 | 518 | 518 - 2303 | Blažičeva ulica | 2 POSEGI V OBSTOJEČE VOZIŠČE | 2.3 Posegi v opremo cest | 2303 - Prestavitev obstoječega prometnega znaka; odmontaža in ponovna montaža na novo lokacijo skupaj z dobavo in montažo ustrezne nosilne konstrukcije in temeljenjem. | kos | 1 | 0 | 0
3303 | 518 | 518 - 3303 | Blažičeva ulica | 3 DRUGI POSEGI NA TERENU | 3.3 Druge ureditve | 3303 - Rušenje žičnate ograje višine do 1,5m z jeklenimi stebriči in ponovna postavitev žičnate ograje v prvotno stanje po končani gradnji, v ceni upoštevati 30 % novega materiala za zamenjavo delov ograje neprimernih za ponovno vgradnjo, ter odvoz na trajno deponijo delov ograje neprimernih za ponovno vgradnjo | m1 | 22 | 0 | 0
3311 | 518 | 518 - 3311 | Blažičeva ulica | 3 DRUGI POSEGI NA TERENU | 3.3 Druge ureditve | 3311 - Rušenje betonske ograje debeline do 20 cm, višine do 0,5m z odvozom ruševin na trajno deponijo in plačilom vseh taks. Vzpostavitev v prvotno stanje. | m1 | 22 | 0 | 0
4101 | 518 | 518 - 4101 | Blažičeva ulica | 4 KANALIZACIJA - ZEMELJSKA DELA | 4.1 Izkopi | 4101 - Zavarovanje gradbene jame z razpiranjem z jeklenimi opaži -sistem z vodili (kot npr. SBH, KRINGS ali podobno). Globina jarka do 4,0m. Vključno z vsemi pomožnimi materiali, deli in transporti. | m2 | 200 | 0 | 0
4105 | 518 | 518 - 4105 | Blažičeva ulica | 4 KANALIZACIJA - ZEMELJSKA DELA | 4.1 Izkopi | 4105 - Vertikalni strojni izkop gradbene jame globine 0-4m, v terenu III. kat. z nakladanjem na kamion in odvozom na začasno gradbeno deponijo po izboru izvajalca vključno z vsemi stroški deponije | m3 | 341 | 0 | 0
4109 | 518 | 518 - 4109 | Blažičeva ulica | 4 KANALIZACIJA - ZEMELJSKA DELA | 4.1 Izkopi | 4109 - Strojni izkop jarka, skladno z določili geomehanskega poročila, globine 0-4m, v terenu III. kat. z nakladanjem na kamion in odvozom na začasno gradbeno deponijo po izboru izvajalca vključno z vsemi stroški deponije | m3 | 597 | 0 | 0
4119 | 518 | 518 - 4119 | Blažičeva ulica | 4 KANALIZACIJA - ZEMELJSKA DELA | 4.1 Izkopi | 4119 - Strojni izkop jarka, skladno z določili geomehanskega poročila, globine 0-4m, v terenu V. kat. z nakladanjem na kamion in odvozom na trajno gradbeno deponijo, vključno s stroški deponije. | m3 | 413 | 0 | 0
4121 | 518 | 518 - 4121 | Blažičeva ulica | 4 KANALIZACIJA - ZEMELJSKA DELA | 4.1 Izkopi | 4121 - Ročni izkop jarka globine 0 - 2 m, z nakladanjem na kamion in odvozom na začasno gradbeno deponijo po izboru izvajalca vključno z vsemi stroški deponije | m3 | 20 | 0 | 0
4123 | 518 | 518 - 4123 | Blažičeva ulica | 4 KANALIZACIJA - ZEMELJSKA DELA | 4.1 Izkopi | 4123 - Nakladanje materiala na začasni deponiji in odvoz materiala na gradbišče za zasip gradbene jame, vključno z vgradnjo materiala v zasip gradbene jame | m3 | 287 | 0 | 0
4201 | 518 | 518 - 4201 | Blažičeva ulica | 4 KANALIZACIJA - ZEMELJSKA DELA | 4.2 Zasipi | 4201 - Mehanska utrditev planuma naravnih temeljnih tal do predpisane nosilnosti, skladno z navodili geomehanskega poročila. | m2 | 378 | 0 | 0
4202 | 518 | 518 - 4202 | Blažičeva ulica | 4 KANALIZACIJA - ZEMELJSKA DELA | 4.2 Zasipi | 4202 - Ročno planiranje dna jarka s točnostjo +/- 3 cm po projektiranem padcu. | m2 | 378 | 0 | 0
4203 | 518 | 518 - 4203 | Blažičeva ulica | 4 KANALIZACIJA - ZEMELJSKA DELA | 4.2 Zasipi | 4203 - Dobava in vgraditev peščenega materiala granulacije 8 do 16 mm za peščeno ležišče cevi (POSTELJICA) s sprotno višinsko kontrolo do predpisane kote dna cevi (10cm + D/10) z komprimacijo do stopnje 97% SPP (standardni Proctorjev preizkus), vključno z nabavo in transportom materiala. | m3 | 57 | 0 | 0
4204 | 518 | 518 - 4204 | Blažičeva ulica | 4 KANALIZACIJA - ZEMELJSKA DELA | 4.2 Zasipi | 4204 - Dobava in vgraditev peščenega materiala granulacije 8 do 16 mm s komprimacijo, v coni cevovoda v debelini 30 cm nad temenom, s komprimacijo v plasteh po 20 cm, zbitost 95% po proctorju, vključno z nabavo in transportom materiala. | m3 | 236 | 0 | 0
4205 | 518 | 518 - 4205 | Blažičeva ulica | 4 KANALIZACIJA - ZEMELJSKA DELA | 4.2 Zasipi | 4205 - Nabava, dobava in vgraditev geotekstila za ločilno plast in ovijanje obsipa cevi, natezna trdnost 14 do 16 kN/m2, gostote minimalno 300 g/m2. V ceni so zajeti preklopi in ves potreben pritrdilni material. | m2 | 1350 | 0 | 0
4206 | 518 | 518 - 4206 | Blažičeva ulica | 4 KANALIZACIJA - ZEMELJSKA DELA | 4.2 Zasipi | 4206 - Zasipavanje jarka z izkopanim materialom, s komprimiranjem v slojih po 30 cm, do 95 % zgoščenosti po standardnem Proctorjevem postopku, vključno z dovozom z začasne deponije. | m3 | 287 | 0 | 0
4207 | 518 | 518 - 4207 | Blažičeva ulica | 4 KANALIZACIJA - ZEMELJSKA DELA | 4.2 Zasipi | 4207 - Zasip jarka z dovozom novega gramoznega zasipnega materiala različnih frakcij z utrjevanjem v slojih po 30 cm do 95 % trdnosti po standardnem Proctorjevem postopku; vključno z nabavo in dobavo zasipnega materiala. | m3 | 770.5 | 0 | 0
5102 | 518 | 518 - 5102 | Blažičeva ulica | 5 KANALIZACIJA - GRADBENA DELA | 5.1 Rušitvena in pripravljalna dela | 5102 - Strojno in ročno rušenje obstoječih kanalizacijskih cevi, nalaganje na tovornjak, odvoz na stalno deponijo, vključno z deponijsko takso. | m1 | 20 | 0 | 0
6101 | 518 | 518 - 6101 | Blažičeva ulica | 6 KANALIZACIJSKA DELA | 6.1 Cevi | 6101 - Nabava, dobava in vgradnja kanalizacijskih cevi DN 250 mm, nazivne togosti SN 10000 N/m2 in nazivnega tlaka PN 1 bar, izdelane iz armiranega poliestra po SIST EN 14364. Posamezna cev dolžine 6 m ima na eni strani montirano poliestersko spojko z EPDM tesnilom. Spoj (tesnilo) mora biti zaradi zagotovitve kvalitete spoja preizkušen skupaj s cevmi (certifikat). Cevi morajo imeti notranji zaščitni sloj iz čistega poliestra po DIN 19565 in DIN 19523. Vključen je tudi prevoz in prenos kanalizacijskih cevi iz deponije do mesta vgradnje. | m1 | 355.3 | 0 | 0
6202 | 518 | 518 - 6202 | Blažičeva ulica | 6 KANALIZACIJSKA DELA | 6.2 Jaški | 6202 - Nabava, dobava in montaža revizijskih jaškov iz armiranega poliestra po SIST EN 14364, min. SN 5.000 N/m2, komplet z izdelano muldo in priključnimi cevmi (vtok, Iztok). Premer jaška 1000mm, globina 1 - 2m, za priključno cev DN250mm. Minimalna debelina sten revizijskega jaška je 15mm. V ceni je vključena tudi izdelava AB temeljne plošče jaška debeline 20cm, iz betona C25/30. Jaški morajo biti izdelani po enaki tehnologiji kot kanalizacijske cevi. Vgradnja po detajlu. | kos | 3 | 0 | 0
6204 | 518 | 518 - 6204 | Blažičeva ulica | 6 KANALIZACIJSKA DELA | 6.2 Jaški | 6204 - Nabava, dobava in montaža revizijskih jaškov iz armiranega poliestra po SIST EN 14364, min. SN 5.000 N/m2, komplet z izdelano muldo in priključnimi cevmi (vtok, Iztok). Premer jaška 1000mm, globina 2 - 3m, za priključno cev DN250mm. Minimalna debelina sten revizijskega jaška je 15mm. V ceni je vključena tudi izdelava AB temeljne plošče jaška debeline 20cm, iz betona C25/30. Jaški morajo biti izdelani po enaki tehnologiji kot kanalizacijske cevi. Vgradnja po detajlu. | kos | 12 | 0 | 0
6206 | 518 | 518 - 6206 | Blažičeva ulica | 6 KANALIZACIJSKA DELA | 6.2 Jaški | 6206 - Nabava, dobava in montaža revizijskih jaškov iz armiranega poliestra po SIST EN 14364, min. SN 5.000 N/m2, komplet z izdelano muldo in priključnimi cevmi (vtok, Iztok). Premer jaška 1000mm, globina 3 - 4m, za priključno cev DN250mm. Minimalna debelina sten revizijskega jaška je 15mm. V ceni je vključena tudi izdelava AB temeljne plošče jaška debeline 20cm, iz betona C25/30. Jaški morajo biti izdelani po enaki tehnologiji kot kanalizacijske cevi. Vgradnja po detajlu. | kos | 1 | 0 | 0
6253 | 518 | 518 - 6253 | Blažičeva ulica | 6 KANALIZACIJSKA DELA | 6.2 Jaški | 6253 - Dobava in vgradnja LTŽ pokrova fi 600mm, skladno s SIST EN 124-1:2015 D 400 kN, kjer je predviden promet s težkimi vozili ali vzdrževanje 30T. Pokrov izveden na zaklep z odprtinami za zračenje. Kot npr. tip: Norinco, PAM ali enakovredno.. Skupaj z razbremenilno AB ploščo za montažo na cev DN 1000 mm, ter vsemi potrebnimi deli in materiali. Vključno z AB vencem za vgradnjo LTŽ pokrova ter dobavo in vgrajevanjem betona C16/20 in vso potrebno armaturo za betoniranje pete revizijskih jaškov. | kos | 16 | 0 | 0
6301 | 518 | 518 - 6301 | Blažičeva ulica | 6 KANALIZACIJSKA DELA | 6.3 Odcepi za hišne priključke | 6301 - Izdelava odcepov za hišne priključke na projektirani kanal. Odcep na cevi izvesti s prefabriciranim sedlastim nastavkom ali fazonskim kosom iz enakih cevi kot je javna kanalizacija, v nadaljevanju odcepa uporaba cevi iz PVC cevi DN 160 SN8, po standardu EN1401-1. Vključno z izkopom in varovanjem gradbene jame, nakladanjem in odvozom na stalno deponijo, skupaj s stroški deponije. Vključno s planiranjem in utrjevanjem dna jarka, nabavo, dobavo in vgradnjo betona za izdelavo posteljice in obbetoniranjem cevi ter zasipom do kote terena (po detajlu). Posteljica in obsip se ob potrditvi geomehanika in projektanta priključka lahko izvede tudi iz peščenega materiala. Nabava, dobava in vgradnja novega zasipnega materiala. Vključno s črpanjem vode iz gradbene jame. Vključno z nabavo in položitvijo PVC cevi (z vsemi koleni in fazonskimi kosi) od odcepa do revizijskega jaška. Vključno z vzpostavitvijo prvotnega stanja. Pri izdelavi hišnega priključka so vključena vsa režijska dela, zakoličba, postavitev profilov, rezanje asfalta, rušenje asfalta, odstranjevanje tlakovcev, robnikov, izkop, križanje z obstoječimi komunalnimi vodi in ostala dela v povezavi s hišnimi priključki. Izvede se ureditev in vsi potrebni ukrepi pri križanju s komunalno infrastrukturo skladno z navodili upravljavcev. Vključno z izdelavo geodetskega posnetka v skladu z zahtevami upravljavca kanalizacijskega omrežja. Vgradnja po detajlu. | kos | 14 | 0 | 0
6305 | 518 | 518 - 6305 | Blažičeva ulica | 6 KANALIZACIJSKA DELA | 6.3 Odcepi za hišne priključke | 6305 - Dobava revizijskih jaškov iz armiranega poliestra po SIST EN 14 364: 2013, komplet z izdelano muldo. Komplet z razbremenilno ploščo za pokrov, AB vencem in LŽ pokrovom fi 600 mm, EN 124-1:2015 nosilnost vsaj C250 kN. Premer jaška 1000mm za priključno cev DN160mm do globine jaška 3m. V ceni je vključena tudi izdelava AB temeljne plošče jaška debeline 20cm, iz betona C25/30. Postavitev jaška za parcelno mejo s pokrovom nosilnosti 250 kN - nepovozne površine. | kos | 14 | 0 | 0
6401 | 518 | 518 - 6401 | Blažičeva ulica | 6 KANALIZACIJSKA DELA | 6.4 Pregled | 6401 - Čiščenje kanala pred izvedbo preizkusa tesnosti. | m1 | 355.3 | 0 | 0
6402 | 518 | 518 - 6402 | Blažičeva ulica | 6 KANALIZACIJSKA DELA | 6.4 Pregled | 6402 - Preizkus tesnosti kanala po standardu SIST EN 1610 - gravitacijski kanal. Vključno z vsemi dodatnimi in zaščitnimi deli. | m1 | 355.3 | 0 | 0
6405 | 518 | 518 - 6405 | Blažičeva ulica | 6 KANALIZACIJSKA DELA | 6.4 Pregled | 6405 - Pregled in snemanje s TV kamero vseh gravitacijskih kanalizacijskih cevi, jaškov in vseh cevnih odsekov. Snemanje kanala po standardu SIST EN 13508-2:2003 in skladno z nemškimi smernicami ATV-M 143-2. | m1 | 355.3 | 0 | 0
6501 | 518 | 518 - 6501 | Blažičeva ulica | 6 KANALIZACIJSKA DELA | 6.5 Križanja | 6501 - Izvedba križanja z obstoječim vodovodom v skladu z navodili upravljavca komunalnega voda | kos | 7 | 0 | 0
6503 | 518 | 518 - 6503 | Blažičeva ulica | 6 KANALIZACIJSKA DELA | 6.5 Križanja | 6503 - Izvedba križanja z obstoječim podzemnim telekomunikacijskim vodom v skladu z navodili upravljavca komunalnega voda | kos | 6 | 0 | 0
6504 | 518 | 518 - 6504 | Blažičeva ulica | 6 KANALIZACIJSKA DELA | 6.5 Križanja | 6504 - Izvedba križanja z obstoječim podzemnim elektroenergetskim vodom v skladu z navodili upravljavca komunalnega voda | kos | 3 | 0 | 0
6505 | 518 | 518 - 6505 | Blažičeva ulica | 6 KANALIZACIJSKA DELA | 6.5 Križanja | 6505 - Izvedba križanja z obstoječim kanalom za odpadno padavinsko vodo v skladu z navodili upravljavca komunalnega voda | kos | 2 | 0 | 0
6510 | 518 | 518 - 6510 | Blažičeva ulica | 6 KANALIZACIJSKA DELA | 6.5 Križanja | 6510 - Izvedba zaščite posameznih drogov NN kablovoda z opiranjem sten jarka kanalizacije. | kos | 1 | 0 | 0
1201 | 517 | 517 - 1201 | Blažičeva ulica, odcep 1 | 1 PRIPRAVLJALNA DELA | 1.2 Zakoličba | 1201 - Zakoličenje osi kanalizacije, z zavarovanjem osi in oznako revizijskih jaškov in vsa druga geodetska dela v času gradnje, ki so potrebna za nemoteno izvajanje del (smeri, višine, vmesne, začasne in končne zakoličbe…) | m1 | 203.9 | 0 | 0
1202 | 517 | 517 - 1202 | Blažičeva ulica, odcep 1 | 1 PRIPRAVLJALNA DELA | 1.2 Zakoličba | 1202 - Postavitev gradbenih profilov na vzpostavljeno os trase cevovoda, ter določitev nivoja za merjenje globine izkopa in polaganje cevovoda. | kom | 14 | 0 | 0
1205 | 517 | 517 - 1205 | Blažičeva ulica, odcep 1 | 1 PRIPRAVLJALNA DELA | 1.2 Zakoličba | 1205 - Trasiranje in označevanje trase obstoječega vodovoda, ki se nahaja v bližini predvidene infrastrukture. V ceni je vključena postavitev vidnih znakov na terenu in predaja zapisnika meritev. Obračun po dejanskih stroških + 3% man. str. | kpl | 1 | 0 | 0
1207 | 517 | 517 - 1207 | Blažičeva ulica, odcep 1 | 1 PRIPRAVLJALNA DELA | 1.2 Zakoličba | 1207 - Trasiranje in označevanje trase obstoječega elektro-energetskega omrežja, ki se nahaja v bližini predvidene infrastrukture. V ceni je vključena postavitev vidnih znakov na terenu in predaja zapisnika meritev. Obračun po dejanskih stroških + 3% man. str. | kpl | 1 | 0 | 0
1211 | 517 | 517 - 1211 | Blažičeva ulica, odcep 1 | 1 PRIPRAVLJALNA DELA | 1.2 Zakoličba | 1211 - Trasiranje in označevanje trase obstoječega telekomunikacijskega omrežja, ki se nahaja v bližini predvidene infrastrukture. V ceni je vključena postavitev vidnih znakov na terenu in predaja zapisnika meritev. Obračun po dejanskih stroških + 3% man. str. | kpl | 1 | 0 | 0
1301 | 517 | 517 - 1301 | Blažičeva ulica, odcep 1 | 1 PRIPRAVLJALNA DELA | 1.3 Priprava gradbišča | 1301 - Priprava gradbišča, odstranitev eventuelnih ovir in utrditev delovnega platoja. Po končanih delih se gradbišče pospravi in vzpostavi v prvotno stanje. | m1 | 203.9 | 0 | 0
1302 | 517 | 517 - 1302 | Blažičeva ulica, odcep 1 | 1 PRIPRAVLJALNA DELA | 1.3 Priprava gradbišča | 1302 - Pridobitev dovoljenja za cestno zaporo občinske ceste, tehnične pogoje, vključno z vsemi elaborati ter ureditev prometnega režima z začasno prometno signalizacijo , v času gradnje vključno z obvestili. Po končanih delih se začasno prometno signalizacijo odstrani in vzpostavi vertikalna in horizontalna prometna signalizacija v prvotno stanje po katastru. Obračun začasne prometne signalizacije se izvede na dan, po tipu zapore predvidenem v elaboratu začasne prometne ureditve (za osnovo se upošteva tekoči meter predvidene kanalizacije (brez upoštevanja odcepov za hišne priključke). | m1 | 203.9 | 0 | 0
1307 | 517 | 517 - 1307 | Blažičeva ulica, odcep 1 | 1 PRIPRAVLJALNA DELA | 1.3 Priprava gradbišča | 1307 - Izdelava lesenih mostičkov oziroma provizorij dostopov za pešce do objektov preko izkopanih jarkov iz plohov debeline 5 cm. Na provizorij dostopih se uredi ograja iz desk in tramičev. Vse po statičnem izračunu in načrtu izvajalca. | kos | 1 | 0 | 0
1311 | 517 | 517 - 1311 | Blažičeva ulica, odcep 1 | 1 PRIPRAVLJALNA DELA | 1.3 Priprava gradbišča | 1311 - Fotoevidentiranje obstoječih objektov pred pričetkom gradnje. V ceni je zajeta izdelava poročila v obliki elaborata v 4-ih pisnih izvodih in 1 izvodu na nosilcu CD. | kpl | 1 | 0 | 0
1401 | 517 | 517 - 1401 | Blažičeva ulica, odcep 1 | 1 PRIPRAVLJALNA DELA | 1.4 Nadzor | 1401 - Izvedba projektantskega nadzora, obračun na podlagi potrditve nadzornega organa | ur | 2 | 0 | 0
1402 | 517 | 517 - 1402 | Blažičeva ulica, odcep 1 | 1 PRIPRAVLJALNA DELA | 1.4 Nadzor | 1402 - Nadzor pristojnih služb ostalih komunalnih vodov na območju, obračun na podlagi potrditve nadzornga organa. | ur | 5 | 0 | 0
1403 | 517 | 517 - 1403 | Blažičeva ulica, odcep 1 | 1 PRIPRAVLJALNA DELA | 1.4 Nadzor | 1403 - Izvedba geomehanskega nadzora, prevzem gradbene jame in temeljnih tal, obračun na podlagi potrditve nadzornga organa | ur | 2 | 0 | 0
12308 | 517 | 517 - 12308 | Blažičeva ulica, odcep 1 | 2 POSEGI V OBSTOJEČE VOZIŠČE | 2.1 Preddela - zgornji ustroj | 12308 - Porušitev in odstranitev asfaltne plasti v debelini 6- 10 cm vključno z nakladanjem na prevozno sredstvo, odvozom na stalno gradbeno depoinijo in plačilom deponijske takse. | m2 | 346 | 0 | 0
12327 | 517 | 517 - 12327 | Blažičeva ulica, odcep 1 | 2 POSEGI V OBSTOJEČE VOZIŠČE | 2.1 Preddela - zgornji ustroj | 12327 - Rezanje asfaltne plasti s talni diamantno žago, debele 6 do 10 cm | m1 | 10 | 0 | 0
12331 | 517 | 517 - 12331 | Blažičeva ulica, odcep 1 | 2 POSEGI V OBSTOJEČE VOZIŠČE | 2.1 Preddela - zgornji ustroj | 12331 - Porušitev in odstranitev robnika iz cementnega betona vključno z nakladanjem na prevozno sredstvo, odvozom na stalno gradbeno depoinijo in plačilom deponijske takse. | m1 | 20 | 0 | 0
21106 | 517 | 517 - 21106 | Blažičeva ulica, odcep 1 | 2 POSEGI V OBSTOJEČE VOZIŠČE | 2.1 Preddela - zgornji ustroj | 21106 - Široki izkop vezljive zemljine – 3. kategorije – strojno z nakladanjem vključno z nakladanjem na prevozno sredstvo, z odvozom na začasno deponijo izvajalca za kasnejšo uporabo oz. na stalno gradbeno deponijo in plačilom deponijske takse | m3 | 277 | 0 | 0
22102 | 517 | 517 - 22102 | Blažičeva ulica, odcep 1 | 2 POSEGI V OBSTOJEČE VOZIŠČE | 2.1 Preddela - zgornji ustroj | 22102 - Ureditev planuma temeljnih tal vezljive zemljine – 3. kategorije | m2 | 346 | 0 | 0
2208 | 517 | 517 - 2208 | Blažičeva ulica, odcep 1 | 2 POSEGI V OBSTOJEČE VOZIŠČE | 2.2 Posegi v voziščno konstrukcijo | 2208 - Strojno čiščenje asfalta pred pobrizgom z bitumensko emulzijo. | m2 | 346 | 0 | 0
22103 | 517 | 517 - 22103 | Blažičeva ulica, odcep 1 | 2 POSEGI V OBSTOJEČE VOZIŠČE | 2.2 Posegi v voziščno konstrukcijo | 22103 - Ureditev planuma temeljnih tal zrnate kamnine – 3. kategorije | m2 | 346 | 0 | 0
2224 | 517 | 517 - 2224 | Blažičeva ulica, odcep 1 | 2 POSEGI V OBSTOJEČE VOZIŠČE | 2.2 Posegi v voziščno konstrukcijo | 2224 - Višinsko prilagajanje kap druge obstoječe komunalne infrastrukture z vsemi deli in materiali | kom | 2 | 0 | 0
2225 | 517 | 517 - 2225 | Blažičeva ulica, odcep 1 | 2 POSEGI V OBSTOJEČE VOZIŠČE | 2.2 Posegi v voziščno konstrukcijo | 2225 - Višinsko prilagajanje jaškov druge obstoječe komunalne infrastrukture z vsemi deli in materiali | kom | 2 | 0 | 0
24405 | 517 | 517 - 24405 | Blažičeva ulica, odcep 1 | 2 POSEGI V OBSTOJEČE VOZIŠČE | 2.2 Posegi v voziščno konstrukcijo | 24405 - Izdelava posteljice iz drobljenih kamnitih zrn v debelini 40 cm vključno z nabavo in dobavo materiala | m3 | 139 | 0 | 0
31302 | 517 | 517 - 31302 | Blažičeva ulica, odcep 1 | 2 POSEGI V OBSTOJEČE VOZIŠČE | 2.2 Posegi v voziščno konstrukcijo | 31302 - Izdelava nevezane nosilne plasti enakomerno zrnatega drobljenca iz kamnine v debelini 21 do 30 cm31302 - Izdelava nevezane nosilne plasti enakomerno zrnatega drobljenca iz kamnine v debelini 21 do 30 cm vključno z nabavo in dobavo materiala | m3 | 104 | 0 | 0
31602 | 517 | 517 - 31602 | Blažičeva ulica, odcep 1 | 2 POSEGI V OBSTOJEČE VOZIŠČE | 2.2 Posegi v voziščno konstrukcijo | 31602 - Izdelava nosilne plasti bituminizirane zmesi AC 22 base B 50/70 A3 v debelini 6 cm vključno z nabavo in dobavo materiala | m2 | 346 | 0 | 0
32311 | 517 | 517 - 32311 | Blažičeva ulica, odcep 1 | 2 POSEGI V OBSTOJEČE VOZIŠČE | 2.2 Posegi v voziščno konstrukcijo | 32311 - Izdelava obrabne in zaporne plasti bituminizirane zmesi AC 11 surf B 50/70 A3 v debelini 4 cm vključno z nabavo in dobavo materiala | m2 | 346 | 0 | 0
34104 | 517 | 517 - 34104 | Blažičeva ulica, odcep 1 | 2 POSEGI V OBSTOJEČE VOZIŠČE | 2.2 Posegi v voziščno konstrukcijo | 34104 - Dobava in vgraditev predfabriciranega dvignjenega robnika iz cementnega betona s prerezom 15/25 cm | m1 | 20 | 0 | 0
34901 | 517 | 517 - 34901 | Blažičeva ulica, odcep 1 | 2 POSEGI V OBSTOJEČE VOZIŠČE | 2.2 Posegi v voziščno konstrukcijo | 34901 - Pobrizg podlage s cestogradbenim bitumnom B v količini 0,7 kg/m2 | m2 | 346 | 0 | 0
4109 | 517 | 517 - 4109 | Blažičeva ulica, odcep 1 | 4 KANALIZACIJA - ZEMELJSKA DELA | 4.1 Izkopi | 4109 - Strojni izkop jarka, skladno z določili geomehanskega poročila, globine 0-4m, v terenu III. kat. z nakladanjem na kamion in odvozom na začasno gradbeno deponijo po izboru izvajalca vključno z vsemi stroški deponije | m3 | 105 | 0 | 0
4119 | 517 | 517 - 4119 | Blažičeva ulica, odcep 1 | 4 KANALIZACIJA - ZEMELJSKA DELA | 4.1 Izkopi | 4119 - Strojni izkop jarka, skladno z določili geomehanskega poročila, globine 0-4m, v terenu V. kat. z nakladanjem na kamion in odvozom na trajno gradbeno deponijo, vključno s stroški deponije. | m3 | 338 | 0 | 0
4121 | 517 | 517 - 4121 | Blažičeva ulica, odcep 1 | 4 KANALIZACIJA - ZEMELJSKA DELA | 4.1 Izkopi | 4121 - Ročni izkop jarka globine 0 - 2 m, z nakladanjem na kamion in odvozom na začasno gradbeno deponijo po izboru izvajalca vključno z vsemi stroški deponije | m3 | 6 | 0 | 0
4201 | 517 | 517 - 4201 | Blažičeva ulica, odcep 1 | 4 KANALIZACIJA - ZEMELJSKA DELA | 4.2 Zasipi | 4201 - Mehanska utrditev planuma naravnih temeljnih tal do predpisane nosilnosti, skladno z navodili geomehanskega poročila. | m2 | 191 | 0 | 0
4202 | 517 | 517 - 4202 | Blažičeva ulica, odcep 1 | 4 KANALIZACIJA - ZEMELJSKA DELA | 4.2 Zasipi | 4202 - Ročno planiranje dna jarka s točnostjo +/- 3 cm po projektiranem padcu. | m2 | 191 | 0 | 0
4203 | 517 | 517 - 4203 | Blažičeva ulica, odcep 1 | 4 KANALIZACIJA - ZEMELJSKA DELA | 4.2 Zasipi | 4203 - Dobava in vgraditev peščenega materiala granulacije 8 do 16 mm za peščeno ležišče cevi (POSTELJICA) s sprotno višinsko kontrolo do predpisane kote dna cevi (10cm + D/10) z komprimacijo do stopnje 97% SPP (standardni Proctorjev preizkus), vključno z nabavo in transportom materiala. | m3 | 28 | 0 | 0
4204 | 517 | 517 - 4204 | Blažičeva ulica, odcep 1 | 4 KANALIZACIJA - ZEMELJSKA DELA | 4.2 Zasipi | 4204 - Dobava in vgraditev peščenega materiala granulacije 8 do 16 mm s komprimacijo, v coni cevovoda v debelini 30 cm nad temenom, s komprimacijo v plasteh po 20 cm, zbitost 95% po proctorju, vključno z nabavo in transportom materiala. | m3 | 111 | 0 | 0
4205 | 517 | 517 - 4205 | Blažičeva ulica, odcep 1 | 4 KANALIZACIJA - ZEMELJSKA DELA | 4.2 Zasipi | 4205 - Nabava, dobava in vgraditev geotekstila za ločilno plast in ovijanje obsipa cevi, natezna trdnost 14 do 16 kN/m2, gostote minimalno 300 g/m2. V ceni so zajeti preklopi in ves potreben pritrdilni material. | m2 | 774 | 0 | 0
4207 | 517 | 517 - 4207 | Blažičeva ulica, odcep 1 | 4 KANALIZACIJA - ZEMELJSKA DELA | 4.2 Zasipi | 4207 - Zasip jarka z dovozom novega gramoznega zasipnega materiala različnih frakcij z utrjevanjem v slojih po 30 cm do 95 % trdnosti po standardnem Proctorjevem postopku; vključno z nabavo in dobavo zasipnega materiala. | m3 | 437 | 0 | 0
6101 | 517 | 517 - 6101 | Blažičeva ulica, odcep 1 | 6 KANALIZACIJSKA DELA | 6.1 Cevi | 6101 - Nabava, dobava in vgradnja kanalizacijskih cevi DN 250 mm, nazivne togosti SN 10000 N/m2 in nazivnega tlaka PN 1 bar, izdelane iz armiranega poliestra po SIST EN 14364. Posamezna cev dolžine 6 m ima na eni strani montirano poliestersko spojko z EPDM tesnilom. Spoj (tesnilo) mora biti zaradi zagotovitve kvalitete spoja preizkušen skupaj s cevmi (certifikat). Cevi morajo imeti notranji zaščitni sloj iz čistega poliestra po DIN 19565 in DIN 19523. Vključen je tudi prevoz in prenos kanalizacijskih cevi iz deponije do mesta vgradnje. | m1 | 203.9 | 0 | 0
6202 | 517 | 517 - 6202 | Blažičeva ulica, odcep 1 | 6 KANALIZACIJSKA DELA | 6.2 Jaški | 6202 - Nabava, dobava in montaža revizijskih jaškov iz armiranega poliestra po SIST EN 14364, min. SN 5.000 N/m2, komplet z izdelano muldo in priključnimi cevmi (vtok, Iztok). Premer jaška 1000mm, globina 1 - 2m, za priključno cev DN250mm. Minimalna debelina sten revizijskega jaška je 15mm. V ceni je vključena tudi izdelava AB temeljne plošče jaška debeline 20cm, iz betona C25/30. Jaški morajo biti izdelani po enaki tehnologiji kot kanalizacijske cevi. Vgradnja po detajlu. | kos | 9 | 0 | 0
6204 | 517 | 517 - 6204 | Blažičeva ulica, odcep 1 | 6 KANALIZACIJSKA DELA | 6.2 Jaški | 6204 - Nabava, dobava in montaža revizijskih jaškov iz armiranega poliestra po SIST EN 14364, min. SN 5.000 N/m2, komplet z izdelano muldo in priključnimi cevmi (vtok, Iztok). Premer jaška 1000mm, globina 2 - 3m, za priključno cev DN250mm. Minimalna debelina sten revizijskega jaška je 15mm. V ceni je vključena tudi izdelava AB temeljne plošče jaška debeline 20cm, iz betona C25/30. Jaški morajo biti izdelani po enaki tehnologiji kot kanalizacijske cevi. Vgradnja po detajlu. | kos | 5 | 0 | 0
6253 | 517 | 517 - 6253 | Blažičeva ulica, odcep 1 | 6 KANALIZACIJSKA DELA | 6.2 Jaški | 6253 - Dobava in vgradnja LTŽ pokrova fi 600mm, skladno s SIST EN 124-1:2015 D 400 kN, kjer je predviden promet s težkimi vozili ali vzdrževanje 30T. Pokrov izveden na zaklep z odprtinami za zračenje. Kot npr. tip: Norinco, PAM ali enakovredno.. Skupaj z razbremenilno AB ploščo za montažo na cev DN 1000 mm, ter vsemi potrebnimi deli in materiali. Vključno z AB vencem za vgradnjo LTŽ pokrova ter dobavo in vgrajevanjem betona C16/20 in vso potrebno armaturo za betoniranje pete revizijskih jaškov. | kos | 14 | 0 | 0
6301 | 517 | 517 - 6301 | Blažičeva ulica, odcep 1 | 6 KANALIZACIJSKA DELA | 6.3 Odcepi za hišne priključke | 6301 - Izdelava odcepov za hišne priključke na projektirani kanal. Odcep na cevi izvesti s prefabriciranim sedlastim nastavkom ali fazonskim kosom iz enakih cevi kot je javna kanalizacija, v nadaljevanju odcepa uporaba cevi iz PVC cevi DN 160 SN8, po standardu EN1401-1. Vključno z izkopom in varovanjem gradbene jame, nakladanjem in odvozom na stalno deponijo, skupaj s stroški deponije. Vključno s planiranjem in utrjevanjem dna jarka, nabavo, dobavo in vgradnjo betona za izdelavo posteljice in obbetoniranjem cevi ter zasipom do kote terena (po detajlu). Posteljica in obsip se ob potrditvi geomehanika in projektanta priključka lahko izvede tudi iz peščenega materiala. Nabava, dobava in vgradnja novega zasipnega materiala. Vključno s črpanjem vode iz gradbene jame. Vključno z nabavo in položitvijo PVC cevi (z vsemi koleni in fazonskimi kosi) od odcepa do revizijskega jaška. Vključno z vzpostavitvijo prvotnega stanja. Pri izdelavi hišnega priključka so vključena vsa režijska dela, zakoličba, postavitev profilov, rezanje asfalta, rušenje asfalta, odstranjevanje tlakovcev, robnikov, izkop, križanje z obstoječimi komunalnimi vodi in ostala dela v povezavi s hišnimi priključki. Izvede se ureditev in vsi potrebni ukrepi pri križanju s komunalno infrastrukturo skladno z navodili upravljavcev. Vključno z izdelavo geodetskega posnetka v skladu z zahtevami upravljavca kanalizacijskega omrežja. Vgradnja po detajlu. | kos | 6 | 0 | 0
6305 | 517 | 517 - 6305 | Blažičeva ulica, odcep 1 | 6 KANALIZACIJSKA DELA | 6.3 Odcepi za hišne priključke | 6305 - Dobava revizijskih jaškov iz armiranega poliestra po SIST EN 14 364: 2013, komplet z izdelano muldo. Komplet z razbremenilno ploščo za pokrov, AB vencem in LŽ pokrovom fi 600 mm, EN 124-1:2015 nosilnost vsaj C250 kN. Premer jaška 1000mm za priključno cev DN160mm do globine jaška 3m. V ceni je vključena tudi izdelava AB temeljne plošče jaška debeline 20cm, iz betona C25/30. Postavitev jaška za parcelno mejo s pokrovom nosilnosti 250 kN - nepovozne površine. | kos | 6 | 0 | 0
6401 | 517 | 517 - 6401 | Blažičeva ulica, odcep 1 | 6 KANALIZACIJSKA DELA | 6.4 Pregled | 6401 - Čiščenje kanala pred izvedbo preizkusa tesnosti. | m1 | 203.9 | 0 | 0
6402 | 517 | 517 - 6402 | Blažičeva ulica, odcep 1 | 6 KANALIZACIJSKA DELA | 6.4 Pregled | 6402 - Preizkus tesnosti kanala po standardu SIST EN 1610 - gravitacijski kanal. Vključno z vsemi dodatnimi in zaščitnimi deli. | m1 | 203.9 | 0 | 0
6405 | 517 | 517 - 6405 | Blažičeva ulica, odcep 1 | 6 KANALIZACIJSKA DELA | 6.4 Pregled | 6405 - Pregled in snemanje s TV kamero vseh gravitacijskih kanalizacijskih cevi, jaškov in vseh cevnih odsekov. Snemanje kanala po standardu SIST EN 13508-2:2003 in skladno z nemškimi smernicami ATV-M 143-2. | m1 | 203.9 | 0 | 0
6501 | 517 | 517 - 6501 | Blažičeva ulica, odcep 1 | 6 KANALIZACIJSKA DELA | 6.5 Križanja | 6501 - Izvedba križanja z obstoječim vodovodom v skladu z navodili upravljavca komunalnega voda | kos | 4 | 0 | 0
6503 | 517 | 517 - 6503 | Blažičeva ulica, odcep 1 | 6 KANALIZACIJSKA DELA | 6.5 Križanja | 6503 - Izvedba križanja z obstoječim podzemnim telekomunikacijskim vodom v skladu z navodili upravljavca komunalnega voda | kos | 1 | 0 | 0
6505 | 517 | 517 - 6505 | Blažičeva ulica, odcep 1 | 6 KANALIZACIJSKA DELA | 6.5 Križanja | 6505 - Izvedba križanja z obstoječim kanalom za odpadno padavinsko vodo v skladu z navodili upravljavca komunalnega voda | kos | 1 | 0 | 0
1201 | 525 | 525 - 1201 | CAB, odcep 1 | 1 PRIPRAVLJALNA DELA | 1.2 Zakoličba | 1201 - Zakoličenje osi kanalizacije, z zavarovanjem osi in oznako revizijskih jaškov in vsa druga geodetska dela v času gradnje, ki so potrebna za nemoteno izvajanje del (smeri, višine, vmesne, začasne in končne zakoličbe…) | m1 | 15.5 | 0 | 0
1202 | 525 | 525 - 1202 | CAB, odcep 1 | 1 PRIPRAVLJALNA DELA | 1.2 Zakoličba | 1202 - Postavitev gradbenih profilov na vzpostavljeno os trase cevovoda, ter določitev nivoja za merjenje globine izkopa in polaganje cevovoda. | kom | 2 | 0 | 0
1205 | 525 | 525 - 1205 | CAB, odcep 1 | 1 PRIPRAVLJALNA DELA | 1.2 Zakoličba | 1205 - Trasiranje in označevanje trase obstoječega vodovoda, ki se nahaja v bližini predvidene infrastrukture. V ceni je vključena postavitev vidnih znakov na terenu in predaja zapisnika meritev. Obračun po dejanskih stroških + 3% man. str. | kpl | 1 | 0 | 0
1301 | 525 | 525 - 1301 | CAB, odcep 1 | 1 PRIPRAVLJALNA DELA | 1.3 Priprava gradbišča | 1301 - Priprava gradbišča, odstranitev eventuelnih ovir in utrditev delovnega platoja. Po končanih delih se gradbišče pospravi in vzpostavi v prvotno stanje. | m1 | 15.5 | 0 | 0
1302 | 525 | 525 - 1302 | CAB, odcep 1 | 1 PRIPRAVLJALNA DELA | 1.3 Priprava gradbišča | 1302 - Pridobitev dovoljenja za cestno zaporo občinske ceste, tehnične pogoje, vključno z vsemi elaborati ter ureditev prometnega režima z začasno prometno signalizacijo , v času gradnje vključno z obvestili. Po končanih delih se začasno prometno signalizacijo odstrani in vzpostavi vertikalna in horizontalna prometna signalizacija v prvotno stanje po katastru. Obračun začasne prometne signalizacije se izvede na dan, po tipu zapore predvidenem v elaboratu začasne prometne ureditve (za osnovo se upošteva tekoči meter predvidene kanalizacije (brez upoštevanja odcepov za hišne priključke). | m1 | 15.5 | 0 | 0
1401 | 525 | 525 - 1401 | CAB, odcep 1 | 1 PRIPRAVLJALNA DELA | 1.4 Nadzor | 1401 - Izvedba projektantskega nadzora, obračun na podlagi potrditve nadzornega organa | ur | 1 | 0 | 0
1403 | 525 | 525 - 1403 | CAB, odcep 1 | 1 PRIPRAVLJALNA DELA | 1.4 Nadzor | 1403 - Izvedba geomehanskega nadzora, prevzem gradbene jame in temeljnih tal, obračun na podlagi potrditve nadzornga organa | ur | 1 | 0 | 0
12308 | 525 | 525 - 12308 | CAB, odcep 1 | 2 POSEGI V OBSTOJEČE VOZIŠČE | 2.1 Preddela - zgornji ustroj | 12308 - Porušitev in odstranitev asfaltne plasti v debelini 6- 10 cm vključno z nakladanjem na prevozno sredstvo, odvozom na stalno gradbeno depoinijo in plačilom deponijske takse. | m2 | 56 | 0 | 0
12327 | 525 | 525 - 12327 | CAB, odcep 1 | 2 POSEGI V OBSTOJEČE VOZIŠČE | 2.1 Preddela - zgornji ustroj | 12327 - Rezanje asfaltne plasti s talni diamantno žago, debele 6 do 10 cm | m1 | 5 | 0 | 0
21106 | 525 | 525 - 21106 | CAB, odcep 1 | 2 POSEGI V OBSTOJEČE VOZIŠČE | 2.1 Preddela - zgornji ustroj | 21106 - Široki izkop vezljive zemljine – 3. kategorije – strojno z nakladanjem vključno z nakladanjem na prevozno sredstvo, z odvozom na začasno deponijo izvajalca za kasnejšo uporabo oz. na stalno gradbeno deponijo in plačilom deponijske takse | m3 | 45 | 0 | 0
22102 | 525 | 525 - 22102 | CAB, odcep 1 | 2 POSEGI V OBSTOJEČE VOZIŠČE | 2.1 Preddela - zgornji ustroj | 22102 - Ureditev planuma temeljnih tal vezljive zemljine – 3. kategorije | m2 | 15.5 | 0 | 0
2208 | 525 | 525 - 2208 | CAB, odcep 1 | 2 POSEGI V OBSTOJEČE VOZIŠČE | 2.2 Posegi v voziščno konstrukcijo | 2208 - Strojno čiščenje asfalta pred pobrizgom z bitumensko emulzijo. | m2 | 56 | 0 | 0
22103 | 525 | 525 - 22103 | CAB, odcep 1 | 2 POSEGI V OBSTOJEČE VOZIŠČE | 2.2 Posegi v voziščno konstrukcijo | 22103 - Ureditev planuma temeljnih tal zrnate kamnine – 3. kategorije | m2 | 56 | 0 | 0
24405 | 525 | 525 - 24405 | CAB, odcep 1 | 2 POSEGI V OBSTOJEČE VOZIŠČE | 2.2 Posegi v voziščno konstrukcijo | 24405 - Izdelava posteljice iz drobljenih kamnitih zrn v debelini 40 cm vključno z nabavo in dobavo materiala | m3 | 22 | 0 | 0
31302 | 525 | 525 - 31302 | CAB, odcep 1 | 2 POSEGI V OBSTOJEČE VOZIŠČE | 2.2 Posegi v voziščno konstrukcijo | 31302 - Izdelava nevezane nosilne plasti enakomerno zrnatega drobljenca iz kamnine v debelini 21 do 30 cm31302 - Izdelava nevezane nosilne plasti enakomerno zrnatega drobljenca iz kamnine v debelini 21 do 30 cm vključno z nabavo in dobavo materiala | m3 | 17 | 0 | 0
31602 | 525 | 525 - 31602 | CAB, odcep 1 | 2 POSEGI V OBSTOJEČE VOZIŠČE | 2.2 Posegi v voziščno konstrukcijo | 31602 - Izdelava nosilne plasti bituminizirane zmesi AC 22 base B 50/70 A3 v debelini 6 cm vključno z nabavo in dobavo materiala | m2 | 56 | 0 | 0
32311 | 525 | 525 - 32311 | CAB, odcep 1 | 2 POSEGI V OBSTOJEČE VOZIŠČE | 2.2 Posegi v voziščno konstrukcijo | 32311 - Izdelava obrabne in zaporne plasti bituminizirane zmesi AC 11 surf B 50/70 A3 v debelini 4 cm vključno z nabavo in dobavo materiala | m2 | 56 | 0 | 0
34901 | 525 | 525 - 34901 | CAB, odcep 1 | 2 POSEGI V OBSTOJEČE VOZIŠČE | 2.2 Posegi v voziščno konstrukcijo | 34901 - Pobrizg podlage s cestogradbenim bitumnom B v količini 0,7 kg/m2 | m2 | 56 | 0 | 0
4109 | 525 | 525 - 4109 | CAB, odcep 1 | 4 KANALIZACIJA - ZEMELJSKA DELA | 4.1 Izkopi | 4109 - Strojni izkop jarka, skladno z določili geomehanskega poročila, globine 0-4m, v terenu III. kat. z nakladanjem na kamion in odvozom na začasno gradbeno deponijo po izboru izvajalca vključno z vsemi stroški deponije | m3 | 60 | 0 | 0
4201 | 525 | 525 - 4201 | CAB, odcep 1 | 4 KANALIZACIJA - ZEMELJSKA DELA | 4.2 Zasipi | 4201 - Mehanska utrditev planuma naravnih temeljnih tal do predpisane nosilnosti, skladno z navodili geomehanskega poročila. | m2 | 16 | 0 | 0
4202 | 525 | 525 - 4202 | CAB, odcep 1 | 4 KANALIZACIJA - ZEMELJSKA DELA | 4.2 Zasipi | 4202 - Ročno planiranje dna jarka s točnostjo +/- 3 cm po projektiranem padcu. | m2 | 16 | 0 | 0
4203 | 525 | 525 - 4203 | CAB, odcep 1 | 4 KANALIZACIJA - ZEMELJSKA DELA | 4.2 Zasipi | 4203 - Dobava in vgraditev peščenega materiala granulacije 8 do 16 mm za peščeno ležišče cevi (POSTELJICA) s sprotno višinsko kontrolo do predpisane kote dna cevi (10cm + D/10) z komprimacijo do stopnje 97% SPP (standardni Proctorjev preizkus), vključno z nabavo in transportom materiala. | m3 | 1.5 | 0 | 0
4204 | 525 | 525 - 4204 | CAB, odcep 1 | 4 KANALIZACIJA - ZEMELJSKA DELA | 4.2 Zasipi | 4204 - Dobava in vgraditev peščenega materiala granulacije 8 do 16 mm s komprimacijo, v coni cevovoda v debelini 30 cm nad temenom, s komprimacijo v plasteh po 20 cm, zbitost 95% po proctorju, vključno z nabavo in transportom materiala. | m3 | 8.5 | 0 | 0
4207 | 525 | 525 - 4207 | CAB, odcep 1 | 4 KANALIZACIJA - ZEMELJSKA DELA | 4.2 Zasipi | 4207 - Zasip jarka z dovozom novega gramoznega zasipnega materiala različnih frakcij z utrjevanjem v slojih po 30 cm do 95 % trdnosti po standardnem Proctorjevem postopku; vključno z nabavo in dobavo zasipnega materiala. | m3 | 49 | 0 | 0
6101 | 525 | 525 - 6101 | CAB, odcep 1 | 6 KANALIZACIJSKA DELA | 6.1 Cevi | 6101 - Nabava, dobava in vgradnja kanalizacijskih cevi DN 250 mm, nazivne togosti SN 10000 N/m2 in nazivnega tlaka PN 1 bar, izdelane iz armiranega poliestra po SIST EN 14364. Posamezna cev dolžine 6 m ima na eni strani montirano poliestersko spojko z EPDM tesnilom. Spoj (tesnilo) mora biti zaradi zagotovitve kvalitete spoja preizkušen skupaj s cevmi (certifikat). Cevi morajo imeti notranji zaščitni sloj iz čistega poliestra po DIN 19565 in DIN 19523. Vključen je tudi prevoz in prenos kanalizacijskih cevi iz deponije do mesta vgradnje. | m1 | 15.5 | 0 | 0
6202 | 525 | 525 - 6202 | CAB, odcep 1 | 6 KANALIZACIJSKA DELA | 6.2 Jaški | 6202 - Nabava, dobava in montaža revizijskih jaškov iz armiranega poliestra po SIST EN 14364, min. SN 5.000 N/m2, komplet z izdelano muldo in priključnimi cevmi (vtok, Iztok). Premer jaška 1000mm, globina 1 - 2m, za priključno cev DN250mm. Minimalna debelina sten revizijskega jaška je 15mm. V ceni je vključena tudi izdelava AB temeljne plošče jaška debeline 20cm, iz betona C25/30. Jaški morajo biti izdelani po enaki tehnologiji kot kanalizacijske cevi. Vgradnja po detajlu. | kos | 1 | 0 | 0
6253 | 525 | 525 - 6253 | CAB, odcep 1 | 6 KANALIZACIJSKA DELA | 6.2 Jaški | 6253 - Dobava in vgradnja LTŽ pokrova fi 600mm, skladno s SIST EN 124-1:2015 D 400 kN, kjer je predviden promet s težkimi vozili ali vzdrževanje 30T. Pokrov izveden na zaklep z odprtinami za zračenje. Kot npr. tip: Norinco, PAM ali enakovredno.. Skupaj z razbremenilno AB ploščo za montažo na cev DN 1000 mm, ter vsemi potrebnimi deli in materiali. Vključno z AB vencem za vgradnjo LTŽ pokrova ter dobavo in vgrajevanjem betona C16/20 in vso potrebno armaturo za betoniranje pete revizijskih jaškov. | kos | 1 | 0 | 0
6257 | 525 | 525 - 6257 | CAB, odcep 1 | 6 KANALIZACIJSKA DELA | 6.2 Jaški | 6257 - Izdelava priklopa projektiranega kanala na obstoječi fekalni kanal preko jaška, z vsemi pomožnimi deli, materiali ter prenosi. | kos | 1 | 0 | 0
6301 | 525 | 525 - 6301 | CAB, odcep 1 | 6 KANALIZACIJSKA DELA | 6.3 Odcepi za hišne priključke | 6301 - Izdelava odcepov za hišne priključke na projektirani kanal. Odcep na cevi izvesti s prefabriciranim sedlastim nastavkom ali fazonskim kosom iz enakih cevi kot je javna kanalizacija, v nadaljevanju odcepa uporaba cevi iz PVC cevi DN 160 SN8, po standardu EN1401-1. Vključno z izkopom in varovanjem gradbene jame, nakladanjem in odvozom na stalno deponijo, skupaj s stroški deponije. Vključno s planiranjem in utrjevanjem dna jarka, nabavo, dobavo in vgradnjo betona za izdelavo posteljice in obbetoniranjem cevi ter zasipom do kote terena (po detajlu). Posteljica in obsip se ob potrditvi geomehanika in projektanta priključka lahko izvede tudi iz peščenega materiala. Nabava, dobava in vgradnja novega zasipnega materiala. Vključno s črpanjem vode iz gradbene jame. Vključno z nabavo in položitvijo PVC cevi (z vsemi koleni in fazonskimi kosi) od odcepa do revizijskega jaška. Vključno z vzpostavitvijo prvotnega stanja. Pri izdelavi hišnega priključka so vključena vsa režijska dela, zakoličba, postavitev profilov, rezanje asfalta, rušenje asfalta, odstranjevanje tlakovcev, robnikov, izkop, križanje z obstoječimi komunalnimi vodi in ostala dela v povezavi s hišnimi priključki. Izvede se ureditev in vsi potrebni ukrepi pri križanju s komunalno infrastrukturo skladno z navodili upravljavcev. Vključno z izdelavo geodetskega posnetka v skladu z zahtevami upravljavca kanalizacijskega omrežja. Vgradnja po detajlu. | kos | 1 | 0 | 0
6305 | 525 | 525 - 6305 | CAB, odcep 1 | 6 KANALIZACIJSKA DELA | 6.3 Odcepi za hišne priključke | 6305 - Dobava revizijskih jaškov iz armiranega poliestra po SIST EN 14 364: 2013, komplet z izdelano muldo. Komplet z razbremenilno ploščo za pokrov, AB vencem in LŽ pokrovom fi 600 mm, EN 124-1:2015 nosilnost vsaj C250 kN. Premer jaška 1000mm za priključno cev DN160mm do globine jaška 3m. V ceni je vključena tudi izdelava AB temeljne plošče jaška debeline 20cm, iz betona C25/30. Postavitev jaška za parcelno mejo s pokrovom nosilnosti 250 kN - nepovozne površine. | kos | 1 | 0 | 0
6401 | 525 | 525 - 6401 | CAB, odcep 1 | 6 KANALIZACIJSKA DELA | 6.4 Pregled | 6401 - Čiščenje kanala pred izvedbo preizkusa tesnosti. | m1 | 15.5 | 0 | 0
6402 | 525 | 525 - 6402 | CAB, odcep 1 | 6 KANALIZACIJSKA DELA | 6.4 Pregled | 6402 - Preizkus tesnosti kanala po standardu SIST EN 1610 - gravitacijski kanal. Vključno z vsemi dodatnimi in zaščitnimi deli. | m1 | 15.5 | 0 | 0
6405 | 525 | 525 - 6405 | CAB, odcep 1 | 6 KANALIZACIJSKA DELA | 6.4 Pregled | 6405 - Pregled in snemanje s TV kamero vseh gravitacijskih kanalizacijskih cevi, jaškov in vseh cevnih odsekov. Snemanje kanala po standardu SIST EN 13508-2:2003 in skladno z nemškimi smernicami ATV-M 143-2. | m1 | 15.5 | 0 | 0
1201 | 526 | 526 - 1201 | CAB, odcep 2 | 1 PRIPRAVLJALNA DELA | 1.2 Zakoličba | 1201 - Zakoličenje osi kanalizacije, z zavarovanjem osi in oznako revizijskih jaškov in vsa druga geodetska dela v času gradnje, ki so potrebna za nemoteno izvajanje del (smeri, višine, vmesne, začasne in končne zakoličbe…) | m1 | 79.7 | 0 | 0
1202 | 526 | 526 - 1202 | CAB, odcep 2 | 1 PRIPRAVLJALNA DELA | 1.2 Zakoličba | 1202 - Postavitev gradbenih profilov na vzpostavljeno os trase cevovoda, ter določitev nivoja za merjenje globine izkopa in polaganje cevovoda. | kom | 3 | 0 | 0
1205 | 526 | 526 - 1205 | CAB, odcep 2 | 1 PRIPRAVLJALNA DELA | 1.2 Zakoličba | 1205 - Trasiranje in označevanje trase obstoječega vodovoda, ki se nahaja v bližini predvidene infrastrukture. V ceni je vključena postavitev vidnih znakov na terenu in predaja zapisnika meritev. Obračun po dejanskih stroških + 3% man. str. | kpl | 1 | 0 | 0
1207 | 526 | 526 - 1207 | CAB, odcep 2 | 1 PRIPRAVLJALNA DELA | 1.2 Zakoličba | 1207 - Trasiranje in označevanje trase obstoječega elektro-energetskega omrežja, ki se nahaja v bližini predvidene infrastrukture. V ceni je vključena postavitev vidnih znakov na terenu in predaja zapisnika meritev. Obračun po dejanskih stroških + 3% man. str. | kpl | 1 | 0 | 0
1211 | 526 | 526 - 1211 | CAB, odcep 2 | 1 PRIPRAVLJALNA DELA | 1.2 Zakoličba | 1211 - Trasiranje in označevanje trase obstoječega telekomunikacijskega omrežja, ki se nahaja v bližini predvidene infrastrukture. V ceni je vključena postavitev vidnih znakov na terenu in predaja zapisnika meritev. Obračun po dejanskih stroških + 3% man. str. | kpl | 2 | 0 | 0
1214 | 526 | 526 - 1214 | CAB, odcep 2 | 1 PRIPRAVLJALNA DELA | 1.2 Zakoličba | 1214 - Trasiranje in označevanje trase obstoječe fekalne kanalizacije, ki se nahaja v bližini predvidene infrastrukture. V ceni je vključena postavitev vidnih znakov na terenu in predaja zapisnika meritev. Obračun po dejanskih stroških + 3% man. str. | kpl | 1 | 0 | 0
1301 | 526 | 526 - 1301 | CAB, odcep 2 | 1 PRIPRAVLJALNA DELA | 1.3 Priprava gradbišča | 1301 - Priprava gradbišča, odstranitev eventuelnih ovir in utrditev delovnega platoja. Po končanih delih se gradbišče pospravi in vzpostavi v prvotno stanje. | m1 | 79.7 | 0 | 0
1302 | 526 | 526 - 1302 | CAB, odcep 2 | 1 PRIPRAVLJALNA DELA | 1.3 Priprava gradbišča | 1302 - Pridobitev dovoljenja za cestno zaporo občinske ceste, tehnične pogoje, vključno z vsemi elaborati ter ureditev prometnega režima z začasno prometno signalizacijo , v času gradnje vključno z obvestili. Po končanih delih se začasno prometno signalizacijo odstrani in vzpostavi vertikalna in horizontalna prometna signalizacija v prvotno stanje po katastru. Obračun začasne prometne signalizacije se izvede na dan, po tipu zapore predvidenem v elaboratu začasne prometne ureditve (za osnovo se upošteva tekoči meter predvidene kanalizacije (brez upoštevanja odcepov za hišne priključke). | m1 | 79.7 | 0 | 0
1307 | 526 | 526 - 1307 | CAB, odcep 2 | 1 PRIPRAVLJALNA DELA | 1.3 Priprava gradbišča | 1307 - Izdelava lesenih mostičkov oziroma provizorij dostopov za pešce do objektov preko izkopanih jarkov iz plohov debeline 5 cm. Na provizorij dostopih se uredi ograja iz desk in tramičev. Vse po statičnem izračunu in načrtu izvajalca. | kos | 1 | 0 | 0
1401 | 526 | 526 - 1401 | CAB, odcep 2 | 1 PRIPRAVLJALNA DELA | 1.4 Nadzor | 1401 - Izvedba projektantskega nadzora, obračun na podlagi potrditve nadzornega organa | ur | 2 | 0 | 0
1402 | 526 | 526 - 1402 | CAB, odcep 2 | 1 PRIPRAVLJALNA DELA | 1.4 Nadzor | 1402 - Nadzor pristojnih služb ostalih komunalnih vodov na območju, obračun na podlagi potrditve nadzornga organa. | ur | 2 | 0 | 0
1403 | 526 | 526 - 1403 | CAB, odcep 2 | 1 PRIPRAVLJALNA DELA | 1.4 Nadzor | 1403 - Izvedba geomehanskega nadzora, prevzem gradbene jame in temeljnih tal, obračun na podlagi potrditve nadzornga organa | ur | 1 | 0 | 0
21106 | 526 | 526 - 21106 | CAB, odcep 2 | 2 POSEGI V OBSTOJEČE VOZIŠČE | 2.1 Preddela - zgornji ustroj | 21106 - Široki izkop vezljive zemljine – 3. kategorije – strojno z nakladanjem vključno z nakladanjem na prevozno sredstvo, z odvozom na začasno deponijo izvajalca za kasnejšo uporabo oz. na stalno gradbeno deponijo in plačilom deponijske takse | m3 | 107 | 0 | 0
22102 | 526 | 526 - 22102 | CAB, odcep 2 | 2 POSEGI V OBSTOJEČE VOZIŠČE | 2.1 Preddela - zgornji ustroj | 22102 - Ureditev planuma temeljnih tal vezljive zemljine – 3. kategorije | m2 | 134 | 0 | 0
22103 | 526 | 526 - 22103 | CAB, odcep 2 | 2 POSEGI V OBSTOJEČE VOZIŠČE | 2.2 Posegi v voziščno konstrukcijo | 22103 - Ureditev planuma temeljnih tal zrnate kamnine – 3. kategorije | m2 | 134 | 0 | 0
24405 | 526 | 526 - 24405 | CAB, odcep 2 | 2 POSEGI V OBSTOJEČE VOZIŠČE | 2.2 Posegi v voziščno konstrukcijo | 24405 - Izdelava posteljice iz drobljenih kamnitih zrn v debelini 40 cm vključno z nabavo in dobavo materiala | m3 | 54 | 0 | 0
31302 | 526 | 526 - 31302 | CAB, odcep 2 | 2 POSEGI V OBSTOJEČE VOZIŠČE | 2.2 Posegi v voziščno konstrukcijo | 31302 - Izdelava nevezane nosilne plasti enakomerno zrnatega drobljenca iz kamnine v debelini 21 do 30 cm31302 - Izdelava nevezane nosilne plasti enakomerno zrnatega drobljenca iz kamnine v debelini 21 do 30 cm vključno z nabavo in dobavo materiala | m3 | 54 | 0 | 0
4101 | 526 | 526 - 4101 | CAB, odcep 2 | 4 KANALIZACIJA - ZEMELJSKA DELA | 4.1 Izkopi | 4101 - Zavarovanje gradbene jame z razpiranjem z jeklenimi opaži -sistem z vodili (kot npr. SBH, KRINGS ali podobno). Globina jarka do 4,0m. Vključno z vsemi pomožnimi materiali, deli in transporti. | m2 | 169 | 0 | 0
4105 | 526 | 526 - 4105 | CAB, odcep 2 | 4 KANALIZACIJA - ZEMELJSKA DELA | 4.1 Izkopi | 4105 - Vertikalni strojni izkop gradbene jame globine 0-4m, v terenu III. kat. z nakladanjem na kamion in odvozom na začasno gradbeno deponijo po izboru izvajalca vključno z vsemi stroški deponije | m3 | 287 | 0 | 0
4121 | 526 | 526 - 4121 | CAB, odcep 2 | 4 KANALIZACIJA - ZEMELJSKA DELA | 4.1 Izkopi | 4121 - Ročni izkop jarka globine 0 - 2 m, z nakladanjem na kamion in odvozom na začasno gradbeno deponijo po izboru izvajalca vključno z vsemi stroški deponije | m3 | 5 | 0 | 0
4123 | 526 | 526 - 4123 | CAB, odcep 2 | 4 KANALIZACIJA - ZEMELJSKA DELA | 4.1 Izkopi | 4123 - Nakladanje materiala na začasni deponiji in odvoz materiala na gradbišče za zasip gradbene jame, vključno z vgradnjo materiala v zasip gradbene jame | m3 | 45 | 0 | 0
4201 | 526 | 526 - 4201 | CAB, odcep 2 | 4 KANALIZACIJA - ZEMELJSKA DELA | 4.2 Zasipi | 4201 - Mehanska utrditev planuma naravnih temeljnih tal do predpisane nosilnosti, skladno z navodili geomehanskega poročila. | m2 | 121 | 0 | 0
4202 | 526 | 526 - 4202 | CAB, odcep 2 | 4 KANALIZACIJA - ZEMELJSKA DELA | 4.2 Zasipi | 4202 - Ročno planiranje dna jarka s točnostjo +/- 3 cm po projektiranem padcu. | m2 | 121 | 0 | 0
4203 | 526 | 526 - 4203 | CAB, odcep 2 | 4 KANALIZACIJA - ZEMELJSKA DELA | 4.2 Zasipi | 4203 - Dobava in vgraditev peščenega materiala granulacije 8 do 16 mm za peščeno ležišče cevi (POSTELJICA) s sprotno višinsko kontrolo do predpisane kote dna cevi (10cm + D/10) z komprimacijo do stopnje 97% SPP (standardni Proctorjev preizkus), vključno z nabavo in transportom materiala. | m3 | 18 | 0 | 0
4204 | 526 | 526 - 4204 | CAB, odcep 2 | 4 KANALIZACIJA - ZEMELJSKA DELA | 4.2 Zasipi | 4204 - Dobava in vgraditev peščenega materiala granulacije 8 do 16 mm s komprimacijo, v coni cevovoda v debelini 30 cm nad temenom, s komprimacijo v plasteh po 20 cm, zbitost 95% po proctorju, vključno z nabavo in transportom materiala. | m3 | 64 | 0 | 0
4205 | 526 | 526 - 4205 | CAB, odcep 2 | 4 KANALIZACIJA - ZEMELJSKA DELA | 4.2 Zasipi | 4205 - Nabava, dobava in vgraditev geotekstila za ločilno plast in ovijanje obsipa cevi, natezna trdnost 14 do 16 kN/m2, gostote minimalno 300 g/m2. V ceni so zajeti preklopi in ves potreben pritrdilni material. | m2 | 302 | 0 | 0
4206 | 526 | 526 - 4206 | CAB, odcep 2 | 4 KANALIZACIJA - ZEMELJSKA DELA | 4.2 Zasipi | 4206 - Zasipavanje jarka z izkopanim materialom, s komprimiranjem v slojih po 30 cm, do 95 % zgoščenosti po standardnem Proctorjevem postopku, vključno z dovozom z začasne deponije. | m3 | 45 | 0 | 0
4207 | 526 | 526 - 4207 | CAB, odcep 2 | 4 KANALIZACIJA - ZEMELJSKA DELA | 4.2 Zasipi | 4207 - Zasip jarka z dovozom novega gramoznega zasipnega materiala različnih frakcij z utrjevanjem v slojih po 30 cm do 95 % trdnosti po standardnem Proctorjevem postopku; vključno z nabavo in dobavo zasipnega materiala. | m3 | 53 | 0 | 0
6101 | 526 | 526 - 6101 | CAB, odcep 2 | 6 KANALIZACIJSKA DELA | 6.1 Cevi | 6101 - Nabava, dobava in vgradnja kanalizacijskih cevi DN 250 mm, nazivne togosti SN 10000 N/m2 in nazivnega tlaka PN 1 bar, izdelane iz armiranega poliestra po SIST EN 14364. Posamezna cev dolžine 6 m ima na eni strani montirano poliestersko spojko z EPDM tesnilom. Spoj (tesnilo) mora biti zaradi zagotovitve kvalitete spoja preizkušen skupaj s cevmi (certifikat). Cevi morajo imeti notranji zaščitni sloj iz čistega poliestra po DIN 19565 in DIN 19523. Vključen je tudi prevoz in prenos kanalizacijskih cevi iz deponije do mesta vgradnje. | m1 | 79.7 | 0 | 0
6202 | 526 | 526 - 6202 | CAB, odcep 2 | 6 KANALIZACIJSKA DELA | 6.2 Jaški | 6202 - Nabava, dobava in montaža revizijskih jaškov iz armiranega poliestra po SIST EN 14364, min. SN 5.000 N/m2, komplet z izdelano muldo in priključnimi cevmi (vtok, Iztok). Premer jaška 1000mm, globina 1 - 2m, za priključno cev DN250mm. Minimalna debelina sten revizijskega jaška je 15mm. V ceni je vključena tudi izdelava AB temeljne plošče jaška debeline 20cm, iz betona C25/30. Jaški morajo biti izdelani po enaki tehnologiji kot kanalizacijske cevi. Vgradnja po detajlu. | kos | 3 | 0 | 0
6253 | 526 | 526 - 6253 | CAB, odcep 2 | 6 KANALIZACIJSKA DELA | 6.2 Jaški | 6253 - Dobava in vgradnja LTŽ pokrova fi 600mm, skladno s SIST EN 124-1:2015 D 400 kN, kjer je predviden promet s težkimi vozili ali vzdrževanje 30T. Pokrov izveden na zaklep z odprtinami za zračenje. Kot npr. tip: Norinco, PAM ali enakovredno.. Skupaj z razbremenilno AB ploščo za montažo na cev DN 1000 mm, ter vsemi potrebnimi deli in materiali. Vključno z AB vencem za vgradnjo LTŽ pokrova ter dobavo in vgrajevanjem betona C16/20 in vso potrebno armaturo za betoniranje pete revizijskih jaškov. | kos | 3 | 0 | 0
6255 | 526 | 526 - 6255 | CAB, odcep 2 | 6 KANALIZACIJSKA DELA | 6.2 Jaški | 6255 - Izdelava kaskade ob obstoječem revizijskem jašku iz PVC cevi fi 200 mm in fazonskih komadov, polno obbetoniranje z betonom C16/20 | kos | 1 | 0 | 0
6257 | 526 | 526 - 6257 | CAB, odcep 2 | 6 KANALIZACIJSKA DELA | 6.2 Jaški | 6257 - Izdelava priklopa projektiranega kanala na obstoječi fekalni kanal preko jaška, z vsemi pomožnimi deli, materiali ter prenosi. | kos | 1 | 0 | 0
6301 | 526 | 526 - 6301 | CAB, odcep 2 | 6 KANALIZACIJSKA DELA | 6.3 Odcepi za hišne priključke | 6301 - Izdelava odcepov za hišne priključke na projektirani kanal. Odcep na cevi izvesti s prefabriciranim sedlastim nastavkom ali fazonskim kosom iz enakih cevi kot je javna kanalizacija, v nadaljevanju odcepa uporaba cevi iz PVC cevi DN 160 SN8, po standardu EN1401-1. Vključno z izkopom in varovanjem gradbene jame, nakladanjem in odvozom na stalno deponijo, skupaj s stroški deponije. Vključno s planiranjem in utrjevanjem dna jarka, nabavo, dobavo in vgradnjo betona za izdelavo posteljice in obbetoniranjem cevi ter zasipom do kote terena (po detajlu). Posteljica in obsip se ob potrditvi geomehanika in projektanta priključka lahko izvede tudi iz peščenega materiala. Nabava, dobava in vgradnja novega zasipnega materiala. Vključno s črpanjem vode iz gradbene jame. Vključno z nabavo in položitvijo PVC cevi (z vsemi koleni in fazonskimi kosi) od odcepa do revizijskega jaška. Vključno z vzpostavitvijo prvotnega stanja. Pri izdelavi hišnega priključka so vključena vsa režijska dela, zakoličba, postavitev profilov, rezanje asfalta, rušenje asfalta, odstranjevanje tlakovcev, robnikov, izkop, križanje z obstoječimi komunalnimi vodi in ostala dela v povezavi s hišnimi priključki. Izvede se ureditev in vsi potrebni ukrepi pri križanju s komunalno infrastrukturo skladno z navodili upravljavcev. Vključno z izdelavo geodetskega posnetka v skladu z zahtevami upravljavca kanalizacijskega omrežja. Vgradnja po detajlu. | kos | 5 | 0 | 0
6305 | 526 | 526 - 6305 | CAB, odcep 2 | 6 KANALIZACIJSKA DELA | 6.3 Odcepi za hišne priključke | 6305 - Dobava revizijskih jaškov iz armiranega poliestra po SIST EN 14 364: 2013, komplet z izdelano muldo. Komplet z razbremenilno ploščo za pokrov, AB vencem in LŽ pokrovom fi 600 mm, EN 124-1:2015 nosilnost vsaj C250 kN. Premer jaška 1000mm za priključno cev DN160mm do globine jaška 3m. V ceni je vključena tudi izdelava AB temeljne plošče jaška debeline 20cm, iz betona C25/30. Postavitev jaška za parcelno mejo s pokrovom nosilnosti 250 kN - nepovozne površine. | kos | 5 | 0 | 0
6401 | 526 | 526 - 6401 | CAB, odcep 2 | 6 KANALIZACIJSKA DELA | 6.4 Pregled | 6401 - Čiščenje kanala pred izvedbo preizkusa tesnosti. | m1 | 79.7 | 0 | 0
6402 | 526 | 526 - 6402 | CAB, odcep 2 | 6 KANALIZACIJSKA DELA | 6.4 Pregled | 6402 - Preizkus tesnosti kanala po standardu SIST EN 1610 - gravitacijski kanal. Vključno z vsemi dodatnimi in zaščitnimi deli. | m1 | 79.7 | 0 | 0
6405 | 526 | 526 - 6405 | CAB, odcep 2 | 6 KANALIZACIJSKA DELA | 6.4 Pregled | 6405 - Pregled in snemanje s TV kamero vseh gravitacijskih kanalizacijskih cevi, jaškov in vseh cevnih odsekov. Snemanje kanala po standardu SIST EN 13508-2:2003 in skladno z nemškimi smernicami ATV-M 143-2. | m1 | 79.7 | 0 | 0
6501 | 526 | 526 - 6501 | CAB, odcep 2 | 6 KANALIZACIJSKA DELA | 6.5 Križanja | 6501 - Izvedba križanja z obstoječim vodovodom v skladu z navodili upravljavca komunalnega voda | kos | 1 | 0 | 0
6503 | 526 | 526 - 6503 | CAB, odcep 2 | 6 KANALIZACIJSKA DELA | 6.5 Križanja | 6503 - Izvedba križanja z obstoječim podzemnim telekomunikacijskim vodom v skladu z navodili upravljavca komunalnega voda | kos | 3 | 0 | 0
6504 | 526 | 526 - 6504 | CAB, odcep 2 | 6 KANALIZACIJSKA DELA | 6.5 Križanja | 6504 - Izvedba križanja z obstoječim podzemnim elektroenergetskim vodom v skladu z navodili upravljavca komunalnega voda | kos | 2 | 0 | 0
1201 | 530 | 530 - 1201 | CAB, odcep 3 | 1 PRIPRAVLJALNA DELA | 1.2 Zakoličba | 1201 - Zakoličenje osi kanalizacije, z zavarovanjem osi in oznako revizijskih jaškov in vsa druga geodetska dela v času gradnje, ki so potrebna za nemoteno izvajanje del (smeri, višine, vmesne, začasne in končne zakoličbe…) | m1 | 176.3 | 0 | 0
1202 | 530 | 530 - 1202 | CAB, odcep 3 | 1 PRIPRAVLJALNA DELA | 1.2 Zakoličba | 1202 - Postavitev gradbenih profilov na vzpostavljeno os trase cevovoda, ter določitev nivoja za merjenje globine izkopa in polaganje cevovoda. | kom | 10 | 0 | 0
1204 | 530 | 530 - 1204 | CAB, odcep 3 | 1 PRIPRAVLJALNA DELA | 1.2 Zakoličba | 1204 - Določanje in označevanje mej parcel po katerih poteka kanalizacijski vod. Obračun po m1 predvidene kanalizacije (brez upoševanja odcepov za hišne priključke). | m1 | 50 | 0 | 0
1205 | 530 | 530 - 1205 | CAB, odcep 3 | 1 PRIPRAVLJALNA DELA | 1.2 Zakoličba | 1205 - Trasiranje in označevanje trase obstoječega vodovoda, ki se nahaja v bližini predvidene infrastrukture. V ceni je vključena postavitev vidnih znakov na terenu in predaja zapisnika meritev. Obračun po dejanskih stroških + 3% man. str. | kpl | 1 | 0 | 0
1207 | 530 | 530 - 1207 | CAB, odcep 3 | 1 PRIPRAVLJALNA DELA | 1.2 Zakoličba | 1207 - Trasiranje in označevanje trase obstoječega elektro-energetskega omrežja, ki se nahaja v bližini predvidene infrastrukture. V ceni je vključena postavitev vidnih znakov na terenu in predaja zapisnika meritev. Obračun po dejanskih stroških + 3% man. str. | kpl | 1 | 0 | 0
1211 | 530 | 530 - 1211 | CAB, odcep 3 | 1 PRIPRAVLJALNA DELA | 1.2 Zakoličba | 1211 - Trasiranje in označevanje trase obstoječega telekomunikacijskega omrežja, ki se nahaja v bližini predvidene infrastrukture. V ceni je vključena postavitev vidnih znakov na terenu in predaja zapisnika meritev. Obračun po dejanskih stroških + 3% man. str. | kpl | 2 | 0 | 0
1301 | 530 | 530 - 1301 | CAB, odcep 3 | 1 PRIPRAVLJALNA DELA | 1.3 Priprava gradbišča | 1301 - Priprava gradbišča, odstranitev eventuelnih ovir in utrditev delovnega platoja. Po končanih delih se gradbišče pospravi in vzpostavi v prvotno stanje. | m1 | 176.3 | 0 | 0
1302 | 530 | 530 - 1302 | CAB, odcep 3 | 1 PRIPRAVLJALNA DELA | 1.3 Priprava gradbišča | 1302 - Pridobitev dovoljenja za cestno zaporo občinske ceste, tehnične pogoje, vključno z vsemi elaborati ter ureditev prometnega režima z začasno prometno signalizacijo , v času gradnje vključno z obvestili. Po končanih delih se začasno prometno signalizacijo odstrani in vzpostavi vertikalna in horizontalna prometna signalizacija v prvotno stanje po katastru. Obračun začasne prometne signalizacije se izvede na dan, po tipu zapore predvidenem v elaboratu začasne prometne ureditve (za osnovo se upošteva tekoči meter predvidene kanalizacije (brez upoštevanja odcepov za hišne priključke). | m1 | 176.3 | 0 | 0
1401 | 530 | 530 - 1401 | CAB, odcep 3 | 1 PRIPRAVLJALNA DELA | 1.4 Nadzor | 1401 - Izvedba projektantskega nadzora, obračun na podlagi potrditve nadzornega organa | ur | 2 | 0 | 0
1402 | 530 | 530 - 1402 | CAB, odcep 3 | 1 PRIPRAVLJALNA DELA | 1.4 Nadzor | 1402 - Nadzor pristojnih služb ostalih komunalnih vodov na območju, obračun na podlagi potrditve nadzornga organa. | ur | 5 | 0 | 0
1403 | 530 | 530 - 1403 | CAB, odcep 3 | 1 PRIPRAVLJALNA DELA | 1.4 Nadzor | 1403 - Izvedba geomehanskega nadzora, prevzem gradbene jame in temeljnih tal, obračun na podlagi potrditve nadzornga organa | ur | 1 | 0 | 0
12308 | 530 | 530 - 12308 | CAB, odcep 3 | 2 POSEGI V OBSTOJEČE VOZIŠČE | 2.1 Preddela - zgornji ustroj | 12308 - Porušitev in odstranitev asfaltne plasti v debelini 6- 10 cm vključno z nakladanjem na prevozno sredstvo, odvozom na stalno gradbeno depoinijo in plačilom deponijske takse. | m2 | 100 | 0 | 0
12327 | 530 | 530 - 12327 | CAB, odcep 3 | 2 POSEGI V OBSTOJEČE VOZIŠČE | 2.1 Preddela - zgornji ustroj | 12327 - Rezanje asfaltne plasti s talni diamantno žago, debele 6 do 10 cm | m1 | 5 | 0 | 0
21106 | 530 | 530 - 21106 | CAB, odcep 3 | 2 POSEGI V OBSTOJEČE VOZIŠČE | 2.1 Preddela - zgornji ustroj | 21106 - Široki izkop vezljive zemljine – 3. kategorije – strojno z nakladanjem vključno z nakladanjem na prevozno sredstvo, z odvozom na začasno deponijo izvajalca za kasnejšo uporabo oz. na stalno gradbeno deponijo in plačilom deponijske takse | m3 | 417 | 0 | 0
22102 | 530 | 530 - 22102 | CAB, odcep 3 | 2 POSEGI V OBSTOJEČE VOZIŠČE | 2.1 Preddela - zgornji ustroj | 22102 - Ureditev planuma temeljnih tal vezljive zemljine – 3. kategorije | m2 | 521 | 0 | 0
22103 | 530 | 530 - 22103 | CAB, odcep 3 | 2 POSEGI V OBSTOJEČE VOZIŠČE | 2.2 Posegi v voziščno konstrukcijo | 22103 - Ureditev planuma temeljnih tal zrnate kamnine – 3. kategorije | m2 | 521 | 0 | 0
24405 | 530 | 530 - 24405 | CAB, odcep 3 | 2 POSEGI V OBSTOJEČE VOZIŠČE | 2.2 Posegi v voziščno konstrukcijo | 24405 - Izdelava posteljice iz drobljenih kamnitih zrn v debelini 40 cm vključno z nabavo in dobavo materiala | m3 | 208 | 0 | 0
31302 | 530 | 530 - 31302 | CAB, odcep 3 | 2 POSEGI V OBSTOJEČE VOZIŠČE | 2.2 Posegi v voziščno konstrukcijo | 31302 - Izdelava nevezane nosilne plasti enakomerno zrnatega drobljenca iz kamnine v debelini 21 do 30 cm31302 - Izdelava nevezane nosilne plasti enakomerno zrnatega drobljenca iz kamnine v debelini 21 do 30 cm vključno z nabavo in dobavo materiala | m3 | 157 | 0 | 0
4101 | 530 | 530 - 4101 | CAB, odcep 3 | 4 KANALIZACIJA - ZEMELJSKA DELA | 4.1 Izkopi | 4101 - Zavarovanje gradbene jame z razpiranjem z jeklenimi opaži -sistem z vodili (kot npr. SBH, KRINGS ali podobno). Globina jarka do 4,0m. Vključno z vsemi pomožnimi materiali, deli in transporti. | m2 | 163 | 0 | 0
4105 | 530 | 530 - 4105 | CAB, odcep 3 | 4 KANALIZACIJA - ZEMELJSKA DELA | 4.1 Izkopi | 4105 - Vertikalni strojni izkop gradbene jame globine 0-4m, v terenu III. kat. z nakladanjem na kamion in odvozom na začasno gradbeno deponijo po izboru izvajalca vključno z vsemi stroški deponije | m3 | 279 | 0 | 0
4109 | 530 | 530 - 4109 | CAB, odcep 3 | 4 KANALIZACIJA - ZEMELJSKA DELA | 4.1 Izkopi | 4109 - Strojni izkop jarka, skladno z določili geomehanskega poročila, globine 0-4m, v terenu III. kat. z nakladanjem na kamion in odvozom na začasno gradbeno deponijo po izboru izvajalca vključno z vsemi stroški deponije | m3 | 546 | 0 | 0
4121 | 530 | 530 - 4121 | CAB, odcep 3 | 4 KANALIZACIJA - ZEMELJSKA DELA | 4.1 Izkopi | 4121 - Ročni izkop jarka globine 0 - 2 m, z nakladanjem na kamion in odvozom na začasno gradbeno deponijo po izboru izvajalca vključno z vsemi stroški deponije | m3 | 10 | 0 | 0
4201 | 530 | 530 - 4201 | CAB, odcep 3 | 4 KANALIZACIJA - ZEMELJSKA DELA | 4.2 Zasipi | 4201 - Mehanska utrditev planuma naravnih temeljnih tal do predpisane nosilnosti, skladno z navodili geomehanskega poročila. | m2 | 207 | 0 | 0
4202 | 530 | 530 - 4202 | CAB, odcep 3 | 4 KANALIZACIJA - ZEMELJSKA DELA | 4.2 Zasipi | 4202 - Ročno planiranje dna jarka s točnostjo +/- 3 cm po projektiranem padcu. | m2 | 207 | 0 | 0
4203 | 530 | 530 - 4203 | CAB, odcep 3 | 4 KANALIZACIJA - ZEMELJSKA DELA | 4.2 Zasipi | 4203 - Dobava in vgraditev peščenega materiala granulacije 8 do 16 mm za peščeno ležišče cevi (POSTELJICA) s sprotno višinsko kontrolo do predpisane kote dna cevi (10cm + D/10) z komprimacijo do stopnje 97% SPP (standardni Proctorjev preizkus), vključno z nabavo in transportom materiala. | m3 | 26 | 0 | 0
4204 | 530 | 530 - 4204 | CAB, odcep 3 | 4 KANALIZACIJA - ZEMELJSKA DELA | 4.2 Zasipi | 4204 - Dobava in vgraditev peščenega materiala granulacije 8 do 16 mm s komprimacijo, v coni cevovoda v debelini 30 cm nad temenom, s komprimacijo v plasteh po 20 cm, zbitost 95% po proctorju, vključno z nabavo in transportom materiala. | m3 | 114 | 0 | 0
4205 | 530 | 530 - 4205 | CAB, odcep 3 | 4 KANALIZACIJA - ZEMELJSKA DELA | 4.2 Zasipi | 4205 - Nabava, dobava in vgraditev geotekstila za ločilno plast in ovijanje obsipa cevi, natezna trdnost 14 do 16 kN/m2, gostote minimalno 300 g/m2. V ceni so zajeti preklopi in ves potreben pritrdilni material. | m2 | 670 | 0 | 0
4206 | 530 | 530 - 4206 | CAB, odcep 3 | 4 KANALIZACIJA - ZEMELJSKA DELA | 4.2 Zasipi | 4206 - Zasipavanje jarka z izkopanim materialom, s komprimiranjem v slojih po 30 cm, do 95 % zgoščenosti po standardnem Proctorjevem postopku, vključno z dovozom z začasne deponije. | m3 | 156 | 0 | 0
4207 | 530 | 530 - 4207 | CAB, odcep 3 | 4 KANALIZACIJA - ZEMELJSKA DELA | 4.2 Zasipi | 4207 - Zasip jarka z dovozom novega gramoznega zasipnega materiala različnih frakcij z utrjevanjem v slojih po 30 cm do 95 % trdnosti po standardnem Proctorjevem postopku; vključno z nabavo in dobavo zasipnega materiala. | m3 | 544 | 0 | 0
5108 | 530 | 530 - 5108 | CAB, odcep 3 | 5 KANALIZACIJA - GRADBENA DELA | 5.1 Rušitvena in pripravljalna dela | 5108 - Izvedba začasnega provizorija za vodovod, vključno s prevezavo hišnih vodovodnih priključkov. Vključno z vsemi gradbenimi deli, vodovodnim materialom in montažo za izvedbo provizorija, vključno z vsemi potrebnimi materiali, deli in transporti. | m | 120 | 0 | 0
6101 | 530 | 530 - 6101 | CAB, odcep 3 | 6 KANALIZACIJSKA DELA | 6.1 Cevi | 6101 - Nabava, dobava in vgradnja kanalizacijskih cevi DN 250 mm, nazivne togosti SN 10000 N/m2 in nazivnega tlaka PN 1 bar, izdelane iz armiranega poliestra po SIST EN 14364. Posamezna cev dolžine 6 m ima na eni strani montirano poliestersko spojko z EPDM tesnilom. Spoj (tesnilo) mora biti zaradi zagotovitve kvalitete spoja preizkušen skupaj s cevmi (certifikat). Cevi morajo imeti notranji zaščitni sloj iz čistega poliestra po DIN 19565 in DIN 19523. Vključen je tudi prevoz in prenos kanalizacijskih cevi iz deponije do mesta vgradnje. | m1 | 176.3 | 0 | 0
6204 | 530 | 530 - 6204 | CAB, odcep 3 | 6 KANALIZACIJSKA DELA | 6.2 Jaški | 6204 - Nabava, dobava in montaža revizijskih jaškov iz armiranega poliestra po SIST EN 14364, min. SN 5.000 N/m2, komplet z izdelano muldo in priključnimi cevmi (vtok, Iztok). Premer jaška 1000mm, globina 2 - 3m, za priključno cev DN250mm. Minimalna debelina sten revizijskega jaška je 15mm. V ceni je vključena tudi izdelava AB temeljne plošče jaška debeline 20cm, iz betona C25/30. Jaški morajo biti izdelani po enaki tehnologiji kot kanalizacijske cevi. Vgradnja po detajlu. | kos | 10 | 0 | 0
6253 | 530 | 530 - 6253 | CAB, odcep 3 | 6 KANALIZACIJSKA DELA | 6.2 Jaški | 6253 - Dobava in vgradnja LTŽ pokrova fi 600mm, skladno s SIST EN 124-1:2015 D 400 kN, kjer je predviden promet s težkimi vozili ali vzdrževanje 30T. Pokrov izveden na zaklep z odprtinami za zračenje. Kot npr. tip: Norinco, PAM ali enakovredno.. Skupaj z razbremenilno AB ploščo za montažo na cev DN 1000 mm, ter vsemi potrebnimi deli in materiali. Vključno z AB vencem za vgradnjo LTŽ pokrova ter dobavo in vgrajevanjem betona C16/20 in vso potrebno armaturo za betoniranje pete revizijskih jaškov. | kos | 10 | 0 | 0
6255 | 530 | 530 - 6255 | CAB, odcep 3 | 6 KANALIZACIJSKA DELA | 6.2 Jaški | 6255 - Izdelava kaskade ob obstoječem revizijskem jašku iz PVC cevi fi 200 mm in fazonskih komadov, polno obbetoniranje z betonom C16/20 | kos | 1 | 0 | 0
6257 | 530 | 530 - 6257 | CAB, odcep 3 | 6 KANALIZACIJSKA DELA | 6.2 Jaški | 6257 - Izdelava priklopa projektiranega kanala na obstoječi fekalni kanal preko jaška, z vsemi pomožnimi deli, materiali ter prenosi. | kos | 1 | 0 | 0
6301 | 530 | 530 - 6301 | CAB, odcep 3 | 6 KANALIZACIJSKA DELA | 6.3 Odcepi za hišne priključke | 6301 - Izdelava odcepov za hišne priključke na projektirani kanal. Odcep na cevi izvesti s prefabriciranim sedlastim nastavkom ali fazonskim kosom iz enakih cevi kot je javna kanalizacija, v nadaljevanju odcepa uporaba cevi iz PVC cevi DN 160 SN8, po standardu EN1401-1. Vključno z izkopom in varovanjem gradbene jame, nakladanjem in odvozom na stalno deponijo, skupaj s stroški deponije. Vključno s planiranjem in utrjevanjem dna jarka, nabavo, dobavo in vgradnjo betona za izdelavo posteljice in obbetoniranjem cevi ter zasipom do kote terena (po detajlu). Posteljica in obsip se ob potrditvi geomehanika in projektanta priključka lahko izvede tudi iz peščenega materiala. Nabava, dobava in vgradnja novega zasipnega materiala. Vključno s črpanjem vode iz gradbene jame. Vključno z nabavo in položitvijo PVC cevi (z vsemi koleni in fazonskimi kosi) od odcepa do revizijskega jaška. Vključno z vzpostavitvijo prvotnega stanja. Pri izdelavi hišnega priključka so vključena vsa režijska dela, zakoličba, postavitev profilov, rezanje asfalta, rušenje asfalta, odstranjevanje tlakovcev, robnikov, izkop, križanje z obstoječimi komunalnimi vodi in ostala dela v povezavi s hišnimi priključki. Izvede se ureditev in vsi potrebni ukrepi pri križanju s komunalno infrastrukturo skladno z navodili upravljavcev. Vključno z izdelavo geodetskega posnetka v skladu z zahtevami upravljavca kanalizacijskega omrežja. Vgradnja po detajlu. | kos | 10 | 0 | 0
6305 | 530 | 530 - 6305 | CAB, odcep 3 | 6 KANALIZACIJSKA DELA | 6.3 Odcepi za hišne priključke | 6305 - Dobava revizijskih jaškov iz armiranega poliestra po SIST EN 14 364: 2013, komplet z izdelano muldo. Komplet z razbremenilno ploščo za pokrov, AB vencem in LŽ pokrovom fi 600 mm, EN 124-1:2015 nosilnost vsaj C250 kN. Premer jaška 1000mm za priključno cev DN160mm do globine jaška 3m. V ceni je vključena tudi izdelava AB temeljne plošče jaška debeline 20cm, iz betona C25/30. Postavitev jaška za parcelno mejo s pokrovom nosilnosti 250 kN - nepovozne površine. | kos | 10 | 0 | 0
6401 | 530 | 530 - 6401 | CAB, odcep 3 | 6 KANALIZACIJSKA DELA | 6.4 Pregled | 6401 - Čiščenje kanala pred izvedbo preizkusa tesnosti. | m1 | 176.3 | 0 | 0
6402 | 530 | 530 - 6402 | CAB, odcep 3 | 6 KANALIZACIJSKA DELA | 6.4 Pregled | 6402 - Preizkus tesnosti kanala po standardu SIST EN 1610 - gravitacijski kanal. Vključno z vsemi dodatnimi in zaščitnimi deli. | m1 | 176.3 | 0 | 0
6405 | 530 | 530 - 6405 | CAB, odcep 3 | 6 KANALIZACIJSKA DELA | 6.4 Pregled | 6405 - Pregled in snemanje s TV kamero vseh gravitacijskih kanalizacijskih cevi, jaškov in vseh cevnih odsekov. Snemanje kanala po standardu SIST EN 13508-2:2003 in skladno z nemškimi smernicami ATV-M 143-2. | m1 | 176.3 | 0 | 0
6515 | 530 | 530 - 6515 | CAB, odcep 3 | 6 KANALIZACIJSKA DELA | 6.5 Križanja | 6515 - Prestavitve obstoječih elektroenergetskih vodov skladno z načrtom PZI v kolikor ni možna ustrezna zaščita. Vse v skladu z navodili upravljavcev komunalnih vodov. V ceni so zajeta vsa pripravljalna, gradbeno obrtniška, inštalacijska in zaključna dela in izdelava PZI projekta. Obračun po m1 prestavljenega voda. | m1 | 170 | 0 | 0
1201 | 515 | 515 - 1201 | Cesta Andreja Bitenca, odsek 1 | 1 PRIPRAVLJALNA DELA | 1.2 Zakoličba | 1201 - Zakoličenje osi kanalizacije, z zavarovanjem osi in oznako revizijskih jaškov in vsa druga geodetska dela v času gradnje, ki so potrebna za nemoteno izvajanje del (smeri, višine, vmesne, začasne in končne zakoličbe…) | m1 | 660 | 0 | 0
1202 | 515 | 515 - 1202 | Cesta Andreja Bitenca, odsek 1 | 1 PRIPRAVLJALNA DELA | 1.2 Zakoličba | 1202 - Postavitev gradbenih profilov na vzpostavljeno os trase cevovoda, ter določitev nivoja za merjenje globine izkopa in polaganje cevovoda. | kom | 18 | 0 | 0
1205 | 515 | 515 - 1205 | Cesta Andreja Bitenca, odsek 1 | 1 PRIPRAVLJALNA DELA | 1.2 Zakoličba | 1205 - Trasiranje in označevanje trase obstoječega vodovoda, ki se nahaja v bližini predvidene infrastrukture. V ceni je vključena postavitev vidnih znakov na terenu in predaja zapisnika meritev. Obračun po dejanskih stroških + 3% man. str. | kpl | 1 | 0 | 0
1206 | 515 | 515 - 1206 | Cesta Andreja Bitenca, odsek 1 | 1 PRIPRAVLJALNA DELA | 1.2 Zakoličba | 1206 - Trasiranje in označevanje trase obstoječega plinovoda, ki se nahaja v bližini predvidene infrastrukture. V ceni je vključena postavitev vidnih znakov na terenu in predaja zapisnika meritev. Obračun po dejanskih stroških + 3% man. str. | kpl | 1 | 0 | 0
1207 | 515 | 515 - 1207 | Cesta Andreja Bitenca, odsek 1 | 1 PRIPRAVLJALNA DELA | 1.2 Zakoličba | 1207 - Trasiranje in označevanje trase obstoječega elektro-energetskega omrežja, ki se nahaja v bližini predvidene infrastrukture. V ceni je vključena postavitev vidnih znakov na terenu in predaja zapisnika meritev. Obračun po dejanskih stroških + 3% man. str. | kpl | 1 | 0 | 0
1211 | 515 | 515 - 1211 | Cesta Andreja Bitenca, odsek 1 | 1 PRIPRAVLJALNA DELA | 1.2 Zakoličba | 1211 - Trasiranje in označevanje trase obstoječega telekomunikacijskega omrežja, ki se nahaja v bližini predvidene infrastrukture. V ceni je vključena postavitev vidnih znakov na terenu in predaja zapisnika meritev. Obračun po dejanskih stroških + 3% man. str. | kpl | 2 | 0 | 0
1213 | 515 | 515 - 1213 | Cesta Andreja Bitenca, odsek 1 | 1 PRIPRAVLJALNA DELA | 1.2 Zakoličba | 1213 - Trasiranje in označevanje trase obstoječe meteorne kanalizacije, ki se nahaja v bližini predvidene infrastrukture. V ceni je vključena postavitev vidnih znakov na terenu in predaja zapisnika meritev. Obračun po dejanskih stroških + 3% man. str. | kpl | 1 | 0 | 0
1301 | 515 | 515 - 1301 | Cesta Andreja Bitenca, odsek 1 | 1 PRIPRAVLJALNA DELA | 1.3 Priprava gradbišča | 1301 - Priprava gradbišča, odstranitev eventuelnih ovir in utrditev delovnega platoja. Po končanih delih se gradbišče pospravi in vzpostavi v prvotno stanje. | m1 | 518 | 0 | 0
1302 | 515 | 515 - 1302 | Cesta Andreja Bitenca, odsek 1 | 1 PRIPRAVLJALNA DELA | 1.3 Priprava gradbišča | 1302 - Pridobitev dovoljenja za cestno zaporo občinske ceste, tehnične pogoje, vključno z vsemi elaborati ter ureditev prometnega režima z začasno prometno signalizacijo , v času gradnje vključno z obvestili. Po končanih delih se začasno prometno signalizacijo odstrani in vzpostavi vertikalna in horizontalna prometna signalizacija v prvotno stanje po katastru. Obračun začasne prometne signalizacije se izvede na dan, po tipu zapore predvidenem v elaboratu začasne prometne ureditve (za osnovo se upošteva tekoči meter predvidene kanalizacije (brez upoštevanja odcepov za hišne priključke). | m1 | 518 | 0 | 0
1401 | 515 | 515 - 1401 | Cesta Andreja Bitenca, odsek 1 | 1 PRIPRAVLJALNA DELA | 1.4 Nadzor | 1401 - Izvedba projektantskega nadzora, obračun na podlagi potrditve nadzornega organa | ur | 4 | 0 | 0
1402 | 515 | 515 - 1402 | Cesta Andreja Bitenca, odsek 1 | 1 PRIPRAVLJALNA DELA | 1.4 Nadzor | 1402 - Nadzor pristojnih služb ostalih komunalnih vodov na območju, obračun na podlagi potrditve nadzornga organa. | ur | 8 | 0 | 0
1403 | 515 | 515 - 1403 | Cesta Andreja Bitenca, odsek 1 | 1 PRIPRAVLJALNA DELA | 1.4 Nadzor | 1403 - Izvedba geomehanskega nadzora, prevzem gradbene jame in temeljnih tal, obračun na podlagi potrditve nadzornga organa | ur | 3 | 0 | 0
12308 | 515 | 515 - 12308 | Cesta Andreja Bitenca, odsek 1 | 2 POSEGI V OBSTOJEČE VOZIŠČE | 2.1 Preddela - zgornji ustroj | 12308 - Porušitev in odstranitev asfaltne plasti v debelini 6- 10 cm vključno z nakladanjem na prevozno sredstvo, odvozom na stalno gradbeno depoinijo in plačilom deponijske takse. | m2 | 1851 | 0 | 0
12328 | 515 | 515 - 12328 | Cesta Andreja Bitenca, odsek 1 | 2 POSEGI V OBSTOJEČE VOZIŠČE | 2.1 Preddela - zgornji ustroj | 12328 - Rezanje asfaltne plasti s talno diamantno žago, debele 11 do 15 cm | m1 | 110 | 0 | 0
12404 | 515 | 515 - 12404 | Cesta Andreja Bitenca, odsek 1 | 2 POSEGI V OBSTOJEČE VOZIŠČE | 2.1 Preddela - zgornji ustroj | 12404 - Porušitev in odstranitev kanalizacije iz cevi s premerom do 40 cm vključno z nakladanjem na prevozno sredstvo, z odvozom na stalno gradbeno deponijo in plačilom deponijske takse | m1 | 40 | 0 | 0
21106 | 515 | 515 - 21106 | Cesta Andreja Bitenca, odsek 1 | 2 POSEGI V OBSTOJEČE VOZIŠČE | 2.1 Preddela - zgornji ustroj | 21106 - Široki izkop vezljive zemljine – 3. kategorije – strojno z nakladanjem vključno z nakladanjem na prevozno sredstvo, z odvozom na začasno deponijo izvajalca za kasnejšo uporabo oz. na stalno gradbeno deponijo in plačilom deponijske takse | m3 | 1703 | 0 | 0
22102 | 515 | 515 - 22102 | Cesta Andreja Bitenca, odsek 1 | 2 POSEGI V OBSTOJEČE VOZIŠČE | 2.1 Preddela - zgornji ustroj | 22102 - Ureditev planuma temeljnih tal vezljive zemljine – 3. kategorije | m2 | 1851 | 0 | 0
2208 | 515 | 515 - 2208 | Cesta Andreja Bitenca, odsek 1 | 2 POSEGI V OBSTOJEČE VOZIŠČE | 2.2 Posegi v voziščno konstrukcijo | 2208 - Strojno čiščenje asfalta pred pobrizgom z bitumensko emulzijo. | m2 | 1851 | 0 | 0
22103 | 515 | 515 - 22103 | Cesta Andreja Bitenca, odsek 1 | 2 POSEGI V OBSTOJEČE VOZIŠČE | 2.2 Posegi v voziščno konstrukcijo | 22103 - Ureditev planuma temeljnih tal zrnate kamnine – 3. kategorije | m2 | 1851 | 0 | 0
2224 | 515 | 515 - 2224 | Cesta Andreja Bitenca, odsek 1 | 2 POSEGI V OBSTOJEČE VOZIŠČE | 2.2 Posegi v voziščno konstrukcijo | 2224 - Višinsko prilagajanje kap druge obstoječe komunalne infrastrukture z vsemi deli in materiali | kom | 5 | 0 | 0
24414 | 515 | 515 - 24414 | Cesta Andreja Bitenca, odsek 1 | 2 POSEGI V OBSTOJEČE VOZIŠČE | 2.2 Posegi v voziščno konstrukcijo | 24414 - Izdelava posteljice iz mešanih kamnitih zrn v debelini nad 50 cm vključno z nabavo in dobavo materiala | m3 | 1018 | 0 | 0
31302 | 515 | 515 - 31302 | Cesta Andreja Bitenca, odsek 1 | 2 POSEGI V OBSTOJEČE VOZIŠČE | 2.2 Posegi v voziščno konstrukcijo | 31302 - Izdelava nevezane nosilne plasti enakomerno zrnatega drobljenca iz kamnine v debelini 21 do 30 cm31302 - Izdelava nevezane nosilne plasti enakomerno zrnatega drobljenca iz kamnine v debelini 21 do 30 cm vključno z nabavo in dobavo materiala | m3 | 464 | 0 | 0
31604 | 515 | 4515 - 31602 | Cesta Andreja Bitenca, odsek 1 | 2 POSEGI V OBSTOJEČE VOZIŠČE | 2.2 Posegi v voziščno konstrukcijo | 31604 - Izdelava nosilne plasti bituminizirane zmesi AC 22 base B 50/70 A3 v debelini 8 cm vključno z nabavo in dobavo materiala | m2 | 1851 | 0 | 0
32311 | 515 | 515 - 32311 | Cesta Andreja Bitenca, odsek 1 | 2 POSEGI V OBSTOJEČE VOZIŠČE | 2.2 Posegi v voziščno konstrukcijo | 32311 - Izdelava obrabne in zaporne plasti bituminizirane zmesi AC 11 surf B 50/70 A3 v debelini 4 cm vključno z nabavo in dobavo materiala | m2 | 1851 | 0 | 0
34901 | 515 | 515 - 34901 | Cesta Andreja Bitenca, odsek 1 | 2 POSEGI V OBSTOJEČE VOZIŠČE | 2.2 Posegi v voziščno konstrukcijo | 34901 - Pobrizg podlage s cestogradbenim bitumnom B v količini 0,7 kg/m2 | m2 | 1851 | 0 | 0
4110 | 515 | 515 - 4110 | Cesta Andreja Bitenca, odsek 1 | 4 KANALIZACIJA - ZEMELJSKA DELA | 4.1 Izkopi | 4110 - Strojni izkop jarka, skladno z določili geomehanskega poročila, globine 0-4m, v terenu III. kat. z nakladanjem na kamion in odvozom na trajno gradbeno deponijo, vključno s stroški deponije. | m3 | 2652 | 0 | 0
4119 | 515 | 515 - 4119 | Cesta Andreja Bitenca, odsek 1 | 4 KANALIZACIJA - ZEMELJSKA DELA | 4.1 Izkopi | 4119 - Strojni izkop jarka, skladno z določili geomehanskega poročila, globine 0-4m, v terenu V. kat. z nakladanjem na kamion in odvozom na trajno gradbeno deponijo, vključno s stroški deponije. | m3 | 206 | 0 | 0
4121 | 515 | 515 - 4121 | Cesta Andreja Bitenca, odsek 1 | 4 KANALIZACIJA - ZEMELJSKA DELA | 4.1 Izkopi | 4121 - Ročni izkop jarka globine 0 - 2 m, z nakladanjem na kamion in odvozom na začasno gradbeno deponijo po izboru izvajalca vključno z vsemi stroški deponije | m3 | 23 | 0 | 0
4201 | 515 | 515 - 4201 | Cesta Andreja Bitenca, odsek 1 | 4 KANALIZACIJA - ZEMELJSKA DELA | 4.2 Zasipi | 4201 - Mehanska utrditev planuma naravnih temeljnih tal do predpisane nosilnosti, skladno z navodili geomehanskega poročila. | m2 | 579 | 0 | 0
4202 | 515 | 515 - 4202 | Cesta Andreja Bitenca, odsek 1 | 4 KANALIZACIJA - ZEMELJSKA DELA | 4.2 Zasipi | 4202 - Ročno planiranje dna jarka s točnostjo +/- 3 cm po projektiranem padcu. | m2 | 579 | 0 | 0
4203 | 515 | 515 - 4203 | Cesta Andreja Bitenca, odsek 1 | 4 KANALIZACIJA - ZEMELJSKA DELA | 4.2 Zasipi | 4203 - Dobava in vgraditev peščenega materiala granulacije 8 do 16 mm za peščeno ležišče cevi (POSTELJICA) s sprotno višinsko kontrolo do predpisane kote dna cevi (10cm + D/10) z komprimacijo do stopnje 97% SPP (standardni Proctorjev preizkus), vključno z nabavo in transportom materiala. | m3 | 92 | 0 | 0
4204 | 515 | 515 - 4204 | Cesta Andreja Bitenca, odsek 1 | 4 KANALIZACIJA - ZEMELJSKA DELA | 4.2 Zasipi | 4204 - Dobava in vgraditev peščenega materiala granulacije 8 do 16 mm s komprimacijo, v coni cevovoda v debelini 30 cm nad temenom, s komprimacijo v plasteh po 20 cm, zbitost 95% po proctorju, vključno z nabavo in transportom materiala. | m3 | 422 | 0 | 0
4205 | 515 | 515 - 4205 | Cesta Andreja Bitenca, odsek 1 | 4 KANALIZACIJA - ZEMELJSKA DELA | 4.2 Zasipi | 4205 - Nabava, dobava in vgraditev geotekstila za ločilno plast in ovijanje obsipa cevi, natezna trdnost 14 do 16 kN/m2, gostote minimalno 300 g/m2. V ceni so zajeti preklopi in ves potreben pritrdilni material. | m2 | 2350 | 0 | 0
4207 | 515 | 515 - 4207 | Cesta Andreja Bitenca, odsek 1 | 4 KANALIZACIJA - ZEMELJSKA DELA | 4.2 Zasipi | 4207 - Zasip jarka z dovozom novega gramoznega zasipnega materiala različnih frakcij z utrjevanjem v slojih po 30 cm do 95 % trdnosti po standardnem Proctorjevem postopku; vključno z nabavo in dobavo zasipnega materiala. | m3 | 2336 | 0 | 0
6101 | 515 | 515 - 6101 | Cesta Andreja Bitenca, odsek 1 | 6 KANALIZACIJSKA DELA | 6.1 Cevi | 6101 - Nabava, dobava in vgradnja kanalizacijskih cevi DN 250 mm, nazivne togosti SN 10000 N/m2 in nazivnega tlaka PN 1 bar, izdelane iz armiranega poliestra po SIST EN 14364. Posamezna cev dolžine 6 m ima na eni strani montirano poliestersko spojko z EPDM tesnilom. Spoj (tesnilo) mora biti zaradi zagotovitve kvalitete spoja preizkušen skupaj s cevmi (certifikat). Cevi morajo imeti notranji zaščitni sloj iz čistega poliestra po DIN 19565 in DIN 19523. Vključen je tudi prevoz in prenos kanalizacijskih cevi iz deponije do mesta vgradnje. | m1 | 499.2 | 0 | 0
6106 | 515 | 515 - 6106 | Cesta Andreja Bitenca, odsek 1 | 6 KANALIZACIJSKA DELA | 6.1 Cevi | 6106 - Nabava, dobava in montaža PEHD cevi d110x5,4 za tlačni cevovod s prevozom in prenos kanalizacijskih cevi do mesta vgraditve. V ceni je všteta nabava, dobava in montaža PEHD fazonskih kosov za tlačni cevovod. | m1 | 161 | 0 | 0
6202 | 515 | 515 - 6202 | Cesta Andreja Bitenca, odsek 1 | 6 KANALIZACIJSKA DELA | 6.2 Jaški | 6202 - Nabava, dobava in montaža revizijskih jaškov iz armiranega poliestra po SIST EN 14364, min. SN 5.000 N/m2, komplet z izdelano muldo in priključnimi cevmi (vtok, Iztok). Premer jaška 1000mm, globina 1 - 2m, za priključno cev DN250mm. Minimalna debelina sten revizijskega jaška je 15mm. V ceni je vključena tudi izdelava AB temeljne plošče jaška debeline 20cm, iz betona C25/30. Jaški morajo biti izdelani po enaki tehnologiji kot kanalizacijske cevi. Vgradnja po detajlu. | kos | 9 | 0 | 0
6204 | 515 | 515 - 6204 | Cesta Andreja Bitenca, odsek 1 | 6 KANALIZACIJSKA DELA | 6.2 Jaški | 6204 - Nabava, dobava in montaža revizijskih jaškov iz armiranega poliestra po SIST EN 14364, min. SN 5.000 N/m2, komplet z izdelano muldo in priključnimi cevmi (vtok, Iztok). Premer jaška 1000mm, globina 2 - 3m, za priključno cev DN250mm. Minimalna debelina sten revizijskega jaška je 15mm. V ceni je vključena tudi izdelava AB temeljne plošče jaška debeline 20cm, iz betona C25/30. Jaški morajo biti izdelani po enaki tehnologiji kot kanalizacijske cevi. Vgradnja po detajlu. | kos | 7 | 0 | 0
6206 | 515 | 515 - 6206 | Cesta Andreja Bitenca, odsek 1 | 6 KANALIZACIJSKA DELA | 6.2 Jaški | 6206 - Nabava, dobava in montaža revizijskih jaškov iz armiranega poliestra po SIST EN 14364, min. SN 5.000 N/m2, komplet z izdelano muldo in priključnimi cevmi (vtok, Iztok). Premer jaška 1000mm, globina 3 - 4m, za priključno cev DN250mm. Minimalna debelina sten revizijskega jaška je 15mm. V ceni je vključena tudi izdelava AB temeljne plošče jaška debeline 20cm, iz betona C25/30. Jaški morajo biti izdelani po enaki tehnologiji kot kanalizacijske cevi. Vgradnja po detajlu. | kos | 2 | 0 | 0
6253 | 515 | 515 - 6253 | Cesta Andreja Bitenca, odsek 1 | 6 KANALIZACIJSKA DELA | 6.2 Jaški | 6253 - Dobava in vgradnja LTŽ pokrova fi 600mm, skladno s SIST EN 124-1:2015 D 400 kN, kjer je predviden promet s težkimi vozili ali vzdrževanje 30T. Pokrov izveden na zaklep z odprtinami za zračenje. Kot npr. tip: Norinco, PAM ali enakovredno.. Skupaj z razbremenilno AB ploščo za montažo na cev DN 1000 mm, ter vsemi potrebnimi deli in materiali. Vključno z AB vencem za vgradnjo LTŽ pokrova ter dobavo in vgrajevanjem betona C16/20 in vso potrebno armaturo za betoniranje pete revizijskih jaškov. | kos | 18 | 0 | 0
6301 | 515 | 515 - 6301 | Cesta Andreja Bitenca, odsek 1 | 6 KANALIZACIJSKA DELA | 6.3 Odcepi za hišne priključke | 6301 - Izdelava odcepov za hišne priključke na projektirani kanal. Odcep na cevi izvesti s prefabriciranim sedlastim nastavkom ali fazonskim kosom iz enakih cevi kot je javna kanalizacija, v nadaljevanju odcepa uporaba cevi iz PVC cevi DN 160 SN8, po standardu EN1401-1. Vključno z izkopom in varovanjem gradbene jame, nakladanjem in odvozom na stalno deponijo, skupaj s stroški deponije. Vključno s planiranjem in utrjevanjem dna jarka, nabavo, dobavo in vgradnjo betona za izdelavo posteljice in obbetoniranjem cevi ter zasipom do kote terena (po detajlu). Posteljica in obsip se ob potrditvi geomehanika in projektanta priključka lahko izvede tudi iz peščenega materiala. Nabava, dobava in vgradnja novega zasipnega materiala. Vključno s črpanjem vode iz gradbene jame. Vključno z nabavo in položitvijo PVC cevi (z vsemi koleni in fazonskimi kosi) od odcepa do revizijskega jaška. Vključno z vzpostavitvijo prvotnega stanja. Pri izdelavi hišnega priključka so vključena vsa režijska dela, zakoličba, postavitev profilov, rezanje asfalta, rušenje asfalta, odstranjevanje tlakovcev, robnikov, izkop, križanje z obstoječimi komunalnimi vodi in ostala dela v povezavi s hišnimi priključki. Izvede se ureditev in vsi potrebni ukrepi pri križanju s komunalno infrastrukturo skladno z navodili upravljavcev. Vključno z izdelavo geodetskega posnetka v skladu z zahtevami upravljavca kanalizacijskega omrežja. Vgradnja po detajlu. | kos | 20 | 0 | 0
6305 | 515 | 515 - 6305 | Cesta Andreja Bitenca, odsek 1 | 6 KANALIZACIJSKA DELA | 6.3 Odcepi za hišne priključke | 6305 - Dobava revizijskih jaškov iz armiranega poliestra po SIST EN 14 364: 2013, komplet z izdelano muldo. Komplet z razbremenilno ploščo za pokrov, AB vencem in LŽ pokrovom fi 600 mm, EN 124-1:2015 nosilnost vsaj C250 kN. Premer jaška 1000mm za priključno cev DN160mm do globine jaška 3m. V ceni je vključena tudi izdelava AB temeljne plošče jaška debeline 20cm, iz betona C25/30. Postavitev jaška za parcelno mejo s pokrovom nosilnosti 250 kN - nepovozne površine. | kos | 20 | 0 | 0
6401 | 515 | 515 - 6401 | Cesta Andreja Bitenca, odsek 1 | 6 KANALIZACIJSKA DELA | 6.4 Pregled | 6401 - Čiščenje kanala pred izvedbo preizkusa tesnosti. | m1 | 660 | 0 | 0
6402 | 515 | 515 - 6402 | Cesta Andreja Bitenca, odsek 1 | 6 KANALIZACIJSKA DELA | 6.4 Pregled | 6402 - Preizkus tesnosti kanala po standardu SIST EN 1610 - gravitacijski kanal. Vključno z vsemi dodatnimi in zaščitnimi deli. | m1 | 499.4 | 0 | 0
6403 | 515 | 515 - 6403 | Cesta Andreja Bitenca, odsek 1 | 6 KANALIZACIJSKA DELA | 6.4 Pregled | 6403 - Preizkus tesnosti kanala po standardu SIST EN 1610 - tlačni kanal. Vključno z vsemi dodatnimi in zaščitnimi deli. | m1 | 161 | 0 | 0
6405 | 515 | 515 - 6405 | Cesta Andreja Bitenca, odsek 1 | 6 KANALIZACIJSKA DELA | 6.4 Pregled | 6405 - Pregled in snemanje s TV kamero vseh gravitacijskih kanalizacijskih cevi, jaškov in vseh cevnih odsekov. Snemanje kanala po standardu SIST EN 13508-2:2003 in skladno z nemškimi smernicami ATV-M 143-2. | m1 | 499.4 | 0 | 0
6501 | 515 | 515 - 6501 | Cesta Andreja Bitenca, odsek 1 | 6 KANALIZACIJSKA DELA | 6.5 Križanja | 6501 - Izvedba križanja z obstoječim vodovodom v skladu z navodili upravljavca komunalnega voda | kos | 8 | 0 | 0
6503 | 515 | 515 - 6503 | Cesta Andreja Bitenca, odsek 1 | 6 KANALIZACIJSKA DELA | 6.5 Križanja | 6503 - Izvedba križanja z obstoječim podzemnim telekomunikacijskim vodom v skladu z navodili upravljavca komunalnega voda | kos | 8 | 0 | 0
6505 | 515 | 515 - 6505 | Cesta Andreja Bitenca, odsek 1 | 6 KANALIZACIJSKA DELA | 6.5 Križanja | 6505 - Izvedba križanja z obstoječim kanalom za odpadno padavinsko vodo v skladu z navodili upravljavca komunalnega voda | kos | 3 | 0 | 0
6507 | 515 | 515 - 6507 | Cesta Andreja Bitenca, odsek 1 | 6 KANALIZACIJSKA DELA | 6.5 Križanja | 6507 - Izvedba križanja z obstoječim plinovodom v skladu z navodili upravljavca komunalnega voda | kos | 1 | 0 | 0
6513 | 515 | 515 - 6513 | Cesta Andreja Bitenca, odsek 1 | 6 KANALIZACIJSKA DELA | 6.5 Križanja | 6513 - Prestavitve obstoječega plinovoda skladno z načrtom PZI v kolikor ni možna ustrezna zaščita. Vse v skladu z navodili upravljavcev komunalnih vodov. V ceni so zajeta vsa pripravljalna, gradbeno obrtniška, inštalacijska in zaključna dela in izdelava PZI projekta. Obračun po m1 prestavljenega voda. | m1 | 75 | 0 | 0
1201 | 519 | 519 - 1201 | Cesta Andreja Bitenca, odsek 2 | 1 PRIPRAVLJALNA DELA | 1.2 Zakoličba | 1201 - Zakoličenje osi kanalizacije, z zavarovanjem osi in oznako revizijskih jaškov in vsa druga geodetska dela v času gradnje, ki so potrebna za nemoteno izvajanje del (smeri, višine, vmesne, začasne in končne zakoličbe…) | m1 | 165 | 0 | 0
1202 | 519 | 519 - 1202 | Cesta Andreja Bitenca, odsek 2 | 1 PRIPRAVLJALNA DELA | 1.2 Zakoličba | 1202 - Postavitev gradbenih profilov na vzpostavljeno os trase cevovoda, ter določitev nivoja za merjenje globine izkopa in polaganje cevovoda. | kom | 9 | 0 | 0
1205 | 519 | 519 - 1205 | Cesta Andreja Bitenca, odsek 2 | 1 PRIPRAVLJALNA DELA | 1.2 Zakoličba | 1205 - Trasiranje in označevanje trase obstoječega vodovoda, ki se nahaja v bližini predvidene infrastrukture. V ceni je vključena postavitev vidnih znakov na terenu in predaja zapisnika meritev. Obračun po dejanskih stroških + 3% man. str. | kpl | 1 | 0 | 0
1211 | 519 | 519 - 1211 | Cesta Andreja Bitenca, odsek 2 | 1 PRIPRAVLJALNA DELA | 1.2 Zakoličba | 1211 - Trasiranje in označevanje trase obstoječega telekomunikacijskega omrežja, ki se nahaja v bližini predvidene infrastrukture. V ceni je vključena postavitev vidnih znakov na terenu in predaja zapisnika meritev. Obračun po dejanskih stroških + 3% man. str. | kpl | 2 | 0 | 0
1301 | 519 | 519 - 1301 | Cesta Andreja Bitenca, odsek 2 | 1 PRIPRAVLJALNA DELA | 1.3 Priprava gradbišča | 1301 - Priprava gradbišča, odstranitev eventuelnih ovir in utrditev delovnega platoja. Po končanih delih se gradbišče pospravi in vzpostavi v prvotno stanje. | m1 | 165 | 0 | 0
1302 | 519 | 519 - 1302 | Cesta Andreja Bitenca, odsek 2 | 1 PRIPRAVLJALNA DELA | 1.3 Priprava gradbišča | 1302 - Pridobitev dovoljenja za cestno zaporo občinske ceste, tehnične pogoje, vključno z vsemi elaborati ter ureditev prometnega režima z začasno prometno signalizacijo , v času gradnje vključno z obvestili. Po končanih delih se začasno prometno signalizacijo odstrani in vzpostavi vertikalna in horizontalna prometna signalizacija v prvotno stanje po katastru. Obračun začasne prometne signalizacije se izvede na dan, po tipu zapore predvidenem v elaboratu začasne prometne ureditve (za osnovo se upošteva tekoči meter predvidene kanalizacije (brez upoštevanja odcepov za hišne priključke). | m1 | 165 | 0 | 0
1401 | 519 | 519 - 1401 | Cesta Andreja Bitenca, odsek 2 | 1 PRIPRAVLJALNA DELA | 1.4 Nadzor | 1401 - Izvedba projektantskega nadzora, obračun na podlagi potrditve nadzornega organa | ur | 3 | 0 | 0
1402 | 519 | 519 - 1402 | Cesta Andreja Bitenca, odsek 2 | 1 PRIPRAVLJALNA DELA | 1.4 Nadzor | 1402 - Nadzor pristojnih služb ostalih komunalnih vodov na območju, obračun na podlagi potrditve nadzornga organa. | ur | 5 | 0 | 0
1403 | 519 | 519 - 1403 | Cesta Andreja Bitenca, odsek 2 | 1 PRIPRAVLJALNA DELA | 1.4 Nadzor | 1403 - Izvedba geomehanskega nadzora, prevzem gradbene jame in temeljnih tal, obračun na podlagi potrditve nadzornga organa | ur | 2 | 0 | 0
12308 | 519 | 519 - 12308 | Cesta Andreja Bitenca, odsek 2 | 2 POSEGI V OBSTOJEČE VOZIŠČE | 2.1 Preddela - zgornji ustroj | 12308 - Porušitev in odstranitev asfaltne plasti v debelini 6- 10 cm vključno z nakladanjem na prevozno sredstvo, odvozom na stalno gradbeno depoinijo in plačilom deponijske takse. | m2 | 396 | 0 | 0
12327 | 519 | 519 - 12327 | Cesta Andreja Bitenca, odsek 2 | 2 POSEGI V OBSTOJEČE VOZIŠČE | 2.1 Preddela - zgornji ustroj | 12327 - Rezanje asfaltne plasti s talni diamantno žago, debele 6 do 10 cm | m1 | 15 | 0 | 0
21106 | 519 | 519 - 21106 | Cesta Andreja Bitenca, odsek 2 | 2 POSEGI V OBSTOJEČE VOZIŠČE | 2.1 Preddela - zgornji ustroj | 21106 - Široki izkop vezljive zemljine – 3. kategorije – strojno z nakladanjem vključno z nakladanjem na prevozno sredstvo, z odvozom na začasno deponijo izvajalca za kasnejšo uporabo oz. na stalno gradbeno deponijo in plačilom deponijske takse | m3 | 401 | 0 | 0
22102 | 519 | 519 - 22102 | Cesta Andreja Bitenca, odsek 2 | 2 POSEGI V OBSTOJEČE VOZIŠČE | 2.1 Preddela - zgornji ustroj | 22102 - Ureditev planuma temeljnih tal vezljive zemljine – 3. kategorije | m2 | 396 | 0 | 0
2208 | 519 | 519 - 2208 | Cesta Andreja Bitenca, odsek 2 | 2 POSEGI V OBSTOJEČE VOZIŠČE | 2.2 Posegi v voziščno konstrukcijo | 2208 - Strojno čiščenje asfalta pred pobrizgom z bitumensko emulzijo. | m2 | 396 | 0 | 0
22103 | 519 | 519 - 22103 | Cesta Andreja Bitenca, odsek 2 | 2 POSEGI V OBSTOJEČE VOZIŠČE | 2.2 Posegi v voziščno konstrukcijo | 22103 - Ureditev planuma temeljnih tal zrnate kamnine – 3. kategorije | m2 | 396 | 0 | 0
24414 | 519 | 519 - 24414 | Cesta Andreja Bitenca, odsek 2 | 2 POSEGI V OBSTOJEČE VOZIŠČE | 2.2 Posegi v voziščno konstrukcijo | 24414 - Izdelava posteljice iz mešanih kamnitih zrn v debelini nad 50 cm vključno z nabavo in dobavo materiala | m3 | 240 | 0 | 0
31302 | 519 | 519 - 31302 | Cesta Andreja Bitenca, odsek 2 | 2 POSEGI V OBSTOJEČE VOZIŠČE | 2.2 Posegi v voziščno konstrukcijo | 31302 - Izdelava nevezane nosilne plasti enakomerno zrnatega drobljenca iz kamnine v debelini 21 do 30 cm31302 - Izdelava nevezane nosilne plasti enakomerno zrnatega drobljenca iz kamnine v debelini 21 do 30 cm vključno z nabavo in dobavo materiala | m3 | 109 | 0 | 0
31604 | 519 | 519 - 31604 | Cesta Andreja Bitenca, odsek 2 | 2 POSEGI V OBSTOJEČE VOZIŠČE | 2.2 Posegi v voziščno konstrukcijo | 31604 - Izdelava nosilne plasti bituminizirane zmesi AC 22 base B 50/70 A3 v debelini 8 cm vključno z nabavo in dobavo materiala | m2 | 396 | 0 | 0
32311 | 519 | 519 - 32311 | Cesta Andreja Bitenca, odsek 2 | 2 POSEGI V OBSTOJEČE VOZIŠČE | 2.2 Posegi v voziščno konstrukcijo | 32311 - Izdelava obrabne in zaporne plasti bituminizirane zmesi AC 11 surf B 50/70 A3 v debelini 4 cm vključno z nabavo in dobavo materiala | m2 | 396 | 0 | 0
34901 | 519 | 519 - 34901 | Cesta Andreja Bitenca, odsek 2 | 2 POSEGI V OBSTOJEČE VOZIŠČE | 2.2 Posegi v voziščno konstrukcijo | 34901 - Pobrizg podlage s cestogradbenim bitumnom B v količini 0,7 kg/m2 | m2 | 396 | 0 | 0
2303 | 519 | 519 - 2303 | Cesta Andreja Bitenca, odsek 2 | 2 POSEGI V OBSTOJEČE VOZIŠČE | 2.3 Posegi v opremo cest | 2303 - Prestavitev obstoječega prometnega znaka; odmontaža in ponovna montaža na novo lokacijo skupaj z dobavo in montažo ustrezne nosilne konstrukcije in temeljenjem. | kos | 1 | 0 | 0
4110 | 519 | 519 - 4110 | Cesta Andreja Bitenca, odsek 2 | 4 KANALIZACIJA - ZEMELJSKA DELA | 4.1 Izkopi | 4110 - Strojni izkop jarka, skladno z določili geomehanskega poročila, globine 0-4m, v terenu III. kat. z nakladanjem na kamion in odvozom na trajno gradbeno deponijo, vključno s stroški deponije. | m3 | 491 | 0 | 0
4119 | 519 | 519 - 4119 | Cesta Andreja Bitenca, odsek 2 | 4 KANALIZACIJA - ZEMELJSKA DELA | 4.1 Izkopi | 4119 - Strojni izkop jarka, skladno z določili geomehanskega poročila, globine 0-4m, v terenu V. kat. z nakladanjem na kamion in odvozom na trajno gradbeno deponijo, vključno s stroški deponije. | m3 | 127 | 0 | 0
4121 | 519 | 519 - 4121 | Cesta Andreja Bitenca, odsek 2 | 4 KANALIZACIJA - ZEMELJSKA DELA | 4.1 Izkopi | 4121 - Ročni izkop jarka globine 0 - 2 m, z nakladanjem na kamion in odvozom na začasno gradbeno deponijo po izboru izvajalca vključno z vsemi stroški deponije | m3 | 8 | 0 | 0
4124 | 519 | 519 - 4124 | Cesta Andreja Bitenca, odsek 2 | 4 KANALIZACIJA - ZEMELJSKA DELA | 4.1 Izkopi | 4124 - Ureditev črpalnih jaškov in črpanje talne vode iz gradbene jame pri izvedbi del. | ur | 60 | 0 | 0
4201 | 519 | 519 - 4201 | Cesta Andreja Bitenca, odsek 2 | 4 KANALIZACIJA - ZEMELJSKA DELA | 4.2 Zasipi | 4201 - Mehanska utrditev planuma naravnih temeljnih tal do predpisane nosilnosti, skladno z navodili geomehanskega poročila. | m2 | 142 | 0 | 0
4202 | 519 | 519 - 4202 | Cesta Andreja Bitenca, odsek 2 | 4 KANALIZACIJA - ZEMELJSKA DELA | 4.2 Zasipi | 4202 - Ročno planiranje dna jarka s točnostjo +/- 3 cm po projektiranem padcu. | m2 | 142 | 0 | 0
4203 | 519 | 519 - 4203 | Cesta Andreja Bitenca, odsek 2 | 4 KANALIZACIJA - ZEMELJSKA DELA | 4.2 Zasipi | 4203 - Dobava in vgraditev peščenega materiala granulacije 8 do 16 mm za peščeno ležišče cevi (POSTELJICA) s sprotno višinsko kontrolo do predpisane kote dna cevi (10cm + D/10) z komprimacijo do stopnje 97% SPP (standardni Proctorjev preizkus), vključno z nabavo in transportom materiala. | m3 | 19 | 0 | 0
4204 | 519 | 519 - 4204 | Cesta Andreja Bitenca, odsek 2 | 4 KANALIZACIJA - ZEMELJSKA DELA | 4.2 Zasipi | 4204 - Dobava in vgraditev peščenega materiala granulacije 8 do 16 mm s komprimacijo, v coni cevovoda v debelini 30 cm nad temenom, s komprimacijo v plasteh po 20 cm, zbitost 95% po proctorju, vključno z nabavo in transportom materiala. | m3 | 101 | 0 | 0
4205 | 519 | 519 - 4205 | Cesta Andreja Bitenca, odsek 2 | 4 KANALIZACIJA - ZEMELJSKA DELA | 4.2 Zasipi | 4205 - Nabava, dobava in vgraditev geotekstila za ločilno plast in ovijanje obsipa cevi, natezna trdnost 14 do 16 kN/m2, gostote minimalno 300 g/m2. V ceni so zajeti preklopi in ves potreben pritrdilni material. | m2 | 627 | 0 | 0
4207 | 519 | 519 - 4207 | Cesta Andreja Bitenca, odsek 2 | 4 KANALIZACIJA - ZEMELJSKA DELA | 4.2 Zasipi | 4207 - Zasip jarka z dovozom novega gramoznega zasipnega materiala različnih frakcij z utrjevanjem v slojih po 30 cm do 95 % trdnosti po standardnem Proctorjevem postopku; vključno z nabavo in dobavo zasipnega materiala. | m3 | 477 | 0 | 0
5202 | 519 | 519 - 5202 | Cesta Andreja Bitenca, odsek 2 | 5 KANALIZACIJA - GRADBENA DELA | 5.2 Gradnje - podvrtavanje, podbijanje | 5202 - Izvedba preboja/podboja vključno z montažo in dobavo kovinske zaščitve cevi DN 400, prevozom in premikom garniture z vsemi potrebni deli. Vstavljanje kanalizacijske cevi DN 250 v zaščitno cev z vsemi potrebnimi deli. Vključena so vsa zemeljska dela in zaščita vstopne in izstopne gradbene jame. Dolžina preboja/podboja do 5m. | kpl | 1 | 0 | 0
5204 | 519 | 519 - 5204 | Cesta Andreja Bitenca, odsek 2 | 5 KANALIZACIJA - GRADBENA DELA | 5.2 Gradnje - podvrtavanje, podbijanje | 5204 - Izvedba preboja/podboja vključno z montažo in dobavo kovinske zaščitve cevi DN 400, prevozom in premikom garniture z vsemi potrebni deli. Vstavljanje kanalizacijske cevi DN 250 v zaščitno cev z vsemi potrebnimi deli. Vključena so vsa zemeljska dela in zaščita vstopne in izstopne gradbene jame. Dolžina preboja/podboja 10 do 15m. | kpl | 1 | 0 | 0
6101 | 519 | 519 - 6101 | Cesta Andreja Bitenca, odsek 2 | 6 KANALIZACIJSKA DELA | 6.1 Cevi | 6101 - Nabava, dobava in vgradnja kanalizacijskih cevi DN 250 mm, nazivne togosti SN 10000 N/m2 in nazivnega tlaka PN 1 bar, izdelane iz armiranega poliestra po SIST EN 14364. Posamezna cev dolžine 6 m ima na eni strani montirano poliestersko spojko z EPDM tesnilom. Spoj (tesnilo) mora biti zaradi zagotovitve kvalitete spoja preizkušen skupaj s cevmi (certifikat). Cevi morajo imeti notranji zaščitni sloj iz čistega poliestra po DIN 19565 in DIN 19523. Vključen je tudi prevoz in prenos kanalizacijskih cevi iz deponije do mesta vgradnje. | m1 | 165 | 0 | 0
6202 | 519 | 519 - 6202 | Cesta Andreja Bitenca, odsek 2 | 6 KANALIZACIJSKA DELA | 6.2 Jaški | 6202 - Nabava, dobava in montaža revizijskih jaškov iz armiranega poliestra po SIST EN 14364, min. SN 5.000 N/m2, komplet z izdelano muldo in priključnimi cevmi (vtok, Iztok). Premer jaška 1000mm, globina 1 - 2m, za priključno cev DN250mm. Minimalna debelina sten revizijskega jaška je 15mm. V ceni je vključena tudi izdelava AB temeljne plošče jaška debeline 20cm, iz betona C25/30. Jaški morajo biti izdelani po enaki tehnologiji kot kanalizacijske cevi. Vgradnja po detajlu. | kos | 2 | 0 | 0
6204 | 519 | 519 - 6204 | Cesta Andreja Bitenca, odsek 2 | 6 KANALIZACIJSKA DELA | 6.2 Jaški | 6204 - Nabava, dobava in montaža revizijskih jaškov iz armiranega poliestra po SIST EN 14364, min. SN 5.000 N/m2, komplet z izdelano muldo in priključnimi cevmi (vtok, Iztok). Premer jaška 1000mm, globina 2 - 3m, za priključno cev DN250mm. Minimalna debelina sten revizijskega jaška je 15mm. V ceni je vključena tudi izdelava AB temeljne plošče jaška debeline 20cm, iz betona C25/30. Jaški morajo biti izdelani po enaki tehnologiji kot kanalizacijske cevi. Vgradnja po detajlu. | kos | 4 | 0 | 0
6206 | 519 | 519 - 6206 | Cesta Andreja Bitenca, odsek 2 | 6 KANALIZACIJSKA DELA | 6.2 Jaški | 6206 - Nabava, dobava in montaža revizijskih jaškov iz armiranega poliestra po SIST EN 14364, min. SN 5.000 N/m2, komplet z izdelano muldo in priključnimi cevmi (vtok, Iztok). Premer jaška 1000mm, globina 3 - 4m, za priključno cev DN250mm. Minimalna debelina sten revizijskega jaška je 15mm. V ceni je vključena tudi izdelava AB temeljne plošče jaška debeline 20cm, iz betona C25/30. Jaški morajo biti izdelani po enaki tehnologiji kot kanalizacijske cevi. Vgradnja po detajlu. | kos | 2 | 0 | 0
6253 | 519 | 519 - 6253 | Cesta Andreja Bitenca, odsek 2 | 6 KANALIZACIJSKA DELA | 6.2 Jaški | 6253 - Dobava in vgradnja LTŽ pokrova fi 600mm, skladno s SIST EN 124-1:2015 D 400 kN, kjer je predviden promet s težkimi vozili ali vzdrževanje 30T. Pokrov izveden na zaklep z odprtinami za zračenje. Kot npr. tip: Norinco, PAM ali enakovredno.. Skupaj z razbremenilno AB ploščo za montažo na cev DN 1000 mm, ter vsemi potrebnimi deli in materiali. Vključno z AB vencem za vgradnjo LTŽ pokrova ter dobavo in vgrajevanjem betona C16/20 in vso potrebno armaturo za betoniranje pete revizijskih jaškov. | kos | 8 | 0 | 0
6301 | 519 | 519 - 6301 | Cesta Andreja Bitenca, odsek 2 | 6 KANALIZACIJSKA DELA | 6.3 Odcepi za hišne priključke | 6301 - Izdelava odcepov za hišne priključke na projektirani kanal. Odcep na cevi izvesti s prefabriciranim sedlastim nastavkom ali fazonskim kosom iz enakih cevi kot je javna kanalizacija, v nadaljevanju odcepa uporaba cevi iz PVC cevi DN 160 SN8, po standardu EN1401-1. Vključno z izkopom in varovanjem gradbene jame, nakladanjem in odvozom na stalno deponijo, skupaj s stroški deponije. Vključno s planiranjem in utrjevanjem dna jarka, nabavo, dobavo in vgradnjo betona za izdelavo posteljice in obbetoniranjem cevi ter zasipom do kote terena (po detajlu). Posteljica in obsip se ob potrditvi geomehanika in projektanta priključka lahko izvede tudi iz peščenega materiala. Nabava, dobava in vgradnja novega zasipnega materiala. Vključno s črpanjem vode iz gradbene jame. Vključno z nabavo in položitvijo PVC cevi (z vsemi koleni in fazonskimi kosi) od odcepa do revizijskega jaška. Vključno z vzpostavitvijo prvotnega stanja. Pri izdelavi hišnega priključka so vključena vsa režijska dela, zakoličba, postavitev profilov, rezanje asfalta, rušenje asfalta, odstranjevanje tlakovcev, robnikov, izkop, križanje z obstoječimi komunalnimi vodi in ostala dela v povezavi s hišnimi priključki. Izvede se ureditev in vsi potrebni ukrepi pri križanju s komunalno infrastrukturo skladno z navodili upravljavcev. Vključno z izdelavo geodetskega posnetka v skladu z zahtevami upravljavca kanalizacijskega omrežja. Vgradnja po detajlu. | kos | 3 | 0 | 0
6305 | 519 | 519 - 6305 | Cesta Andreja Bitenca, odsek 2 | 6 KANALIZACIJSKA DELA | 6.3 Odcepi za hišne priključke | 6305 - Dobava revizijskih jaškov iz armiranega poliestra po SIST EN 14 364: 2013, komplet z izdelano muldo. Komplet z razbremenilno ploščo za pokrov, AB vencem in LŽ pokrovom fi 600 mm, EN 124-1:2015 nosilnost vsaj C250 kN. Premer jaška 1000mm za priključno cev DN160mm do globine jaška 3m. V ceni je vključena tudi izdelava AB temeljne plošče jaška debeline 20cm, iz betona C25/30. Postavitev jaška za parcelno mejo s pokrovom nosilnosti 250 kN - nepovozne površine. | kos | 3 | 0 | 0
6401 | 519 | 519 - 6401 | Cesta Andreja Bitenca, odsek 2 | 6 KANALIZACIJSKA DELA | 6.4 Pregled | 6401 - Čiščenje kanala pred izvedbo preizkusa tesnosti. | m1 | 165 | 0 | 0
6402 | 519 | 519 - 6402 | Cesta Andreja Bitenca, odsek 2 | 6 KANALIZACIJSKA DELA | 6.4 Pregled | 6402 - Preizkus tesnosti kanala po standardu SIST EN 1610 - gravitacijski kanal. Vključno z vsemi dodatnimi in zaščitnimi deli. | m1 | 165 | 0 | 0
6405 | 519 | 519 - 6405 | Cesta Andreja Bitenca, odsek 2 | 6 KANALIZACIJSKA DELA | 6.4 Pregled | 6405 - Pregled in snemanje s TV kamero vseh gravitacijskih kanalizacijskih cevi, jaškov in vseh cevnih odsekov. Snemanje kanala po standardu SIST EN 13508-2:2003 in skladno z nemškimi smernicami ATV-M 143-2. | m1 | 165 | 0 | 0
6501 | 519 | 519 - 6501 | Cesta Andreja Bitenca, odsek 2 | 6 KANALIZACIJSKA DELA | 6.5 Križanja | 6501 - Izvedba križanja z obstoječim vodovodom v skladu z navodili upravljavca komunalnega voda | kos | 1 | 0 | 0
6503 | 519 | 519 - 6503 | Cesta Andreja Bitenca, odsek 2 | 6 KANALIZACIJSKA DELA | 6.5 Križanja | 6503 - Izvedba križanja z obstoječim podzemnim telekomunikacijskim vodom v skladu z navodili upravljavca komunalnega voda | kos | 4 | 0 | 0
1201 | 524 | 524 - 1201 | Galičeva ulica | 1 PRIPRAVLJALNA DELA | 1.2 Zakoličba | 1201 - Zakoličenje osi kanalizacije, z zavarovanjem osi in oznako revizijskih jaškov in vsa druga geodetska dela v času gradnje, ki so potrebna za nemoteno izvajanje del (smeri, višine, vmesne, začasne in končne zakoličbe…) | m1 | 249.4 | 0 | 0
1202 | 524 | 524 - 1202 | Galičeva ulica | 1 PRIPRAVLJALNA DELA | 1.2 Zakoličba | 1202 - Postavitev gradbenih profilov na vzpostavljeno os trase cevovoda, ter določitev nivoja za merjenje globine izkopa in polaganje cevovoda. | kom | 15 | 0 | 0
1205 | 524 | 524 - 1205 | Galičeva ulica | 1 PRIPRAVLJALNA DELA | 1.2 Zakoličba | 1205 - Trasiranje in označevanje trase obstoječega vodovoda, ki se nahaja v bližini predvidene infrastrukture. V ceni je vključena postavitev vidnih znakov na terenu in predaja zapisnika meritev. Obračun po dejanskih stroških + 3% man. str. | kpl | 1 | 0 | 0
1207 | 524 | 524 - 1207 | Galičeva ulica | 1 PRIPRAVLJALNA DELA | 1.2 Zakoličba | 1207 - Trasiranje in označevanje trase obstoječega elektro-energetskega omrežja, ki se nahaja v bližini predvidene infrastrukture. V ceni je vključena postavitev vidnih znakov na terenu in predaja zapisnika meritev. Obračun po dejanskih stroških + 3% man. str. | kpl | 1 | 0 | 0
1211 | 524 | 524 - 1211 | Galičeva ulica | 1 PRIPRAVLJALNA DELA | 1.2 Zakoličba | 1211 - Trasiranje in označevanje trase obstoječega telekomunikacijskega omrežja, ki se nahaja v bližini predvidene infrastrukture. V ceni je vključena postavitev vidnih znakov na terenu in predaja zapisnika meritev. Obračun po dejanskih stroških + 3% man. str. | kpl | 2 | 0 | 0
1301 | 524 | 524 - 1301 | Galičeva ulica | 1 PRIPRAVLJALNA DELA | 1.3 Priprava gradbišča | 1301 - Priprava gradbišča, odstranitev eventuelnih ovir in utrditev delovnega platoja. Po končanih delih se gradbišče pospravi in vzpostavi v prvotno stanje. | m1 | 249.4 | 0 | 0
1302 | 524 | 524 - 1302 | Galičeva ulica | 1 PRIPRAVLJALNA DELA | 1.3 Priprava gradbišča | 1302 - Pridobitev dovoljenja za cestno zaporo občinske ceste, tehnične pogoje, vključno z vsemi elaborati ter ureditev prometnega režima z začasno prometno signalizacijo , v času gradnje vključno z obvestili. Po končanih delih se začasno prometno signalizacijo odstrani in vzpostavi vertikalna in horizontalna prometna signalizacija v prvotno stanje po katastru. Obračun začasne prometne signalizacije se izvede na dan, po tipu zapore predvidenem v elaboratu začasne prometne ureditve (za osnovo se upošteva tekoči meter predvidene kanalizacije (brez upoštevanja odcepov za hišne priključke). | m1 | 249.4 | 0 | 0
1309 | 524 | 524 - 1309 | Galičeva ulica | 1 PRIPRAVLJALNA DELA | 1.3 Priprava gradbišča | 1309 - Izvedba zaščitnih arheoloških raziskav in arheološki nadzor v času izgradnje kanalizacije. Obračun po dejanskih stroških izvajalca arheoloških del. (projektant št. ur. preveri pri izvajalcu arh. nadzora) | ur | 340 | 0 | 0
1311 | 524 | 524 - 1311 | Galičeva ulica | 1 PRIPRAVLJALNA DELA | 1.3 Priprava gradbišča | 1311 - Fotoevidentiranje obstoječih objektov pred pričetkom gradnje. V ceni je zajeta izdelava poročila v obliki elaborata v 4-ih pisnih izvodih in 1 izvodu na nosilcu CD. | kpl | 1 | 0 | 0
1401 | 524 | 524 - 1401 | Galičeva ulica | 1 PRIPRAVLJALNA DELA | 1.4 Nadzor | 1401 - Izvedba projektantskega nadzora, obračun na podlagi potrditve nadzornega organa | ur | 2 | 0 | 0
1402 | 524 | 524 - 1402 | Galičeva ulica | 1 PRIPRAVLJALNA DELA | 1.4 Nadzor | 1402 - Nadzor pristojnih služb ostalih komunalnih vodov na območju, obračun na podlagi potrditve nadzornga organa. | ur | 5 | 0 | 0
1403 | 524 | 524 - 1403 | Galičeva ulica | 1 PRIPRAVLJALNA DELA | 1.4 Nadzor | 1403 - Izvedba geomehanskega nadzora, prevzem gradbene jame in temeljnih tal, obračun na podlagi potrditve nadzornga organa | ur | 2 | 0 | 0
12308 | 524 | 524 - 12308 | Galičeva ulica | 2 POSEGI V OBSTOJEČE VOZIŠČE | 2.1 Preddela - zgornji ustroj | 12308 - Porušitev in odstranitev asfaltne plasti v debelini 6- 10 cm vključno z nakladanjem na prevozno sredstvo, odvozom na stalno gradbeno depoinijo in plačilom deponijske takse. | m2 | 580 | 0 | 0
12331 | 524 | 524 - 12331 | Galičeva ulica | 2 POSEGI V OBSTOJEČE VOZIŠČE | 2.1 Preddela - zgornji ustroj | 12331 - Porušitev in odstranitev robnika iz cementnega betona vključno z nakladanjem na prevozno sredstvo, odvozom na stalno gradbeno depoinijo in plačilom deponijske takse. | m1 | 30 | 0 | 0
21106 | 524 | 524 - 21106 | Galičeva ulica | 2 POSEGI V OBSTOJEČE VOZIŠČE | 2.1 Preddela - zgornji ustroj | 21106 - Široki izkop vezljive zemljine – 3. kategorije – strojno z nakladanjem vključno z nakladanjem na prevozno sredstvo, z odvozom na začasno deponijo izvajalca za kasnejšo uporabo oz. na stalno gradbeno deponijo in plačilom deponijske takse | m3 | 464 | 0 | 0
22102 | 524 | 524 - 22102 | Galičeva ulica | 2 POSEGI V OBSTOJEČE VOZIŠČE | 2.1 Preddela - zgornji ustroj | 22102 - Ureditev planuma temeljnih tal vezljive zemljine – 3. kategorije | m2 | 580 | 0 | 0
2208 | 524 | 524 - 2208 | Galičeva ulica | 2 POSEGI V OBSTOJEČE VOZIŠČE | 2.2 Posegi v voziščno konstrukcijo | 2208 - Strojno čiščenje asfalta pred pobrizgom z bitumensko emulzijo. | m2 | 580 | 0 | 0
22103 | 524 | 524 - 22103 | Galičeva ulica | 2 POSEGI V OBSTOJEČE VOZIŠČE | 2.2 Posegi v voziščno konstrukcijo | 22103 - Ureditev planuma temeljnih tal zrnate kamnine – 3. kategorije | m2 | 580 | 0 | 0
2224 | 524 | 524 - 2224 | Galičeva ulica | 2 POSEGI V OBSTOJEČE VOZIŠČE | 2.2 Posegi v voziščno konstrukcijo | 2224 - Višinsko prilagajanje kap druge obstoječe komunalne infrastrukture z vsemi deli in materiali | kom | 4 | 0 | 0
24405 | 524 | 524 - 24405 | Galičeva ulica | 2 POSEGI V OBSTOJEČE VOZIŠČE | 2.2 Posegi v voziščno konstrukcijo | 24405 - Izdelava posteljice iz drobljenih kamnitih zrn v debelini 40 cm vključno z nabavo in dobavo materiala | m3 | 232 | 0 | 0
31302 | 524 | 524 - 31302 | Galičeva ulica | 2 POSEGI V OBSTOJEČE VOZIŠČE | 2.2 Posegi v voziščno konstrukcijo | 31302 - Izdelava nevezane nosilne plasti enakomerno zrnatega drobljenca iz kamnine v debelini 21 do 30 cm31302 - Izdelava nevezane nosilne plasti enakomerno zrnatega drobljenca iz kamnine v debelini 21 do 30 cm vključno z nabavo in dobavo materiala | m3 | 174 | 0 | 0
31602 | 524 | 524 - 31602 | Galičeva ulica | 2 POSEGI V OBSTOJEČE VOZIŠČE | 2.2 Posegi v voziščno konstrukcijo | 31602 - Izdelava nosilne plasti bituminizirane zmesi AC 22 base B 50/70 A3 v debelini 6 cm vključno z nabavo in dobavo materiala | m2 | 580 | 0 | 0
32311 | 524 | 524 - 32311 | Galičeva ulica | 2 POSEGI V OBSTOJEČE VOZIŠČE | 2.2 Posegi v voziščno konstrukcijo | 32311 - Izdelava obrabne in zaporne plasti bituminizirane zmesi AC 11 surf B 50/70 A3 v debelini 4 cm vključno z nabavo in dobavo materiala | m2 | 580 | 0 | 0
34104 | 524 | 524 - 34104 | Galičeva ulica | 2 POSEGI V OBSTOJEČE VOZIŠČE | 2.2 Posegi v voziščno konstrukcijo | 34104 - Dobava in vgraditev predfabriciranega dvignjenega robnika iz cementnega betona s prerezom 15/25 cm | m1 | 30 | 0 | 0
34901 | 524 | 524 - 34901 | Galičeva ulica | 2 POSEGI V OBSTOJEČE VOZIŠČE | 2.2 Posegi v voziščno konstrukcijo | 34901 - Pobrizg podlage s cestogradbenim bitumnom B v količini 0,7 kg/m2 | m2 | 580 | 0 | 0
4110 | 524 | 524 - 4110 | Galičeva ulica | 4 KANALIZACIJA - ZEMELJSKA DELA | 4.1 Izkopi | 4110 - Strojni izkop jarka, skladno z določili geomehanskega poročila, globine 0-4m, v terenu III. kat. z nakladanjem na kamion in odvozom na trajno gradbeno deponijo, vključno s stroški deponije. | m3 | 502 | 0 | 0
4119 | 524 | 524 - 4119 | Galičeva ulica | 4 KANALIZACIJA - ZEMELJSKA DELA | 4.1 Izkopi | 4119 - Strojni izkop jarka, skladno z določili geomehanskega poročila, globine 0-4m, v terenu V. kat. z nakladanjem na kamion in odvozom na trajno gradbeno deponijo, vključno s stroški deponije. | m3 | 191 | 0 | 0
4121 | 524 | 524 - 4121 | Galičeva ulica | 4 KANALIZACIJA - ZEMELJSKA DELA | 4.1 Izkopi | 4121 - Ročni izkop jarka globine 0 - 2 m, z nakladanjem na kamion in odvozom na začasno gradbeno deponijo po izboru izvajalca vključno z vsemi stroški deponije | m3 | 8 | 0 | 0
4201 | 524 | 524 - 4201 | Galičeva ulica | 4 KANALIZACIJA - ZEMELJSKA DELA | 4.2 Zasipi | 4201 - Mehanska utrditev planuma naravnih temeljnih tal do predpisane nosilnosti, skladno z navodili geomehanskega poročila. | m2 | 234 | 0 | 0
4202 | 524 | 524 - 4202 | Galičeva ulica | 4 KANALIZACIJA - ZEMELJSKA DELA | 4.2 Zasipi | 4202 - Ročno planiranje dna jarka s točnostjo +/- 3 cm po projektiranem padcu. | m2 | 234 | 0 | 0
4203 | 524 | 524 - 4203 | Galičeva ulica | 4 KANALIZACIJA - ZEMELJSKA DELA | 4.2 Zasipi | 4203 - Dobava in vgraditev peščenega materiala granulacije 8 do 16 mm za peščeno ležišče cevi (POSTELJICA) s sprotno višinsko kontrolo do predpisane kote dna cevi (10cm + D/10) z komprimacijo do stopnje 97% SPP (standardni Proctorjev preizkus), vključno z nabavo in transportom materiala. | m3 | 36 | 0 | 0
4204 | 524 | 524 - 4204 | Galičeva ulica | 4 KANALIZACIJA - ZEMELJSKA DELA | 4.2 Zasipi | 4204 - Dobava in vgraditev peščenega materiala granulacije 8 do 16 mm s komprimacijo, v coni cevovoda v debelini 30 cm nad temenom, s komprimacijo v plasteh po 20 cm, zbitost 95% po proctorju, vključno z nabavo in transportom materiala. | m3 | 156 | 0 | 0
4205 | 524 | 524 - 4205 | Galičeva ulica | 4 KANALIZACIJA - ZEMELJSKA DELA | 4.2 Zasipi | 4205 - Nabava, dobava in vgraditev geotekstila za ločilno plast in ovijanje obsipa cevi, natezna trdnost 14 do 16 kN/m2, gostote minimalno 300 g/m2. V ceni so zajeti preklopi in ves potreben pritrdilni material. | m2 | 947 | 0 | 0
4207 | 524 | 524 - 4207 | Galičeva ulica | 4 KANALIZACIJA - ZEMELJSKA DELA | 4.2 Zasipi | 4207 - Zasip jarka z dovozom novega gramoznega zasipnega materiala različnih frakcij z utrjevanjem v slojih po 30 cm do 95 % trdnosti po standardnem Proctorjevem postopku; vključno z nabavo in dobavo zasipnega materiala. | m3 | 595 | 0 | 0
6101 | 524 | 524 - 6101 | Galičeva ulica | 6 KANALIZACIJSKA DELA | 6.1 Cevi | 6101 - Nabava, dobava in vgradnja kanalizacijskih cevi DN 250 mm, nazivne togosti SN 10000 N/m2 in nazivnega tlaka PN 1 bar, izdelane iz armiranega poliestra po SIST EN 14364. Posamezna cev dolžine 6 m ima na eni strani montirano poliestersko spojko z EPDM tesnilom. Spoj (tesnilo) mora biti zaradi zagotovitve kvalitete spoja preizkušen skupaj s cevmi (certifikat). Cevi morajo imeti notranji zaščitni sloj iz čistega poliestra po DIN 19565 in DIN 19523. Vključen je tudi prevoz in prenos kanalizacijskih cevi iz deponije do mesta vgradnje. | m1 | 249.4 | 0 | 0
6202 | 524 | 524 - 6202 | Galičeva ulica | 6 KANALIZACIJSKA DELA | 6.2 Jaški | 6202 - Nabava, dobava in montaža revizijskih jaškov iz armiranega poliestra po SIST EN 14364, min. SN 5.000 N/m2, komplet z izdelano muldo in priključnimi cevmi (vtok, Iztok). Premer jaška 1000mm, globina 1 - 2m, za priključno cev DN250mm. Minimalna debelina sten revizijskega jaška je 15mm. V ceni je vključena tudi izdelava AB temeljne plošče jaška debeline 20cm, iz betona C25/30. Jaški morajo biti izdelani po enaki tehnologiji kot kanalizacijske cevi. Vgradnja po detajlu. | kos | 15 | 0 | 0
6253 | 524 | 524 - 6253 | Galičeva ulica | 6 KANALIZACIJSKA DELA | 6.2 Jaški | 6253 - Dobava in vgradnja LTŽ pokrova fi 600mm, skladno s SIST EN 124-1:2015 D 400 kN, kjer je predviden promet s težkimi vozili ali vzdrževanje 30T. Pokrov izveden na zaklep z odprtinami za zračenje. Kot npr. tip: Norinco, PAM ali enakovredno.. Skupaj z razbremenilno AB ploščo za montažo na cev DN 1000 mm, ter vsemi potrebnimi deli in materiali. Vključno z AB vencem za vgradnjo LTŽ pokrova ter dobavo in vgrajevanjem betona C16/20 in vso potrebno armaturo za betoniranje pete revizijskih jaškov. | kos | 15 | 0 | 0
6301 | 524 | 524 - 6301 | Galičeva ulica | 6 KANALIZACIJSKA DELA | 6.3 Odcepi za hišne priključke | 6301 - Izdelava odcepov za hišne priključke na projektirani kanal. Odcep na cevi izvesti s prefabriciranim sedlastim nastavkom ali fazonskim kosom iz enakih cevi kot je javna kanalizacija, v nadaljevanju odcepa uporaba cevi iz PVC cevi DN 160 SN8, po standardu EN1401-1. Vključno z izkopom in varovanjem gradbene jame, nakladanjem in odvozom na stalno deponijo, skupaj s stroški deponije. Vključno s planiranjem in utrjevanjem dna jarka, nabavo, dobavo in vgradnjo betona za izdelavo posteljice in obbetoniranjem cevi ter zasipom do kote terena (po detajlu). Posteljica in obsip se ob potrditvi geomehanika in projektanta priključka lahko izvede tudi iz peščenega materiala. Nabava, dobava in vgradnja novega zasipnega materiala. Vključno s črpanjem vode iz gradbene jame. Vključno z nabavo in položitvijo PVC cevi (z vsemi koleni in fazonskimi kosi) od odcepa do revizijskega jaška. Vključno z vzpostavitvijo prvotnega stanja. Pri izdelavi hišnega priključka so vključena vsa režijska dela, zakoličba, postavitev profilov, rezanje asfalta, rušenje asfalta, odstranjevanje tlakovcev, robnikov, izkop, križanje z obstoječimi komunalnimi vodi in ostala dela v povezavi s hišnimi priključki. Izvede se ureditev in vsi potrebni ukrepi pri križanju s komunalno infrastrukturo skladno z navodili upravljavcev. Vključno z izdelavo geodetskega posnetka v skladu z zahtevami upravljavca kanalizacijskega omrežja. Vgradnja po detajlu. | kos | 6 | 0 | 0
6305 | 524 | 524 - 6305 | Galičeva ulica | 6 KANALIZACIJSKA DELA | 6.3 Odcepi za hišne priključke | 6305 - Dobava revizijskih jaškov iz armiranega poliestra po SIST EN 14 364: 2013, komplet z izdelano muldo. Komplet z razbremenilno ploščo za pokrov, AB vencem in LŽ pokrovom fi 600 mm, EN 124-1:2015 nosilnost vsaj C250 kN. Premer jaška 1000mm za priključno cev DN160mm do globine jaška 3m. V ceni je vključena tudi izdelava AB temeljne plošče jaška debeline 20cm, iz betona C25/30. Postavitev jaška za parcelno mejo s pokrovom nosilnosti 250 kN - nepovozne površine. | kos | 6 | 0 | 0
6401 | 524 | 524 - 6401 | Galičeva ulica | 6 KANALIZACIJSKA DELA | 6.4 Pregled | 6401 - Čiščenje kanala pred izvedbo preizkusa tesnosti. | m1 | 249.4 | 0 | 0
6402 | 524 | 524 - 6402 | Galičeva ulica | 6 KANALIZACIJSKA DELA | 6.4 Pregled | 6402 - Preizkus tesnosti kanala po standardu SIST EN 1610 - gravitacijski kanal. Vključno z vsemi dodatnimi in zaščitnimi deli. | m1 | 249.4 | 0 | 0
6405 | 524 | 524 - 6405 | Galičeva ulica | 6 KANALIZACIJSKA DELA | 6.4 Pregled | 6405 - Pregled in snemanje s TV kamero vseh gravitacijskih kanalizacijskih cevi, jaškov in vseh cevnih odsekov. Snemanje kanala po standardu SIST EN 13508-2:2003 in skladno z nemškimi smernicami ATV-M 143-2. | m1 | 249.4 | 0 | 0
6501 | 524 | 524 - 6501 | Galičeva ulica | 6 KANALIZACIJSKA DELA | 6.5 Križanja | 6501 - Izvedba križanja z obstoječim vodovodom v skladu z navodili upravljavca komunalnega voda | kos | 6 | 0 | 0
6503 | 524 | 524 - 6503 | Galičeva ulica | 6 KANALIZACIJSKA DELA | 6.5 Križanja | 6503 - Izvedba križanja z obstoječim podzemnim telekomunikacijskim vodom v skladu z navodili upravljavca komunalnega voda | kos | 4 | 0 | 0
6505 | 524 | 524 - 6505 | Galičeva ulica | 6 KANALIZACIJSKA DELA | 6.5 Križanja | 6505 - Izvedba križanja z obstoječim kanalom za odpadno padavinsko vodo v skladu z navodili upravljavca komunalnega voda | kos | 2 | 0 | 0
1201 | 529 | 529 - 1201 | Jarčeva ulica | 1 PRIPRAVLJALNA DELA | 1.2 Zakoličba | 1201 - Zakoličenje osi kanalizacije, z zavarovanjem osi in oznako revizijskih jaškov in vsa druga geodetska dela v času gradnje, ki so potrebna za nemoteno izvajanje del (smeri, višine, vmesne, začasne in končne zakoličbe…) | m1 | 128.8 | 0 | 0
1202 | 529 | 529 - 1202 | Jarčeva ulica | 1 PRIPRAVLJALNA DELA | 1.2 Zakoličba | 1202 - Postavitev gradbenih profilov na vzpostavljeno os trase cevovoda, ter določitev nivoja za merjenje globine izkopa in polaganje cevovoda. | kom | 7 | 0 | 0
1205 | 529 | 529 - 1205 | Jarčeva ulica | 1 PRIPRAVLJALNA DELA | 1.2 Zakoličba | 1205 - Trasiranje in označevanje trase obstoječega vodovoda, ki se nahaja v bližini predvidene infrastrukture. V ceni je vključena postavitev vidnih znakov na terenu in predaja zapisnika meritev. Obračun po dejanskih stroških + 3% man. str. | kpl | 1 | 0 | 0
1206 | 529 | 529 - 1206 | Jarčeva ulica | 1 PRIPRAVLJALNA DELA | 1.2 Zakoličba | 1206 - Trasiranje in označevanje trase obstoječega plinovoda, ki se nahaja v bližini predvidene infrastrukture. V ceni je vključena postavitev vidnih znakov na terenu in predaja zapisnika meritev. Obračun po dejanskih stroških + 3% man. str. | kpl | 1 | 0 | 0
1211 | 529 | 529 - 1211 | Jarčeva ulica | 1 PRIPRAVLJALNA DELA | 1.2 Zakoličba | 1211 - Trasiranje in označevanje trase obstoječega telekomunikacijskega omrežja, ki se nahaja v bližini predvidene infrastrukture. V ceni je vključena postavitev vidnih znakov na terenu in predaja zapisnika meritev. Obračun po dejanskih stroških + 3% man. str. | kpl | 2 | 0 | 0
1301 | 529 | 529 - 1301 | Jarčeva ulica | 1 PRIPRAVLJALNA DELA | 1.3 Priprava gradbišča | 1301 - Priprava gradbišča, odstranitev eventuelnih ovir in utrditev delovnega platoja. Po končanih delih se gradbišče pospravi in vzpostavi v prvotno stanje. | m1 | 128.8 | 0 | 0
1302 | 529 | 529 - 1302 | Jarčeva ulica | 1 PRIPRAVLJALNA DELA | 1.3 Priprava gradbišča | 1302 - Pridobitev dovoljenja za cestno zaporo občinske ceste, tehnične pogoje, vključno z vsemi elaborati ter ureditev prometnega režima z začasno prometno signalizacijo , v času gradnje vključno z obvestili. Po končanih delih se začasno prometno signalizacijo odstrani in vzpostavi vertikalna in horizontalna prometna signalizacija v prvotno stanje po katastru. Obračun začasne prometne signalizacije se izvede na dan, po tipu zapore predvidenem v elaboratu začasne prometne ureditve (za osnovo se upošteva tekoči meter predvidene kanalizacije (brez upoštevanja odcepov za hišne priključke). | m1 | 128.8 | 0 | 0
1307 | 529 | 529 - 1307 | Jarčeva ulica | 1 PRIPRAVLJALNA DELA | 1.3 Priprava gradbišča | 1307 - Izdelava lesenih mostičkov oziroma provizorij dostopov za pešce do objektov preko izkopanih jarkov iz plohov debeline 5 cm. Na provizorij dostopih se uredi ograja iz desk in tramičev. Vse po statičnem izračunu in načrtu izvajalca. | kos | 2 | 0 | 0
1401 | 529 | 529 - 1401 | Jarčeva ulica | 1 PRIPRAVLJALNA DELA | 1.4 Nadzor | 1401 - Izvedba projektantskega nadzora, obračun na podlagi potrditve nadzornega organa | ur | 2 | 0 | 0
1402 | 529 | 529 - 1402 | Jarčeva ulica | 1 PRIPRAVLJALNA DELA | 1.4 Nadzor | 1402 - Nadzor pristojnih služb ostalih komunalnih vodov na območju, obračun na podlagi potrditve nadzornga organa. | ur | 10 | 0 | 0
1403 | 529 | 529 - 1403 | Jarčeva ulica | 1 PRIPRAVLJALNA DELA | 1.4 Nadzor | 1403 - Izvedba geomehanskega nadzora, prevzem gradbene jame in temeljnih tal, obračun na podlagi potrditve nadzornga organa | ur | 1 | 0 | 0
12308 | 529 | 529 - 12308 | Jarčeva ulica | 2 POSEGI V OBSTOJEČE VOZIŠČE | 2.1 Preddela - zgornji ustroj | 12308 - Porušitev in odstranitev asfaltne plasti v debelini 6- 10 cm vključno z nakladanjem na prevozno sredstvo, odvozom na stalno gradbeno depoinijo in plačilom deponijske takse. | m2 | 118 | 0 | 0
21106 | 529 | 529 - 21106 | Jarčeva ulica | 2 POSEGI V OBSTOJEČE VOZIŠČE | 2.1 Preddela - zgornji ustroj | 21106 - Široki izkop vezljive zemljine – 3. kategorije – strojno z nakladanjem vključno z nakladanjem na prevozno sredstvo, z odvozom na začasno deponijo izvajalca za kasnejšo uporabo oz. na stalno gradbeno deponijo in plačilom deponijske takse | m3 | 160 | 0 | 0
22102 | 529 | 529 - 22102 | Jarčeva ulica | 2 POSEGI V OBSTOJEČE VOZIŠČE | 2.1 Preddela - zgornji ustroj | 22102 - Ureditev planuma temeljnih tal vezljive zemljine – 3. kategorije | m2 | 118 | 0 | 0
2208 | 529 | 529 - 2208 | Jarčeva ulica | 2 POSEGI V OBSTOJEČE VOZIŠČE | 2.2 Posegi v voziščno konstrukcijo | 2208 - Strojno čiščenje asfalta pred pobrizgom z bitumensko emulzijo. | m2 | 118 | 0 | 0
22103 | 529 | 529 - 22103 | Jarčeva ulica | 2 POSEGI V OBSTOJEČE VOZIŠČE | 2.2 Posegi v voziščno konstrukcijo | 22103 - Ureditev planuma temeljnih tal zrnate kamnine – 3. kategorije | m2 | 199 | 0 | 0
2225 | 529 | 529 - 2225 | Jarčeva ulica | 2 POSEGI V OBSTOJEČE VOZIŠČE | 2.2 Posegi v voziščno konstrukcijo | 2225 - Višinsko prilagajanje jaškov druge obstoječe komunalne infrastrukture z vsemi deli in materiali | kom | 4 | 0 | 0
24405 | 529 | 529 - 24405 | Jarčeva ulica | 2 POSEGI V OBSTOJEČE VOZIŠČE | 2.2 Posegi v voziščno konstrukcijo | 24405 - Izdelava posteljice iz drobljenih kamnitih zrn v debelini 40 cm vključno z nabavo in dobavo materiala | m3 | 80 | 0 | 0
31302 | 529 | 529 - 31302 | Jarčeva ulica | 2 POSEGI V OBSTOJEČE VOZIŠČE | 2.2 Posegi v voziščno konstrukcijo | 31302 - Izdelava nevezane nosilne plasti enakomerno zrnatega drobljenca iz kamnine v debelini 21 do 30 cm31302 - Izdelava nevezane nosilne plasti enakomerno zrnatega drobljenca iz kamnine v debelini 21 do 30 cm vključno z nabavo in dobavo materiala | m3 | 60 | 0 | 0
31602 | 529 | 529 - 31602 | Jarčeva ulica | 2 POSEGI V OBSTOJEČE VOZIŠČE | 2.2 Posegi v voziščno konstrukcijo | 31602 - Izdelava nosilne plasti bituminizirane zmesi AC 22 base B 50/70 A3 v debelini 6 cm vključno z nabavo in dobavo materiala | m2 | 118 | 0 | 0
32311 | 529 | 529 - 32311 | Jarčeva ulica | 2 POSEGI V OBSTOJEČE VOZIŠČE | 2.2 Posegi v voziščno konstrukcijo | 32311 - Izdelava obrabne in zaporne plasti bituminizirane zmesi AC 11 surf B 50/70 A3 v debelini 4 cm vključno z nabavo in dobavo materiala | m2 | 118 | 0 | 0
34901 | 529 | 529 - 34901 | Jarčeva ulica | 2 POSEGI V OBSTOJEČE VOZIŠČE | 2.2 Posegi v voziščno konstrukcijo | 34901 - Pobrizg podlage s cestogradbenim bitumnom B v količini 0,7 kg/m2 | m2 | 118 | 0 | 0
4101 | 529 | 529 - 4101 | Jarčeva ulica | 4 KANALIZACIJA - ZEMELJSKA DELA | 4.1 Izkopi | 4101 - Zavarovanje gradbene jame z razpiranjem z jeklenimi opaži -sistem z vodili (kot npr. SBH, KRINGS ali podobno). Globina jarka do 4,0m. Vključno z vsemi pomožnimi materiali, deli in transporti. | m2 | 308 | 0 | 0
4105 | 529 | 529 - 4105 | Jarčeva ulica | 4 KANALIZACIJA - ZEMELJSKA DELA | 4.1 Izkopi | 4105 - Vertikalni strojni izkop gradbene jame globine 0-4m, v terenu III. kat. z nakladanjem na kamion in odvozom na začasno gradbeno deponijo po izboru izvajalca vključno z vsemi stroški deponije | m3 | 524 | 0 | 0
4121 | 529 | 529 - 4121 | Jarčeva ulica | 4 KANALIZACIJA - ZEMELJSKA DELA | 4.1 Izkopi | 4121 - Ročni izkop jarka globine 0 - 2 m, z nakladanjem na kamion in odvozom na začasno gradbeno deponijo po izboru izvajalca vključno z vsemi stroški deponije | m3 | 6 | 0 | 0
4201 | 529 | 529 - 4201 | Jarčeva ulica | 4 KANALIZACIJA - ZEMELJSKA DELA | 4.2 Zasipi | 4201 - Mehanska utrditev planuma naravnih temeljnih tal do predpisane nosilnosti, skladno z navodili geomehanskega poročila. | m2 | 195 | 0 | 0
4202 | 529 | 529 - 4202 | Jarčeva ulica | 4 KANALIZACIJA - ZEMELJSKA DELA | 4.2 Zasipi | 4202 - Ročno planiranje dna jarka s točnostjo +/- 3 cm po projektiranem padcu. | m2 | 195 | 0 | 0
4203 | 529 | 529 - 4203 | Jarčeva ulica | 4 KANALIZACIJA - ZEMELJSKA DELA | 4.2 Zasipi | 4203 - Dobava in vgraditev peščenega materiala granulacije 8 do 16 mm za peščeno ležišče cevi (POSTELJICA) s sprotno višinsko kontrolo do predpisane kote dna cevi (10cm + D/10) z komprimacijo do stopnje 97% SPP (standardni Proctorjev preizkus), vključno z nabavo in transportom materiala. | m3 | 29 | 0 | 0
4204 | 529 | 529 - 4204 | Jarčeva ulica | 4 KANALIZACIJA - ZEMELJSKA DELA | 4.2 Zasipi | 4204 - Dobava in vgraditev peščenega materiala granulacije 8 do 16 mm s komprimacijo, v coni cevovoda v debelini 30 cm nad temenom, s komprimacijo v plasteh po 20 cm, zbitost 95% po proctorju, vključno z nabavo in transportom materiala. | m3 | 103 | 0 | 0
4205 | 529 | 529 - 4205 | Jarčeva ulica | 4 KANALIZACIJA - ZEMELJSKA DELA | 4.2 Zasipi | 4205 - Nabava, dobava in vgraditev geotekstila za ločilno plast in ovijanje obsipa cevi, natezna trdnost 14 do 16 kN/m2, gostote minimalno 300 g/m2. V ceni so zajeti preklopi in ves potreben pritrdilni material. | m2 | 489 | 0 | 0
4207 | 529 | 529 - 4207 | Jarčeva ulica | 4 KANALIZACIJA - ZEMELJSKA DELA | 4.2 Zasipi | 4207 - Zasip jarka z dovozom novega gramoznega zasipnega materiala različnih frakcij z utrjevanjem v slojih po 30 cm do 95 % trdnosti po standardnem Proctorjevem postopku; vključno z nabavo in dobavo zasipnega materiala. | m3 | 391 | 0 | 0
5102 | 529 | 529 - 5102 | Jarčeva ulica | 5 KANALIZACIJA - GRADBENA DELA | 5.1 Rušitvena in pripravljalna dela | 5102 - Strojno in ročno rušenje obstoječih kanalizacijskih cevi, nalaganje na tovornjak, odvoz na stalno deponijo, vključno z deponijsko takso. | m1 | 128.8 | 0 | 0
6101 | 529 | 529 - 6101 | Jarčeva ulica | 6 KANALIZACIJSKA DELA | 6.1 Cevi | 6101 - Nabava, dobava in vgradnja kanalizacijskih cevi DN 250 mm, nazivne togosti SN 10000 N/m2 in nazivnega tlaka PN 1 bar, izdelane iz armiranega poliestra po SIST EN 14364. Posamezna cev dolžine 6 m ima na eni strani montirano poliestersko spojko z EPDM tesnilom. Spoj (tesnilo) mora biti zaradi zagotovitve kvalitete spoja preizkušen skupaj s cevmi (certifikat). Cevi morajo imeti notranji zaščitni sloj iz čistega poliestra po DIN 19565 in DIN 19523. Vključen je tudi prevoz in prenos kanalizacijskih cevi iz deponije do mesta vgradnje. | m1 | 128.8 | 0 | 0
6202 | 529 | 529 - 6202 | Jarčeva ulica | 6 KANALIZACIJSKA DELA | 6.2 Jaški | 6202 - Nabava, dobava in montaža revizijskih jaškov iz armiranega poliestra po SIST EN 14364, min. SN 5.000 N/m2, komplet z izdelano muldo in priključnimi cevmi (vtok, Iztok). Premer jaška 1000mm, globina 1 - 2m, za priključno cev DN250mm. Minimalna debelina sten revizijskega jaška je 15mm. V ceni je vključena tudi izdelava AB temeljne plošče jaška debeline 20cm, iz betona C25/30. Jaški morajo biti izdelani po enaki tehnologiji kot kanalizacijske cevi. Vgradnja po detajlu. | kos | 1 | 0 | 0
6204 | 529 | 529 - 6204 | Jarčeva ulica | 6 KANALIZACIJSKA DELA | 6.2 Jaški | 6204 - Nabava, dobava in montaža revizijskih jaškov iz armiranega poliestra po SIST EN 14364, min. SN 5.000 N/m2, komplet z izdelano muldo in priključnimi cevmi (vtok, Iztok). Premer jaška 1000mm, globina 2 - 3m, za priključno cev DN250mm. Minimalna debelina sten revizijskega jaška je 15mm. V ceni je vključena tudi izdelava AB temeljne plošče jaška debeline 20cm, iz betona C25/30. Jaški morajo biti izdelani po enaki tehnologiji kot kanalizacijske cevi. Vgradnja po detajlu. | kos | 6 | 0 | 0
6253 | 529 | 529 - 6253 | Jarčeva ulica | 6 KANALIZACIJSKA DELA | 6.2 Jaški | 6253 - Dobava in vgradnja LTŽ pokrova fi 600mm, skladno s SIST EN 124-1:2015 D 400 kN, kjer je predviden promet s težkimi vozili ali vzdrževanje 30T. Pokrov izveden na zaklep z odprtinami za zračenje. Kot npr. tip: Norinco, PAM ali enakovredno.. Skupaj z razbremenilno AB ploščo za montažo na cev DN 1000 mm, ter vsemi potrebnimi deli in materiali. Vključno z AB vencem za vgradnjo LTŽ pokrova ter dobavo in vgrajevanjem betona C16/20 in vso potrebno armaturo za betoniranje pete revizijskih jaškov. | kos | 7 | 0 | 0
6301 | 529 | 529 - 6301 | Jarčeva ulica | 6 KANALIZACIJSKA DELA | 6.3 Odcepi za hišne priključke | 6301 - Izdelava odcepov za hišne priključke na projektirani kanal. Odcep na cevi izvesti s prefabriciranim sedlastim nastavkom ali fazonskim kosom iz enakih cevi kot je javna kanalizacija, v nadaljevanju odcepa uporaba cevi iz PVC cevi DN 160 SN8, po standardu EN1401-1. Vključno z izkopom in varovanjem gradbene jame, nakladanjem in odvozom na stalno deponijo, skupaj s stroški deponije. Vključno s planiranjem in utrjevanjem dna jarka, nabavo, dobavo in vgradnjo betona za izdelavo posteljice in obbetoniranjem cevi ter zasipom do kote terena (po detajlu). Posteljica in obsip se ob potrditvi geomehanika in projektanta priključka lahko izvede tudi iz peščenega materiala. Nabava, dobava in vgradnja novega zasipnega materiala. Vključno s črpanjem vode iz gradbene jame. Vključno z nabavo in položitvijo PVC cevi (z vsemi koleni in fazonskimi kosi) od odcepa do revizijskega jaška. Vključno z vzpostavitvijo prvotnega stanja. Pri izdelavi hišnega priključka so vključena vsa režijska dela, zakoličba, postavitev profilov, rezanje asfalta, rušenje asfalta, odstranjevanje tlakovcev, robnikov, izkop, križanje z obstoječimi komunalnimi vodi in ostala dela v povezavi s hišnimi priključki. Izvede se ureditev in vsi potrebni ukrepi pri križanju s komunalno infrastrukturo skladno z navodili upravljavcev. Vključno z izdelavo geodetskega posnetka v skladu z zahtevami upravljavca kanalizacijskega omrežja. Vgradnja po detajlu. | kos | 8 | 0 | 0
6305 | 529 | 529 - 6305 | Jarčeva ulica | 6 KANALIZACIJSKA DELA | 6.3 Odcepi za hišne priključke | 6305 - Dobava revizijskih jaškov iz armiranega poliestra po SIST EN 14 364: 2013, komplet z izdelano muldo. Komplet z razbremenilno ploščo za pokrov, AB vencem in LŽ pokrovom fi 600 mm, EN 124-1:2015 nosilnost vsaj C250 kN. Premer jaška 1000mm za priključno cev DN160mm do globine jaška 3m. V ceni je vključena tudi izdelava AB temeljne plošče jaška debeline 20cm, iz betona C25/30. Postavitev jaška za parcelno mejo s pokrovom nosilnosti 250 kN - nepovozne površine. | kos | 8 | 0 | 0
6401 | 529 | 529 - 6401 | Jarčeva ulica | 6 KANALIZACIJSKA DELA | 6.4 Pregled | 6401 - Čiščenje kanala pred izvedbo preizkusa tesnosti. | m1 | 128.8 | 0 | 0
6402 | 529 | 529 - 6402 | Jarčeva ulica | 6 KANALIZACIJSKA DELA | 6.4 Pregled | 6402 - Preizkus tesnosti kanala po standardu SIST EN 1610 - gravitacijski kanal. Vključno z vsemi dodatnimi in zaščitnimi deli. | m1 | 128.8 | 0 | 0
6405 | 529 | 529 - 6405 | Jarčeva ulica | 6 KANALIZACIJSKA DELA | 6.4 Pregled | 6405 - Pregled in snemanje s TV kamero vseh gravitacijskih kanalizacijskih cevi, jaškov in vseh cevnih odsekov. Snemanje kanala po standardu SIST EN 13508-2:2003 in skladno z nemškimi smernicami ATV-M 143-2. | m1 | 128.8 | 0 | 0
6501 | 529 | 529 - 6501 | Jarčeva ulica | 6 KANALIZACIJSKA DELA | 6.5 Križanja | 6501 - Izvedba križanja z obstoječim vodovodom v skladu z navodili upravljavca komunalnega voda | kos | 2 | 0 | 0
6503 | 529 | 529 - 6503 | Jarčeva ulica | 6 KANALIZACIJSKA DELA | 6.5 Križanja | 6503 - Izvedba križanja z obstoječim podzemnim telekomunikacijskim vodom v skladu z navodili upravljavca komunalnega voda | kos | 4 | 0 | 0
6504 | 529 | 529 - 6504 | Jarčeva ulica | 6 KANALIZACIJSKA DELA | 6.5 Križanja | 6504 - Izvedba križanja z obstoječim podzemnim elektroenergetskim vodom v skladu z navodili upravljavca komunalnega voda | kos | 1 | 0 | 0
6505 | 529 | 529 - 6505 | Jarčeva ulica | 6 KANALIZACIJSKA DELA | 6.5 Križanja | 6505 - Izvedba križanja z obstoječim kanalom za odpadno padavinsko vodo v skladu z navodili upravljavca komunalnega voda | kos | 1 | 0 | 0
6512 | 529 | 529 - 6512 | Jarčeva ulica | 6 KANALIZACIJSKA DELA | 6.5 Križanja | 6512 - Prestavitve obstoječega vodovoda skladno z načrtom PZI v kolikor ni možna ustrezna zaščita. Vse v skladu z navodili upravljavcev komunalnih vodov. V ceni so zajeta vsa pripravljalna, gradbeno obrtniška, inštalacijska in zaključna dela in izdelava PZI projekta. Obračun po m1 prestavljenega voda. | m1 | 26 | 0 | 0
1201 | 528 | 528 - 1201 | Ulica Nade Čamernikove | 1 PRIPRAVLJALNA DELA | 1.2 Zakoličba | 1201 - Zakoličenje osi kanalizacije, z zavarovanjem osi in oznako revizijskih jaškov in vsa druga geodetska dela v času gradnje, ki so potrebna za nemoteno izvajanje del (smeri, višine, vmesne, začasne in končne zakoličbe…) | m1 | 115.7 | 0 | 0
1202 | 528 | 528 - 1202 | Ulica Nade Čamernikove | 1 PRIPRAVLJALNA DELA | 1.2 Zakoličba | 1202 - Postavitev gradbenih profilov na vzpostavljeno os trase cevovoda, ter določitev nivoja za merjenje globine izkopa in polaganje cevovoda. | kom | 7 | 0 | 0
1205 | 528 | 528 - 1205 | Ulica Nade Čamernikove | 1 PRIPRAVLJALNA DELA | 1.2 Zakoličba | 1205 - Trasiranje in označevanje trase obstoječega vodovoda, ki se nahaja v bližini predvidene infrastrukture. V ceni je vključena postavitev vidnih znakov na terenu in predaja zapisnika meritev. Obračun po dejanskih stroških + 3% man. str. | kpl | 1 | 0 | 0
1206 | 528 | 528 - 1206 | Ulica Nade Čamernikove | 1 PRIPRAVLJALNA DELA | 1.2 Zakoličba | 1206 - Trasiranje in označevanje trase obstoječega plinovoda, ki se nahaja v bližini predvidene infrastrukture. V ceni je vključena postavitev vidnih znakov na terenu in predaja zapisnika meritev. Obračun po dejanskih stroških + 3% man. str. | kpl | 1 | 0 | 0
1207 | 528 | 528 - 1207 | Ulica Nade Čamernikove | 1 PRIPRAVLJALNA DELA | 1.2 Zakoličba | 1207 - Trasiranje in označevanje trase obstoječega elektro-energetskega omrežja, ki se nahaja v bližini predvidene infrastrukture. V ceni je vključena postavitev vidnih znakov na terenu in predaja zapisnika meritev. Obračun po dejanskih stroških + 3% man. str. | kpl | 1 | 0 | 0
1211 | 528 | 528 - 1211 | Ulica Nade Čamernikove | 1 PRIPRAVLJALNA DELA | 1.2 Zakoličba | 1211 - Trasiranje in označevanje trase obstoječega telekomunikacijskega omrežja, ki se nahaja v bližini predvidene infrastrukture. V ceni je vključena postavitev vidnih znakov na terenu in predaja zapisnika meritev. Obračun po dejanskih stroških + 3% man. str. | kpl | 2 | 0 | 0
1212 | 528 | 528 - 1212 | Ulica Nade Čamernikove | 1 PRIPRAVLJALNA DELA | 1.2 Zakoličba | 1212 - Trasiranje in označevanje trase obstoječega omrežja javne razsvetljave, ki se nahaja v bližini predvidene infrastrukture. V ceni je vključena postavitev vidnih znakov na terenu in predaja zapisnika meritev. Obračun po dejanskih stroških + 3% man. str. | kpl | 1 | 0 | 0
1301 | 528 | 528 - 1301 | Ulica Nade Čamernikove | 1 PRIPRAVLJALNA DELA | 1.3 Priprava gradbišča | 1301 - Priprava gradbišča, odstranitev eventuelnih ovir in utrditev delovnega platoja. Po končanih delih se gradbišče pospravi in vzpostavi v prvotno stanje. | m1 | 115.7 | 0 | 0
1302 | 528 | 528 - 1302 | Ulica Nade Čamernikove | 1 PRIPRAVLJALNA DELA | 1.3 Priprava gradbišča | 1302 - Pridobitev dovoljenja za cestno zaporo občinske ceste, tehnične pogoje, vključno z vsemi elaborati ter ureditev prometnega režima z začasno prometno signalizacijo , v času gradnje vključno z obvestili. Po končanih delih se začasno prometno signalizacijo odstrani in vzpostavi vertikalna in horizontalna prometna signalizacija v prvotno stanje po katastru. Obračun začasne prometne signalizacije se izvede na dan, po tipu zapore predvidenem v elaboratu začasne prometne ureditve (za osnovo se upošteva tekoči meter predvidene kanalizacije (brez upoštevanja odcepov za hišne priključke). | m1 | 115.7 | 0 | 0
1307 | 528 | 528 - 1307 | Ulica Nade Čamernikove | 1 PRIPRAVLJALNA DELA | 1.3 Priprava gradbišča | 1307 - Izdelava lesenih mostičkov oziroma provizorij dostopov za pešce do objektov preko izkopanih jarkov iz plohov debeline 5 cm. Na provizorij dostopih se uredi ograja iz desk in tramičev. Vse po statičnem izračunu in načrtu izvajalca. | kos | 1 | 0 | 0
1401 | 528 | 528 - 1401 | Ulica Nade Čamernikove | 1 PRIPRAVLJALNA DELA | 1.4 Nadzor | 1401 - Izvedba projektantskega nadzora, obračun na podlagi potrditve nadzornega organa | ur | 2 | 0 | 0
1402 | 528 | 528 - 1402 | Ulica Nade Čamernikove | 1 PRIPRAVLJALNA DELA | 1.4 Nadzor | 1402 - Nadzor pristojnih služb ostalih komunalnih vodov na območju, obračun na podlagi potrditve nadzornga organa. | ur | 5 | 0 | 0
1403 | 528 | 528 - 1403 | Ulica Nade Čamernikove | 1 PRIPRAVLJALNA DELA | 1.4 Nadzor | 1403 - Izvedba geomehanskega nadzora, prevzem gradbene jame in temeljnih tal, obračun na podlagi potrditve nadzornga organa | ur | 2 | 0 | 0
12308 | 528 | 528 - 12308 | Ulica Nade Čamernikove | 2 POSEGI V OBSTOJEČE VOZIŠČE | 2.1 Preddela - zgornji ustroj | 12308 - Porušitev in odstranitev asfaltne plasti v debelini 6- 10 cm vključno z nakladanjem na prevozno sredstvo, odvozom na stalno gradbeno depoinijo in plačilom deponijske takse. | m2 | 186 | 0 | 0
12327 | 528 | 528 - 12327 | Ulica Nade Čamernikove | 2 POSEGI V OBSTOJEČE VOZIŠČE | 2.1 Preddela - zgornji ustroj | 12327 - Rezanje asfaltne plasti s talni diamantno žago, debele 6 do 10 cm | m1 | 5 | 0 | 0
21106 | 528 | 528 - 21106 | Ulica Nade Čamernikove | 2 POSEGI V OBSTOJEČE VOZIŠČE | 2.1 Preddela - zgornji ustroj | 21106 - Široki izkop vezljive zemljine – 3. kategorije – strojno z nakladanjem vključno z nakladanjem na prevozno sredstvo, z odvozom na začasno deponijo izvajalca za kasnejšo uporabo oz. na stalno gradbeno deponijo in plačilom deponijske takse | m3 | 149 | 0 | 0
22102 | 528 | 528 - 22102 | Ulica Nade Čamernikove | 2 POSEGI V OBSTOJEČE VOZIŠČE | 2.1 Preddela - zgornji ustroj | 22102 - Ureditev planuma temeljnih tal vezljive zemljine – 3. kategorije | m2 | 186 | 0 | 0
2208 | 528 | 528 - 2208 | Ulica Nade Čamernikove | 2 POSEGI V OBSTOJEČE VOZIŠČE | 2.2 Posegi v voziščno konstrukcijo | 2208 - Strojno čiščenje asfalta pred pobrizgom z bitumensko emulzijo. | m2 | 186 | 0 | 0
22103 | 528 | 528 - 22103 | Ulica Nade Čamernikove | 2 POSEGI V OBSTOJEČE VOZIŠČE | 2.2 Posegi v voziščno konstrukcijo | 22103 - Ureditev planuma temeljnih tal zrnate kamnine – 3. kategorije | m2 | 186 | 0 | 0
2224 | 528 | 528 - 2224 | Ulica Nade Čamernikove | 2 POSEGI V OBSTOJEČE VOZIŠČE | 2.2 Posegi v voziščno konstrukcijo | 2224 - Višinsko prilagajanje kap druge obstoječe komunalne infrastrukture z vsemi deli in materiali | kom | 7 | 0 | 0
2225 | 528 | 528 - 2225 | Ulica Nade Čamernikove | 2 POSEGI V OBSTOJEČE VOZIŠČE | 2.2 Posegi v voziščno konstrukcijo | 2225 - Višinsko prilagajanje jaškov druge obstoječe komunalne infrastrukture z vsemi deli in materiali | kom | 5 | 0 | 0
24405 | 528 | 528 - 24405 | Ulica Nade Čamernikove | 2 POSEGI V OBSTOJEČE VOZIŠČE | 2.2 Posegi v voziščno konstrukcijo | 24405 - Izdelava posteljice iz drobljenih kamnitih zrn v debelini 40 cm vključno z nabavo in dobavo materiala | m3 | 74 | 0 | 0
31302 | 528 | 528 - 31302 | Ulica Nade Čamernikove | 2 POSEGI V OBSTOJEČE VOZIŠČE | 2.2 Posegi v voziščno konstrukcijo | 31302 - Izdelava nevezane nosilne plasti enakomerno zrnatega drobljenca iz kamnine v debelini 21 do 30 cm31302 - Izdelava nevezane nosilne plasti enakomerno zrnatega drobljenca iz kamnine v debelini 21 do 30 cm vključno z nabavo in dobavo materiala | m3 | 56 | 0 | 0
31602 | 528 | 528 - 31602 | Ulica Nade Čamernikove | 2 POSEGI V OBSTOJEČE VOZIŠČE | 2.2 Posegi v voziščno konstrukcijo | 31602 - Izdelava nosilne plasti bituminizirane zmesi AC 22 base B 50/70 A3 v debelini 6 cm vključno z nabavo in dobavo materiala | m2 | 186 | 0 | 0
32311 | 528 | 528 - 32311 | Ulica Nade Čamernikove | 2 POSEGI V OBSTOJEČE VOZIŠČE | 2.2 Posegi v voziščno konstrukcijo | 32311 - Izdelava obrabne in zaporne plasti bituminizirane zmesi AC 11 surf B 50/70 A3 v debelini 4 cm vključno z nabavo in dobavo materiala | m2 | 186 | 0 | 0
34901 | 528 | 528 - 34901 | Ulica Nade Čamernikove | 2 POSEGI V OBSTOJEČE VOZIŠČE | 2.2 Posegi v voziščno konstrukcijo | 34901 - Pobrizg podlage s cestogradbenim bitumnom B v količini 0,7 kg/m2 | m2 | 186 | 0 | 0
4101 | 528 | 528 - 4101 | Ulica Nade Čamernikove | 4 KANALIZACIJA - ZEMELJSKA DELA | 4.1 Izkopi | 4101 - Zavarovanje gradbene jame z razpiranjem z jeklenimi opaži -sistem z vodili (kot npr. SBH, KRINGS ali podobno). Globina jarka do 4,0m. Vključno z vsemi pomožnimi materiali, deli in transporti. | m2 | 258 | 0 | 0
4105 | 528 | 528 - 4105 | Ulica Nade Čamernikove | 4 KANALIZACIJA - ZEMELJSKA DELA | 4.1 Izkopi | 4105 - Vertikalni strojni izkop gradbene jame globine 0-4m, v terenu III. kat. z nakladanjem na kamion in odvozom na začasno gradbeno deponijo po izboru izvajalca vključno z vsemi stroški deponije | m3 | 438 | 0 | 0
4121 | 528 | 528 - 4121 | Ulica Nade Čamernikove | 4 KANALIZACIJA - ZEMELJSKA DELA | 4.1 Izkopi | 4121 - Ročni izkop jarka globine 0 - 2 m, z nakladanjem na kamion in odvozom na začasno gradbeno deponijo po izboru izvajalca vključno z vsemi stroški deponije | m3 | 10 | 0 | 0
4201 | 528 | 528 - 4201 | Ulica Nade Čamernikove | 4 KANALIZACIJA - ZEMELJSKA DELA | 4.2 Zasipi | 4201 - Mehanska utrditev planuma naravnih temeljnih tal do predpisane nosilnosti, skladno z navodili geomehanskega poročila. | m2 | 175 | 0 | 0
4202 | 528 | 528 - 4202 | Ulica Nade Čamernikove | 4 KANALIZACIJA - ZEMELJSKA DELA | 4.2 Zasipi | 4202 - Ročno planiranje dna jarka s točnostjo +/- 3 cm po projektiranem padcu. | m2 | 175 | 0 | 0
4203 | 528 | 528 - 4203 | Ulica Nade Čamernikove | 4 KANALIZACIJA - ZEMELJSKA DELA | 4.2 Zasipi | 4203 - Dobava in vgraditev peščenega materiala granulacije 8 do 16 mm za peščeno ležišče cevi (POSTELJICA) s sprotno višinsko kontrolo do predpisane kote dna cevi (10cm + D/10) z komprimacijo do stopnje 97% SPP (standardni Proctorjev preizkus), vključno z nabavo in transportom materiala. | m3 | 26 | 0 | 0
4204 | 528 | 528 - 4204 | Ulica Nade Čamernikove | 4 KANALIZACIJA - ZEMELJSKA DELA | 4.2 Zasipi | 4204 - Dobava in vgraditev peščenega materiala granulacije 8 do 16 mm s komprimacijo, v coni cevovoda v debelini 30 cm nad temenom, s komprimacijo v plasteh po 20 cm, zbitost 95% po proctorju, vključno z nabavo in transportom materiala. | m3 | 93 | 0 | 0
4205 | 528 | 528 - 4205 | Ulica Nade Čamernikove | 4 KANALIZACIJA - ZEMELJSKA DELA | 4.2 Zasipi | 4205 - Nabava, dobava in vgraditev geotekstila za ločilno plast in ovijanje obsipa cevi, natezna trdnost 14 do 16 kN/m2, gostote minimalno 300 g/m2. V ceni so zajeti preklopi in ves potreben pritrdilni material. | m2 | 440 | 0 | 0
4207 | 528 | 528 - 4207 | Ulica Nade Čamernikove | 4 KANALIZACIJA - ZEMELJSKA DELA | 4.2 Zasipi | 4207 - Zasip jarka z dovozom novega gramoznega zasipnega materiala različnih frakcij z utrjevanjem v slojih po 30 cm do 95 % trdnosti po standardnem Proctorjevem postopku; vključno z nabavo in dobavo zasipnega materiala. | m3 | 173 | 0 | 0
5101 | 528 | 528 - 5101 | Ulica Nade Čamernikove | 5 KANALIZACIJA - GRADBENA DELA | 5.1 Rušitvena in pripravljalna dela | 5101 - Strojno in ročno rušenje obstoječih betonskih jaškov globine do 2m, nalaganje na tovornjak, odvoz na stalno deponijo, vključno z deponijsko takso. | kos | 1 | 0 | 0
5102 | 528 | 528 - 5102 | Ulica Nade Čamernikove | 5 KANALIZACIJA - GRADBENA DELA | 5.1 Rušitvena in pripravljalna dela | 5102 - Strojno in ročno rušenje obstoječih kanalizacijskih cevi, nalaganje na tovornjak, odvoz na stalno deponijo, vključno z deponijsko takso. | m1 | 115.7 | 0 | 0
5108 | 528 | 528 - 5108 | Ulica Nade Čamernikove | 5 KANALIZACIJA - GRADBENA DELA | 5.1 Rušitvena in pripravljalna dela | 5108 - Izvedba začasnega provizorija za vodovod, vključno s prevezavo hišnih vodovodnih priključkov. Vključno z vsemi gradbenimi deli, vodovodnim materialom in montažo za izvedbo provizorija, vključno z vsemi potrebnimi materiali, deli in transporti. | m | 115.7 | 0 | 0
6101 | 528 | 528 - 6101 | Ulica Nade Čamernikove | 6 KANALIZACIJSKA DELA | 6.1 Cevi | 6101 - Nabava, dobava in vgradnja kanalizacijskih cevi DN 250 mm, nazivne togosti SN 10000 N/m2 in nazivnega tlaka PN 1 bar, izdelane iz armiranega poliestra po SIST EN 14364. Posamezna cev dolžine 6 m ima na eni strani montirano poliestersko spojko z EPDM tesnilom. Spoj (tesnilo) mora biti zaradi zagotovitve kvalitete spoja preizkušen skupaj s cevmi (certifikat). Cevi morajo imeti notranji zaščitni sloj iz čistega poliestra po DIN 19565 in DIN 19523. Vključen je tudi prevoz in prenos kanalizacijskih cevi iz deponije do mesta vgradnje. | m1 | 115.7 | 0 | 0
6202 | 528 | 528 - 6202 | Ulica Nade Čamernikove | 6 KANALIZACIJSKA DELA | 6.2 Jaški | 6202 - Nabava, dobava in montaža revizijskih jaškov iz armiranega poliestra po SIST EN 14364, min. SN 5.000 N/m2, komplet z izdelano muldo in priključnimi cevmi (vtok, Iztok). Premer jaška 1000mm, globina 1 - 2m, za priključno cev DN250mm. Minimalna debelina sten revizijskega jaška je 15mm. V ceni je vključena tudi izdelava AB temeljne plošče jaška debeline 20cm, iz betona C25/30. Jaški morajo biti izdelani po enaki tehnologiji kot kanalizacijske cevi. Vgradnja po detajlu. | kos | 2 | 0 | 0
6206 | 528 | 528 - 6206 | Ulica Nade Čamernikove | 6 KANALIZACIJSKA DELA | 6.2 Jaški | 6206 - Nabava, dobava in montaža revizijskih jaškov iz armiranega poliestra po SIST EN 14364, min. SN 5.000 N/m2, komplet z izdelano muldo in priključnimi cevmi (vtok, Iztok). Premer jaška 1000mm, globina 3 - 4m, za priključno cev DN250mm. Minimalna debelina sten revizijskega jaška je 15mm. V ceni je vključena tudi izdelava AB temeljne plošče jaška debeline 20cm, iz betona C25/30. Jaški morajo biti izdelani po enaki tehnologiji kot kanalizacijske cevi. Vgradnja po detajlu. | kos | 5 | 0 | 0
6253 | 528 | 528 - 6253 | Ulica Nade Čamernikove | 6 KANALIZACIJSKA DELA | 6.2 Jaški | 6253 - Dobava in vgradnja LTŽ pokrova fi 600mm, skladno s SIST EN 124-1:2015 D 400 kN, kjer je predviden promet s težkimi vozili ali vzdrževanje 30T. Pokrov izveden na zaklep z odprtinami za zračenje. Kot npr. tip: Norinco, PAM ali enakovredno.. Skupaj z razbremenilno AB ploščo za montažo na cev DN 1000 mm, ter vsemi potrebnimi deli in materiali. Vključno z AB vencem za vgradnjo LTŽ pokrova ter dobavo in vgrajevanjem betona C16/20 in vso potrebno armaturo za betoniranje pete revizijskih jaškov. | kos | 7 | 0 | 0
6257 | 528 | 528 - 6257 | Ulica Nade Čamernikove | 6 KANALIZACIJSKA DELA | 6.2 Jaški | 6257 - Izdelava priklopa projektiranega kanala na obstoječi fekalni kanal preko jaška, z vsemi pomožnimi deli, materiali ter prenosi. | kos | 1 | 0 | 0
6301 | 528 | 528 - 6301 | Ulica Nade Čamernikove | 6 KANALIZACIJSKA DELA | 6.3 Odcepi za hišne priključke | 6301 - Izdelava odcepov za hišne priključke na projektirani kanal. Odcep na cevi izvesti s prefabriciranim sedlastim nastavkom ali fazonskim kosom iz enakih cevi kot je javna kanalizacija, v nadaljevanju odcepa uporaba cevi iz PVC cevi DN 160 SN8, po standardu EN1401-1. Vključno z izkopom in varovanjem gradbene jame, nakladanjem in odvozom na stalno deponijo, skupaj s stroški deponije. Vključno s planiranjem in utrjevanjem dna jarka, nabavo, dobavo in vgradnjo betona za izdelavo posteljice in obbetoniranjem cevi ter zasipom do kote terena (po detajlu). Posteljica in obsip se ob potrditvi geomehanika in projektanta priključka lahko izvede tudi iz peščenega materiala. Nabava, dobava in vgradnja novega zasipnega materiala. Vključno s črpanjem vode iz gradbene jame. Vključno z nabavo in položitvijo PVC cevi (z vsemi koleni in fazonskimi kosi) od odcepa do revizijskega jaška. Vključno z vzpostavitvijo prvotnega stanja. Pri izdelavi hišnega priključka so vključena vsa režijska dela, zakoličba, postavitev profilov, rezanje asfalta, rušenje asfalta, odstranjevanje tlakovcev, robnikov, izkop, križanje z obstoječimi komunalnimi vodi in ostala dela v povezavi s hišnimi priključki. Izvede se ureditev in vsi potrebni ukrepi pri križanju s komunalno infrastrukturo skladno z navodili upravljavcev. Vključno z izdelavo geodetskega posnetka v skladu z zahtevami upravljavca kanalizacijskega omrežja. Vgradnja po detajlu. | kos | 6 | 0 | 0
6305 | 528 | 528 - 6305 | Ulica Nade Čamernikove | 6 KANALIZACIJSKA DELA | 6.3 Odcepi za hišne priključke | 6305 - Dobava revizijskih jaškov iz armiranega poliestra po SIST EN 14 364: 2013, komplet z izdelano muldo. Komplet z razbremenilno ploščo za pokrov, AB vencem in LŽ pokrovom fi 600 mm, EN 124-1:2015 nosilnost vsaj C250 kN. Premer jaška 1000mm za priključno cev DN160mm do globine jaška 3m. V ceni je vključena tudi izdelava AB temeljne plošče jaška debeline 20cm, iz betona C25/30. Postavitev jaška za parcelno mejo s pokrovom nosilnosti 250 kN - nepovozne površine. | kos | 7 | 0 | 0
6401 | 528 | 528 - 6401 | Ulica Nade Čamernikove | 6 KANALIZACIJSKA DELA | 6.4 Pregled | 6401 - Čiščenje kanala pred izvedbo preizkusa tesnosti. | m1 | 115.7 | 0 | 0
6402 | 528 | 528 - 6402 | Ulica Nade Čamernikove | 6 KANALIZACIJSKA DELA | 6.4 Pregled | 6402 - Preizkus tesnosti kanala po standardu SIST EN 1610 - gravitacijski kanal. Vključno z vsemi dodatnimi in zaščitnimi deli. | m1 | 115.7 | 0 | 0
6405 | 528 | 528 - 6405 | Ulica Nade Čamernikove | 6 KANALIZACIJSKA DELA | 6.4 Pregled | 6405 - Pregled in snemanje s TV kamero vseh gravitacijskih kanalizacijskih cevi, jaškov in vseh cevnih odsekov. Snemanje kanala po standardu SIST EN 13508-2:2003 in skladno z nemškimi smernicami ATV-M 143-2. | m1 | 115.7 | 0 | 0
6501 | 528 | 528 - 6501 | Ulica Nade Čamernikove | 6 KANALIZACIJSKA DELA | 6.5 Križanja | 6501 - Izvedba križanja z obstoječim vodovodom v skladu z navodili upravljavca komunalnega voda | kos | 2 | 0 | 0
6503 | 528 | 528 - 6503 | Ulica Nade Čamernikove | 6 KANALIZACIJSKA DELA | 6.5 Križanja | 6503 - Izvedba križanja z obstoječim podzemnim telekomunikacijskim vodom v skladu z navodili upravljavca komunalnega voda | kos | 3 | 0 | 0
1201 | 527 | 527 - 1201 | Vagajeva ulica | 1 PRIPRAVLJALNA DELA | 1.2 Zakoličba | 1201 - Zakoličenje osi kanalizacije, z zavarovanjem osi in oznako revizijskih jaškov in vsa druga geodetska dela v času gradnje, ki so potrebna za nemoteno izvajanje del (smeri, višine, vmesne, začasne in končne zakoličbe…) | m1 | 155.8 | 0 | 0
1202 | 527 | 527 - 1202 | Vagajeva ulica | 1 PRIPRAVLJALNA DELA | 1.2 Zakoličba | 1202 - Postavitev gradbenih profilov na vzpostavljeno os trase cevovoda, ter določitev nivoja za merjenje globine izkopa in polaganje cevovoda. | kom | 7 | 0 | 0
1205 | 527 | 527 - 1205 | Vagajeva ulica | 1 PRIPRAVLJALNA DELA | 1.2 Zakoličba | 1205 - Trasiranje in označevanje trase obstoječega vodovoda, ki se nahaja v bližini predvidene infrastrukture. V ceni je vključena postavitev vidnih znakov na terenu in predaja zapisnika meritev. Obračun po dejanskih stroških + 3% man. str. | kpl | 1 | 0 | 0
1206 | 527 | 527 - 1206 | Vagajeva ulica | 1 PRIPRAVLJALNA DELA | 1.2 Zakoličba | 1206 - Trasiranje in označevanje trase obstoječega plinovoda, ki se nahaja v bližini predvidene infrastrukture. V ceni je vključena postavitev vidnih znakov na terenu in predaja zapisnika meritev. Obračun po dejanskih stroških + 3% man. str. | kpl | 1 | 0 | 0
1207 | 527 | 527 - 1207 | Vagajeva ulica | 1 PRIPRAVLJALNA DELA | 1.2 Zakoličba | 1207 - Trasiranje in označevanje trase obstoječega elektro-energetskega omrežja, ki se nahaja v bližini predvidene infrastrukture. V ceni je vključena postavitev vidnih znakov na terenu in predaja zapisnika meritev. Obračun po dejanskih stroških + 3% man. str. | kpl | 1 | 0 | 0
1211 | 527 | 527 - 1211 | Vagajeva ulica | 1 PRIPRAVLJALNA DELA | 1.2 Zakoličba | 1211 - Trasiranje in označevanje trase obstoječega telekomunikacijskega omrežja, ki se nahaja v bližini predvidene infrastrukture. V ceni je vključena postavitev vidnih znakov na terenu in predaja zapisnika meritev. Obračun po dejanskih stroških + 3% man. str. | kpl | 2 | 0 | 0
1301 | 527 | 527 - 1301 | Vagajeva ulica | 1 PRIPRAVLJALNA DELA | 1.3 Priprava gradbišča | 1301 - Priprava gradbišča, odstranitev eventuelnih ovir in utrditev delovnega platoja. Po končanih delih se gradbišče pospravi in vzpostavi v prvotno stanje. | m1 | 155.8 | 0 | 0
1302 | 527 | 527 - 1302 | Vagajeva ulica | 1 PRIPRAVLJALNA DELA | 1.3 Priprava gradbišča | 1302 - Pridobitev dovoljenja za cestno zaporo občinske ceste, tehnične pogoje, vključno z vsemi elaborati ter ureditev prometnega režima z začasno prometno signalizacijo , v času gradnje vključno z obvestili. Po končanih delih se začasno prometno signalizacijo odstrani in vzpostavi vertikalna in horizontalna prometna signalizacija v prvotno stanje po katastru. Obračun začasne prometne signalizacije se izvede na dan, po tipu zapore predvidenem v elaboratu začasne prometne ureditve (za osnovo se upošteva tekoči meter predvidene kanalizacije (brez upoštevanja odcepov za hišne priključke). | m1 | 155.8 | 0 | 0
1307 | 527 | 527 - 1307 | Vagajeva ulica | 1 PRIPRAVLJALNA DELA | 1.3 Priprava gradbišča | 1307 - Izdelava lesenih mostičkov oziroma provizorij dostopov za pešce do objektov preko izkopanih jarkov iz plohov debeline 5 cm. Na provizorij dostopih se uredi ograja iz desk in tramičev. Vse po statičnem izračunu in načrtu izvajalca. | kos | 2 | 0 | 0
1401 | 527 | 527 - 1401 | Vagajeva ulica | 1 PRIPRAVLJALNA DELA | 1.4 Nadzor | 1401 - Izvedba projektantskega nadzora, obračun na podlagi potrditve nadzornega organa | ur | 2 | 0 | 0
1402 | 527 | 527 - 1402 | Vagajeva ulica | 1 PRIPRAVLJALNA DELA | 1.4 Nadzor | 1402 - Nadzor pristojnih služb ostalih komunalnih vodov na območju, obračun na podlagi potrditve nadzornga organa. | ur | 5 | 0 | 0
1403 | 527 | 527 - 1403 | Vagajeva ulica | 1 PRIPRAVLJALNA DELA | 1.4 Nadzor | 1403 - Izvedba geomehanskega nadzora, prevzem gradbene jame in temeljnih tal, obračun na podlagi potrditve nadzornga organa | ur | 1 | 0 | 0
12308 | 527 | 527 - 12308 | Vagajeva ulica | 2 POSEGI V OBSTOJEČE VOZIŠČE | 2.1 Preddela - zgornji ustroj | 12308 - Porušitev in odstranitev asfaltne plasti v debelini 6- 10 cm vključno z nakladanjem na prevozno sredstvo, odvozom na stalno gradbeno depoinijo in plačilom deponijske takse. | m2 | 240 | 0 | 0
21106 | 527 | 527 - 21106 | Vagajeva ulica | 2 POSEGI V OBSTOJEČE VOZIŠČE | 2.1 Preddela - zgornji ustroj | 21106 - Široki izkop vezljive zemljine – 3. kategorije – strojno z nakladanjem vključno z nakladanjem na prevozno sredstvo, z odvozom na začasno deponijo izvajalca za kasnejšo uporabo oz. na stalno gradbeno deponijo in plačilom deponijske takse | m3 | 192 | 0 | 0
22102 | 527 | 527 - 22102 | Vagajeva ulica | 2 POSEGI V OBSTOJEČE VOZIŠČE | 2.1 Preddela - zgornji ustroj | 22102 - Ureditev planuma temeljnih tal vezljive zemljine – 3. kategorije | m2 | 240 | 0 | 0
2208 | 527 | 527 - 2208 | Vagajeva ulica | 2 POSEGI V OBSTOJEČE VOZIŠČE | 2.2 Posegi v voziščno konstrukcijo | 2208 - Strojno čiščenje asfalta pred pobrizgom z bitumensko emulzijo. | m2 | 240 | 0 | 0
22103 | 527 | 527 - 22103 | Vagajeva ulica | 2 POSEGI V OBSTOJEČE VOZIŠČE | 2.2 Posegi v voziščno konstrukcijo | 22103 - Ureditev planuma temeljnih tal zrnate kamnine – 3. kategorije | m2 | 240 | 0 | 0
2224 | 527 | 527 - 2224 | Vagajeva ulica | 2 POSEGI V OBSTOJEČE VOZIŠČE | 2.2 Posegi v voziščno konstrukcijo | 2224 - Višinsko prilagajanje kap druge obstoječe komunalne infrastrukture z vsemi deli in materiali | kom | 5 | 0 | 0
2225 | 527 | 527 - 2225 | Vagajeva ulica | 2 POSEGI V OBSTOJEČE VOZIŠČE | 2.2 Posegi v voziščno konstrukcijo | 2225 - Višinsko prilagajanje jaškov druge obstoječe komunalne infrastrukture z vsemi deli in materiali | kom | 3 | 0 | 0
24405 | 527 | 527 - 24405 | Vagajeva ulica | 2 POSEGI V OBSTOJEČE VOZIŠČE | 2.2 Posegi v voziščno konstrukcijo | 24405 - Izdelava posteljice iz drobljenih kamnitih zrn v debelini 40 cm vključno z nabavo in dobavo materiala | m3 | 96 | 0 | 0
31302 | 527 | 527 - 31302 | Vagajeva ulica | 2 POSEGI V OBSTOJEČE VOZIŠČE | 2.2 Posegi v voziščno konstrukcijo | 31302 - Izdelava nevezane nosilne plasti enakomerno zrnatega drobljenca iz kamnine v debelini 21 do 30 cm31302 - Izdelava nevezane nosilne plasti enakomerno zrnatega drobljenca iz kamnine v debelini 21 do 30 cm vključno z nabavo in dobavo materiala | m3 | 72 | 0 | 0
31602 | 527 | 527 - 31602 | Vagajeva ulica | 2 POSEGI V OBSTOJEČE VOZIŠČE | 2.2 Posegi v voziščno konstrukcijo | 31602 - Izdelava nosilne plasti bituminizirane zmesi AC 22 base B 50/70 A3 v debelini 6 cm vključno z nabavo in dobavo materiala | m2 | 240 | 0 | 0
32311 | 527 | 527 - 32311 | Vagajeva ulica | 2 POSEGI V OBSTOJEČE VOZIŠČE | 2.2 Posegi v voziščno konstrukcijo | 32311 - Izdelava obrabne in zaporne plasti bituminizirane zmesi AC 11 surf B 50/70 A3 v debelini 4 cm vključno z nabavo in dobavo materiala | m2 | 240 | 0 | 0
34901 | 527 | 527 - 34901 | Vagajeva ulica | 2 POSEGI V OBSTOJEČE VOZIŠČE | 2.2 Posegi v voziščno konstrukcijo | 34901 - Pobrizg podlage s cestogradbenim bitumnom B v količini 0,7 kg/m2 | m2 | 240 | 0 | 0
4101 | 527 | 527 - 4101 | Vagajeva ulica | 4 KANALIZACIJA - ZEMELJSKA DELA | 4.1 Izkopi | 4101 - Zavarovanje gradbene jame z razpiranjem z jeklenimi opaži -sistem z vodili (kot npr. SBH, KRINGS ali podobno). Globina jarka do 4,0m. Vključno z vsemi pomožnimi materiali, deli in transporti. | m2 | 372 | 0 | 0
4105 | 527 | 527 - 4105 | Vagajeva ulica | 4 KANALIZACIJA - ZEMELJSKA DELA | 4.1 Izkopi | 4105 - Vertikalni strojni izkop gradbene jame globine 0-4m, v terenu III. kat. z nakladanjem na kamion in odvozom na začasno gradbeno deponijo po izboru izvajalca vključno z vsemi stroški deponije | m3 | 632 | 0 | 0
4121 | 527 | 527 - 4121 | Vagajeva ulica | 4 KANALIZACIJA - ZEMELJSKA DELA | 4.1 Izkopi | 4121 - Ročni izkop jarka globine 0 - 2 m, z nakladanjem na kamion in odvozom na začasno gradbeno deponijo po izboru izvajalca vključno z vsemi stroški deponije | m3 | 6 | 0 | 0
4201 | 527 | 527 - 4201 | Vagajeva ulica | 4 KANALIZACIJA - ZEMELJSKA DELA | 4.2 Zasipi | 4201 - Mehanska utrditev planuma naravnih temeljnih tal do predpisane nosilnosti, skladno z navodili geomehanskega poročila. | m2 | 236 | 0 | 0
4202 | 527 | 527 - 4202 | Vagajeva ulica | 4 KANALIZACIJA - ZEMELJSKA DELA | 4.2 Zasipi | 4202 - Ročno planiranje dna jarka s točnostjo +/- 3 cm po projektiranem padcu. | m2 | 126 | 0 | 0
4203 | 527 | 527 - 4203 | Vagajeva ulica | 4 KANALIZACIJA - ZEMELJSKA DELA | 4.2 Zasipi | 4203 - Dobava in vgraditev peščenega materiala granulacije 8 do 16 mm za peščeno ležišče cevi (POSTELJICA) s sprotno višinsko kontrolo do predpisane kote dna cevi (10cm + D/10) z komprimacijo do stopnje 97% SPP (standardni Proctorjev preizkus), vključno z nabavo in transportom materiala. | m3 | 35 | 0 | 0
4204 | 527 | 527 - 4204 | Vagajeva ulica | 4 KANALIZACIJA - ZEMELJSKA DELA | 4.2 Zasipi | 4204 - Dobava in vgraditev peščenega materiala granulacije 8 do 16 mm s komprimacijo, v coni cevovoda v debelini 30 cm nad temenom, s komprimacijo v plasteh po 20 cm, zbitost 95% po proctorju, vključno z nabavo in transportom materiala. | m3 | 125 | 0 | 0
4205 | 527 | 527 - 4205 | Vagajeva ulica | 4 KANALIZACIJA - ZEMELJSKA DELA | 4.2 Zasipi | 4205 - Nabava, dobava in vgraditev geotekstila za ločilno plast in ovijanje obsipa cevi, natezna trdnost 14 do 16 kN/m2, gostote minimalno 300 g/m2. V ceni so zajeti preklopi in ves potreben pritrdilni material. | m2 | 592 | 0 | 0
4207 | 527 | 527 - 4207 | Vagajeva ulica | 4 KANALIZACIJA - ZEMELJSKA DELA | 4.2 Zasipi | 4207 - Zasip jarka z dovozom novega gramoznega zasipnega materiala različnih frakcij z utrjevanjem v slojih po 30 cm do 95 % trdnosti po standardnem Proctorjevem postopku; vključno z nabavo in dobavo zasipnega materiala. | m3 | 469 | 0 | 0
5102 | 527 | 527 - 5102 | Vagajeva ulica | 5 KANALIZACIJA - GRADBENA DELA | 5.1 Rušitvena in pripravljalna dela | 5102 - Strojno in ročno rušenje obstoječih kanalizacijskih cevi, nalaganje na tovornjak, odvoz na stalno deponijo, vključno z deponijsko takso. | m1 | 155.8 | 0 | 0
5108 | 527 | 527 - 5108 | Vagajeva ulica | 5 KANALIZACIJA - GRADBENA DELA | 5.1 Rušitvena in pripravljalna dela | 5108 - Izvedba začasnega provizorija za vodovod, vključno s prevezavo hišnih vodovodnih priključkov. Vključno z vsemi gradbenimi deli, vodovodnim materialom in montažo za izvedbo provizorija, vključno z vsemi potrebnimi materiali, deli in transporti. | m | 155.8 | 0 | 0
6101 | 527 | 527 - 6101 | Vagajeva ulica | 6 KANALIZACIJSKA DELA | 6.1 Cevi | 6101 - Nabava, dobava in vgradnja kanalizacijskih cevi DN 250 mm, nazivne togosti SN 10000 N/m2 in nazivnega tlaka PN 1 bar, izdelane iz armiranega poliestra po SIST EN 14364. Posamezna cev dolžine 6 m ima na eni strani montirano poliestersko spojko z EPDM tesnilom. Spoj (tesnilo) mora biti zaradi zagotovitve kvalitete spoja preizkušen skupaj s cevmi (certifikat). Cevi morajo imeti notranji zaščitni sloj iz čistega poliestra po DIN 19565 in DIN 19523. Vključen je tudi prevoz in prenos kanalizacijskih cevi iz deponije do mesta vgradnje. | m1 | 155.8 | 0 | 0
6204 | 527 | 527 - 6204 | Vagajeva ulica | 6 KANALIZACIJSKA DELA | 6.2 Jaški | 6204 - Nabava, dobava in montaža revizijskih jaškov iz armiranega poliestra po SIST EN 14364, min. SN 5.000 N/m2, komplet z izdelano muldo in priključnimi cevmi (vtok, Iztok). Premer jaška 1000mm, globina 2 - 3m, za priključno cev DN250mm. Minimalna debelina sten revizijskega jaška je 15mm. V ceni je vključena tudi izdelava AB temeljne plošče jaška debeline 20cm, iz betona C25/30. Jaški morajo biti izdelani po enaki tehnologiji kot kanalizacijske cevi. Vgradnja po detajlu. | kos | 7 | 0 | 0
6253 | 527 | 527 - 6253 | Vagajeva ulica | 6 KANALIZACIJSKA DELA | 6.2 Jaški | 6253 - Dobava in vgradnja LTŽ pokrova fi 600mm, skladno s SIST EN 124-1:2015 D 400 kN, kjer je predviden promet s težkimi vozili ali vzdrževanje 30T. Pokrov izveden na zaklep z odprtinami za zračenje. Kot npr. tip: Norinco, PAM ali enakovredno.. Skupaj z razbremenilno AB ploščo za montažo na cev DN 1000 mm, ter vsemi potrebnimi deli in materiali. Vključno z AB vencem za vgradnjo LTŽ pokrova ter dobavo in vgrajevanjem betona C16/20 in vso potrebno armaturo za betoniranje pete revizijskih jaškov. | kos | 7 | 0 | 0
6301 | 527 | 527 - 6301 | Vagajeva ulica | 6 KANALIZACIJSKA DELA | 6.3 Odcepi za hišne priključke | 6301 - Izdelava odcepov za hišne priključke na projektirani kanal. Odcep na cevi izvesti s prefabriciranim sedlastim nastavkom ali fazonskim kosom iz enakih cevi kot je javna kanalizacija, v nadaljevanju odcepa uporaba cevi iz PVC cevi DN 160 SN8, po standardu EN1401-1. Vključno z izkopom in varovanjem gradbene jame, nakladanjem in odvozom na stalno deponijo, skupaj s stroški deponije. Vključno s planiranjem in utrjevanjem dna jarka, nabavo, dobavo in vgradnjo betona za izdelavo posteljice in obbetoniranjem cevi ter zasipom do kote terena (po detajlu). Posteljica in obsip se ob potrditvi geomehanika in projektanta priključka lahko izvede tudi iz peščenega materiala. Nabava, dobava in vgradnja novega zasipnega materiala. Vključno s črpanjem vode iz gradbene jame. Vključno z nabavo in položitvijo PVC cevi (z vsemi koleni in fazonskimi kosi) od odcepa do revizijskega jaška. Vključno z vzpostavitvijo prvotnega stanja. Pri izdelavi hišnega priključka so vključena vsa režijska dela, zakoličba, postavitev profilov, rezanje asfalta, rušenje asfalta, odstranjevanje tlakovcev, robnikov, izkop, križanje z obstoječimi komunalnimi vodi in ostala dela v povezavi s hišnimi priključki. Izvede se ureditev in vsi potrebni ukrepi pri križanju s komunalno infrastrukturo skladno z navodili upravljavcev. Vključno z izdelavo geodetskega posnetka v skladu z zahtevami upravljavca kanalizacijskega omrežja. Vgradnja po detajlu. | kos | 12 | 0 | 0
6305 | 527 | 527 - 6305 | Vagajeva ulica | 6 KANALIZACIJSKA DELA | 6.3 Odcepi za hišne priključke | 6305 - Dobava revizijskih jaškov iz armiranega poliestra po SIST EN 14 364: 2013, komplet z izdelano muldo. Komplet z razbremenilno ploščo za pokrov, AB vencem in LŽ pokrovom fi 600 mm, EN 124-1:2015 nosilnost vsaj C250 kN. Premer jaška 1000mm za priključno cev DN160mm do globine jaška 3m. V ceni je vključena tudi izdelava AB temeljne plošče jaška debeline 20cm, iz betona C25/30. Postavitev jaška za parcelno mejo s pokrovom nosilnosti 250 kN - nepovozne površine. | kos | 12 | 0 | 0
6401 | 527 | 527 - 6401 | Vagajeva ulica | 6 KANALIZACIJSKA DELA | 6.4 Pregled | 6401 - Čiščenje kanala pred izvedbo preizkusa tesnosti. | m1 | 155.8 | 0 | 0
6402 | 527 | 527 - 6402 | Vagajeva ulica | 6 KANALIZACIJSKA DELA | 6.4 Pregled | 6402 - Preizkus tesnosti kanala po standardu SIST EN 1610 - gravitacijski kanal. Vključno z vsemi dodatnimi in zaščitnimi deli. | m1 | 155.8 | 0 | 0
6405 | 527 | 527 - 6405 | Vagajeva ulica | 6 KANALIZACIJSKA DELA | 6.4 Pregled | 6405 - Pregled in snemanje s TV kamero vseh gravitacijskih kanalizacijskih cevi, jaškov in vseh cevnih odsekov. Snemanje kanala po standardu SIST EN 13508-2:2003 in skladno z nemškimi smernicami ATV-M 143-2. | m1 | 155.8 | 0 | 0
6501 | 527 | 527 - 6501 | Vagajeva ulica | 6 KANALIZACIJSKA DELA | 6.5 Križanja | 6501 - Izvedba križanja z obstoječim vodovodom v skladu z navodili upravljavca komunalnega voda | kos | 3 | 0 | 0
6505 | 527 | 527 - 6505 | Vagajeva ulica | 6 KANALIZACIJSKA DELA | 6.5 Križanja | 6505 - Izvedba križanja z obstoječim kanalom za odpadno padavinsko vodo v skladu z navodili upravljavca komunalnega voda | kos | 1 | 0 | 0
1201 | 522 | 522 - 1201 | Zakrajškova ulica, odcep 1 | 1 PRIPRAVLJALNA DELA | 1.2 Zakoličba | 1201 - Zakoličenje osi kanalizacije, z zavarovanjem osi in oznako revizijskih jaškov in vsa druga geodetska dela v času gradnje, ki so potrebna za nemoteno izvajanje del (smeri, višine, vmesne, začasne in končne zakoličbe…) | m1 | 32.2 | 0 | 0
1202 | 522 | 522 - 1202 | Zakrajškova ulica, odcep 1 | 1 PRIPRAVLJALNA DELA | 1.2 Zakoličba | 1202 - Postavitev gradbenih profilov na vzpostavljeno os trase cevovoda, ter določitev nivoja za merjenje globine izkopa in polaganje cevovoda. | kom | 4 | 0 | 0
1205 | 522 | 522 - 1205 | Zakrajškova ulica, odcep 1 | 1 PRIPRAVLJALNA DELA | 1.2 Zakoličba | 1205 - Trasiranje in označevanje trase obstoječega vodovoda, ki se nahaja v bližini predvidene infrastrukture. V ceni je vključena postavitev vidnih znakov na terenu in predaja zapisnika meritev. Obračun po dejanskih stroških + 3% man. str. | kpl | 1 | 0 | 0
1301 | 522 | 522 - 1301 | Zakrajškova ulica, odcep 1 | 1 PRIPRAVLJALNA DELA | 1.3 Priprava gradbišča | 1301 - Priprava gradbišča, odstranitev eventuelnih ovir in utrditev delovnega platoja. Po končanih delih se gradbišče pospravi in vzpostavi v prvotno stanje. | m1 | 32.2 | 0 | 0
1302 | 522 | 522 - 1302 | Zakrajškova ulica, odcep 1 | 1 PRIPRAVLJALNA DELA | 1.3 Priprava gradbišča | 1302 - Pridobitev dovoljenja za cestno zaporo občinske ceste, tehnične pogoje, vključno z vsemi elaborati ter ureditev prometnega režima z začasno prometno signalizacijo , v času gradnje vključno z obvestili. Po končanih delih se začasno prometno signalizacijo odstrani in vzpostavi vertikalna in horizontalna prometna signalizacija v prvotno stanje po katastru. Obračun začasne prometne signalizacije se izvede na dan, po tipu zapore predvidenem v elaboratu začasne prometne ureditve (za osnovo se upošteva tekoči meter predvidene kanalizacije (brez upoštevanja odcepov za hišne priključke). | m1 | 32.2 | 0 | 0
1401 | 522 | 522 - 1401 | Zakrajškova ulica, odcep 1 | 1 PRIPRAVLJALNA DELA | 1.4 Nadzor | 1401 - Izvedba projektantskega nadzora, obračun na podlagi potrditve nadzornega organa | ur | 1 | 0 | 0
1402 | 522 | 522 - 1402 | Zakrajškova ulica, odcep 1 | 1 PRIPRAVLJALNA DELA | 1.4 Nadzor | 1402 - Nadzor pristojnih služb ostalih komunalnih vodov na območju, obračun na podlagi potrditve nadzornga organa. | ur | 1 | 0 | 0
12308 | 522 | 522 - 12308 | Zakrajškova ulica, odcep 1 | 2 POSEGI V OBSTOJEČE VOZIŠČE | 2.1 Preddela - zgornji ustroj | 12308 - Porušitev in odstranitev asfaltne plasti v debelini 6- 10 cm vključno z nakladanjem na prevozno sredstvo, odvozom na stalno gradbeno depoinijo in plačilom deponijske takse. | m2 | 55 | 0 | 0
12327 | 522 | 522 - 12327 | Zakrajškova ulica, odcep 1 | 2 POSEGI V OBSTOJEČE VOZIŠČE | 2.1 Preddela - zgornji ustroj | 12327 - Rezanje asfaltne plasti s talni diamantno žago, debele 6 do 10 cm | m1 | 5 | 0 | 0
21106 | 522 | 522 - 21106 | Zakrajškova ulica, odcep 1 | 2 POSEGI V OBSTOJEČE VOZIŠČE | 2.1 Preddela - zgornji ustroj | 21106 - Široki izkop vezljive zemljine – 3. kategorije – strojno z nakladanjem vključno z nakladanjem na prevozno sredstvo, z odvozom na začasno deponijo izvajalca za kasnejšo uporabo oz. na stalno gradbeno deponijo in plačilom deponijske takse | m3 | 44 | 0 | 0
22102 | 522 | 522 - 22102 | Zakrajškova ulica, odcep 1 | 2 POSEGI V OBSTOJEČE VOZIŠČE | 2.1 Preddela - zgornji ustroj | 22102 - Ureditev planuma temeljnih tal vezljive zemljine – 3. kategorije | m2 | 55 | 0 | 0
2208 | 522 | 522 - 2208 | Zakrajškova ulica, odcep 1 | 2 POSEGI V OBSTOJEČE VOZIŠČE | 2.2 Posegi v voziščno konstrukcijo | 2208 - Strojno čiščenje asfalta pred pobrizgom z bitumensko emulzijo. | m2 | 55 | 0 | 0
22103 | 522 | 522 - 22103 | Zakrajškova ulica, odcep 1 | 2 POSEGI V OBSTOJEČE VOZIŠČE | 2.2 Posegi v voziščno konstrukcijo | 22103 - Ureditev planuma temeljnih tal zrnate kamnine – 3. kategorije | m2 | 55 | 0 | 0
2224 | 522 | 522 - 2224 | Zakrajškova ulica, odcep 1 | 2 POSEGI V OBSTOJEČE VOZIŠČE | 2.2 Posegi v voziščno konstrukcijo | 2224 - Višinsko prilagajanje kap druge obstoječe komunalne infrastrukture z vsemi deli in materiali | kom | 2 | 0 | 0
2225 | 522 | 522 - 2225 | Zakrajškova ulica, odcep 1 | 2 POSEGI V OBSTOJEČE VOZIŠČE | 2.2 Posegi v voziščno konstrukcijo | 2225 - Višinsko prilagajanje jaškov druge obstoječe komunalne infrastrukture z vsemi deli in materiali | kom | 1 | 0 | 0
24405 | 522 | 522 - 24405 | Zakrajškova ulica, odcep 1 | 2 POSEGI V OBSTOJEČE VOZIŠČE | 2.2 Posegi v voziščno konstrukcijo | 24405 - Izdelava posteljice iz drobljenih kamnitih zrn v debelini 40 cm vključno z nabavo in dobavo materiala | m3 | 22 | 0 | 0
31302 | 522 | 522 - 31302 | Zakrajškova ulica, odcep 1 | 2 POSEGI V OBSTOJEČE VOZIŠČE | 2.2 Posegi v voziščno konstrukcijo | 31302 - Izdelava nevezane nosilne plasti enakomerno zrnatega drobljenca iz kamnine v debelini 21 do 30 cm31302 - Izdelava nevezane nosilne plasti enakomerno zrnatega drobljenca iz kamnine v debelini 21 do 30 cm vključno z nabavo in dobavo materiala | m3 | 16.5 | 0 | 0
31602 | 522 | 522 - 31602 | Zakrajškova ulica, odcep 1 | 2 POSEGI V OBSTOJEČE VOZIŠČE | 2.2 Posegi v voziščno konstrukcijo | 31602 - Izdelava nosilne plasti bituminizirane zmesi AC 22 base B 50/70 A3 v debelini 6 cm vključno z nabavo in dobavo materiala | m2 | 55 | 0 | 0
32311 | 522 | 522 - 32311 | Zakrajškova ulica, odcep 1 | 2 POSEGI V OBSTOJEČE VOZIŠČE | 2.2 Posegi v voziščno konstrukcijo | 32311 - Izdelava obrabne in zaporne plasti bituminizirane zmesi AC 11 surf B 50/70 A3 v debelini 4 cm vključno z nabavo in dobavo materiala | m2 | 55 | 0 | 0
34901 | 522 | 522 - 34901 | Zakrajškova ulica, odcep 1 | 2 POSEGI V OBSTOJEČE VOZIŠČE | 2.2 Posegi v voziščno konstrukcijo | 34901 - Pobrizg podlage s cestogradbenim bitumnom B v količini 0,7 kg/m2 | m2 | 55 | 0 | 0
4110 | 522 | 522 - 4110 | Zakrajškova ulica, odcep 1 | 4 KANALIZACIJA - ZEMELJSKA DELA | 4.1 Izkopi | 4110 - Strojni izkop jarka, skladno z določili geomehanskega poročila, globine 0-4m, v terenu III. kat. z nakladanjem na kamion in odvozom na trajno gradbeno deponijo, vključno s stroški deponije. | m3 | 20 | 0 | 0
4119 | 522 | 522 - 4119 | Zakrajškova ulica, odcep 1 | 4 KANALIZACIJA - ZEMELJSKA DELA | 4.1 Izkopi | 4119 - Strojni izkop jarka, skladno z določili geomehanskega poročila, globine 0-4m, v terenu V. kat. z nakladanjem na kamion in odvozom na trajno gradbeno deponijo, vključno s stroški deponije. | m3 | 56 | 0 | 0
4121 | 522 | 522 - 4121 | Zakrajškova ulica, odcep 1 | 4 KANALIZACIJA - ZEMELJSKA DELA | 4.1 Izkopi | 4121 - Ročni izkop jarka globine 0 - 2 m, z nakladanjem na kamion in odvozom na začasno gradbeno deponijo po izboru izvajalca vključno z vsemi stroški deponije | m3 | 2 | 0 | 0
4201 | 522 | 522 - 4201 | Zakrajškova ulica, odcep 1 | 4 KANALIZACIJA - ZEMELJSKA DELA | 4.2 Zasipi | 4201 - Mehanska utrditev planuma naravnih temeljnih tal do predpisane nosilnosti, skladno z navodili geomehanskega poročila. | m2 | 33 | 0 | 0
4202 | 522 | 522 - 4202 | Zakrajškova ulica, odcep 1 | 4 KANALIZACIJA - ZEMELJSKA DELA | 4.2 Zasipi | 4202 - Ročno planiranje dna jarka s točnostjo +/- 3 cm po projektiranem padcu. | m2 | 33 | 0 | 0
4203 | 522 | 522 - 4203 | Zakrajškova ulica, odcep 1 | 4 KANALIZACIJA - ZEMELJSKA DELA | 4.2 Zasipi | 4203 - Dobava in vgraditev peščenega materiala granulacije 8 do 16 mm za peščeno ležišče cevi (POSTELJICA) s sprotno višinsko kontrolo do predpisane kote dna cevi (10cm + D/10) z komprimacijo do stopnje 97% SPP (standardni Proctorjev preizkus), vključno z nabavo in transportom materiala. | m3 | 4.5 | 0 | 0
4204 | 522 | 522 - 4204 | Zakrajškova ulica, odcep 1 | 4 KANALIZACIJA - ZEMELJSKA DELA | 4.2 Zasipi | 4204 - Dobava in vgraditev peščenega materiala granulacije 8 do 16 mm s komprimacijo, v coni cevovoda v debelini 30 cm nad temenom, s komprimacijo v plasteh po 20 cm, zbitost 95% po proctorju, vključno z nabavo in transportom materiala. | m3 | 18 | 0 | 0
4205 | 522 | 522 - 4205 | Zakrajškova ulica, odcep 1 | 4 KANALIZACIJA - ZEMELJSKA DELA | 4.2 Zasipi | 4205 - Nabava, dobava in vgraditev geotekstila za ločilno plast in ovijanje obsipa cevi, natezna trdnost 14 do 16 kN/m2, gostote minimalno 300 g/m2. V ceni so zajeti preklopi in ves potreben pritrdilni material. | m2 | 122 | 0 | 0
4207 | 522 | 522 - 4207 | Zakrajškova ulica, odcep 1 | 4 KANALIZACIJA - ZEMELJSKA DELA | 4.2 Zasipi | 4207 - Zasip jarka z dovozom novega gramoznega zasipnega materiala različnih frakcij z utrjevanjem v slojih po 30 cm do 95 % trdnosti po standardnem Proctorjevem postopku; vključno z nabavo in dobavo zasipnega materiala. | m3 | 53.5 | 0 | 0
6101 | 522 | 522 - 6101 | Zakrajškova ulica, odcep 1 | 6 KANALIZACIJSKA DELA | 6.1 Cevi | 6101 - Nabava, dobava in vgradnja kanalizacijskih cevi DN 250 mm, nazivne togosti SN 10000 N/m2 in nazivnega tlaka PN 1 bar, izdelane iz armiranega poliestra po SIST EN 14364. Posamezna cev dolžine 6 m ima na eni strani montirano poliestersko spojko z EPDM tesnilom. Spoj (tesnilo) mora biti zaradi zagotovitve kvalitete spoja preizkušen skupaj s cevmi (certifikat). Cevi morajo imeti notranji zaščitni sloj iz čistega poliestra po DIN 19565 in DIN 19523. Vključen je tudi prevoz in prenos kanalizacijskih cevi iz deponije do mesta vgradnje. | m1 | 32.2 | 0 | 0
6202 | 522 | 522 - 6202 | Zakrajškova ulica, odcep 1 | 6 KANALIZACIJSKA DELA | 6.2 Jaški | 6202 - Nabava, dobava in montaža revizijskih jaškov iz armiranega poliestra po SIST EN 14364, min. SN 5.000 N/m2, komplet z izdelano muldo in priključnimi cevmi (vtok, Iztok). Premer jaška 1000mm, globina 1 - 2m, za priključno cev DN250mm. Minimalna debelina sten revizijskega jaška je 15mm. V ceni je vključena tudi izdelava AB temeljne plošče jaška debeline 20cm, iz betona C25/30. Jaški morajo biti izdelani po enaki tehnologiji kot kanalizacijske cevi. Vgradnja po detajlu. | kos | 4 | 0 | 0
6253 | 522 | 522 - 6253 | Zakrajškova ulica, odcep 1 | 6 KANALIZACIJSKA DELA | 6.2 Jaški | 6253 - Dobava in vgradnja LTŽ pokrova fi 600mm, skladno s SIST EN 124-1:2015 D 400 kN, kjer je predviden promet s težkimi vozili ali vzdrževanje 30T. Pokrov izveden na zaklep z odprtinami za zračenje. Kot npr. tip: Norinco, PAM ali enakovredno.. Skupaj z razbremenilno AB ploščo za montažo na cev DN 1000 mm, ter vsemi potrebnimi deli in materiali. Vključno z AB vencem za vgradnjo LTŽ pokrova ter dobavo in vgrajevanjem betona C16/20 in vso potrebno armaturo za betoniranje pete revizijskih jaškov. | kos | 4 | 0 | 0
6301 | 522 | 522 - 6301 | Zakrajškova ulica, odcep 1 | 6 KANALIZACIJSKA DELA | 6.3 Odcepi za hišne priključke | 6301 - Izdelava odcepov za hišne priključke na projektirani kanal. Odcep na cevi izvesti s prefabriciranim sedlastim nastavkom ali fazonskim kosom iz enakih cevi kot je javna kanalizacija, v nadaljevanju odcepa uporaba cevi iz PVC cevi DN 160 SN8, po standardu EN1401-1. Vključno z izkopom in varovanjem gradbene jame, nakladanjem in odvozom na stalno deponijo, skupaj s stroški deponije. Vključno s planiranjem in utrjevanjem dna jarka, nabavo, dobavo in vgradnjo betona za izdelavo posteljice in obbetoniranjem cevi ter zasipom do kote terena (po detajlu). Posteljica in obsip se ob potrditvi geomehanika in projektanta priključka lahko izvede tudi iz peščenega materiala. Nabava, dobava in vgradnja novega zasipnega materiala. Vključno s črpanjem vode iz gradbene jame. Vključno z nabavo in položitvijo PVC cevi (z vsemi koleni in fazonskimi kosi) od odcepa do revizijskega jaška. Vključno z vzpostavitvijo prvotnega stanja. Pri izdelavi hišnega priključka so vključena vsa režijska dela, zakoličba, postavitev profilov, rezanje asfalta, rušenje asfalta, odstranjevanje tlakovcev, robnikov, izkop, križanje z obstoječimi komunalnimi vodi in ostala dela v povezavi s hišnimi priključki. Izvede se ureditev in vsi potrebni ukrepi pri križanju s komunalno infrastrukturo skladno z navodili upravljavcev. Vključno z izdelavo geodetskega posnetka v skladu z zahtevami upravljavca kanalizacijskega omrežja. Vgradnja po detajlu. | kos | 4 | 0 | 0
6305 | 522 | 522 - 6305 | Zakrajškova ulica, odcep 1 | 6 KANALIZACIJSKA DELA | 6.3 Odcepi za hišne priključke | 6305 - Dobava revizijskih jaškov iz armiranega poliestra po SIST EN 14 364: 2013, komplet z izdelano muldo. Komplet z razbremenilno ploščo za pokrov, AB vencem in LŽ pokrovom fi 600 mm, EN 124-1:2015 nosilnost vsaj C250 kN. Premer jaška 1000mm za priključno cev DN160mm do globine jaška 3m. V ceni je vključena tudi izdelava AB temeljne plošče jaška debeline 20cm, iz betona C25/30. Postavitev jaška za parcelno mejo s pokrovom nosilnosti 250 kN - nepovozne površine. | kos | 4 | 0 | 0
6401 | 522 | 522 - 6401 | Zakrajškova ulica, odcep 1 | 6 KANALIZACIJSKA DELA | 6.4 Pregled | 6401 - Čiščenje kanala pred izvedbo preizkusa tesnosti. | m1 | 32.2 | 0 | 0
6402 | 522 | 522 - 6402 | Zakrajškova ulica, odcep 1 | 6 KANALIZACIJSKA DELA | 6.4 Pregled | 6402 - Preizkus tesnosti kanala po standardu SIST EN 1610 - gravitacijski kanal. Vključno z vsemi dodatnimi in zaščitnimi deli. | m1 | 32.2 | 0 | 0
6405 | 522 | 522 - 6405 | Zakrajškova ulica, odcep 1 | 6 KANALIZACIJSKA DELA | 6.4 Pregled | 6405 - Pregled in snemanje s TV kamero vseh gravitacijskih kanalizacijskih cevi, jaškov in vseh cevnih odsekov. Snemanje kanala po standardu SIST EN 13508-2:2003 in skladno z nemškimi smernicami ATV-M 143-2. | m1 | 32.2 | 0 | 0
1201 | 514 | 514 - 1201 | Zakrajškova ulica, odsek 1 | 1 PRIPRAVLJALNA DELA | 1.2 Zakoličba | 1201 - Zakoličenje osi kanalizacije, z zavarovanjem osi in oznako revizijskih jaškov in vsa druga geodetska dela v času gradnje, ki so potrebna za nemoteno izvajanje del (smeri, višine, vmesne, začasne in končne zakoličbe…) | m1 | 534.4 | 0 | 0
1202 | 514 | 514 - 1202 | Zakrajškova ulica, odsek 1 | 1 PRIPRAVLJALNA DELA | 1.2 Zakoličba | 1202 - Postavitev gradbenih profilov na vzpostavljeno os trase cevovoda, ter določitev nivoja za merjenje globine izkopa in polaganje cevovoda. | kom | 20 | 0 | 0
1205 | 514 | 514 - 1205 | Zakrajškova ulica, odsek 1 | 1 PRIPRAVLJALNA DELA | 1.2 Zakoličba | 1205 - Trasiranje in označevanje trase obstoječega vodovoda, ki se nahaja v bližini predvidene infrastrukture. V ceni je vključena postavitev vidnih znakov na terenu in predaja zapisnika meritev. Obračun po dejanskih stroških + 3% man. str. | kpl | 1 | 0 | 0
1206 | 514 | 514 - 1206 | Zakrajškova ulica, odsek 1 | 1 PRIPRAVLJALNA DELA | 1.2 Zakoličba | 1206 - Trasiranje in označevanje trase obstoječega plinovoda, ki se nahaja v bližini predvidene infrastrukture. V ceni je vključena postavitev vidnih znakov na terenu in predaja zapisnika meritev. Obračun po dejanskih stroških + 3% man. str. | kpl | 1 | 0 | 0
1207 | 514 | 514 - 1207 | Zakrajškova ulica, odsek 1 | 1 PRIPRAVLJALNA DELA | 1.2 Zakoličba | 1207 - Trasiranje in označevanje trase obstoječega elektro-energetskega omrežja, ki se nahaja v bližini predvidene infrastrukture. V ceni je vključena postavitev vidnih znakov na terenu in predaja zapisnika meritev. Obračun po dejanskih stroških + 3% man. str. | kpl | 1 | 0 | 0
1211 | 514 | 514 - 1211 | Zakrajškova ulica, odsek 1 | 1 PRIPRAVLJALNA DELA | 1.2 Zakoličba | 1211 - Trasiranje in označevanje trase obstoječega telekomunikacijskega omrežja, ki se nahaja v bližini predvidene infrastrukture. V ceni je vključena postavitev vidnih znakov na terenu in predaja zapisnika meritev. Obračun po dejanskih stroških + 3% man. str. | kpl | 2 | 0 | 0
1301 | 514 | 514 - 1301 | Zakrajškova ulica, odsek 1 | 1 PRIPRAVLJALNA DELA | 1.3 Priprava gradbišča | 1301 - Priprava gradbišča, odstranitev eventuelnih ovir in utrditev delovnega platoja. Po končanih delih se gradbišče pospravi in vzpostavi v prvotno stanje. | m1 | 387 | 0 | 0
1302 | 514 | 514 - 1302 | Zakrajškova ulica, odsek 1 | 1 PRIPRAVLJALNA DELA | 1.3 Priprava gradbišča | 1302 - Pridobitev dovoljenja za cestno zaporo občinske ceste, tehnične pogoje, vključno z vsemi elaborati ter ureditev prometnega režima z začasno prometno signalizacijo , v času gradnje vključno z obvestili. Po končanih delih se začasno prometno signalizacijo odstrani in vzpostavi vertikalna in horizontalna prometna signalizacija v prvotno stanje po katastru. Obračun začasne prometne signalizacije se izvede na dan, po tipu zapore predvidenem v elaboratu začasne prometne ureditve (za osnovo se upošteva tekoči meter predvidene kanalizacije (brez upoštevanja odcepov za hišne priključke). | m1 | 387 | 0 | 0
1309 | 514 | 514 - 1309 | Zakrajškova ulica, odsek 1 | 1 PRIPRAVLJALNA DELA | 1.3 Priprava gradbišča | 1309 - Izvedba zaščitnih arheoloških raziskav in arheološki nadzor v času izgradnje kanalizacije. Obračun po dejanskih stroških izvajalca arheoloških del. (projektant št. ur. preveri pri izvajalcu arh. nadzora) | ur | 340 | 0 | 0
1311 | 514 | 514 - 1311 | Zakrajškova ulica, odsek 1 | 1 PRIPRAVLJALNA DELA | 1.3 Priprava gradbišča | 1311 - Fotoevidentiranje obstoječih objektov pred pričetkom gradnje. V ceni je zajeta izdelava poročila v obliki elaborata v 4-ih pisnih izvodih in 1 izvodu na nosilcu CD. | kpl | 1 | 0 | 0
1401 | 514 | 514 - 1401 | Zakrajškova ulica, odsek 1 | 1 PRIPRAVLJALNA DELA | 1.4 Nadzor | 1401 - Izvedba projektantskega nadzora, obračun na podlagi potrditve nadzornega organa | ur | 4 | 0 | 0
1402 | 514 | 514 - 1402 | Zakrajškova ulica, odsek 1 | 1 PRIPRAVLJALNA DELA | 1.4 Nadzor | 1402 - Nadzor pristojnih služb ostalih komunalnih vodov na območju, obračun na podlagi potrditve nadzornga organa. | ur | 8 | 0 | 0
1403 | 514 | 514 - 1403 | Zakrajškova ulica, odsek 1 | 1 PRIPRAVLJALNA DELA | 1.4 Nadzor | 1403 - Izvedba geomehanskega nadzora, prevzem gradbene jame in temeljnih tal, obračun na podlagi potrditve nadzornga organa | ur | 2 | 0 | 0
12308 | 514 | 514 - 12308 | Zakrajškova ulica, odsek 1 | 2 POSEGI V OBSTOJEČE VOZIŠČE | 2.1 Preddela - zgornji ustroj | 12308 - Porušitev in odstranitev asfaltne plasti v debelini 6- 10 cm vključno z nakladanjem na prevozno sredstvo, odvozom na stalno gradbeno depoinijo in plačilom deponijske takse. | m2 | 603 | 0 | 0
12404 | 514 | 514 - 12404 | Zakrajškova ulica, odsek 1 | 2 POSEGI V OBSTOJEČE VOZIŠČE | 2.1 Preddela - zgornji ustroj | 12404 - Porušitev in odstranitev kanalizacije iz cevi s premerom do 40 cm vključno z nakladanjem na prevozno sredstvo, z odvozom na stalno gradbeno deponijo in plačilom deponijske takse | m1 | 35 | 0 | 0
21106 | 514 | 514 - 21106 | Zakrajškova ulica, odsek 1 | 2 POSEGI V OBSTOJEČE VOZIŠČE | 2.1 Preddela - zgornji ustroj | 21106 - Široki izkop vezljive zemljine – 3. kategorije – strojno z nakladanjem vključno z nakladanjem na prevozno sredstvo, z odvozom na začasno deponijo izvajalca za kasnejšo uporabo oz. na stalno gradbeno deponijo in plačilom deponijske takse | m3 | 483 | 0 | 0
22102 | 514 | 514 - 22102 | Zakrajškova ulica, odsek 1 | 2 POSEGI V OBSTOJEČE VOZIŠČE | 2.1 Preddela - zgornji ustroj | 22102 - Ureditev planuma temeljnih tal vezljive zemljine – 3. kategorije | m2 | 603 | 0 | 0
2208 | 514 | 514 - 2208 | Zakrajškova ulica, odsek 1 | 2 POSEGI V OBSTOJEČE VOZIŠČE | 2.2 Posegi v voziščno konstrukcijo | 2208 - Strojno čiščenje asfalta pred pobrizgom z bitumensko emulzijo. | m2 | 603 | 0 | 0
22103 | 514 | 514 - 22103 | Zakrajškova ulica, odsek 1 | 2 POSEGI V OBSTOJEČE VOZIŠČE | 2.2 Posegi v voziščno konstrukcijo | 22103 - Ureditev planuma temeljnih tal zrnate kamnine – 3. kategorije | m2 | 603 | 0 | 0
2224 | 514 | 514 - 2224 | Zakrajškova ulica, odsek 1 | 2 POSEGI V OBSTOJEČE VOZIŠČE | 2.2 Posegi v voziščno konstrukcijo | 2224 - Višinsko prilagajanje kap druge obstoječe komunalne infrastrukture z vsemi deli in materiali | kom | 5 | 0 | 0
2225 | 514 | 514 - 2225 | Zakrajškova ulica, odsek 1 | 2 POSEGI V OBSTOJEČE VOZIŠČE | 2.2 Posegi v voziščno konstrukcijo | 2225 - Višinsko prilagajanje jaškov druge obstoječe komunalne infrastrukture z vsemi deli in materiali | kom | 5 | 0 | 0
24405 | 514 | 514 - 24405 | Zakrajškova ulica, odsek 1 | 2 POSEGI V OBSTOJEČE VOZIŠČE | 2.2 Posegi v voziščno konstrukcijo | 24405 - Izdelava posteljice iz drobljenih kamnitih zrn v debelini 40 cm vključno z nabavo in dobavo materiala | m3 | 239 | 0 | 0
31302 | 514 | 514 - 31302 | Zakrajškova ulica, odsek 1 | 2 POSEGI V OBSTOJEČE VOZIŠČE | 2.2 Posegi v voziščno konstrukcijo | 31302 - Izdelava nevezane nosilne plasti enakomerno zrnatega drobljenca iz kamnine v debelini 21 do 30 cm31302 - Izdelava nevezane nosilne plasti enakomerno zrnatega drobljenca iz kamnine v debelini 21 do 30 cm vključno z nabavo in dobavo materiala | m3 | 179 | 0 | 0
31602 | 514 | 514 - 31602 | Zakrajškova ulica, odsek 1 | 2 POSEGI V OBSTOJEČE VOZIŠČE | 2.2 Posegi v voziščno konstrukcijo | 31602 - Izdelava nosilne plasti bituminizirane zmesi AC 22 base B 50/70 A3 v debelini 6 cm vključno z nabavo in dobavo materiala | m2 | 603 | 0 | 0
32311 | 514 | 514 - 32311 | Zakrajškova ulica, odsek 1 | 2 POSEGI V OBSTOJEČE VOZIŠČE | 2.2 Posegi v voziščno konstrukcijo | 32311 - Izdelava obrabne in zaporne plasti bituminizirane zmesi AC 11 surf B 50/70 A3 v debelini 4 cm vključno z nabavo in dobavo materiala | m2 | 603 | 0 | 0
34901 | 514 | 514 - 34901 | Zakrajškova ulica, odsek 1 | 2 POSEGI V OBSTOJEČE VOZIŠČE | 2.2 Posegi v voziščno konstrukcijo | 34901 - Pobrizg podlage s cestogradbenim bitumnom B v količini 0,7 kg/m2 | m2 | 603 | 0 | 0
2303 | 514 | 514 - 2303 | Zakrajškova ulica, odsek 1 | 2 POSEGI V OBSTOJEČE VOZIŠČE | 2.3 Posegi v opremo cest | 2303 - Prestavitev obstoječega prometnega znaka; odmontaža in ponovna montaža na novo lokacijo skupaj z dobavo in montažo ustrezne nosilne konstrukcije in temeljenjem. | kos | 1 | 0 | 0
4109 | 514 | 514 - 4109 | Zakrajškova ulica, odsek 1 | 4 KANALIZACIJA - ZEMELJSKA DELA | 4.1 Izkopi | 4109 - Strojni izkop jarka, skladno z določili geomehanskega poročila, globine 0-4m, v terenu III. kat. z nakladanjem na kamion in odvozom na začasno gradbeno deponijo po izboru izvajalca vključno z vsemi stroški deponije | m3 | 383 | 0 | 0
4110 | 514 | 514 - 4110 | Zakrajškova ulica, odsek 1 | 4 KANALIZACIJA - ZEMELJSKA DELA | 4.1 Izkopi | 4110 - Strojni izkop jarka, skladno z določili geomehanskega poročila, globine 0-4m, v terenu III. kat. z nakladanjem na kamion in odvozom na trajno gradbeno deponijo, vključno s stroški deponije. | m3 | 180 | 0 | 0
4119 | 514 | 514 - 4119 | Zakrajškova ulica, odsek 1 | 4 KANALIZACIJA - ZEMELJSKA DELA | 4.1 Izkopi | 4119 - Strojni izkop jarka, skladno z določili geomehanskega poročila, globine 0-4m, v terenu V. kat. z nakladanjem na kamion in odvozom na trajno gradbeno deponijo, vključno s stroški deponije. | m3 | 674 | 0 | 0
4121 | 514 | 514 - 4121 | Zakrajškova ulica, odsek 1 | 4 KANALIZACIJA - ZEMELJSKA DELA | 4.1 Izkopi | 4121 - Ročni izkop jarka globine 0 - 2 m, z nakladanjem na kamion in odvozom na začasno gradbeno deponijo po izboru izvajalca vključno z vsemi stroški deponije | m3 | 21 | 0 | 0
4201 | 514 | 514 - 4201 | Zakrajškova ulica, odsek 1 | 4 KANALIZACIJA - ZEMELJSKA DELA | 4.2 Zasipi | 4201 - Mehanska utrditev planuma naravnih temeljnih tal do predpisane nosilnosti, skladno z navodili geomehanskega poročila. | m2 | 375 | 0 | 0
4202 | 514 | 514 - 4202 | Zakrajškova ulica, odsek 1 | 4 KANALIZACIJA - ZEMELJSKA DELA | 4.2 Zasipi | 4202 - Ročno planiranje dna jarka s točnostjo +/- 3 cm po projektiranem padcu. | m2 | 375 | 0 | 0
4203 | 514 | 514 - 4203 | Zakrajškova ulica, odsek 1 | 4 KANALIZACIJA - ZEMELJSKA DELA | 4.2 Zasipi | 4203 - Dobava in vgraditev peščenega materiala granulacije 8 do 16 mm za peščeno ležišče cevi (POSTELJICA) s sprotno višinsko kontrolo do predpisane kote dna cevi (10cm + D/10) z komprimacijo do stopnje 97% SPP (standardni Proctorjev preizkus), vključno z nabavo in transportom materiala. | m3 | 68 | 0 | 0
4204 | 514 | 514 - 4204 | Zakrajškova ulica, odsek 1 | 4 KANALIZACIJA - ZEMELJSKA DELA | 4.2 Zasipi | 4204 - Dobava in vgraditev peščenega materiala granulacije 8 do 16 mm s komprimacijo, v coni cevovoda v debelini 30 cm nad temenom, s komprimacijo v plasteh po 20 cm, zbitost 95% po proctorju, vključno z nabavo in transportom materiala. | m3 | 239 | 0 | 0
4205 | 514 | 514 - 4205 | Zakrajškova ulica, odsek 1 | 4 KANALIZACIJA - ZEMELJSKA DELA | 4.2 Zasipi | 4205 - Nabava, dobava in vgraditev geotekstila za ločilno plast in ovijanje obsipa cevi, natezna trdnost 14 do 16 kN/m2, gostote minimalno 300 g/m2. V ceni so zajeti preklopi in ves potreben pritrdilni material. | m2 | 1750 | 0 | 0
4207 | 514 | 514 - 4207 | Zakrajškova ulica, odsek 1 | 4 KANALIZACIJA - ZEMELJSKA DELA | 4.2 Zasipi | 4207 - Zasip jarka z dovozom novega gramoznega zasipnega materiala različnih frakcij z utrjevanjem v slojih po 30 cm do 95 % trdnosti po standardnem Proctorjevem postopku; vključno z nabavo in dobavo zasipnega materiala. | m3 | 931 | 0 | 0
6101 | 514 | 514 - 6101 | Zakrajškova ulica, odsek 1 | 6 KANALIZACIJSKA DELA | 6.1 Cevi | 6101 - Nabava, dobava in vgradnja kanalizacijskih cevi DN 250 mm, nazivne togosti SN 10000 N/m2 in nazivnega tlaka PN 1 bar, izdelane iz armiranega poliestra po SIST EN 14364. Posamezna cev dolžine 6 m ima na eni strani montirano poliestersko spojko z EPDM tesnilom. Spoj (tesnilo) mora biti zaradi zagotovitve kvalitete spoja preizkušen skupaj s cevmi (certifikat). Cevi morajo imeti notranji zaščitni sloj iz čistega poliestra po DIN 19565 in DIN 19523. Vključen je tudi prevoz in prenos kanalizacijskih cevi iz deponije do mesta vgradnje. | m1 | 356.4 | 0 | 0
6106 | 514 | 514 - 6106 | Zakrajškova ulica, odsek 1 | 6 KANALIZACIJSKA DELA | 6.1 Cevi | 6106 - Nabava, dobava in montaža PEHD cevi d110x5,4 za tlačni cevovod s prevozom in prenos kanalizacijskih cevi do mesta vgraditve. V ceni je všteta nabava, dobava in montaža PEHD fazonskih kosov za tlačni cevovod. | m1 | 178 | 0 | 0
6202 | 514 | 514 - 6202 | Zakrajškova ulica, odsek 1 | 6 KANALIZACIJSKA DELA | 6.2 Jaški | 6202 - Nabava, dobava in montaža revizijskih jaškov iz armiranega poliestra po SIST EN 14364, min. SN 5.000 N/m2, komplet z izdelano muldo in priključnimi cevmi (vtok, Iztok). Premer jaška 1000mm, globina 1 - 2m, za priključno cev DN250mm. Minimalna debelina sten revizijskega jaška je 15mm. V ceni je vključena tudi izdelava AB temeljne plošče jaška debeline 20cm, iz betona C25/30. Jaški morajo biti izdelani po enaki tehnologiji kot kanalizacijske cevi. Vgradnja po detajlu. | kos | 9 | 0 | 0
6204 | 514 | 514 - 6204 | Zakrajškova ulica, odsek 1 | 6 KANALIZACIJSKA DELA | 6.2 Jaški | 6204 - Nabava, dobava in montaža revizijskih jaškov iz armiranega poliestra po SIST EN 14364, min. SN 5.000 N/m2, komplet z izdelano muldo in priključnimi cevmi (vtok, Iztok). Premer jaška 1000mm, globina 2 - 3m, za priključno cev DN250mm. Minimalna debelina sten revizijskega jaška je 15mm. V ceni je vključena tudi izdelava AB temeljne plošče jaška debeline 20cm, iz betona C25/30. Jaški morajo biti izdelani po enaki tehnologiji kot kanalizacijske cevi. Vgradnja po detajlu. | kos | 7 | 0 | 0
6206 | 514 | 514 - 6206 | Zakrajškova ulica, odsek 1 | 6 KANALIZACIJSKA DELA | 6.2 Jaški | 6206 - Nabava, dobava in montaža revizijskih jaškov iz armiranega poliestra po SIST EN 14364, min. SN 5.000 N/m2, komplet z izdelano muldo in priključnimi cevmi (vtok, Iztok). Premer jaška 1000mm, globina 3 - 4m, za priključno cev DN250mm. Minimalna debelina sten revizijskega jaška je 15mm. V ceni je vključena tudi izdelava AB temeljne plošče jaška debeline 20cm, iz betona C25/30. Jaški morajo biti izdelani po enaki tehnologiji kot kanalizacijske cevi. Vgradnja po detajlu. | kos | 3 | 0 | 0
6253 | 514 | 514 - 6253 | Zakrajškova ulica, odsek 1 | 6 KANALIZACIJSKA DELA | 6.2 Jaški | 6253 - Dobava in vgradnja LTŽ pokrova fi 600mm, skladno s SIST EN 124-1:2015 D 400 kN, kjer je predviden promet s težkimi vozili ali vzdrževanje 30T. Pokrov izveden na zaklep z odprtinami za zračenje. Kot npr. tip: Norinco, PAM ali enakovredno.. Skupaj z razbremenilno AB ploščo za montažo na cev DN 1000 mm, ter vsemi potrebnimi deli in materiali. Vključno z AB vencem za vgradnjo LTŽ pokrova ter dobavo in vgrajevanjem betona C16/20 in vso potrebno armaturo za betoniranje pete revizijskih jaškov. | kos | 19 | 0 | 0
6301 | 514 | 514 - 6301 | Zakrajškova ulica, odsek 1 | 6 KANALIZACIJSKA DELA | 6.3 Odcepi za hišne priključke | 6301 - Izdelava odcepov za hišne priključke na projektirani kanal. Odcep na cevi izvesti s prefabriciranim sedlastim nastavkom ali fazonskim kosom iz enakih cevi kot je javna kanalizacija, v nadaljevanju odcepa uporaba cevi iz PVC cevi DN 160 SN8, po standardu EN1401-1. Vključno z izkopom in varovanjem gradbene jame, nakladanjem in odvozom na stalno deponijo, skupaj s stroški deponije. Vključno s planiranjem in utrjevanjem dna jarka, nabavo, dobavo in vgradnjo betona za izdelavo posteljice in obbetoniranjem cevi ter zasipom do kote terena (po detajlu). Posteljica in obsip se ob potrditvi geomehanika in projektanta priključka lahko izvede tudi iz peščenega materiala. Nabava, dobava in vgradnja novega zasipnega materiala. Vključno s črpanjem vode iz gradbene jame. Vključno z nabavo in položitvijo PVC cevi (z vsemi koleni in fazonskimi kosi) od odcepa do revizijskega jaška. Vključno z vzpostavitvijo prvotnega stanja. Pri izdelavi hišnega priključka so vključena vsa režijska dela, zakoličba, postavitev profilov, rezanje asfalta, rušenje asfalta, odstranjevanje tlakovcev, robnikov, izkop, križanje z obstoječimi komunalnimi vodi in ostala dela v povezavi s hišnimi priključki. Izvede se ureditev in vsi potrebni ukrepi pri križanju s komunalno infrastrukturo skladno z navodili upravljavcev. Vključno z izdelavo geodetskega posnetka v skladu z zahtevami upravljavca kanalizacijskega omrežja. Vgradnja po detajlu. | kos | 9 | 0 | 0
6305 | 514 | 514 - 6305 | Zakrajškova ulica, odsek 1 | 6 KANALIZACIJSKA DELA | 6.3 Odcepi za hišne priključke | 6305 - Dobava revizijskih jaškov iz armiranega poliestra po SIST EN 14 364: 2013, komplet z izdelano muldo. Komplet z razbremenilno ploščo za pokrov, AB vencem in LŽ pokrovom fi 600 mm, EN 124-1:2015 nosilnost vsaj C250 kN. Premer jaška 1000mm za priključno cev DN160mm do globine jaška 3m. V ceni je vključena tudi izdelava AB temeljne plošče jaška debeline 20cm, iz betona C25/30. Postavitev jaška za parcelno mejo s pokrovom nosilnosti 250 kN - nepovozne površine. | kos | 9 | 0 | 0
6401 | 514 | 514 - 6401 | Zakrajškova ulica, odsek 1 | 6 KANALIZACIJSKA DELA | 6.4 Pregled | 6401 - Čiščenje kanala pred izvedbo preizkusa tesnosti. | m1 | 534.4 | 0 | 0
6402 | 514 | 514 - 6402 | Zakrajškova ulica, odsek 1 | 6 KANALIZACIJSKA DELA | 6.4 Pregled | 6402 - Preizkus tesnosti kanala po standardu SIST EN 1610 - gravitacijski kanal. Vključno z vsemi dodatnimi in zaščitnimi deli. | m1 | 356.4 | 0 | 0
6403 | 514 | 514 - 6403 | Zakrajškova ulica, odsek 1 | 6 KANALIZACIJSKA DELA | 6.4 Pregled | 6403 - Preizkus tesnosti kanala po standardu SIST EN 1610 - tlačni kanal. Vključno z vsemi dodatnimi in zaščitnimi deli. | m1 | 178 | 0 | 0
6405 | 514 | 514 - 6405 | Zakrajškova ulica, odsek 1 | 6 KANALIZACIJSKA DELA | 6.4 Pregled | 6405 - Pregled in snemanje s TV kamero vseh gravitacijskih kanalizacijskih cevi, jaškov in vseh cevnih odsekov. Snemanje kanala po standardu SIST EN 13508-2:2003 in skladno z nemškimi smernicami ATV-M 143-2. | m1 | 356.4 | 0 | 0
6501 | 514 | 514 - 6501 | Zakrajškova ulica, odsek 1 | 6 KANALIZACIJSKA DELA | 6.5 Križanja | 6501 - Izvedba križanja z obstoječim vodovodom v skladu z navodili upravljavca komunalnega voda | kos | 5 | 0 | 0
6503 | 514 | 514 - 6503 | Zakrajškova ulica, odsek 1 | 6 KANALIZACIJSKA DELA | 6.5 Križanja | 6503 - Izvedba križanja z obstoječim podzemnim telekomunikacijskim vodom v skladu z navodili upravljavca komunalnega voda | kos | 5 | 0 | 0
6504 | 514 | 514 - 6504 | Zakrajškova ulica, odsek 1 | 6 KANALIZACIJSKA DELA | 6.5 Križanja | 6504 - Izvedba križanja z obstoječim podzemnim elektroenergetskim vodom v skladu z navodili upravljavca komunalnega voda | kos | 9 | 0 | 0
1201 | 523 | 523 - 1201 | Zakrajškova ulica, odsek 2 | 1 PRIPRAVLJALNA DELA | 1.2 Zakoličba | 1201 - Zakoličenje osi kanalizacije, z zavarovanjem osi in oznako revizijskih jaškov in vsa druga geodetska dela v času gradnje, ki so potrebna za nemoteno izvajanje del (smeri, višine, vmesne, začasne in končne zakoličbe…) | m1 | 298.2 | 0 | 0
1202 | 523 | 523 - 1202 | Zakrajškova ulica, odsek 2 | 1 PRIPRAVLJALNA DELA | 1.2 Zakoličba | 1202 - Postavitev gradbenih profilov na vzpostavljeno os trase cevovoda, ter določitev nivoja za merjenje globine izkopa in polaganje cevovoda. | kom | 13 | 0 | 0
1205 | 523 | 523 - 1205 | Zakrajškova ulica, odsek 2 | 1 PRIPRAVLJALNA DELA | 1.2 Zakoličba | 1205 - Trasiranje in označevanje trase obstoječega vodovoda, ki se nahaja v bližini predvidene infrastrukture. V ceni je vključena postavitev vidnih znakov na terenu in predaja zapisnika meritev. Obračun po dejanskih stroških + 3% man. str. | kpl | 1 | 0 | 0
1207 | 523 | 523 - 1207 | Zakrajškova ulica, odsek 2 | 1 PRIPRAVLJALNA DELA | 1.2 Zakoličba | 1207 - Trasiranje in označevanje trase obstoječega elektro-energetskega omrežja, ki se nahaja v bližini predvidene infrastrukture. V ceni je vključena postavitev vidnih znakov na terenu in predaja zapisnika meritev. Obračun po dejanskih stroških + 3% man. str. | kpl | 1 | 0 | 0
1211 | 523 | 523 - 1211 | Zakrajškova ulica, odsek 2 | 1 PRIPRAVLJALNA DELA | 1.2 Zakoličba | 1211 - Trasiranje in označevanje trase obstoječega telekomunikacijskega omrežja, ki se nahaja v bližini predvidene infrastrukture. V ceni je vključena postavitev vidnih znakov na terenu in predaja zapisnika meritev. Obračun po dejanskih stroških + 3% man. str. | kpl | 1 | 0 | 0
1213 | 523 | 523 - 1213 | Zakrajškova ulica, odsek 2 | 1 PRIPRAVLJALNA DELA | 1.2 Zakoličba | 1213 - Trasiranje in označevanje trase obstoječe meteorne kanalizacije, ki se nahaja v bližini predvidene infrastrukture. V ceni je vključena postavitev vidnih znakov na terenu in predaja zapisnika meritev. Obračun po dejanskih stroških + 3% man. str. | kpl | 1 | 0 | 0
1301 | 523 | 523 - 1301 | Zakrajškova ulica, odsek 2 | 1 PRIPRAVLJALNA DELA | 1.3 Priprava gradbišča | 1301 - Priprava gradbišča, odstranitev eventuelnih ovir in utrditev delovnega platoja. Po končanih delih se gradbišče pospravi in vzpostavi v prvotno stanje. | m1 | 298.2 | 0 | 0
1302 | 523 | 523 - 1302 | Zakrajškova ulica, odsek 2 | 1 PRIPRAVLJALNA DELA | 1.3 Priprava gradbišča | 1302 - Pridobitev dovoljenja za cestno zaporo občinske ceste, tehnične pogoje, vključno z vsemi elaborati ter ureditev prometnega režima z začasno prometno signalizacijo , v času gradnje vključno z obvestili. Po končanih delih se začasno prometno signalizacijo odstrani in vzpostavi vertikalna in horizontalna prometna signalizacija v prvotno stanje po katastru. Obračun začasne prometne signalizacije se izvede na dan, po tipu zapore predvidenem v elaboratu začasne prometne ureditve (za osnovo se upošteva tekoči meter predvidene kanalizacije (brez upoštevanja odcepov za hišne priključke). | m1 | 298.2 | 0 | 0
1307 | 523 | 523 - 1307 | Zakrajškova ulica, odsek 2 | 1 PRIPRAVLJALNA DELA | 1.3 Priprava gradbišča | 1307 - Izdelava lesenih mostičkov oziroma provizorij dostopov za pešce do objektov preko izkopanih jarkov iz plohov debeline 5 cm. Na provizorij dostopih se uredi ograja iz desk in tramičev. Vse po statičnem izračunu in načrtu izvajalca. | kos | 1 | 0 | 0
1401 | 523 | 523 - 1401 | Zakrajškova ulica, odsek 2 | 1 PRIPRAVLJALNA DELA | 1.4 Nadzor | 1401 - Izvedba projektantskega nadzora, obračun na podlagi potrditve nadzornega organa | ur | 3 | 0 | 0
1402 | 523 | 523 - 1402 | Zakrajškova ulica, odsek 2 | 1 PRIPRAVLJALNA DELA | 1.4 Nadzor | 1402 - Nadzor pristojnih služb ostalih komunalnih vodov na območju, obračun na podlagi potrditve nadzornga organa. | ur | 4 | 0 | 0
1403 | 523 | 523 - 1403 | Zakrajškova ulica, odsek 2 | 1 PRIPRAVLJALNA DELA | 1.4 Nadzor | 1403 - Izvedba geomehanskega nadzora, prevzem gradbene jame in temeljnih tal, obračun na podlagi potrditve nadzornga organa | ur | 2 | 0 | 0
12308 | 523 | 523 - 12308 | Zakrajškova ulica, odsek 2 | 2 POSEGI V OBSTOJEČE VOZIŠČE | 2.1 Preddela - zgornji ustroj | 12308 - Porušitev in odstranitev asfaltne plasti v debelini 6- 10 cm vključno z nakladanjem na prevozno sredstvo, odvozom na stalno gradbeno depoinijo in plačilom deponijske takse. | m2 | 471 | 0 | 0
21106 | 523 | 523 - 21106 | Zakrajškova ulica, odsek 2 | 2 POSEGI V OBSTOJEČE VOZIŠČE | 2.1 Preddela - zgornji ustroj | 21106 - Široki izkop vezljive zemljine – 3. kategorije – strojno z nakladanjem vključno z nakladanjem na prevozno sredstvo, z odvozom na začasno deponijo izvajalca za kasnejšo uporabo oz. na stalno gradbeno deponijo in plačilom deponijske takse | m3 | 377 | 0 | 0
22102 | 523 | 523 - 22102 | Zakrajškova ulica, odsek 2 | 2 POSEGI V OBSTOJEČE VOZIŠČE | 2.1 Preddela - zgornji ustroj | 22102 - Ureditev planuma temeljnih tal vezljive zemljine – 3. kategorije | m2 | 471 | 0 | 0
2208 | 523 | 523 - 2208 | Zakrajškova ulica, odsek 2 | 2 POSEGI V OBSTOJEČE VOZIŠČE | 2.2 Posegi v voziščno konstrukcijo | 2208 - Strojno čiščenje asfalta pred pobrizgom z bitumensko emulzijo. | m2 | 471 | 0 | 0
22103 | 523 | 523 - 22103 | Zakrajškova ulica, odsek 2 | 2 POSEGI V OBSTOJEČE VOZIŠČE | 2.2 Posegi v voziščno konstrukcijo | 22103 - Ureditev planuma temeljnih tal zrnate kamnine – 3. kategorije | m2 | 471 | 0 | 0
2224 | 523 | 523 - 2224 | Zakrajškova ulica, odsek 2 | 2 POSEGI V OBSTOJEČE VOZIŠČE | 2.2 Posegi v voziščno konstrukcijo | 2224 - Višinsko prilagajanje kap druge obstoječe komunalne infrastrukture z vsemi deli in materiali | kom | 9 | 0 | 0
2225 | 523 | 523 - 2225 | Zakrajškova ulica, odsek 2 | 2 POSEGI V OBSTOJEČE VOZIŠČE | 2.2 Posegi v voziščno konstrukcijo | 2225 - Višinsko prilagajanje jaškov druge obstoječe komunalne infrastrukture z vsemi deli in materiali | kom | 5 | 0 | 0
24405 | 523 | 523 - 24405 | Zakrajškova ulica, odsek 2 | 2 POSEGI V OBSTOJEČE VOZIŠČE | 2.2 Posegi v voziščno konstrukcijo | 24405 - Izdelava posteljice iz drobljenih kamnitih zrn v debelini 40 cm vključno z nabavo in dobavo materiala | m3 | 189 | 0 | 0
31302 | 523 | 523 - 31302 | Zakrajškova ulica, odsek 2 | 2 POSEGI V OBSTOJEČE VOZIŠČE | 2.2 Posegi v voziščno konstrukcijo | 31302 - Izdelava nevezane nosilne plasti enakomerno zrnatega drobljenca iz kamnine v debelini 21 do 30 cm31302 - Izdelava nevezane nosilne plasti enakomerno zrnatega drobljenca iz kamnine v debelini 21 do 30 cm vključno z nabavo in dobavo materiala | m3 | 141 | 0 | 0
31602 | 523 | 523 - 31602 | Zakrajškova ulica, odsek 2 | 2 POSEGI V OBSTOJEČE VOZIŠČE | 2.2 Posegi v voziščno konstrukcijo | 31602 - Izdelava nosilne plasti bituminizirane zmesi AC 22 base B 50/70 A3 v debelini 6 cm vključno z nabavo in dobavo materiala | m2 | 471 | 0 | 0
32311 | 523 | 523 - 32311 | Zakrajškova ulica, odsek 2 | 2 POSEGI V OBSTOJEČE VOZIŠČE | 2.2 Posegi v voziščno konstrukcijo | 32311 - Izdelava obrabne in zaporne plasti bituminizirane zmesi AC 11 surf B 50/70 A3 v debelini 4 cm vključno z nabavo in dobavo materiala | m2 | 471 | 0 | 0
34901 | 523 | 523 - 34901 | Zakrajškova ulica, odsek 2 | 2 POSEGI V OBSTOJEČE VOZIŠČE | 2.2 Posegi v voziščno konstrukcijo | 34901 - Pobrizg podlage s cestogradbenim bitumnom B v količini 0,7 kg/m2 | m2 | 471 | 0 | 0
4101 | 523 | 523 - 4101 | Zakrajškova ulica, odsek 2 | 4 KANALIZACIJA - ZEMELJSKA DELA | 4.1 Izkopi | 4101 - Zavarovanje gradbene jame z razpiranjem z jeklenimi opaži -sistem z vodili (kot npr. SBH, KRINGS ali podobno). Globina jarka do 4,0m. Vključno z vsemi pomožnimi materiali, deli in transporti. | m2 | 540 | 0 | 0
4109 | 523 | 523 - 4109 | Zakrajškova ulica, odsek 2 | 4 KANALIZACIJA - ZEMELJSKA DELA | 4.1 Izkopi | 4109 - Strojni izkop jarka, skladno z določili geomehanskega poročila, globine 0-4m, v terenu III. kat. z nakladanjem na kamion in odvozom na začasno gradbeno deponijo po izboru izvajalca vključno z vsemi stroški deponije | m3 | 596 | 0 | 0
4110 | 523 | 523 - 4110 | Zakrajškova ulica, odsek 2 | 4 KANALIZACIJA - ZEMELJSKA DELA | 4.1 Izkopi | 4110 - Strojni izkop jarka, skladno z določili geomehanskega poročila, globine 0-4m, v terenu III. kat. z nakladanjem na kamion in odvozom na trajno gradbeno deponijo, vključno s stroški deponije. | m3 | 356 | 0 | 0
4115 | 523 | 523 - 4115 | Zakrajškova ulica, odsek 2 | 4 KANALIZACIJA - ZEMELJSKA DELA | 4.1 Izkopi | 4115 - Strojni izkop jarka, skladno z določili geomehanskega poročila, globine 0-4m, v terenu IV. kat. z nakladanjem na kamion in odvozom na trajno gradbeno deponijo, vključno s stroški deponije. | m3 | 114 | 0 | 0
4121 | 523 | 523 - 4121 | Zakrajškova ulica, odsek 2 | 4 KANALIZACIJA - ZEMELJSKA DELA | 4.1 Izkopi | 4121 - Ročni izkop jarka globine 0 - 2 m, z nakladanjem na kamion in odvozom na začasno gradbeno deponijo po izboru izvajalca vključno z vsemi stroški deponije | m3 | 28 | 0 | 0
4201 | 523 | 523 - 4201 | Zakrajškova ulica, odsek 2 | 4 KANALIZACIJA - ZEMELJSKA DELA | 4.2 Zasipi | 4201 - Mehanska utrditev planuma naravnih temeljnih tal do predpisane nosilnosti, skladno z navodili geomehanskega poročila. | m2 | 420 | 0 | 0
4202 | 523 | 523 - 4202 | Zakrajškova ulica, odsek 2 | 4 KANALIZACIJA - ZEMELJSKA DELA | 4.2 Zasipi | 4202 - Ročno planiranje dna jarka s točnostjo +/- 3 cm po projektiranem padcu. | m2 | 420 | 0 | 0
4203 | 523 | 523 - 4203 | Zakrajškova ulica, odsek 2 | 4 KANALIZACIJA - ZEMELJSKA DELA | 4.2 Zasipi | 4203 - Dobava in vgraditev peščenega materiala granulacije 8 do 16 mm za peščeno ležišče cevi (POSTELJICA) s sprotno višinsko kontrolo do predpisane kote dna cevi (10cm + D/10) z komprimacijo do stopnje 97% SPP (standardni Proctorjev preizkus), vključno z nabavo in transportom materiala. | m3 | 62 | 0 | 0
4204 | 523 | 523 - 4204 | Zakrajškova ulica, odsek 2 | 4 KANALIZACIJA - ZEMELJSKA DELA | 4.2 Zasipi | 4204 - Dobava in vgraditev peščenega materiala granulacije 8 do 16 mm s komprimacijo, v coni cevovoda v debelini 30 cm nad temenom, s komprimacijo v plasteh po 20 cm, zbitost 95% po proctorju, vključno z nabavo in transportom materiala. | m3 | 223 | 0 | 0
4205 | 523 | 523 - 4205 | Zakrajškova ulica, odsek 2 | 4 KANALIZACIJA - ZEMELJSKA DELA | 4.2 Zasipi | 4205 - Nabava, dobava in vgraditev geotekstila za ločilno plast in ovijanje obsipa cevi, natezna trdnost 14 do 16 kN/m2, gostote minimalno 300 g/m2. V ceni so zajeti preklopi in ves potreben pritrdilni material. | m2 | 1133 | 0 | 0
4207 | 523 | 523 - 4207 | Zakrajškova ulica, odsek 2 | 4 KANALIZACIJA - ZEMELJSKA DELA | 4.2 Zasipi | 4207 - Zasip jarka z dovozom novega gramoznega zasipnega materiala različnih frakcij z utrjevanjem v slojih po 30 cm do 95 % trdnosti po standardnem Proctorjevem postopku; vključno z nabavo in dobavo zasipnega materiala. | m3 | 793 | 0 | 0
6101 | 523 | 523 - 6101 | Zakrajškova ulica, odsek 2 | 6 KANALIZACIJSKA DELA | 6.1 Cevi | 6101 - Nabava, dobava in vgradnja kanalizacijskih cevi DN 250 mm, nazivne togosti SN 10000 N/m2 in nazivnega tlaka PN 1 bar, izdelane iz armiranega poliestra po SIST EN 14364. Posamezna cev dolžine 6 m ima na eni strani montirano poliestersko spojko z EPDM tesnilom. Spoj (tesnilo) mora biti zaradi zagotovitve kvalitete spoja preizkušen skupaj s cevmi (certifikat). Cevi morajo imeti notranji zaščitni sloj iz čistega poliestra po DIN 19565 in DIN 19523. Vključen je tudi prevoz in prenos kanalizacijskih cevi iz deponije do mesta vgradnje. | m1 | 298.2 | 0 | 0
6202 | 523 | 523 - 6202 | Zakrajškova ulica, odsek 2 | 6 KANALIZACIJSKA DELA | 6.2 Jaški | 6202 - Nabava, dobava in montaža revizijskih jaškov iz armiranega poliestra po SIST EN 14364, min. SN 5.000 N/m2, komplet z izdelano muldo in priključnimi cevmi (vtok, Iztok). Premer jaška 1000mm, globina 1 - 2m, za priključno cev DN250mm. Minimalna debelina sten revizijskega jaška je 15mm. V ceni je vključena tudi izdelava AB temeljne plošče jaška debeline 20cm, iz betona C25/30. Jaški morajo biti izdelani po enaki tehnologiji kot kanalizacijske cevi. Vgradnja po detajlu. | kos | 14 | 0 | 0
6204 | 523 | 523 - 6204 | Zakrajškova ulica, odsek 2 | 6 KANALIZACIJSKA DELA | 6.2 Jaški | 6204 - Nabava, dobava in montaža revizijskih jaškov iz armiranega poliestra po SIST EN 14364, min. SN 5.000 N/m2, komplet z izdelano muldo in priključnimi cevmi (vtok, Iztok). Premer jaška 1000mm, globina 2 - 3m, za priključno cev DN250mm. Minimalna debelina sten revizijskega jaška je 15mm. V ceni je vključena tudi izdelava AB temeljne plošče jaška debeline 20cm, iz betona C25/30. Jaški morajo biti izdelani po enaki tehnologiji kot kanalizacijske cevi. Vgradnja po detajlu. | kos | 5 | 0 | 0
6253 | 523 | 523 - 6253 | Zakrajškova ulica, odsek 2 | 6 KANALIZACIJSKA DELA | 6.2 Jaški | 6253 - Dobava in vgradnja LTŽ pokrova fi 600mm, skladno s SIST EN 124-1:2015 D 400 kN, kjer je predviden promet s težkimi vozili ali vzdrževanje 30T. Pokrov izveden na zaklep z odprtinami za zračenje. Kot npr. tip: Norinco, PAM ali enakovredno.. Skupaj z razbremenilno AB ploščo za montažo na cev DN 1000 mm, ter vsemi potrebnimi deli in materiali. Vključno z AB vencem za vgradnjo LTŽ pokrova ter dobavo in vgrajevanjem betona C16/20 in vso potrebno armaturo za betoniranje pete revizijskih jaškov. | kos | 19 | 0 | 0
6301 | 523 | 523 - 6301 | Zakrajškova ulica, odsek 2 | 6 KANALIZACIJSKA DELA | 6.3 Odcepi za hišne priključke | 6301 - Izdelava odcepov za hišne priključke na projektirani kanal. Odcep na cevi izvesti s prefabriciranim sedlastim nastavkom ali fazonskim kosom iz enakih cevi kot je javna kanalizacija, v nadaljevanju odcepa uporaba cevi iz PVC cevi DN 160 SN8, po standardu EN1401-1. Vključno z izkopom in varovanjem gradbene jame, nakladanjem in odvozom na stalno deponijo, skupaj s stroški deponije. Vključno s planiranjem in utrjevanjem dna jarka, nabavo, dobavo in vgradnjo betona za izdelavo posteljice in obbetoniranjem cevi ter zasipom do kote terena (po detajlu). Posteljica in obsip se ob potrditvi geomehanika in projektanta priključka lahko izvede tudi iz peščenega materiala. Nabava, dobava in vgradnja novega zasipnega materiala. Vključno s črpanjem vode iz gradbene jame. Vključno z nabavo in položitvijo PVC cevi (z vsemi koleni in fazonskimi kosi) od odcepa do revizijskega jaška. Vključno z vzpostavitvijo prvotnega stanja. Pri izdelavi hišnega priključka so vključena vsa režijska dela, zakoličba, postavitev profilov, rezanje asfalta, rušenje asfalta, odstranjevanje tlakovcev, robnikov, izkop, križanje z obstoječimi komunalnimi vodi in ostala dela v povezavi s hišnimi priključki. Izvede se ureditev in vsi potrebni ukrepi pri križanju s komunalno infrastrukturo skladno z navodili upravljavcev. Vključno z izdelavo geodetskega posnetka v skladu z zahtevami upravljavca kanalizacijskega omrežja. Vgradnja po detajlu. | kos | 11 | 0 | 0
6305 | 523 | 523 - 6305 | Zakrajškova ulica, odsek 2 | 6 KANALIZACIJSKA DELA | 6.3 Odcepi za hišne priključke | 6305 - Dobava revizijskih jaškov iz armiranega poliestra po SIST EN 14 364: 2013, komplet z izdelano muldo. Komplet z razbremenilno ploščo za pokrov, AB vencem in LŽ pokrovom fi 600 mm, EN 124-1:2015 nosilnost vsaj C250 kN. Premer jaška 1000mm za priključno cev DN160mm do globine jaška 3m. V ceni je vključena tudi izdelava AB temeljne plošče jaška debeline 20cm, iz betona C25/30. Postavitev jaška za parcelno mejo s pokrovom nosilnosti 250 kN - nepovozne površine. | kos | 11 | 0 | 0
6401 | 523 | 523 - 6401 | Zakrajškova ulica, odsek 2 | 6 KANALIZACIJSKA DELA | 6.4 Pregled | 6401 - Čiščenje kanala pred izvedbo preizkusa tesnosti. | m1 | 298.2 | 0 | 0
6402 | 523 | 523 - 6402 | Zakrajškova ulica, odsek 2 | 6 KANALIZACIJSKA DELA | 6.4 Pregled | 6402 - Preizkus tesnosti kanala po standardu SIST EN 1610 - gravitacijski kanal. Vključno z vsemi dodatnimi in zaščitnimi deli. | m1 | 298.2 | 0 | 0
6405 | 523 | 523 - 6405 | Zakrajškova ulica, odsek 2 | 6 KANALIZACIJSKA DELA | 6.4 Pregled | 6405 - Pregled in snemanje s TV kamero vseh gravitacijskih kanalizacijskih cevi, jaškov in vseh cevnih odsekov. Snemanje kanala po standardu SIST EN 13508-2:2003 in skladno z nemškimi smernicami ATV-M 143-2. | m1 | 298.2 | 0 | 0
6501 | 523 | 523 - 6501 | Zakrajškova ulica, odsek 2 | 6 KANALIZACIJSKA DELA | 6.5 Križanja | 6501 - Izvedba križanja z obstoječim vodovodom v skladu z navodili upravljavca komunalnega voda | kos | 6 | 0 | 0
6503 | 523 | 523 - 6503 | Zakrajškova ulica, odsek 2 | 6 KANALIZACIJSKA DELA | 6.5 Križanja | 6503 - Izvedba križanja z obstoječim podzemnim telekomunikacijskim vodom v skladu z navodili upravljavca komunalnega voda | kos | 7 | 0 | 0
1201 | 516 | 516 - 1201 | Zalaznikova ulica | 1 PRIPRAVLJALNA DELA | 1.2 Zakoličba | 1201 - Zakoličenje osi kanalizacije, z zavarovanjem osi in oznako revizijskih jaškov in vsa druga geodetska dela v času gradnje, ki so potrebna za nemoteno izvajanje del (smeri, višine, vmesne, začasne in končne zakoličbe…) | m1 | 238.2 | 0 | 0
1202 | 516 | 516 - 1202 | Zalaznikova ulica | 1 PRIPRAVLJALNA DELA | 1.2 Zakoličba | 1202 - Postavitev gradbenih profilov na vzpostavljeno os trase cevovoda, ter določitev nivoja za merjenje globine izkopa in polaganje cevovoda. | kom | 12 | 0 | 0
1205 | 516 | 516 - 1205 | Zalaznikova ulica | 1 PRIPRAVLJALNA DELA | 1.2 Zakoličba | 1205 - Trasiranje in označevanje trase obstoječega vodovoda, ki se nahaja v bližini predvidene infrastrukture. V ceni je vključena postavitev vidnih znakov na terenu in predaja zapisnika meritev. Obračun po dejanskih stroških + 3% man. str. | kpl | 1 | 0 | 0
1301 | 516 | 516 - 1301 | Zalaznikova ulica | 1 PRIPRAVLJALNA DELA | 1.3 Priprava gradbišča | 1301 - Priprava gradbišča, odstranitev eventuelnih ovir in utrditev delovnega platoja. Po končanih delih se gradbišče pospravi in vzpostavi v prvotno stanje. | m1 | 238.2 | 0 | 0
1302 | 516 | 516 - 1302 | Zalaznikova ulica | 1 PRIPRAVLJALNA DELA | 1.3 Priprava gradbišča | 1302 - Pridobitev dovoljenja za cestno zaporo občinske ceste, tehnične pogoje, vključno z vsemi elaborati ter ureditev prometnega režima z začasno prometno signalizacijo , v času gradnje vključno z obvestili. Po končanih delih se začasno prometno signalizacijo odstrani in vzpostavi vertikalna in horizontalna prometna signalizacija v prvotno stanje po katastru. Obračun začasne prometne signalizacije se izvede na dan, po tipu zapore predvidenem v elaboratu začasne prometne ureditve (za osnovo se upošteva tekoči meter predvidene kanalizacije (brez upoštevanja odcepov za hišne priključke). | m1 | 238.2 | 0 | 0
1307 | 516 | 516 - 1307 | Zalaznikova ulica | 1 PRIPRAVLJALNA DELA | 1.3 Priprava gradbišča | 1307 - Izdelava lesenih mostičkov oziroma provizorij dostopov za pešce do objektov preko izkopanih jarkov iz plohov debeline 5 cm. Na provizorij dostopih se uredi ograja iz desk in tramičev. Vse po statičnem izračunu in načrtu izvajalca. | kos | 1 | 0 | 0
1401 | 516 | 516 - 1401 | Zalaznikova ulica | 1 PRIPRAVLJALNA DELA | 1.4 Nadzor | 1401 - Izvedba projektantskega nadzora, obračun na podlagi potrditve nadzornega organa | ur | 3 | 0 | 0
1402 | 516 | 516 - 1402 | Zalaznikova ulica | 1 PRIPRAVLJALNA DELA | 1.4 Nadzor | 1402 - Nadzor pristojnih služb ostalih komunalnih vodov na območju, obračun na podlagi potrditve nadzornga organa. | ur | 3 | 0 | 0
1403 | 516 | 516 - 1403 | Zalaznikova ulica | 1 PRIPRAVLJALNA DELA | 1.4 Nadzor | 1403 - Izvedba geomehanskega nadzora, prevzem gradbene jame in temeljnih tal, obračun na podlagi potrditve nadzornga organa | ur | 3 | 0 | 0
12308 | 516 | 516 - 12308 | Zalaznikova ulica | 2 POSEGI V OBSTOJEČE VOZIŠČE | 2.1 Preddela - zgornji ustroj | 12308 - Porušitev in odstranitev asfaltne plasti v debelini 6- 10 cm vključno z nakladanjem na prevozno sredstvo, odvozom na stalno gradbeno depoinijo in plačilom deponijske takse. | m2 | 365 | 0 | 0
12327 | 516 | 516 - 12327 | Zalaznikova ulica | 2 POSEGI V OBSTOJEČE VOZIŠČE | 2.1 Preddela - zgornji ustroj | 12327 - Rezanje asfaltne plasti s talni diamantno žago, debele 6 do 10 cm | m1 | 30 | 0 | 0
21106 | 516 | 516 - 21106 | Zalaznikova ulica | 2 POSEGI V OBSTOJEČE VOZIŠČE | 2.1 Preddela - zgornji ustroj | 21106 - Široki izkop vezljive zemljine – 3. kategorije – strojno z nakladanjem vključno z nakladanjem na prevozno sredstvo, z odvozom na začasno deponijo izvajalca za kasnejšo uporabo oz. na stalno gradbeno deponijo in plačilom deponijske takse | m3 | 292 | 0 | 0
22102 | 516 | 516 - 22102 | Zalaznikova ulica | 2 POSEGI V OBSTOJEČE VOZIŠČE | 2.1 Preddela - zgornji ustroj | 22102 - Ureditev planuma temeljnih tal vezljive zemljine – 3. kategorije | m2 | 365 | 0 | 0
2208 | 516 | 516 - 2208 | Zalaznikova ulica | 2 POSEGI V OBSTOJEČE VOZIŠČE | 2.2 Posegi v voziščno konstrukcijo | 2208 - Strojno čiščenje asfalta pred pobrizgom z bitumensko emulzijo. | m2 | 365 | 0 | 0
22103 | 516 | 516 - 22103 | Zalaznikova ulica | 2 POSEGI V OBSTOJEČE VOZIŠČE | 2.2 Posegi v voziščno konstrukcijo | 22103 - Ureditev planuma temeljnih tal zrnate kamnine – 3. kategorije | m2 | 365 | 0 | 0
2224 | 516 | 516 - 2224 | Zalaznikova ulica | 2 POSEGI V OBSTOJEČE VOZIŠČE | 2.2 Posegi v voziščno konstrukcijo | 2224 - Višinsko prilagajanje kap druge obstoječe komunalne infrastrukture z vsemi deli in materiali | kom | 3 | 0 | 0
2225 | 516 | 516 - 2225 | Zalaznikova ulica | 2 POSEGI V OBSTOJEČE VOZIŠČE | 2.2 Posegi v voziščno konstrukcijo | 2225 - Višinsko prilagajanje jaškov druge obstoječe komunalne infrastrukture z vsemi deli in materiali | kom | 1 | 0 | 0
24405 | 516 | 516 - 24405 | Zalaznikova ulica | 2 POSEGI V OBSTOJEČE VOZIŠČE | 2.2 Posegi v voziščno konstrukcijo | 24405 - Izdelava posteljice iz drobljenih kamnitih zrn v debelini 40 cm vključno z nabavo in dobavo materiala | m3 | 146 | 0 | 0
31302 | 516 | 516 - 31302 | Zalaznikova ulica | 2 POSEGI V OBSTOJEČE VOZIŠČE | 2.2 Posegi v voziščno konstrukcijo | 31302 - Izdelava nevezane nosilne plasti enakomerno zrnatega drobljenca iz kamnine v debelini 21 do 30 cm31302 - Izdelava nevezane nosilne plasti enakomerno zrnatega drobljenca iz kamnine v debelini 21 do 30 cm vključno z nabavo in dobavo materiala | m3 | 110 | 0 | 0
31602 | 516 | 516 - 31602 | Zalaznikova ulica | 2 POSEGI V OBSTOJEČE VOZIŠČE | 2.2 Posegi v voziščno konstrukcijo | 31602 - Izdelava nosilne plasti bituminizirane zmesi AC 22 base B 50/70 A3 v debelini 6 cm vključno z nabavo in dobavo materiala | m2 | 365 | 0 | 0
32311 | 516 | 516 - 32311 | Zalaznikova ulica | 2 POSEGI V OBSTOJEČE VOZIŠČE | 2.2 Posegi v voziščno konstrukcijo | 32311 - Izdelava obrabne in zaporne plasti bituminizirane zmesi AC 11 surf B 50/70 A3 v debelini 4 cm vključno z nabavo in dobavo materiala | m2 | 365 | 0 | 0
34901 | 516 | 516 - 34901 | Zalaznikova ulica | 2 POSEGI V OBSTOJEČE VOZIŠČE | 2.2 Posegi v voziščno konstrukcijo | 34901 - Pobrizg podlage s cestogradbenim bitumnom B v količini 0,7 kg/m2 | m2 | 365 | 0 | 0
4101 | 516 | 516 - 4101 | Zalaznikova ulica | 4 KANALIZACIJA - ZEMELJSKA DELA | 4.1 Izkopi | 4101 - Zavarovanje gradbene jame z razpiranjem z jeklenimi opaži -sistem z vodili (kot npr. SBH, KRINGS ali podobno). Globina jarka do 4,0m. Vključno z vsemi pomožnimi materiali, deli in transporti. | m2 | 477 | 0 | 0
4105 | 516 | 516 - 4105 | Zalaznikova ulica | 4 KANALIZACIJA - ZEMELJSKA DELA | 4.1 Izkopi | 4105 - Vertikalni strojni izkop gradbene jame globine 0-4m, v terenu III. kat. z nakladanjem na kamion in odvozom na začasno gradbeno deponijo po izboru izvajalca vključno z vsemi stroški deponije | m3 | 809 | 0 | 0
4121 | 516 | 516 - 4121 | Zalaznikova ulica | 4 KANALIZACIJA - ZEMELJSKA DELA | 4.1 Izkopi | 4121 - Ročni izkop jarka globine 0 - 2 m, z nakladanjem na kamion in odvozom na začasno gradbeno deponijo po izboru izvajalca vključno z vsemi stroški deponije | m3 | 15 | 0 | 0
4201 | 516 | 516 - 4201 | Zalaznikova ulica | 4 KANALIZACIJA - ZEMELJSKA DELA | 4.2 Zasipi | 4201 - Mehanska utrditev planuma naravnih temeljnih tal do predpisane nosilnosti, skladno z navodili geomehanskega poročila. | m2 | 359 | 0 | 0
4202 | 516 | 516 - 4202 | Zalaznikova ulica | 4 KANALIZACIJA - ZEMELJSKA DELA | 4.2 Zasipi | 4202 - Ročno planiranje dna jarka s točnostjo +/- 3 cm po projektiranem padcu. | m2 | 359 | 0 | 0
4203 | 516 | 516 - 4203 | Zalaznikova ulica | 4 KANALIZACIJA - ZEMELJSKA DELA | 4.2 Zasipi | 4203 - Dobava in vgraditev peščenega materiala granulacije 8 do 16 mm za peščeno ležišče cevi (POSTELJICA) s sprotno višinsko kontrolo do predpisane kote dna cevi (10cm + D/10) z komprimacijo do stopnje 97% SPP (standardni Proctorjev preizkus), vključno z nabavo in transportom materiala. | m3 | 54 | 0 | 0
4204 | 516 | 516 - 4204 | Zalaznikova ulica | 4 KANALIZACIJA - ZEMELJSKA DELA | 4.2 Zasipi | 4204 - Dobava in vgraditev peščenega materiala granulacije 8 do 16 mm s komprimacijo, v coni cevovoda v debelini 30 cm nad temenom, s komprimacijo v plasteh po 20 cm, zbitost 95% po proctorju, vključno z nabavo in transportom materiala. | m3 | 191 | 0 | 0
4205 | 516 | 516 - 4205 | Zalaznikova ulica | 4 KANALIZACIJA - ZEMELJSKA DELA | 4.2 Zasipi | 4205 - Nabava, dobava in vgraditev geotekstila za ločilno plast in ovijanje obsipa cevi, natezna trdnost 14 do 16 kN/m2, gostote minimalno 300 g/m2. V ceni so zajeti preklopi in ves potreben pritrdilni material. | m2 | 905 | 0 | 0
4207 | 516 | 516 - 4207 | Zalaznikova ulica | 4 KANALIZACIJA - ZEMELJSKA DELA | 4.2 Zasipi | 4207 - Zasip jarka z dovozom novega gramoznega zasipnega materiala različnih frakcij z utrjevanjem v slojih po 30 cm do 95 % trdnosti po standardnem Proctorjevem postopku; vključno z nabavo in dobavo zasipnega materiala. | m3 | 565 | 0 | 0
6101 | 516 | 516 - 6101 | Zalaznikova ulica | 6 KANALIZACIJSKA DELA | 6.1 Cevi | 6101 - Nabava, dobava in vgradnja kanalizacijskih cevi DN 250 mm, nazivne togosti SN 10000 N/m2 in nazivnega tlaka PN 1 bar, izdelane iz armiranega poliestra po SIST EN 14364. Posamezna cev dolžine 6 m ima na eni strani montirano poliestersko spojko z EPDM tesnilom. Spoj (tesnilo) mora biti zaradi zagotovitve kvalitete spoja preizkušen skupaj s cevmi (certifikat). Cevi morajo imeti notranji zaščitni sloj iz čistega poliestra po DIN 19565 in DIN 19523. Vključen je tudi prevoz in prenos kanalizacijskih cevi iz deponije do mesta vgradnje. | m1 | 238.2 | 0 | 0
6202 | 516 | 516 - 6202 | Zalaznikova ulica | 6 KANALIZACIJSKA DELA | 6.2 Jaški | 6202 - Nabava, dobava in montaža revizijskih jaškov iz armiranega poliestra po SIST EN 14364, min. SN 5.000 N/m2, komplet z izdelano muldo in priključnimi cevmi (vtok, Iztok). Premer jaška 1000mm, globina 1 - 2m, za priključno cev DN250mm. Minimalna debelina sten revizijskega jaška je 15mm. V ceni je vključena tudi izdelava AB temeljne plošče jaška debeline 20cm, iz betona C25/30. Jaški morajo biti izdelani po enaki tehnologiji kot kanalizacijske cevi. Vgradnja po detajlu. | kos | 11 | 0 | 0
6204 | 516 | 516 - 6204 | Zalaznikova ulica | 6 KANALIZACIJSKA DELA | 6.2 Jaški | 6204 - Nabava, dobava in montaža revizijskih jaškov iz armiranega poliestra po SIST EN 14364, min. SN 5.000 N/m2, komplet z izdelano muldo in priključnimi cevmi (vtok, Iztok). Premer jaška 1000mm, globina 2 - 3m, za priključno cev DN250mm. Minimalna debelina sten revizijskega jaška je 15mm. V ceni je vključena tudi izdelava AB temeljne plošče jaška debeline 20cm, iz betona C25/30. Jaški morajo biti izdelani po enaki tehnologiji kot kanalizacijske cevi. Vgradnja po detajlu. | kos | 1 | 0 | 0
6253 | 516 | 516 - 6253 | Zalaznikova ulica | 6 KANALIZACIJSKA DELA | 6.2 Jaški | 6253 - Dobava in vgradnja LTŽ pokrova fi 600mm, skladno s SIST EN 124-1:2015 D 400 kN, kjer je predviden promet s težkimi vozili ali vzdrževanje 30T. Pokrov izveden na zaklep z odprtinami za zračenje. Kot npr. tip: Norinco, PAM ali enakovredno.. Skupaj z razbremenilno AB ploščo za montažo na cev DN 1000 mm, ter vsemi potrebnimi deli in materiali. Vključno z AB vencem za vgradnjo LTŽ pokrova ter dobavo in vgrajevanjem betona C16/20 in vso potrebno armaturo za betoniranje pete revizijskih jaškov. | kos | 12 | 0 | 0
6255 | 516 | 516 - 6255 | Zalaznikova ulica | 6 KANALIZACIJSKA DELA | 6.2 Jaški | 6255 - Izdelava kaskade ob obstoječem revizijskem jašku iz PVC cevi fi 200 mm in fazonskih komadov, polno obbetoniranje z betonom C16/20 | kos | 1 | 0 | 0
6301 | 516 | 516 - 6301 | Zalaznikova ulica | 6 KANALIZACIJSKA DELA | 6.3 Odcepi za hišne priključke | 6301 - Izdelava odcepov za hišne priključke na projektirani kanal. Odcep na cevi izvesti s prefabriciranim sedlastim nastavkom ali fazonskim kosom iz enakih cevi kot je javna kanalizacija, v nadaljevanju odcepa uporaba cevi iz PVC cevi DN 160 SN8, po standardu EN1401-1. Vključno z izkopom in varovanjem gradbene jame, nakladanjem in odvozom na stalno deponijo, skupaj s stroški deponije. Vključno s planiranjem in utrjevanjem dna jarka, nabavo, dobavo in vgradnjo betona za izdelavo posteljice in obbetoniranjem cevi ter zasipom do kote terena (po detajlu). Posteljica in obsip se ob potrditvi geomehanika in projektanta priključka lahko izvede tudi iz peščenega materiala. Nabava, dobava in vgradnja novega zasipnega materiala. Vključno s črpanjem vode iz gradbene jame. Vključno z nabavo in položitvijo PVC cevi (z vsemi koleni in fazonskimi kosi) od odcepa do revizijskega jaška. Vključno z vzpostavitvijo prvotnega stanja. Pri izdelavi hišnega priključka so vključena vsa režijska dela, zakoličba, postavitev profilov, rezanje asfalta, rušenje asfalta, odstranjevanje tlakovcev, robnikov, izkop, križanje z obstoječimi komunalnimi vodi in ostala dela v povezavi s hišnimi priključki. Izvede se ureditev in vsi potrebni ukrepi pri križanju s komunalno infrastrukturo skladno z navodili upravljavcev. Vključno z izdelavo geodetskega posnetka v skladu z zahtevami upravljavca kanalizacijskega omrežja. Vgradnja po detajlu. | kos | 8 | 0 | 0
6305 | 516 | 516 - 6305 | Zalaznikova ulica | 6 KANALIZACIJSKA DELA | 6.3 Odcepi za hišne priključke | 6305 - Dobava revizijskih jaškov iz armiranega poliestra po SIST EN 14 364: 2013, komplet z izdelano muldo. Komplet z razbremenilno ploščo za pokrov, AB vencem in LŽ pokrovom fi 600 mm, EN 124-1:2015 nosilnost vsaj C250 kN. Premer jaška 1000mm za priključno cev DN160mm do globine jaška 3m. V ceni je vključena tudi izdelava AB temeljne plošče jaška debeline 20cm, iz betona C25/30. Postavitev jaška za parcelno mejo s pokrovom nosilnosti 250 kN - nepovozne površine. | kos | 8 | 0 | 0
6401 | 516 | 516 - 6401 | Zalaznikova ulica | 6 KANALIZACIJSKA DELA | 6.4 Pregled | 6401 - Čiščenje kanala pred izvedbo preizkusa tesnosti. | m1 | 238.2 | 0 | 0
6402 | 516 | 516 - 6402 | Zalaznikova ulica | 6 KANALIZACIJSKA DELA | 6.4 Pregled | 6402 - Preizkus tesnosti kanala po standardu SIST EN 1610 - gravitacijski kanal. Vključno z vsemi dodatnimi in zaščitnimi deli. | m1 | 238.2 | 0 | 0
6405 | 516 | 516 - 6405 | Zalaznikova ulica | 6 KANALIZACIJSKA DELA | 6.4 Pregled | 6405 - Pregled in snemanje s TV kamero vseh gravitacijskih kanalizacijskih cevi, jaškov in vseh cevnih odsekov. Snemanje kanala po standardu SIST EN 13508-2:2003 in skladno z nemškimi smernicami ATV-M 143-2. | m1 | 238.2 | 0 | 0
6501 | 516 | 516 - 6501 | Zalaznikova ulica | 6 KANALIZACIJSKA DELA | 6.5 Križanja | 6501 - Izvedba križanja z obstoječim vodovodom v skladu z navodili upravljavca komunalnega voda | kos | 2 | 0 | 0
6505 | 516 | 516 - 6505 | Zalaznikova ulica | 6 KANALIZACIJSKA DELA | 6.5 Križanja | 6505 - Izvedba križanja z obstoječim kanalom za odpadno padavinsko vodo v skladu z navodili upravljavca komunalnega voda | kos | 3 | 0 | 0
1201 | 520 | 520 - 1201 | Zalaznikova ulica, odcep 1 | 1 PRIPRAVLJALNA DELA | 1.2 Zakoličba | 1201 - Zakoličenje osi kanalizacije, z zavarovanjem osi in oznako revizijskih jaškov in vsa druga geodetska dela v času gradnje, ki so potrebna za nemoteno izvajanje del (smeri, višine, vmesne, začasne in končne zakoličbe…) | m1 | 89 | 0 | 0
1202 | 520 | 520 - 1202 | Zalaznikova ulica, odcep 1 | 1 PRIPRAVLJALNA DELA | 1.2 Zakoličba | 1202 - Postavitev gradbenih profilov na vzpostavljeno os trase cevovoda, ter določitev nivoja za merjenje globine izkopa in polaganje cevovoda. | kom | 6 | 0 | 0
1205 | 520 | 520 - 1205 | Zalaznikova ulica, odcep 1 | 1 PRIPRAVLJALNA DELA | 1.2 Zakoličba | 1205 - Trasiranje in označevanje trase obstoječega vodovoda, ki se nahaja v bližini predvidene infrastrukture. V ceni je vključena postavitev vidnih znakov na terenu in predaja zapisnika meritev. Obračun po dejanskih stroških + 3% man. str. | kpl | 1 | 0 | 0
1211 | 520 | 520 - 1211 | Zalaznikova ulica, odcep 1 | 1 PRIPRAVLJALNA DELA | 1.2 Zakoličba | 1211 - Trasiranje in označevanje trase obstoječega telekomunikacijskega omrežja, ki se nahaja v bližini predvidene infrastrukture. V ceni je vključena postavitev vidnih znakov na terenu in predaja zapisnika meritev. Obračun po dejanskih stroških + 3% man. str. | kpl | 1 | 0 | 0
1301 | 520 | 520 - 1301 | Zalaznikova ulica, odcep 1 | 1 PRIPRAVLJALNA DELA | 1.3 Priprava gradbišča | 1301 - Priprava gradbišča, odstranitev eventuelnih ovir in utrditev delovnega platoja. Po končanih delih se gradbišče pospravi in vzpostavi v prvotno stanje. | m1 | 89 | 0 | 0
1302 | 520 | 520 - 1302 | Zalaznikova ulica, odcep 1 | 1 PRIPRAVLJALNA DELA | 1.3 Priprava gradbišča | 1302 - Pridobitev dovoljenja za cestno zaporo občinske ceste, tehnične pogoje, vključno z vsemi elaborati ter ureditev prometnega režima z začasno prometno signalizacijo , v času gradnje vključno z obvestili. Po končanih delih se začasno prometno signalizacijo odstrani in vzpostavi vertikalna in horizontalna prometna signalizacija v prvotno stanje po katastru. Obračun začasne prometne signalizacije se izvede na dan, po tipu zapore predvidenem v elaboratu začasne prometne ureditve (za osnovo se upošteva tekoči meter predvidene kanalizacije (brez upoštevanja odcepov za hišne priključke). | m1 | 89 | 0 | 0
1401 | 520 | 520 - 1401 | Zalaznikova ulica, odcep 1 | 1 PRIPRAVLJALNA DELA | 1.4 Nadzor | 1401 - Izvedba projektantskega nadzora, obračun na podlagi potrditve nadzornega organa | ur | 1 | 0 | 0
1402 | 520 | 520 - 1402 | Zalaznikova ulica, odcep 1 | 1 PRIPRAVLJALNA DELA | 1.4 Nadzor | 1402 - Nadzor pristojnih služb ostalih komunalnih vodov na območju, obračun na podlagi potrditve nadzornga organa. | ur | 2 | 0 | 0
12308 | 520 | 520 - 12308 | Zalaznikova ulica, odcep 1 | 2 POSEGI V OBSTOJEČE VOZIŠČE | 2.1 Preddela - zgornji ustroj | 12308 - Porušitev in odstranitev asfaltne plasti v debelini 6- 10 cm vključno z nakladanjem na prevozno sredstvo, odvozom na stalno gradbeno depoinijo in plačilom deponijske takse. | m2 | 138 | 0 | 0
12327 | 520 | 520 - 12327 | Zalaznikova ulica, odcep 1 | 2 POSEGI V OBSTOJEČE VOZIŠČE | 2.1 Preddela - zgornji ustroj | 12327 - Rezanje asfaltne plasti s talni diamantno žago, debele 6 do 10 cm | m1 | 10 | 0 | 0
21106 | 520 | 520 - 21106 | Zalaznikova ulica, odcep 1 | 2 POSEGI V OBSTOJEČE VOZIŠČE | 2.1 Preddela - zgornji ustroj | 21106 - Široki izkop vezljive zemljine – 3. kategorije – strojno z nakladanjem vključno z nakladanjem na prevozno sredstvo, z odvozom na začasno deponijo izvajalca za kasnejšo uporabo oz. na stalno gradbeno deponijo in plačilom deponijske takse | m3 | 110 | 0 | 0
22102 | 520 | 520 - 22102 | Zalaznikova ulica, odcep 1 | 2 POSEGI V OBSTOJEČE VOZIŠČE | 2.1 Preddela - zgornji ustroj | 22102 - Ureditev planuma temeljnih tal vezljive zemljine – 3. kategorije | m2 | 138 | 0 | 0
2208 | 520 | 520 - 2208 | Zalaznikova ulica, odcep 1 | 2 POSEGI V OBSTOJEČE VOZIŠČE | 2.2 Posegi v voziščno konstrukcijo | 2208 - Strojno čiščenje asfalta pred pobrizgom z bitumensko emulzijo. | m2 | 138 | 0 | 0
22103 | 520 | 520 - 22103 | Zalaznikova ulica, odcep 1 | 2 POSEGI V OBSTOJEČE VOZIŠČE | 2.2 Posegi v voziščno konstrukcijo | 22103 - Ureditev planuma temeljnih tal zrnate kamnine – 3. kategorije | m2 | 138 | 0 | 0
2224 | 520 | 520 - 2224 | Zalaznikova ulica, odcep 1 | 2 POSEGI V OBSTOJEČE VOZIŠČE | 2.2 Posegi v voziščno konstrukcijo | 2224 - Višinsko prilagajanje kap druge obstoječe komunalne infrastrukture z vsemi deli in materiali | kom | 5 | 0 | 0
24405 | 520 | 520 - 24405 | Zalaznikova ulica, odcep 1 | 2 POSEGI V OBSTOJEČE VOZIŠČE | 2.2 Posegi v voziščno konstrukcijo | 24405 - Izdelava posteljice iz drobljenih kamnitih zrn v debelini 40 cm vključno z nabavo in dobavo materiala | m3 | 55 | 0 | 0
31302 | 520 | 520 - 31302 | Zalaznikova ulica, odcep 1 | 2 POSEGI V OBSTOJEČE VOZIŠČE | 2.2 Posegi v voziščno konstrukcijo | 31302 - Izdelava nevezane nosilne plasti enakomerno zrnatega drobljenca iz kamnine v debelini 21 do 30 cm31302 - Izdelava nevezane nosilne plasti enakomerno zrnatega drobljenca iz kamnine v debelini 21 do 30 cm vključno z nabavo in dobavo materiala | m3 | 41 | 0 | 0
31602 | 520 | 520 - 31602 | Zalaznikova ulica, odcep 1 | 2 POSEGI V OBSTOJEČE VOZIŠČE | 2.2 Posegi v voziščno konstrukcijo | 31602 - Izdelava nosilne plasti bituminizirane zmesi AC 22 base B 50/70 A3 v debelini 6 cm vključno z nabavo in dobavo materiala | m2 | 138 | 0 | 0
32311 | 520 | 520 - 32311 | Zalaznikova ulica, odcep 1 | 2 POSEGI V OBSTOJEČE VOZIŠČE | 2.2 Posegi v voziščno konstrukcijo | 32311 - Izdelava obrabne in zaporne plasti bituminizirane zmesi AC 11 surf B 50/70 A3 v debelini 4 cm vključno z nabavo in dobavo materiala | m2 | 138 | 0 | 0
34901 | 520 | 520 - 34901 | Zalaznikova ulica, odcep 1 | 2 POSEGI V OBSTOJEČE VOZIŠČE | 2.2 Posegi v voziščno konstrukcijo | 34901 - Pobrizg podlage s cestogradbenim bitumnom B v količini 0,7 kg/m2 | m2 | 138 | 0 | 0
4101 | 520 | 520 - 4101 | Zalaznikova ulica, odcep 1 | 4 KANALIZACIJA - ZEMELJSKA DELA | 4.1 Izkopi | 4101 - Zavarovanje gradbene jame z razpiranjem z jeklenimi opaži -sistem z vodili (kot npr. SBH, KRINGS ali podobno). Globina jarka do 4,0m. Vključno z vsemi pomožnimi materiali, deli in transporti. | m2 | 175 | 0 | 0
4105 | 520 | 520 - 4105 | Zalaznikova ulica, odcep 1 | 4 KANALIZACIJA - ZEMELJSKA DELA | 4.1 Izkopi | 4105 - Vertikalni strojni izkop gradbene jame globine 0-4m, v terenu III. kat. z nakladanjem na kamion in odvozom na začasno gradbeno deponijo po izboru izvajalca vključno z vsemi stroški deponije | m3 | 298 | 0 | 0
4121 | 520 | 520 - 4121 | Zalaznikova ulica, odcep 1 | 4 KANALIZACIJA - ZEMELJSKA DELA | 4.1 Izkopi | 4121 - Ročni izkop jarka globine 0 - 2 m, z nakladanjem na kamion in odvozom na začasno gradbeno deponijo po izboru izvajalca vključno z vsemi stroški deponije | m3 | 5 | 0 | 0
4201 | 520 | 520 - 4201 | Zalaznikova ulica, odcep 1 | 4 KANALIZACIJA - ZEMELJSKA DELA | 4.2 Zasipi | 4201 - Mehanska utrditev planuma naravnih temeljnih tal do predpisane nosilnosti, skladno z navodili geomehanskega poročila. | m2 | 134 | 0 | 0
4202 | 520 | 520 - 4202 | Zalaznikova ulica, odcep 1 | 4 KANALIZACIJA - ZEMELJSKA DELA | 4.2 Zasipi | 4202 - Ročno planiranje dna jarka s točnostjo +/- 3 cm po projektiranem padcu. | m2 | 134 | 0 | 0
4203 | 520 | 520 - 4203 | Zalaznikova ulica, odcep 1 | 4 KANALIZACIJA - ZEMELJSKA DELA | 4.2 Zasipi | 4203 - Dobava in vgraditev peščenega materiala granulacije 8 do 16 mm za peščeno ležišče cevi (POSTELJICA) s sprotno višinsko kontrolo do predpisane kote dna cevi (10cm + D/10) z komprimacijo do stopnje 97% SPP (standardni Proctorjev preizkus), vključno z nabavo in transportom materiala. | m3 | 20 | 0 | 0
4204 | 520 | 520 - 4204 | Zalaznikova ulica, odcep 1 | 4 KANALIZACIJA - ZEMELJSKA DELA | 4.2 Zasipi | 4204 - Dobava in vgraditev peščenega materiala granulacije 8 do 16 mm s komprimacijo, v coni cevovoda v debelini 30 cm nad temenom, s komprimacijo v plasteh po 20 cm, zbitost 95% po proctorju, vključno z nabavo in transportom materiala. | m3 | 71 | 0 | 0
4205 | 520 | 520 - 4205 | Zalaznikova ulica, odcep 1 | 4 KANALIZACIJA - ZEMELJSKA DELA | 4.2 Zasipi | 4205 - Nabava, dobava in vgraditev geotekstila za ločilno plast in ovijanje obsipa cevi, natezna trdnost 14 do 16 kN/m2, gostote minimalno 300 g/m2. V ceni so zajeti preklopi in ves potreben pritrdilni material. | m2 | 338 | 0 | 0
4207 | 520 | 520 - 4207 | Zalaznikova ulica, odcep 1 | 4 KANALIZACIJA - ZEMELJSKA DELA | 4.2 Zasipi | 4207 - Zasip jarka z dovozom novega gramoznega zasipnega materiala različnih frakcij z utrjevanjem v slojih po 30 cm do 95 % trdnosti po standardnem Proctorjevem postopku; vključno z nabavo in dobavo zasipnega materiala. | m3 | 207 | 0 | 0
6101 | 520 | 520 - 6101 | Zalaznikova ulica, odcep 1 | 6 KANALIZACIJSKA DELA | 6.1 Cevi | 6101 - Nabava, dobava in vgradnja kanalizacijskih cevi DN 250 mm, nazivne togosti SN 10000 N/m2 in nazivnega tlaka PN 1 bar, izdelane iz armiranega poliestra po SIST EN 14364. Posamezna cev dolžine 6 m ima na eni strani montirano poliestersko spojko z EPDM tesnilom. Spoj (tesnilo) mora biti zaradi zagotovitve kvalitete spoja preizkušen skupaj s cevmi (certifikat). Cevi morajo imeti notranji zaščitni sloj iz čistega poliestra po DIN 19565 in DIN 19523. Vključen je tudi prevoz in prenos kanalizacijskih cevi iz deponije do mesta vgradnje. | m1 | 89 | 0 | 0
6202 | 520 | 520 - 6202 | Zalaznikova ulica, odcep 1 | 6 KANALIZACIJSKA DELA | 6.2 Jaški | 6202 - Nabava, dobava in montaža revizijskih jaškov iz armiranega poliestra po SIST EN 14364, min. SN 5.000 N/m2, komplet z izdelano muldo in priključnimi cevmi (vtok, Iztok). Premer jaška 1000mm, globina 1 - 2m, za priključno cev DN250mm. Minimalna debelina sten revizijskega jaška je 15mm. V ceni je vključena tudi izdelava AB temeljne plošče jaška debeline 20cm, iz betona C25/30. Jaški morajo biti izdelani po enaki tehnologiji kot kanalizacijske cevi. Vgradnja po detajlu. | kos | 5 | 0 | 0
6204 | 520 | 520 - 6204 | Zalaznikova ulica, odcep 1 | 6 KANALIZACIJSKA DELA | 6.2 Jaški | 6204 - Nabava, dobava in montaža revizijskih jaškov iz armiranega poliestra po SIST EN 14364, min. SN 5.000 N/m2, komplet z izdelano muldo in priključnimi cevmi (vtok, Iztok). Premer jaška 1000mm, globina 2 - 3m, za priključno cev DN250mm. Minimalna debelina sten revizijskega jaška je 15mm. V ceni je vključena tudi izdelava AB temeljne plošče jaška debeline 20cm, iz betona C25/30. Jaški morajo biti izdelani po enaki tehnologiji kot kanalizacijske cevi. Vgradnja po detajlu. | kos | 1 | 0 | 0
6253 | 520 | 520 - 6253 | Zalaznikova ulica, odcep 1 | 6 KANALIZACIJSKA DELA | 6.2 Jaški | 6253 - Dobava in vgradnja LTŽ pokrova fi 600mm, skladno s SIST EN 124-1:2015 D 400 kN, kjer je predviden promet s težkimi vozili ali vzdrževanje 30T. Pokrov izveden na zaklep z odprtinami za zračenje. Kot npr. tip: Norinco, PAM ali enakovredno.. Skupaj z razbremenilno AB ploščo za montažo na cev DN 1000 mm, ter vsemi potrebnimi deli in materiali. Vključno z AB vencem za vgradnjo LTŽ pokrova ter dobavo in vgrajevanjem betona C16/20 in vso potrebno armaturo za betoniranje pete revizijskih jaškov. | kos | 6 | 0 | 0
6255 | 520 | 520 - 6255 | Zalaznikova ulica, odcep 1 | 6 KANALIZACIJSKA DELA | 6.2 Jaški | 6255 - Izdelava kaskade ob obstoječem revizijskem jašku iz PVC cevi fi 200 mm in fazonskih komadov, polno obbetoniranje z betonom C16/20 | kos | 1 | 0 | 0
6301 | 520 | 520 - 6301 | Zalaznikova ulica, odcep 1 | 6 KANALIZACIJSKA DELA | 6.3 Odcepi za hišne priključke | 6301 - Izdelava odcepov za hišne priključke na projektirani kanal. Odcep na cevi izvesti s prefabriciranim sedlastim nastavkom ali fazonskim kosom iz enakih cevi kot je javna kanalizacija, v nadaljevanju odcepa uporaba cevi iz PVC cevi DN 160 SN8, po standardu EN1401-1. Vključno z izkopom in varovanjem gradbene jame, nakladanjem in odvozom na stalno deponijo, skupaj s stroški deponije. Vključno s planiranjem in utrjevanjem dna jarka, nabavo, dobavo in vgradnjo betona za izdelavo posteljice in obbetoniranjem cevi ter zasipom do kote terena (po detajlu). Posteljica in obsip se ob potrditvi geomehanika in projektanta priključka lahko izvede tudi iz peščenega materiala. Nabava, dobava in vgradnja novega zasipnega materiala. Vključno s črpanjem vode iz gradbene jame. Vključno z nabavo in položitvijo PVC cevi (z vsemi koleni in fazonskimi kosi) od odcepa do revizijskega jaška. Vključno z vzpostavitvijo prvotnega stanja. Pri izdelavi hišnega priključka so vključena vsa režijska dela, zakoličba, postavitev profilov, rezanje asfalta, rušenje asfalta, odstranjevanje tlakovcev, robnikov, izkop, križanje z obstoječimi komunalnimi vodi in ostala dela v povezavi s hišnimi priključki. Izvede se ureditev in vsi potrebni ukrepi pri križanju s komunalno infrastrukturo skladno z navodili upravljavcev. Vključno z izdelavo geodetskega posnetka v skladu z zahtevami upravljavca kanalizacijskega omrežja. Vgradnja po detajlu. | kos | 4 | 0 | 0
6305 | 520 | 520 - 6305 | Zalaznikova ulica, odcep 1 | 6 KANALIZACIJSKA DELA | 6.3 Odcepi za hišne priključke | 6305 - Dobava revizijskih jaškov iz armiranega poliestra po SIST EN 14 364: 2013, komplet z izdelano muldo. Komplet z razbremenilno ploščo za pokrov, AB vencem in LŽ pokrovom fi 600 mm, EN 124-1:2015 nosilnost vsaj C250 kN. Premer jaška 1000mm za priključno cev DN160mm do globine jaška 3m. V ceni je vključena tudi izdelava AB temeljne plošče jaška debeline 20cm, iz betona C25/30. Postavitev jaška za parcelno mejo s pokrovom nosilnosti 250 kN - nepovozne površine. | kos | 4 | 0 | 0
6401 | 520 | 520 - 6401 | Zalaznikova ulica, odcep 1 | 6 KANALIZACIJSKA DELA | 6.4 Pregled | 6401 - Čiščenje kanala pred izvedbo preizkusa tesnosti. | m1 | 89 | 0 | 0
6402 | 520 | 520 - 6402 | Zalaznikova ulica, odcep 1 | 6 KANALIZACIJSKA DELA | 6.4 Pregled | 6402 - Preizkus tesnosti kanala po standardu SIST EN 1610 - gravitacijski kanal. Vključno z vsemi dodatnimi in zaščitnimi deli. | m1 | 89 | 0 | 0
6405 | 520 | 520 - 6405 | Zalaznikova ulica, odcep 1 | 6 KANALIZACIJSKA DELA | 6.4 Pregled | 6405 - Pregled in snemanje s TV kamero vseh gravitacijskih kanalizacijskih cevi, jaškov in vseh cevnih odsekov. Snemanje kanala po standardu SIST EN 13508-2:2003 in skladno z nemškimi smernicami ATV-M 143-2. | m1 | 89 | 0 | 0
6501 | 520 | 520 - 6501 | Zalaznikova ulica, odcep 1 | 6 KANALIZACIJSKA DELA | 6.5 Križanja | 6501 - Izvedba križanja z obstoječim vodovodom v skladu z navodili upravljavca komunalnega voda | kos | 3 | 0 | 0
1201 | 521 | 521 - 1201 | Zalaznikova ulica, odcep 2 | 1 PRIPRAVLJALNA DELA | 1.2 Zakoličba | 1201 - Zakoličenje osi kanalizacije, z zavarovanjem osi in oznako revizijskih jaškov in vsa druga geodetska dela v času gradnje, ki so potrebna za nemoteno izvajanje del (smeri, višine, vmesne, začasne in končne zakoličbe…) | m1 | 60 | 0 | 0
1202 | 521 | 521 - 1202 | Zalaznikova ulica, odcep 2 | 1 PRIPRAVLJALNA DELA | 1.2 Zakoličba | 1202 - Postavitev gradbenih profilov na vzpostavljeno os trase cevovoda, ter določitev nivoja za merjenje globine izkopa in polaganje cevovoda. | kom | 3 | 0 | 0
1205 | 521 | 521 - 1205 | Zalaznikova ulica, odcep 2 | 1 PRIPRAVLJALNA DELA | 1.2 Zakoličba | 1205 - Trasiranje in označevanje trase obstoječega vodovoda, ki se nahaja v bližini predvidene infrastrukture. V ceni je vključena postavitev vidnih znakov na terenu in predaja zapisnika meritev. Obračun po dejanskih stroških + 3% man. str. | kpl | 1 | 0 | 0
1211 | 521 | 521 - 1211 | Zalaznikova ulica, odcep 2 | 1 PRIPRAVLJALNA DELA | 1.2 Zakoličba | 1211 - Trasiranje in označevanje trase obstoječega telekomunikacijskega omrežja, ki se nahaja v bližini predvidene infrastrukture. V ceni je vključena postavitev vidnih znakov na terenu in predaja zapisnika meritev. Obračun po dejanskih stroških + 3% man. str. | kpl | 1 | 0 | 0
1301 | 521 | 521 - 1301 | Zalaznikova ulica, odcep 2 | 1 PRIPRAVLJALNA DELA | 1.3 Priprava gradbišča | 1301 - Priprava gradbišča, odstranitev eventuelnih ovir in utrditev delovnega platoja. Po končanih delih se gradbišče pospravi in vzpostavi v prvotno stanje. | m1 | 60 | 0 | 0
1302 | 521 | 521 - 1302 | Zalaznikova ulica, odcep 2 | 1 PRIPRAVLJALNA DELA | 1.3 Priprava gradbišča | 1302 - Pridobitev dovoljenja za cestno zaporo občinske ceste, tehnične pogoje, vključno z vsemi elaborati ter ureditev prometnega režima z začasno prometno signalizacijo , v času gradnje vključno z obvestili. Po končanih delih se začasno prometno signalizacijo odstrani in vzpostavi vertikalna in horizontalna prometna signalizacija v prvotno stanje po katastru. Obračun začasne prometne signalizacije se izvede na dan, po tipu zapore predvidenem v elaboratu začasne prometne ureditve (za osnovo se upošteva tekoči meter predvidene kanalizacije (brez upoštevanja odcepov za hišne priključke). | m1 | 60 | 0 | 0
1307 | 521 | 521 - 1307 | Zalaznikova ulica, odcep 2 | 1 PRIPRAVLJALNA DELA | 1.3 Priprava gradbišča | 1307 - Izdelava lesenih mostičkov oziroma provizorij dostopov za pešce do objektov preko izkopanih jarkov iz plohov debeline 5 cm. Na provizorij dostopih se uredi ograja iz desk in tramičev. Vse po statičnem izračunu in načrtu izvajalca. | kos | 1 | 0 | 0
1401 | 521 | 521 - 1401 | Zalaznikova ulica, odcep 2 | 1 PRIPRAVLJALNA DELA | 1.4 Nadzor | 1401 - Izvedba projektantskega nadzora, obračun na podlagi potrditve nadzornega organa | ur | 1 | 0 | 0
1402 | 521 | 521 - 1402 | Zalaznikova ulica, odcep 2 | 1 PRIPRAVLJALNA DELA | 1.4 Nadzor | 1402 - Nadzor pristojnih služb ostalih komunalnih vodov na območju, obračun na podlagi potrditve nadzornga organa. | ur | 4 | 0 | 0
12308 | 521 | 521 - 12308 | Zalaznikova ulica, odcep 2 | 2 POSEGI V OBSTOJEČE VOZIŠČE | 2.1 Preddela - zgornji ustroj | 12308 - Porušitev in odstranitev asfaltne plasti v debelini 6- 10 cm vključno z nakladanjem na prevozno sredstvo, odvozom na stalno gradbeno depoinijo in plačilom deponijske takse. | m2 | 95 | 0 | 0
21106 | 521 | 521 - 21106 | Zalaznikova ulica, odcep 2 | 2 POSEGI V OBSTOJEČE VOZIŠČE | 2.1 Preddela - zgornji ustroj | 21106 - Široki izkop vezljive zemljine – 3. kategorije – strojno z nakladanjem vključno z nakladanjem na prevozno sredstvo, z odvozom na začasno deponijo izvajalca za kasnejšo uporabo oz. na stalno gradbeno deponijo in plačilom deponijske takse | m3 | 76 | 0 | 0
22102 | 521 | 521 - 22102 | Zalaznikova ulica, odcep 2 | 2 POSEGI V OBSTOJEČE VOZIŠČE | 2.1 Preddela - zgornji ustroj | 22102 - Ureditev planuma temeljnih tal vezljive zemljine – 3. kategorije | m2 | 95 | 0 | 0
2208 | 521 | 521 - 2208 | Zalaznikova ulica, odcep 2 | 2 POSEGI V OBSTOJEČE VOZIŠČE | 2.2 Posegi v voziščno konstrukcijo | 2208 - Strojno čiščenje asfalta pred pobrizgom z bitumensko emulzijo. | m2 | 95 | 0 | 0
22103 | 521 | 521 - 22103 | Zalaznikova ulica, odcep 2 | 2 POSEGI V OBSTOJEČE VOZIŠČE | 2.2 Posegi v voziščno konstrukcijo | 22103 - Ureditev planuma temeljnih tal zrnate kamnine – 3. kategorije | m2 | 95 | 0 | 0
2224 | 521 | 521 - 2224 | Zalaznikova ulica, odcep 2 | 2 POSEGI V OBSTOJEČE VOZIŠČE | 2.2 Posegi v voziščno konstrukcijo | 2224 - Višinsko prilagajanje kap druge obstoječe komunalne infrastrukture z vsemi deli in materiali | kom | 4 | 0 | 0
24405 | 521 | 521 - 24405 | Zalaznikova ulica, odcep 2 | 2 POSEGI V OBSTOJEČE VOZIŠČE | 2.2 Posegi v voziščno konstrukcijo | 24405 - Izdelava posteljice iz drobljenih kamnitih zrn v debelini 40 cm vključno z nabavo in dobavo materiala | m3 | 38 | 0 | 0
31302 | 521 | 521 - 31302 | Zalaznikova ulica, odcep 2 | 2 POSEGI V OBSTOJEČE VOZIŠČE | 2.2 Posegi v voziščno konstrukcijo | 31302 - Izdelava nevezane nosilne plasti enakomerno zrnatega drobljenca iz kamnine v debelini 21 do 30 cm31302 - Izdelava nevezane nosilne plasti enakomerno zrnatega drobljenca iz kamnine v debelini 21 do 30 cm vključno z nabavo in dobavo materiala | m3 | 28.5 | 0 | 0
31602 | 521 | 521 - 31602 | Zalaznikova ulica, odcep 2 | 2 POSEGI V OBSTOJEČE VOZIŠČE | 2.2 Posegi v voziščno konstrukcijo | 31602 - Izdelava nosilne plasti bituminizirane zmesi AC 22 base B 50/70 A3 v debelini 6 cm vključno z nabavo in dobavo materiala | m2 | 95 | 0 | 0
32311 | 521 | 521 - 32311 | Zalaznikova ulica, odcep 2 | 2 POSEGI V OBSTOJEČE VOZIŠČE | 2.2 Posegi v voziščno konstrukcijo | 32311 - Izdelava obrabne in zaporne plasti bituminizirane zmesi AC 11 surf B 50/70 A3 v debelini 4 cm vključno z nabavo in dobavo materiala | m2 | 95 | 0 | 0
34901 | 521 | 521 - 34901 | Zalaznikova ulica, odcep 2 | 2 POSEGI V OBSTOJEČE VOZIŠČE | 2.2 Posegi v voziščno konstrukcijo | 34901 - Pobrizg podlage s cestogradbenim bitumnom B v količini 0,7 kg/m2 | m2 | 95 | 0 | 0
4101 | 521 | 521 - 4101 | Zalaznikova ulica, odcep 2 | 4 KANALIZACIJA - ZEMELJSKA DELA | 4.1 Izkopi | 4101 - Zavarovanje gradbene jame z razpiranjem z jeklenimi opaži -sistem z vodili (kot npr. SBH, KRINGS ali podobno). Globina jarka do 4,0m. Vključno z vsemi pomožnimi materiali, deli in transporti. | m2 | 162 | 0 | 0
4105 | 521 | 521 - 4105 | Zalaznikova ulica, odcep 2 | 4 KANALIZACIJA - ZEMELJSKA DELA | 4.1 Izkopi | 4105 - Vertikalni strojni izkop gradbene jame globine 0-4m, v terenu III. kat. z nakladanjem na kamion in odvozom na začasno gradbeno deponijo po izboru izvajalca vključno z vsemi stroški deponije | m3 | 276 | 0 | 0
4121 | 521 | 521 - 4121 | Zalaznikova ulica, odcep 2 | 4 KANALIZACIJA - ZEMELJSKA DELA | 4.1 Izkopi | 4121 - Ročni izkop jarka globine 0 - 2 m, z nakladanjem na kamion in odvozom na začasno gradbeno deponijo po izboru izvajalca vključno z vsemi stroški deponije | m3 | 5 | 0 | 0
4201 | 521 | 521 - 4201 | Zalaznikova ulica, odcep 2 | 4 KANALIZACIJA - ZEMELJSKA DELA | 4.2 Zasipi | 4201 - Mehanska utrditev planuma naravnih temeljnih tal do predpisane nosilnosti, skladno z navodili geomehanskega poročila. | m2 | 92 | 0 | 0
4202 | 521 | 521 - 4202 | Zalaznikova ulica, odcep 2 | 4 KANALIZACIJA - ZEMELJSKA DELA | 4.2 Zasipi | 4202 - Ročno planiranje dna jarka s točnostjo +/- 3 cm po projektiranem padcu. | m2 | 92 | 0 | 0
4203 | 521 | 521 - 4203 | Zalaznikova ulica, odcep 2 | 4 KANALIZACIJA - ZEMELJSKA DELA | 4.2 Zasipi | 4203 - Dobava in vgraditev peščenega materiala granulacije 8 do 16 mm za peščeno ležišče cevi (POSTELJICA) s sprotno višinsko kontrolo do predpisane kote dna cevi (10cm + D/10) z komprimacijo do stopnje 97% SPP (standardni Proctorjev preizkus), vključno z nabavo in transportom materiala. | m3 | 13.5 | 0 | 0
4204 | 521 | 521 - 4204 | Zalaznikova ulica, odcep 2 | 4 KANALIZACIJA - ZEMELJSKA DELA | 4.2 Zasipi | 4204 - Dobava in vgraditev peščenega materiala granulacije 8 do 16 mm s komprimacijo, v coni cevovoda v debelini 30 cm nad temenom, s komprimacijo v plasteh po 20 cm, zbitost 95% po proctorju, vključno z nabavo in transportom materiala. | m3 | 48 | 0 | 0
4205 | 521 | 521 - 4205 | Zalaznikova ulica, odcep 2 | 4 KANALIZACIJA - ZEMELJSKA DELA | 4.2 Zasipi | 4205 - Nabava, dobava in vgraditev geotekstila za ločilno plast in ovijanje obsipa cevi, natezna trdnost 14 do 16 kN/m2, gostote minimalno 300 g/m2. V ceni so zajeti preklopi in ves potreben pritrdilni material. | m2 | 228 | 0 | 0
4207 | 521 | 521 - 4207 | Zalaznikova ulica, odcep 2 | 4 KANALIZACIJA - ZEMELJSKA DELA | 4.2 Zasipi | 4207 - Zasip jarka z dovozom novega gramoznega zasipnega materiala različnih frakcij z utrjevanjem v slojih po 30 cm do 95 % trdnosti po standardnem Proctorjevem postopku; vključno z nabavo in dobavo zasipnega materiala. | m3 | 216.5 | 0 | 0
6101 | 521 | 521 - 6101 | Zalaznikova ulica, odcep 2 | 6 KANALIZACIJSKA DELA | 6.1 Cevi | 6101 - Nabava, dobava in vgradnja kanalizacijskih cevi DN 250 mm, nazivne togosti SN 10000 N/m2 in nazivnega tlaka PN 1 bar, izdelane iz armiranega poliestra po SIST EN 14364. Posamezna cev dolžine 6 m ima na eni strani montirano poliestersko spojko z EPDM tesnilom. Spoj (tesnilo) mora biti zaradi zagotovitve kvalitete spoja preizkušen skupaj s cevmi (certifikat). Cevi morajo imeti notranji zaščitni sloj iz čistega poliestra po DIN 19565 in DIN 19523. Vključen je tudi prevoz in prenos kanalizacijskih cevi iz deponije do mesta vgradnje. | m1 | 60 | 0 | 0
6202 | 521 | 521 - 6202 | Zalaznikova ulica, odcep 2 | 6 KANALIZACIJSKA DELA | 6.2 Jaški | 6202 - Nabava, dobava in montaža revizijskih jaškov iz armiranega poliestra po SIST EN 14364, min. SN 5.000 N/m2, komplet z izdelano muldo in priključnimi cevmi (vtok, Iztok). Premer jaška 1000mm, globina 1 - 2m, za priključno cev DN250mm. Minimalna debelina sten revizijskega jaška je 15mm. V ceni je vključena tudi izdelava AB temeljne plošče jaška debeline 20cm, iz betona C25/30. Jaški morajo biti izdelani po enaki tehnologiji kot kanalizacijske cevi. Vgradnja po detajlu. | kos | 2 | 0 | 0
6206 | 521 | 521 - 6206 | Zalaznikova ulica, odcep 2 | 6 KANALIZACIJSKA DELA | 6.2 Jaški | 6206 - Nabava, dobava in montaža revizijskih jaškov iz armiranega poliestra po SIST EN 14364, min. SN 5.000 N/m2, komplet z izdelano muldo in priključnimi cevmi (vtok, Iztok). Premer jaška 1000mm, globina 3 - 4m, za priključno cev DN250mm. Minimalna debelina sten revizijskega jaška je 15mm. V ceni je vključena tudi izdelava AB temeljne plošče jaška debeline 20cm, iz betona C25/30. Jaški morajo biti izdelani po enaki tehnologiji kot kanalizacijske cevi. Vgradnja po detajlu. | kos | 1 | 0 | 0
6253 | 521 | 521 - 6253 | Zalaznikova ulica, odcep 2 | 6 KANALIZACIJSKA DELA | 6.2 Jaški | 6253 - Dobava in vgradnja LTŽ pokrova fi 600mm, skladno s SIST EN 124-1:2015 D 400 kN, kjer je predviden promet s težkimi vozili ali vzdrževanje 30T. Pokrov izveden na zaklep z odprtinami za zračenje. Kot npr. tip: Norinco, PAM ali enakovredno.. Skupaj z razbremenilno AB ploščo za montažo na cev DN 1000 mm, ter vsemi potrebnimi deli in materiali. Vključno z AB vencem za vgradnjo LTŽ pokrova ter dobavo in vgrajevanjem betona C16/20 in vso potrebno armaturo za betoniranje pete revizijskih jaškov. | kos | 3 | 0 | 0
6301 | 521 | 521 - 6301 | Zalaznikova ulica, odcep 2 | 6 KANALIZACIJSKA DELA | 6.3 Odcepi za hišne priključke | 6301 - Izdelava odcepov za hišne priključke na projektirani kanal. Odcep na cevi izvesti s prefabriciranim sedlastim nastavkom ali fazonskim kosom iz enakih cevi kot je javna kanalizacija, v nadaljevanju odcepa uporaba cevi iz PVC cevi DN 160 SN8, po standardu EN1401-1. Vključno z izkopom in varovanjem gradbene jame, nakladanjem in odvozom na stalno deponijo, skupaj s stroški deponije. Vključno s planiranjem in utrjevanjem dna jarka, nabavo, dobavo in vgradnjo betona za izdelavo posteljice in obbetoniranjem cevi ter zasipom do kote terena (po detajlu). Posteljica in obsip se ob potrditvi geomehanika in projektanta priključka lahko izvede tudi iz peščenega materiala. Nabava, dobava in vgradnja novega zasipnega materiala. Vključno s črpanjem vode iz gradbene jame. Vključno z nabavo in položitvijo PVC cevi (z vsemi koleni in fazonskimi kosi) od odcepa do revizijskega jaška. Vključno z vzpostavitvijo prvotnega stanja. Pri izdelavi hišnega priključka so vključena vsa režijska dela, zakoličba, postavitev profilov, rezanje asfalta, rušenje asfalta, odstranjevanje tlakovcev, robnikov, izkop, križanje z obstoječimi komunalnimi vodi in ostala dela v povezavi s hišnimi priključki. Izvede se ureditev in vsi potrebni ukrepi pri križanju s komunalno infrastrukturo skladno z navodili upravljavcev. Vključno z izdelavo geodetskega posnetka v skladu z zahtevami upravljavca kanalizacijskega omrežja. Vgradnja po detajlu. | kos | 2 | 0 | 0
6305 | 521 | 521 - 6305 | Zalaznikova ulica, odcep 2 | 6 KANALIZACIJSKA DELA | 6.3 Odcepi za hišne priključke | 6305 - Dobava revizijskih jaškov iz armiranega poliestra po SIST EN 14 364: 2013, komplet z izdelano muldo. Komplet z razbremenilno ploščo za pokrov, AB vencem in LŽ pokrovom fi 600 mm, EN 124-1:2015 nosilnost vsaj C250 kN. Premer jaška 1000mm za priključno cev DN160mm do globine jaška 3m. V ceni je vključena tudi izdelava AB temeljne plošče jaška debeline 20cm, iz betona C25/30. Postavitev jaška za parcelno mejo s pokrovom nosilnosti 250 kN - nepovozne površine. | kos | 2 | 0 | 0
6401 | 521 | 521 - 6401 | Zalaznikova ulica, odcep 2 | 6 KANALIZACIJSKA DELA | 6.4 Pregled | 6401 - Čiščenje kanala pred izvedbo preizkusa tesnosti. | m1 | 60 | 0 | 0
6402 | 521 | 521 - 6402 | Zalaznikova ulica, odcep 2 | 6 KANALIZACIJSKA DELA | 6.4 Pregled | 6402 - Preizkus tesnosti kanala po standardu SIST EN 1610 - gravitacijski kanal. Vključno z vsemi dodatnimi in zaščitnimi deli. | m1 | 60 | 0 | 0
6405 | 521 | 521 - 6405 | Zalaznikova ulica, odcep 2 | 6 KANALIZACIJSKA DELA | 6.4 Pregled | 6405 - Pregled in snemanje s TV kamero vseh gravitacijskih kanalizacijskih cevi, jaškov in vseh cevnih odsekov. Snemanje kanala po standardu SIST EN 13508-2:2003 in skladno z nemškimi smernicami ATV-M 143-2. | m1 | 60 | 0 | 0
6501 | 521 | 521 - 6501 | Zalaznikova ulica, odcep 2 | 6 KANALIZACIJSKA DELA | 6.5 Križanja | 6501 - Izvedba križanja z obstoječim vodovodom v skladu z navodili upravljavca komunalnega voda | kos | 3 | 0 | 0
6503 | 521 | 521 - 6503 | Zalaznikova ulica, odcep 2 | 6 KANALIZACIJSKA DELA | 6.5 Križanja | 6503 - Izvedba križanja z obstoječim podzemnim telekomunikacijskim vodom v skladu z navodili upravljavca komunalnega voda | kos | 2 | 0 | 0

## 7 ČP
Črpališče Glince (ČP Glince 1) in Črpališče Zalaznikova (ČP Glince 2)
|  |  | 7ČP-G1 | Črpališče Glince (Glince 1) |  |  |  | 0
|  |  | 7ČP-G2 | Črpališče Zalaznikova (Glince 2) |  |  |  | 0
Črpališče Glince (ČP Glince 1)
|  |  | 0. | REKAPITULACIJA - Črpališče Glince (ČP Glince 1)
|  |  | 1. | Gradbeno obrtniška dela | 0
|  |  | 2. | Strojne inštalacije in strojna oprema | 0
|  |  | 3. | Električne inštalacije in električna oprema | 0
|  |  | 4. | Elektro NN dovod | 0
|  |  |  | Skupaj brez DDV: | 0
|  |  | 1. | Gradbeno obrtniška dela
|  |  | 1.1. | Pripravljalna dela
|  |  |  | Opis postavke | enota |  | količina | cena/enoto | cena
|  | 7ČP-G1 1.1.1 | 1.1.1 | *1201 - Zakoličenje osi kanalizacije, z zavarovanjem osi in oznako revizijskih jaškov in vsa druga geodetska dela v času gradnje, ki so potrebna za nemoteno izvajanje del (smeri, višine, vmesne, začasne in končne zakoličbe…) | kos |  | 4 |  | 0
|  | 7ČP-G1 1.1.2 | 1.1.2 | 1202 - Postavitev gradbenih profilov na vzpostavljeno os trase cevovoda, ter določitev nivoja za merjenje globine izkopa in polaganje cevovoda. | kom |  | 2 |  | 0
|  | 7ČP-G1 1.1.3 | 1.1.3 | 1211 - Trasiranje in označevanje trase obstoječega telekomunikacijskega omrežja, ki se nahaja v bližini predvidene infrastrukture. V ceni je vključena postavitev vidnih znakov na terenu in predaja zapisnika meritev. |  |  | 1 |  | 0
|  | 7ČP-G1 1.1.4 | 1.1.4 | *1301 - Priprava gradbišča, odstranitev eventuelnih ovir in utrditev delovnega platoja. Po končanih delih se gradbišče pospravi in vzpostavi v prvotno stanje. | m2 |  | 50 |  | 0
|  | 7ČP-G1 1.1.5 | 1.1.5 | 1401 - Izvedba projektantskega nadzora. | ur |  | 3 |  | 0
|  | 7ČP-G1 1.1.6 | 1.1.6 | 1402 - Nadzor pristojnih služb ostalih komunalnih vodov na območju. | ur |  | 3 |  | 0
|  |  | 1.1.7 | 1403 - Izvedba geomehanskega nadzora, prevzem gradbene jame in temeljnih tal. | ur |  | 3 |  | 0
|  |  |  | Pripravljalna dela skupaj: |  |  |  |  | 0
|  |  | 1.2. | Zunanja ureditev platoja črpališča
|  |  |  | Opis postavke | enota |  | količina | cena/enoto | cena
|  | 7ČP-G1 1.2.1 | 1.2.1 | 24405 - Izdelava posteljice iz drobljenih kamnitih zrn v debelini 40 cm | m3 |  | 32 |  | 0
|  | 7ČP-G1 1.2.2 | 1.2.2 | 31302 - Izdelava nevezane nosilne plasti enakomerno zrnatega drobljenca iz kamnine v debelini 21 do 30 cm | m3 |  | 24 |  | 0
|  | 7ČP-G1 1.2.3 | 1.2.3 | 22103 - Ureditev planuma temeljnih tal zrnate kamnine – 3. kategorije | m2 |  | 80 |  | 0
|  | 7ČP-G1 1.2.4 | 1.2.4 | 31602 - Izdelava nosilne plasti bituminizirane zmesi AC 22 base B 50/70 A3 v debelini 6 cm | m2 |  | 80 |  | 0
|  | 7ČP-G1 1.2.5 | 1.2.5 | 32311 - Izdelava obrabne in zaporne plasti bituminizirane zmesi AC 11 surf B 50/70 A3 v debelini 4 cm | m2 |  | 80 |  | 0
|  | 7ČP-G1 1.2.6 | 1.2.6 | 2208 - Strojno čiščenje asfalta pred pobrizgom z bitumensko emulzijo. | m2 |  | 80 |  | 0
|  | 7ČP-G1 1.2.7 | 1.2.7 | 34901 - Pobrizg podlage s cestogradbenim bitumnom B v količini 0,7 kg/m2 | m2 |  | 80 |  | 0
|  | 7ČP-G1 1.2.8 | 1.2.8 | 35301 - Izdelava bankine iz drobljenca, široke do 0,50 m | m1 |  | 13 |  | 0
|  | 7ČP-G1 1.2.9 | 1.2.9 | 2211 - Odvzem vzorcev in izvedba meritev ustreznosti vgradnje in vgrajenih materialov ter izdelava končnega poročila s strani akreditirane organizacije. | kpl |  | 1 |  | 0
|  | 7ČP-G1 1.2.10 | 1.2.10 | 34104 - Dobava in vgraditev predfabriciranega dvignjenega robnika iz cementnega betona s prerezom 15/25 cm | m1 |  | 27 |  | 0
|  | 7ČP-G1 1.2.11 | 1.2.11 | 54102 - Izdelava jaška iz cementnega betona, krožnega prereza s premerom 50 cm, globokega 1,0 do 1,5 m | kom |  | 1 |  | 0
|  | 7ČP-G1 1.2.12 | 1.2.12 | 58101 - Dobava in vgraditev rešetke iz duktilne litine z nosilnostjo 125 kN, s prerezom 400/400 mm | kom |  | 1 |  | 0
|  | 7ČP-G1 1.2.13 | 1.2.13 | 52701 - Izdelava kanalizacije iz cevi iz polivinilklorida, vključno s podložno plastjo iz zmesi kamnitih zrn, premera 15 cm, v globini do 1,0 m | kom |  | 1 |  | 0
|  | 7ČP-G1 1.2.14 | 1.2.14 | 2228 - Nabava, dobava materiala in obbetoniranje cevi za kanalizacijo s cementnim betonom C 8/10, po detajlu iz načrta (odvodnjavanje). | m1 |  | 6 |  | 0
|  | 7ČP-G1 1.2.15 | 1.2.15 | Nabava, dobava in vgradnja betonskega temelja za stebre panelne ograje h=2,0m | kom |  | 13 |  | 0
|  | 7ČP-G1 1.2.16 | 1.2.16 | Nabava, dobava in vgradnja betonskega temelja za drsna vrata š=3.0m | kom |  | 1 |  | 0
|  | 7ČP-G1 1.2.17 | 1.2.17 | Izdelava, dobava in montaža Al obvestilne table "JP Vodovod-kanalizacija d.o.o., Črpališče Glince, Vstop nepooblaščenim osebam prepovedan" | kom |  | 1 |  | 0
|  |  |  | Zunanja ureditev skupaj: |  |  |  |  | 0
|  |  | 1.3. | Drugi posegi na terenu
|  |  |  | Opis postavke | enota |  | količina | cena/enoto | cena
|  | 7ČP-G1 1.3.1 | 1.3.1 | 3101 - Odriv humusa debeline 20cm minimalno 5m od roba gradbene jame. | m2 |  | 100 |  | 0
|  | 7ČP-G1 1.3.2 | 1.3.2 | 3102 - Rušenje obcestne zelenice, nakladanje in odvoz porušenega materiala na ustrezno deponijo po izboru izvajalca in s plačilom deponijske takse. | m2 |  | 100 |  | 0
|  | 7ČP-G1 1.3.3 | 1.3.3 | 3209 - Navoz plodne zemlje na globini 15 cm, ročno razgrinjanje, grobo in fino planiranje, dognojevanje, nabava in setev travne mešanice (cca. 25-50 g travne mešanice na m²), zagrabljanje, uvaljanje in čiščenje po končanih delih (material z začasne deponije, odriv). | m2 |  | 32 |  | 0
|  |  |  | Drugi posegi na terenu skupaj: |  |  |  |  | 0
|  |  | 1.4. | Kanalizacija - zemeljska dela
|  |  |  | Opis postavke | enota |  | količina | cena/enoto | cena
|  | 7ČP-G1 1.4.1 | 1.4.1 | 4102 - Zavarovanje gradbene jame z razpiranjem z jeklenimi opaži -sistem z vodili (kot npr. SBH, KRINGS ali podobno). Globina jarka do 6,0m. Vključno z vsemi pomožnimi materiali, deli in transporti. | m2 |  | 80 |  | 0
|  | 7ČP-G1 1.4.2 | 1.4.2 | 4107 - Vertikalni strojni izkop gradbene jame globine 4-6m, v terenu III. kat. z nakladanjem na kamion in odvozom na začasno gradbeno deponijo do 2km, s stroškom začasne deponije. | m3 |  | 96 |  | 0
|  | 7ČP-G1 1.4.3 | 1.4.3 | 4110 - Strojni izkop jarka, skladno z določili geomehanskega poročila, globine 0-4m, v terenu III. kat. z nakladanjem na kamion in odvozom na trajno gradbeno deponijo, vključno s stroški deponije. | m3 |  | 32 |  | 0
|  | 7ČP-G1 1.4.4 | 1.4.4 | *4121 - Ročni izkop jarka globine 0 - 2 m, z nakladanjem na kamion in odvozom na stalno gradbeno deponijo do 2 km, s stroškom deponije | m3 |  | 5 |  | 0
|  | 7ČP-G1 1.4.5 | 1.4.5 | 4124 - Ureditev črpalnih jaškov in črpanje talne vode iz gradbene jame pri izvedbi del. | ur |  | 60 |  | 0
|  | 7ČP-G1 1.4.6 | 1.4.6 | 4201 - Mehanska utrditev planuma naravnih temeljnih tal do predpisane nosilnosti, skladno z navodili geomehanskega poročila. | m2 |  | 16 |  | 0
|  | 7ČP-G1 1.4.7 | 1.4.7 | 4202 - Ročno planiranje dna jarka s točnostjo +/- 3 cm po projektiranem padcu. | m2 |  | 16 |  | 0
|  | 7ČP-G1 1.4.8 | 1.4.8 | 4205 - Nabava, dobava in vgraditev geotekstila za ločilno plast in ovijanje obsipa cevi, natezna trdnost 14 do 16 kN/m2, gostote minimalno 300 g/m2. V ceni so zajeti preklopi in ves potreben pritrdilni material. | m2 |  | 130 |  | 0
|  | 7ČP-G1 1.4.9 | 1.4.9 | 4207 - Zasip jarka z dovozom novega gramoznega zasipnega materiala z utrjevanjem v slojih po 30 cm do 95 % trdnosti po standardnem Proctorjevem postopku; vključno z nabavo in dobavo zasipnega materiala. | m3 |  | 44 |  | 0
|  |  |  | Kanalizacija - zemeljska dela skupaj: |  |  |  |  | 0
|  |  | 1.6. | Kanalizacijska dela
|  |  |  | Opis postavke | enota |  | količina | cena/enoto | cena
|  | 7ČP-G1 1.6.1 | 1.6.1 | 6202 - Nabava, dobava in montaža revizijskih jaškov iz armiranega poliestra po SIST EN 14 364: 2013: 2013, komplet z izdelano muldo. Premer jaška 1000mm, globina 1 - 2m, za priključno cev DN250mm. Minimalna debelina sten revizijskega jaška je 8mm. V ceni je vključena tudi izdelava AB temeljne plošče jaška debeline 20cm, iz betona C25/30. | kos |  | 1 |  | 0
|  | 7ČP-G1 1.6.2 | 1.6.2 | Nabava dobava in montaža čistilnega kosa v jašek na tlačnem cevovodu PE-HD d110 z vsem potrebnim materialom |  |  | 1 |  | 0
|  | 7ČP-G1 1.6.3 | 1.6.3 | *6249 - Nabava, dobava in montaža revizijskih jaškov iz armiranega poliestra po SIST EN 14 364: 2013, komplet s sidrno ploščo in 3x sidrnimi obroči v območju betonskega venca. Premer jaška 2500mm, globina 5 - 6m, za priključno cev DN200mm. Minimalna debelina sten revizijskega jaška je 47mm. | kos |  | 1 |  | 0
|  | 7ČP-G1 1.6.4 | 1.6.4 | 6253 - Dobava in vgradnja LTŽ pokrova fi 600mm, skladno s SIST EN 124-1:2015 D 400 kN, kjer je predviden promet s težkimi vozili ali vzdrževanje 30T. Pokrov izveden na zaklep z odprtinami za zračenje. Kot npr. tip: Norinco, PAM ali enakovredno. Skupaj z razbremenilno AB ploščo za montažo na cev DN 1000 mm, ter vsemi potrebnimi deli in materiali. Vključno z AB vencem za vgradnjo LTŽ pokrova ter dobavo in vgrajevanjem betona C16/20 in vso potrebno armaturo za betoniranje pete revizijskih jaškov. | kos |  | 1 |  | 0
|  | 7ČP-G1 1.6.5 | 1.6.5 | 6511 - Zaščita obstoječih komunalnih vodov z obešanjem ali podpiranjem z vsemi deli in materiali. Vse v skladu z navodili upravljavcev komunalnih vodov. | m1 |  | 2 |  | 0
|  |  |  | Kanalizacijska dela skupaj: |  |  |  |  | 0
Betonska dela
|  |  |  | Opis postavke | enota |  | količina | cena/enoto | cena
|  | 7ČP-G1 1.6.5 | 1.6.5 | Nabava, dobava in strojno vgrajevanje betona C25/30, z vsemi horizontalnimi in vertikalnimi transporti in s čiščenjem betonskih površin. | m3 |  | 19.5 |  | 0
|  | 7ČP-G1 1.6.6 | 1.6.6 | Nabava, dobava in strojno vgrajevanje betona C12/15, z vsemi horizontalnimi in vertikalnimi transporti in s čiščenjem betonskih površin. | m3 |  | 2.8 |  | 0
|  | 7ČP-G1 1.6.7 | 1.6.7 | Nabava, dobava, razrez, krivljenje, vezanje in polaganje rebraste RA armature, kar vključuje vse dimenzije do 12 mm in nad 12 mm, kot tudi vse vrste mrežastih armatur | kg |  | 1365 |  | 0
|  |  |  | Betonska dela skupaj: |  |  |  |  | 0
Tesarska dela
|  |  |  | Opis postavke | enota |  | količina | cena/enoto | cena
|  | 7ČP-G1 1.6.7 | 1.6.7 | Dobava in vgradnja enostranskega opaža za temeljno ploščo, protivzgonski venec, krovno ploščo s temeljem za črpališče in temelje tipske pisarniške enote skupaj z razopaženjem in vsemi potrebnimi deli | m2 |  | 47 |  | 0
|  |  |  | Tesarska dela skupaj: |  |  |  |  | 0
|  |  |  | Gradbeni del skupaj brez ddv: |  |  |  |  | 0
[5 empty] | Količina | Enota | Cena/enoto | Cena
|  |  | 2 | STROJNE INŠTALACIJE IN STROJNA OPREMA
|  |  | 2.1 | PANELNA OGRAJA
|  | 7ČP-G1 2.1.1 | 2.1.1 | Ograjni elementi so jekleni, vroče cinkani in prašno lakirani. Premer žice je min. fi 5mm, velikost okenc je 50x200mm, višina panela 2,0m. Ograjni žični paneli so s pritrdilnimi elementi pritrjeni na nosilne stebre ograje Barva panelne ograje po navodilih upravljalca oz. barvni lestvici RAL 7016
|  |  |  | ograjni panel, višina 2 m | 14 | kos |  | 0
|  |  |  | nosilni steber, višina 2 m | 13 | kos |  | 0
|  |  | 2.2 | OGRAJNA VRATA
|  | 7ČP-G1 2.2.1 | 2.2.1 | Drsna talno vodena vrata na ročni pogon širine 3 m, z vodilnim profilom in valji, nosilnimi stebri ter ključavnico in kljukami. Nosilna konstrukcija in mreža so jekleni, vroče cinkani in prašno lakirani z barvo po navodilih upravljalca oz. barvni lestvici RAL 7016.
|  |  |  | količina | 1 | kos |  | 0
|  |  | 2.3 | PISARNIŠKI KONTEJNER
|  | 7ČP-G1 2.3.1 | 2.3.1 | Bivalni kontejner minimalnih notranjih mer 1,8m x 2,4m in višine 2,5m, z interno vodovodno inštalacijo, umivalnikom, radiatorjem in vodovodno pipo z navojem 3/4" za priključitev cevi za pranje. Vsi zunanji profili vroče cinkani in prašno lakirani. Stene objekta izdelane iz jeklenih vroče cinkanih, prašno lakiranih, pločevinastih izolacijskhi panelov z izolacijo iz mineralne volne. Faktor toplotne prevodnosti vsaj 0,4 W/(mK). Enokrilna izolirana vhodna vrata š=0,8m, h=2,0m s prezračevalno režo na spodnjem delu vrat, okna z zaščitno mrežo, električni ventilator za prezračevanje elektro prostora in električnim grelnikom za preprečevanje nabiranja kondenza. Barva fasade, svetlo siva (RAL 7035) oz. po željah upravljalca objekta in skladno z OPN. Vključno z transportom in vsemi montažnimi deli. Prefabriciran izdelek z vgrajenimi notranjimi inštalacijami (priklop vode ter iztoka). Objekt se dobavi vključno z vsemi zahtevanimi sanitarnimi elementi, opremo in stavbnim pohištvom (bojler V=10 l, umivalnik, držalo brisač, ogledalo, pisarniški pult, stol, koš za smeti, termostatski radiator, ventilator v elektro prostoru, gasilnik S6).
|  |  |  | količina | 1 | kos |  | 0
|  |  | 2.4 | VGRADNI MODUL ČRPALIŠČA KSB ali podoben
|  | 7ČP-G1 2.4.1 | 2.4.1 | Tip modula: AmaDS 02.10/2/01.11 ali podoben glede na dotočne parametre. Suho črpališče za prečrpavanje sanitarnih odpadnih vod s sistemom za separacijo trdnih delcev. V jašku črpališča ni stika z odpadnimi vodami in plini. Črpalke ne pridejo v stik s trdnimi mehanskimi odpadki. Izločeni mehanski odpadki se s tokom vode samodejno transportirajo naprej v kanalizacijski sistem. Črpališče mora imeti vsaj dva separatorja in dve črpalki. Izvedeno mora biti na način, da lahko v primeru nujnih vzdrževalnih del nemoteno deluje z enim separatorjem in eno črpalko. Čičenje in vzdrževanje separatorja mora biti omogočeno na enostaven način, brez demontaže delov črpalk ali cevovoda. Ločevalni del sistema suhega črpališča mora biti izdelan v kombinaciji sita in protipovratnih loput z zaščito pred zamašitvami, z dvema, ločenima separatorjema, ki sta nameščena izven zbirne posode. Omogočen mora biti dostop s sprednje strani in odprtje separatorja po celotnem prerezu. Vsi kovinski elementi črpališča, zbirna posoda, ločevalni del, separatorja in povezovalni cevovodi morajo biti izdelani iz nerjavnega jekla v kvaliteti vsaj AISI 304 oz. z EU standardom primerljivi kvaliteti. Črpališče mora biti opremljeno s priključno prirobnico, gumi kompenzatorjem za prevzem osnih, prečnih in kotnih pomikov na dotočnem cevovodu in tlačnem vodu po DIN 2642/EN 1092-2. Imeti mora vse potrebne priključke za montažo merilne opreme in čiščenje. Drsni nožasti zasun za zaporo dotoka z zaporno ploščo iz nerjavnega jekla v kvaliteti vsaj AISI 316 oz. z EU standardom primerljivi kvaliteti in ustreznim tesnjenjem, ki je odporno na vplive odpadnih vod. Protipovratne lopute morajo biti tip s gumirano kuglo.
|  |  |  | količina | 1 | kos |  | 0
|  |  |  | maks. dotočna količina | 15 | m3/h
|  |  |  | prostornina rezervoarja: | 400 | l
|  |  |  | priključek na dotoku v modul: prirobnica DN | 200 | mm
|  |  |  | priključek tlačnega cevovoda iz modula: DN | 100 | mm
|  |  |  | višina dotoka (dno cevi) | 322470 | mm
|  |  | 2.5 | ČRPALKE
|  | 7ČP-G1 2.5.1 | 2.5.1 | Črpalka modula, suhe, navpične izvedbe z energetsko učinkovitim elektromotorjem (IE4 ali IE3 v skladu s standardom), opremljena z zaščito in signalizacijo pregrevanja navitja elektromotorja in preboja vode v motorski del in zaščito proti vdoru mehanskih delcev in vdoru vode. Tekalno kolo z veliko prehodnostjo. Ves vijačni, konzolni in tesnilni material. Izvedba konzolnega in vijačnega materiala iz nerjavnega jekla v kvaliteti vsaj AISI 304 oz. z EU standardom primerljivi kvaliteti. Drenažna potopna črpalka za praznjenje tal črpališča s trifaznim elektromotorjem, avtomatskim vklopom in izklopom in varovanjem proti suhemu teku
|  |  |  | količina | 2 | kos |  | 0
|  |  |  | pretok | 3.52 | l/s
|  |  |  | geodetska višina črpanja | 7.4 | m
|  |  |  | višina črpanja skupaj s tlačnimi izgubami | 7.57 | m
|  |  |  | priključna moč | 4 | kW
|  |  |  | efektivna moč | 1.62 | kW
|  |  |  | tok | 8.1 | A
|  |  |  | vrtljaji | 1494 | min-1
|  |  |  | napetost | 400 | V
|  |  |  | frekvenca | 50 | Hz
|  |  |  | stopnja zaščite proti vdoru mehanskih delcev in vdoru vode | 68 | IP
|  |  |  | dolžina priključnega el. vodnika | 10 | m
|  |  |  | dotočna prirobnica DN1 | 250 | mm
|  |  |  | odtočna prirobnica DN2 | 200 | mm
|  |  |  | prosti prehod | 32 | mm
|  | 7ČP-G1 2.5.2 | 2.5.2 | Drenažna potopna črpalka za praznjenje tal črpališča s trifaznim elektromotorjem, avtomatskim vklopom in izklopom in varovanjem proti suhemu teku. Ves vijačni, konzolni in tesnilni material. Izvedba konzolnega in vijačnega materiala iz nerjavnega jekla v kvaliteti vsaj AISI 304 oz. z EU standardom primerljivi kvaliteti. Izvajalec mora pred naročilom in vgradnjo črpalk preveriti dejanske višine črpanja in preveriti tlačne izgube v cevovodu.
|  |  |  | količina | 1 | kos |  | 0
|  |  |  | pretok | 2.08 | l/s
|  |  |  | geodetska višina črpanja | 3.5 | m
|  |  |  | višina črpanja skupaj s tlačnimi izgubami | 4 | m
|  |  |  | priključna moč |  | kW
|  |  |  | efektivna moč | 0.43 | kW
|  |  |  | tok |  | A
|  |  |  | vrtljaji |  | min-1
|  |  |  | napetost | 230 | V
|  |  |  | frekvenca | 50 | Hz
|  |  |  | zaščita IP | 68 | IP
|  |  |  | dolžina priključnega el. vodnika | 10 | m
|  |  |  | dotočna prirobnica DN1 |  | mm
|  |  |  | odtočna prirobnica DN2 |  | mm
|  |  | 2.6 | TLAČNI CEVOVOD
|  | 7ČP-G1 2.6.1 | 2.6.1 | Tlačni vod s cevjo in priključkom za izpiranje (krogelni ventil DN50 z nastavkom "C" za gasilsko cev), od črpalnega modula do priključitve na PE cevovod izven objekta črpališča s prosto prirobnico. Tlačni cevovodi daljši od 200 m, morajo imeti na razdalji vsakih 200 m, na dostopnih mestih, v jaških vgrajene čistilne kose. Izvedba čistilnega kosa vgrajenega med prirobnice mora omogočati dostop in odprtje profila tlačnega cevovoda v dolžini minimalno 600 mm. Zagotovljeno mora biti 100 % tesnjenje čistilnih kosov. Ves vijačni, konzolni in tesnilni material. Izvedba konzolnega in vijačnega materiala iz nerjavnega jekla v kvaliteti vsaj AISI 304 oz. z EU standardom primerljivi kvaliteti.
|  |  |  | dimenzija cevovoda DN | 100 | mm
|  |  |  | dolžina tlačnega voda | 1.9 | m |  | 0
|  |  |  | medprirobnični čistilni kos z demontažnim pokrovom in pritrdili | 1 | kos |  | 0
|  |  |  | cev AISI 304 oz. z EU standardom primerljivi kvaliteti | 1.9 | m |  | 0
|  |  |  | koleno | 1 | kos |  | 0
|  |  |  | prirobnica v skladu s standardom DIN 2642/EN 1092-2. | 2 | kos |  | 0
|  |  |  | tesnilni obroč | 3 | kos |  | 0
|  | 7ČP-G1 2.6.2 | 2.6.2 | Tlačni vod s cevjo in protipovratnim ventilom. Ves vijačni, konzolni in tesnilni material. Izvedba konzolnega in vijačnega materiala iz nerjavnega jekla v kvaliteti vsaj AISI 304 oz. z EU standardom primerljivi kvaliteti.
|  |  |  | dimenzija cevovoda DN (zajeto v popisu kanalizacije) | 100 | mm
|  |  |  | protipovratna loputa | 1 | kos
|  |  | 2.7 | VSTOPNA LESTEV HUBER ali podobna.
|  | 7ČP-G1 2.7.1 | 2.7.1 | Lestev z varnostno opremo s fiksnim vodilom (C tirnica) TIP SIS (HUBER), Lestev se dobavi s pomožnim vstopnim vodilom (na vrhu) dolžine 1000mm, konzole za pritrditev na steno, drsno prestrezno napravo in pasovnim elementom s karabinom, ter kompletnim vijačnim in pritrdilnim materialom. Lestev, vsi elementi lestve in pritrdilni material morajo biti izdelani iz nerjavnega jekla v kvaliteti vsaj AISI 304 oz. z EU standardom primerljivi kvaliteti. Lestev izdelana skladno s standardom SIST EN 14396:2004
|  |  |  | količina | 1 |  |  | 0
|  |  |  | fiksno varnostno zaščitno vodilo dolžina | 110 | mm
|  |  |  | širina prečk | 350 | mm
|  |  |  | delitev prečk | 280 | mm
|  |  |  | pomožno vstopno vodilo | 1 | kos |  | 0
|  |  |  | drsna prestrezna naprava-varnostni drsnik S5a | 1 | kos |  | 0
|  |  |  | pasovni element-H-BFD s karabinom | 1 | kos |  | 0
|  |  | 2.8 | VSTOPNI POKROVI POLIECO (KIO) ali podobni
|  | 7ČP-G1 2.8.1 | 2.8.1 | Servisni modularni pokrovi iz kompozita (toplotno aktivirana smola ojačana s steklenimi vlakni) razred D (400 kN) ali ustrezne manjše nosilnosti glede na lokacijo črpalnega jaška
|  |  |  | število pokrovov 600/600 | 1 | kos |  | 0
|  |  |  | število pokrovov 700/700 | 2 | kos |  | 0
|  |  | 2.9 | SISTEM PREZRAČEVANJA
|  | 7ČP-G1 2.9.1 | 2.9.1 | Prezračevanje črpalnega jaška izvedeno iz cevi DN100 , z vgrajenim cevnim ventilatorjem in zaščitno kapo na zunanjem delu zračnika in pritrdilnim materialom iz nerjavnega jekla v kvaliteti vsaj AISI 304 oz. z EU standardom primerljivi kvaliteti. Za material cevnega razvoda v črpalnem jašku se lahko uporabi tudi PP-PVC, material zunanjega dela zračnika s kapo mora biti iz nerjavnega jekla ustrezne kvalitete.
|  |  |  | Cev DN 100-dolžina | 4 | m |  | 0
|  |  |  | Koleno DN 100 | 2 | kos |  | 0
|  | 7ČP-G1 2.9.2 | 2.9.2 | Prezračevanja črpalnega modula črpališča izvedeno iz cevi DN100 , z vgrajenim paketnim kemičnim filtrnim vložkom in zaščitno kapo na zunanjem delu zračnika in pritrditvenim materialom iz nerjavnega jekla v kvaliteti vsaj AISI 304 oz. z EU standardom primerljivi kvaliteti. Za material cevnega razvoda v črpalnem jašku se lahko uporabi tudi PP-PVC, material zunanjega dela zračnika s kapo mora biti iz nerjavnega jekla ustrezne kvalitete.
|  |  |  | Cev DN 100-dolžina | 4 | m |  | 0
|  |  |  | Koleno DN 100 | 2 | kos |  | 0
|  |  | 2.10 | VODOVODNI PRIKLJUČEK
|  | 7ČP-G1 2.10.1 | 2.10.1 | Nabava, dobava in montaža vodovodnih jaškov iz armiranega poliestra po SIST EN 14 364: 2013: 2013. Premer jaška 1000mm, globina 1.5m, za priključno cev d32mm v zaščitni cevi d63mm. Minimalna debelina sten revizijskega jaška je 8mm. V ceni je vključena tudi izdelava AB temeljne plošče jaška debeline 20cm, iz betona C25/30. Jašek se vgradi v tipski pisarniški konteijner, vključno z nabavo, dobavo in vgradnjo pohodnega pokrova 600/600mm in vodotesno zatesnitvijo stika med vodomernim jaškom in temeljno ploščo kontejnerja s tesnilnim trakom (npr.: Swellstop expanding waterstop. Vključena tudi nabava, dobava in montaža tipskega vodomera DN20 z vsemi potrebnimi fitingi in ventili, vse v skladu z zahtevami upravljavca vodovodnega omrežja. | 1 | kos |  | 0
|  | 7ČP-G1 2.10.2 | 2.10.2 | Izdelava cevovoda za vodovodni priključek za potrebe vzdrževanja črpališča za odpadne komunalne vode . Vključno z z izkopom in varovanjem gradbene jame, nakladanjem in odvozom na stalno deponijo, skupaj s stroški deponije. Vključno s planiranjem in utrjevanjem dna jarka,nabavo, dobavo in vgradnjo peščene posteljice in obsipom cevi ter zasipom do kote terena (po detajlu). Nabava, dobava in vgradnja novega zasipnega materiala. Vključno s črpanjem vode iz gradbene jame. Vključno z nabavo in položitvijo PEHD d32 cevi vključno z zaščitno cevjo PE d63 (z navrtnim zasunom, vgradnjo garnituro, cestno kapo s podbetoniranjem) od javnega vodovoda do vodomernega jaška. Vključno z vzpostavitvijo prvotnega stanja. Pri izdelavi vodovodnega priključka so vključena vsa režijska dela, zakoličba, postavitev profilov, rezanje asfalta, rušenje asfalta, odstranjevanje tlakovcev, robnikov, izkop, križanje z obstoječimi komunalnimi vodi in ostala dela v povezavi z vodovodnimi priključki. Izvede se ureditev in vsi potrebni ukrepi pri križanju s komunalno infrastrukturo skladno z navodili upravljavcev. Vključno z izdelavo geodetskega posnetka v skladu z zahtevami upravljavca kanalizacijskega omrežja. Upoštevati načrt hišnega vodovodnega priključka. | 35 | m |  | 0
|  |  |  | SKUPAJ strojne inštalacije in strojna oprema |  |  |  | 0
|  |  | 3. | Električne inštalacije in električna oprema
|  |  |  | Opis postavke | enota |  | količina | cena/enoto | cena
V sklopu posamezne postavke mora biti zajet ves material, delo, drobni in pritrdilni materal za potrebno vgradnjo, vključno z usklajevanji na objektu (operativni sestanki), vsemi preboji do fi 50mm ter prevozom materiala na gradbišče.
|  |  | 3.1. | INŠTALACIJSKI MATERIAL
|  | 7ČP-G1 3.1.1. | 1. | Kabel položen nad ometom na kabelski polici, inštalacijskem kanalu ter delno v zaščitni cevi:
V sklopu kabla mora biti upoštevan strošek in drobni material za priklop kabla na obeh straneh (razdelilnik, porabnik)
|  |  |  | NYY-J 3 x 1,5 mm2 | m |  | 35 |  | 0
|  |  |  | NYY-J 4 x 1,5 mm2 | m |  | 5 |  | 0
|  |  |  | NYY-J 12 x 1,5 mm2 | m |  | 10 |  | 0
|  |  |  | NYY-J 3 x 2,5 mm2 | m |  | 25 |  | 0
|  |  |  | NYY-J 5 x 2,5 mm2 | m |  | 10 |  | 0
|  |  |  | NYY-J 5 x 10 mm2 | m |  | 10 |  | 0
|  |  |  | LIYCY 2 x 0,75 mm2 | m |  | 20 |  | 0
|  |  |  | LIYCY 3 x 0,75 mm2 | m |  | 20 |  | 0
|  |  |  | LIYCY 7 x 0,75 mm2 | m |  | 5 |  | 0
|  |  |  | LIYCY 2 x 2 x 0,75 mm2 | m |  | 5 |  | 0
|  | 7ČP-G1 3.1.2. | 2. | Samo polaganje, montaža in priklop kablov v razdelilniku, kabli dobavljeni skupaj z opremo (črpalke, nivojska stikala,…), do skupne dolžine 10m | kos |  | 8 |  | 0
|  | 7ČP-G1 3.1.3. | 3. | Zaščitne cevi, kot DWP, fi 80, komplet | m |  | 30 |  | 0
|  | 7ČP-G1 3.1.4. | 4. | Zaščitne cevi, komplet s pritrdilnim oziroma obešalnim priborom za inštalacije v jašku | m |  | 30 |  | 0
|  | 7ČP-G1 3.1.5. | 5. | Končno stikalo na vratih za kontrolo vstopa | kos |  | 1 |  | 0
|  | 7ČP-G1 3.1.6. | 6. | Priklop:
|  |  |  | črpalke za meteorno vodo | kos |  | 1 |  | 0
|  |  |  | črpalk | kos |  | 2 |  | 0
|  |  |  | nivojskih stikal, komplet s testiranjem | kos |  | 4 |  | 0
|  | 7ČP-G1 3.1.7. | 7. | Sodelovanje pri preizkusu naprav strojnih inštalacij in tehnološke opreme | ur |  | 12 |  | 0
|  | 7ČP-G1 3.1.8. | 8. | Nadgradna fluorescenčna svetilka, z elektronsko predstikalno napravo, fluo cevmi, komplet s pritrdilnim priborom, kot:
|  |  |  | Intra, 5700, 2x54W, EB, IP65 | kos |  | 1 |  | 0
|  | 7ČP-G1 3.1.9. | 9. | Stikalo, 10A, nadometne izvedbe, IP44, kot Gewiss:
|  |  |  | navadno | kos |  | 1 |  | 0
|  | 7ČP-G1 3.1.10. | 10. | Vtičnica z zaščitnim kontaktom, nadometne izvedbe, IP44, kot Gewiss:
|  |  |  | 16A, 250V | kos |  | 1 |  | 0
|  |  |  | 16A, 400V | kos |  | 1 |  | 0
|  |  |  | 24V, komplet s transformatorjem | kos |  | 1 |  | 0
|  | 7ČP-G1 3.1.11. | 11. | Tesnenje prehodov, kabelske inštalacije na prehodu v jašek, 3x cev fi 50 | kompl. |  | 1 |  | 0
|  | 7ČP-G1 3.1.12. | 12. | Meritve električnih inštalacij | kos |  | 1 |  | 0
|  |  |  | Inštalacijski material SKUPAJ: |  |  |  |  | 0
|  |  | 3.2. | RAZDELILNIK
Velja za vse razdelilnike
izdelava označb tokokrogov in sponk
kabelske uvodnice
zatesnitev uvodnic
zaščitna prekrivna plošča za preprečitev dotika
POK korita za polaganje kablov
označba razdelilnika v skladu s predpisi
predviden žep za namestitev vezalne sheme razdelilnika
izdelava vezalne sheme po dejanskem stanju in namestitev vezalne sheme v razdelilnik
priklop, meritve, preizkus in spuščanje v pogon
|  | 7ČP-G1 3.2.1. | 1. | Inox omarica sestavljena iz dveh polj in sicer polje 1 dim. 600x2000x350mm in polje 2 dim. 1000x2000x350mm v zaščiti IP 44 z vgrajeno opremo (tip uskladiti z distribucijsko omaro zaradi enotnosti izgleda): | kompl. |  | 1 |  | 0
Polje 1
|  |  |  | Vtikač (3P+N+PE)- vgradni, 63A, 400V/50Hz, IP 67, tip GW 61453, proizvajalec GEWIS ali podobno | kos |  | 1
|  |  |  | Odmično stikalo 63A, tripolno, 1,0,2, montaža v razdelilcu,proizvajalec MOELLER ali podobno | kos |  | 1
|  |  |  | Bremenski ločilnlk 63A, NZM7- 63+DA0V-NZN7+A400-NZ.M7+H-NZM7, prdzvajalec MOELLER ali podobno | kos |  | 1
|  |  |  | Diferenčno zaščitno stikalo 4p, 63A, 0,3A F7-25/4/0,5 proizvajalec MOELLER, F+G ali podobno | kos |  | 1
|  |  |  | Prenapetostni odvodnik (3p) s pomožnim stikalom ISG=100kA, Umax=275V/50Hz, dimenzje 71,2x95x62 mm, tip V20-C/3-FSSU, proizvajalec 0130 ali podobno | kos |  | 1
|  |  |  | Motosko zaščitno stikalo PKZMO-1, proizvajalec MOELLER ali podobno | kos |  | 1
|  |  |  | Voltmeterska priklopka TO-3-8007/E proizvajalec MOELLER ali podobno | kos |  | 1
|  |  |  | V-meter vgradni 0-500V, vrtijivo železo R=1,5, 96x96 mm, tip FQ0207, proizvajalec ISKRA ali podobno | kos |  | 1
|  |  |  | Kontrolnik fazne asimetrije Un=3x400V, 50/60 Hz, območje 0,8-1,1xUn z detekcijo zaporedja faz in BA 9040.12/011 3AC400V 50/60 Hz, proizvajalec DOLD ali podobno | kos |  | 1
|  |  |  | lnstalacijski odklopnik lp, 6-10-16A, "B",15kA, L7-6-10-16/1/B, proizvajalec F+G aii podobno | kos |  | 7
|  |  |  | Instalacijski odklopnik 3p, 50A, "C", 15kA, L7-1/3/C, proizvajalec F+G ali podobno | kos |  | 1
|  |  |  | Instalacijski odklopnik 3p, 25A, "C", 15kA, L7-1/3/C, proizvajalec F+G ali podobno | kos |  | 1
|  |  |  | ventilator z zaščitno rešetko montaža na steno razdelilca | kos |  | 1
|  |  |  | termostat za ventilator | kos |  | 1
|  |  |  | grelec v razdelilcu 100W 230V | kos |  | 1
|  |  |  | termostat v razdelilcu za grelec | kos |  | 1
|  |  |  | končno stikalo na vratih stikalnega bloka dvopolno | kos |  | 1
|  |  |  | svetilka z vtičnico nameščena v razdelilcu | kos |  | 1
|  |  |  | Naprava za neprekinjeno napajanje 1000VA, 2250VV, dimenzije: 216x170x439 mm (vxšxg), APC Smart UPS 1000, z relejskim modulom (Smart Slot Relay I/O Module+konektor), proizvajalec APC ali podobno | kos |  | 1
|  |  |  | Transformator 230/24V; 0,1kVA | kos |  | 1
|  |  |  | vtičnica 230V vgrajena v razdelilec | kos |  | 1
|  |  |  | vtičnica 24V vgrajena v razdelilec | kos |  | 1
Krmilnik OMRON, proizvajalec
OMRON ali podobno, v sestavi:
|  |  |  | industrijski napajalnik CJ1W-PA202 | kos |  | 1
|  |  |  | PLC CJ2M-CPU33 | kos |  | 1
|  |  |  | Terminal NS5-SQ11-V12 | kos |  | 1
|  |  |  | Komunikacijski vmesnik CP1W-CIF01 | kos |  | 1
|  |  |  | kabel RS232C 5m XW2Z-500T | kos |  | 1
|  |  |  | Industrijski switch | kos |  | 1
|  |  |  | DI kartica CJ1W-ID211 | kos |  | 1
|  |  |  | DO kartica CJ1W-OC211 | kos |  | 1
|  |  |  | AI kartica CJ1W-AD041-V1 | kos |  | 1
|  |  |  | GSM/GPRS modem Cinterion EHS6T-LAN | kos |  | 1
|  |  |  | Patch kabel 2m | kos |  | 3
Polje 2
|  |  |  | ventilator z zaščitno rešetko montaža na steno razdelilca | kos |  | 1
|  |  |  | termostat za ventilator | kos |  | 1
|  |  |  | grelec v razdelilcu 100W 230V | kos |  | 1
|  |  |  | termostat v razdelilcu za grelec | kos |  | 1
|  |  |  | končno stikalo na vratih stikalnega bloka dvopolno | kos |  | 1
|  |  |  | svetilka z vtičnico nameščena v razdelilcu | kos |  | 1
|  |  |  | samo montaža omarice tipske avtomatike, ki jo dobavlja dobavitelj suhega črpališča | kos |  | 1
|  |  |  | vrstne sponke, napisne ploščice,oznake, Cu zbiralke ter drobni in vezni instalacijski material | kompl. |  | 1
|  |  |  | SKUPAJ | kos |  | 1
|  |  |  | Razdelilnik in elementi SKUPAJ: |  |  |  |  | 0
|  |  | 3.3. | PROGRAMSKA OPREMA
Programiranje na lokaciji:
Predvidi se vgradnja z obstoječo opremo bodočega upravljavca kompatibilne krmilne opreme in programiranje na lokalnem nivoju.
Izvajalec elektro opreme in inštalacij mora na lokalnem nivoju dobaviti oz. izvesti:
-lokalni krmilnik in pripadajoči modem za prenos podatkov (standardiziran tip krmilnika in modema bodočega upravljavca ter SMS sporočil,
-programiranje krmilnika na lokalnem nivoju, v skladu s tehnološkimi zahtevami projektanta, po predstavitvi naročniku, bodočemu upravljavcu in administratorju nadzornega sistema,
-lokalni LCD displej, (standardiziran tip displeja bodočega upravljavca),
-programiranje lokalnega LCD displeja, v skladu s tehnološkimi zahtevami projektanta, po predstavitvi in potrditvi naročnika in bodočega upravljavca,
-bodočemu upravljavcu predati končno verzijo izvorne kode lokalnega krmilnika in displeja vključno z vsemi programskimi komentarji, z vsemi gesli in licencami na CD-ju in s tem se na bodočega upravljavca prenesejo tudi vse avtorske pravice,
-šolanje osebja in predati navodila za obratovanje v pisni obliki in v pdf datoteki na CD-ju.
(VKLJUČITI V CENO PROGRAMSKE OPREME)
Prenos podatkov v SCADA nadzorni sistem bodočega upravljavca:
Programsko opremo, ki se tiče prenosa podatkov in programsko opremo v nadzornem centru lahko izvaja samo pogodbeni izvajalec bodočega upravljavca – administrator. Izvajalec je dolžan administratorju upravljavca dostaviti tabelo v projektu predvidenih signalov v xls formatu, vključno z vsemi tehnološko potrebnimi predvidenimi parametri. Administrator nato določi lokacije in obliko signalov, katere mora izvajalec v bazi krmilnika na lokalnem nivoju zagotoviti za potrebe telemetrije. V imenu upravljavca administrator prevzame tako pripravljene signale s prevzemnim IQ testiranjem, ter doda del telemetrijskega programskega paketa.
(VKLJUČITI V CENO PROGRAMSKE OPREME)
|  | 7ČP-G1 3.3.1. | 1. | Licenčna programska oprema SCADA z izdelavo grafičnih vmesnikov, kinfiguriranje baz podatkov, kreiranje alarmnih sporočil, zgodovine poročil, dostopov, izdelava merlnih tabel na nivoju krmilnika | kompl. |  | 1 |  | 0
|  | 7ČP-G1 3.3.2. | 2. | Izdelava aplikativne programske opreme na nadzornem centru | 1 |  | 1 |  | 0
|  | 7ČP-G1 3.3.3. | 3. | Testiranje in spuščanje v pogon | 1 |  | 1 |  | 0
|  | 7ČP-G1 3.3.4. | 4. | Šolanje in predaja upravljalcu sistema | 1 |  | 1 |  | 0
|  |  |  | Programska oprema SKUPAJ: |  |  |  |  | 0
|  |  | 3.4. | OZEMLJITVE in IZENAČEVANJE POTENCIALOV
|  | 7ČP-G1 3.4.1. | 1. | Nerjeveči trak, Rf 30x3,5mm, položen v zemlji, delno v temelju | m |  | 30 |  | 0
|  | 7ČP-G1 3.4.2. | 2. | Vodnik za izenačevanje potencialov, delno v cevi:
|  |  |  | H07V-K 6 mm2 | m |  | 15 |  | 0
|  |  |  | H07V-K 16 mm2 | m |  | 10 |  | 0
|  | 7ČP-G1 3.4.3. | 3. | Razvodna doza, nadometne izvedbe, v zaščiti IP56, komplet z ustreznimi uvodnicami | kos |  | 1 |  | 0
|  | 7ČP-G1 3.4.4. | 4. | Izdelava spojev izenačevanja potencialov oziroma oemljitev, komplet z objemkami oz. drobnim materialom vse iz Rf | kos |  | 15 |  | 0
|  | 7ČP-G1 3.4.5. | 5. | Križni spoj Rf, kot Hermi | kos |  | 5 |  | 0
|  | 7ČP-G1 3.4.6. | 6. | Vijačen oziroma varjen spoj s kovinskimi masami | kos |  | 8 |  | 0
|  | 7ČP-G1 3.4.7. | 7. | Žica H07V-K 6 mm2, dolžine 20cm, komplet s kabelskimi čevlji in vijaki (Rf) | kos |  | 6 |  | 0
|  | 7ČP-G1 3.4.8. | 8. | Žica H07V-K 16 mm2, dolžine 20cm, komplet s kabelskimi čevlji in vijaki (Rf) | kos |  | 6 |  | 0
|  | 7ČP-G1 3.4.9. | 9. | Meritve ozemljitev | kos |  | 1 |  | 0
|  |  |  | Ozemljitve in izenačevanje potencialov SKUPAJ: |  |  |  |  | 0
|  |  |  | Elektro inštalacije in elektro oprema skupaj brez ddv: |  |  |  |  | 0
|  |  | 4. | Elektro NN dovod
|  |  |  | Opis postavke | enota |  | količina | cena/enoto | cena
|  |  | 4.1. | GRADBENA DELA
|  | 7ČP-G1 4.1.1. | 1. | Izkop kabelskega jarka (po detajlu): V delu kjer se cev usmeri proti črpališču
ročni oziroma strojni izkop okvirne širine 50cm, globine 1,0m
planiranje dna jarka
zasipanje s peskom gran. 4-8mm, v višini 40 cm
zasipanje ostalega jarka z izkopanim materialom
planiranje terena
opozorilni trak
2 x PVC cev, STIGMAFLEXfi 125, rdeča, obbetonirana, MB10
drobni material
|  |  |  | SKUPAJ: | m |  | 14 |  | 0
Brez končnega sloja - zajeto v sklopu gradbenega dela načrta
|  | 7ČP-G1 4.1.2. | 2. | Cev, 1x STIGMAFLEXfi 125, rdeča, položena skupaj z ostalo elektro kabelsko kanalizacijo obbetonirana, MB10 | m |  | 80 |  | 0
Izkop zajet s sklopu načrta Elea IC, št. 331140157
|  | 7ČP-G1 4.1.3. | 3. | Izdelava temelja za postavitev prostostoječe priključno merilne omarice, dim. 600x350x150mm, komplet z izkopom in materialom | kos |  | 1 |  | 0
|  | 7ČP-G1 4.1.4. | 4. | Posnetek kabelske trase in izdelava načrta PID | kos |  | 1 |  | 0
|  | 7ČP-G1 4.1.5. | 5. | Drobna gradbena dela | % |  | 5 |  | 0
|  | 7ČP-G1 4.1.6. | 6. | Transportni stroški | % |  | 5 |  | 0
|  |  |  | Gradbena dela SKUPAJ: |  |  |  |  | 0
|  |  |  | Opis postavke | enota |  | količina | cena/enoto | cena
|  |  | 4.2. | ELEKTROINŠTALACIJSKA DELA
|  | 7ČP-G1 4.2.1. | 1. | Kabel položen v cevi v zemlji:
|  |  |  | NA2XY-J 4x70 + 1,5mm2 | m |  | 95 |  | 0
|  | 7ČP-G1 4.2.2. | 2. | Kabelski zaključek, za kabel pod pozicijo 1, kot Tyco Electronics, tip EPKT-0031, komplet s kabeljskimi čevlji Al/Cu | kos |  | 2 |  | 0
|  | 7ČP-G1 4.2.3. | 3. | Pocinkani jekleni trak, FeZn 25x4mm, položen v zemljo | m |  | 30 |  | 0
|  | 7ČP-G1 4.2.4. | 4. | Križna sponka, Zn/Cu, za spoj pocinkanih jeklenih trakov, komplet | kos |  | 5 |  | 0
|  | 7ČP-G1 4.2.5. | 5. | Vodnik, H07V-K 35mm2, komplet s pritrdilnim materialom | m |  | 5 |  | 0
|  | 7ČP-G1 4.2.6. | 6. | Priključitev kabla na obstoječem varovalnem podnožju, kabelske priključne omarice PSKO, komplet z elementi, kot:
Omarica zajeta s sklopu načrta Elea IC, št. 331140157
|  |  |  | varovalni vložek, 160/80A | kos |  | 3
|  |  |  | drobni material | kompl. |  | 1
|  |  |  | SKUPAJ: | kos |  | 1 |  | 0
|  | 7ČP-G1 4.2.7. | 7. | Prosto stoječa kabelska priključno merilna omarica, PSKPMO, predvidena kot tipska prostostoječa omarica s podstavkom, s pregrado med števčnim in varovalčnim delom, kot Prebil, 04-018, dim. omarice 1050x550x320mm, dim. podstavka 1000x550x320mm, omarica v zaščiti IP54, komplet z vgrajenimi elementi, kot:
|  |  |  | zbiralnični sistem, 3x Cu30x5mm, BUS 60, komplet z nosilci | kompl. |  | 1
|  |  |  | direktni trifazni dvosmerni števec delovne energije z notranjo uro, 5-85A, PLC, kot Landis Gyr ZMX1320CPU1L1D3 | kos |  | 1
|  |  |  | krmilna naprava | kos |  | 1
|  |  |  | varovalčni ločilnik, VL00, komplet z varovalkami | kos |  | 2
|  |  |  | števčna plošča | kos |  | 2
|  |  |  | prenapetostni odvodnik, Iimp min. 12,5kA, kot Protec B2SR | kos |  | 3
|  |  |  | PEN zbiralka, Cu, 30x5 | kompl. |  | 1
|  |  |  | drobni material | kompl. |  | 1
|  |  |  | SKUPAJ: | kos |  | 1 |  | 0
|  | 7ČP-G1 4.2.8. | 8. | Drobni material | % |  | 5 |  | 0
|  | 7ČP-G1 4.2.9. | 9. | Preizkus el. kabla | kompl. |  | 1 |  | 0
|  | 7ČP-G1 4.2.10. | 10. | Nadzor el. distribucije in priklop na omrežje | kos |  | 1 |  | 0
|  |  |  | Elektroinštalacijska dela SKUPAJ: |  |  |  |  | 0
|  |  |  | Elektro NN dovod skupaj brez ddv: |  |  |  |  | 0
Črpališče Zalaznikova (ČP Glince 2)
|  |  | 0. | REKAPITULACIJA - Črpališče Zalaznikova
|  |  | 1. | Gradbeno obrtniška dela | 0
|  |  | 2. | Strojne inštalacije in strojna oprema | 0
|  |  | 3. | Električne inštalacije in električna oprema | 0
|  |  | 4. | Elektro NN dovod | 0
|  |  |  | Skupaj brez DDV: | 0
|  | ŠIFRA POSTAVKE | 1. | Gradbeno obrtniška dela
|  |  | 1.1. | Pripravljalna dela
|  |  |  | Opis postavke | enota |  | količina | cena/enoto | cena
|  | 7ČP-G2 1.1.1 | 1.1.1 | *1201 - Zakoličenje osi kanalizacije, z zavarovanjem osi in oznako revizijskih jaškov in vsa druga geodetska dela v času gradnje, ki so potrebna za nemoteno izvajanje del (smeri, višine, vmesne, začasne in končne zakoličbe…) | kos |  | 4 |  | 0
|  | 7ČP-G2 1.1.2 | 1.1.2 | 1202 - Postavitev gradbenih profilov na vzpostavljeno os trase cevovoda, ter določitev nivoja za merjenje globine izkopa in polaganje cevovoda. | kom |  | 2 |  | 0
|  | 7ČP-G2 1.1.3 | 1.1.3 | 1211 - Trasiranje in označevanje trase obstoječega telekomunikacijskega omrežja, ki se nahaja v bližini predvidene infrastrukture. V ceni je vključena postavitev vidnih znakov na terenu in predaja zapisnika meritev. |  |  | 1 |  | 0
|  | 7ČP-G2 1.1.4 | 1.1.4 | *1301 - Priprava gradbišča, odstranitev eventuelnih ovir in utrditev delovnega platoja. Po končanih delih se gradbišče pospravi in vzpostavi v prvotno stanje. | m2 |  | 50 |  | 0
|  | 7ČP-G2 1.1.5 | 1.1.5 | 1401 - Izvedba projektantskega nadzora. | ur |  | 3 |  | 0
|  | 7ČP-G2 1.1.6 | 1.1.6 | 1402 - Nadzor pristojnih služb ostalih komunalnih vodov na območju. | ur |  | 3 |  | 0
|  | 7ČP-G2 1.1.7 | 1.1.7 | 1403 - Izvedba geomehanskega nadzora, prevzem gradbene jame in temeljnih tal. | ur |  | 3 |  | 0
|  |  |  | Pripravljalna dela skupaj: |  |  |  |  | 0
|  |  | 1.2. | Zunanja ureditev platoja črpališča
|  |  |  | Opis postavke | enota |  | količina | cena/enoto | cena
|  | 7ČP-G2 1.2.1 | 1.2.1 | 24405 - Izdelava posteljice iz drobljenih kamnitih zrn v debelini 40 cm | m3 |  | 32 |  | 0
|  | 7ČP-G2 1.2.2 | 1.2.2 | 31302 - Izdelava nevezane nosilne plasti enakomerno zrnatega drobljenca iz kamnine v debelini 21 do 30 cm | m3 |  | 24 |  | 0
|  | 7ČP-G2 1.2.3 | 1.2.3 | 22103 - Ureditev planuma temeljnih tal zrnate kamnine – 3. kategorije | m2 |  | 80 |  | 0
|  | 7ČP-G2 1.2.4 | 1.2.4 | 31602 - Izdelava nosilne plasti bituminizirane zmesi AC 22 base B 50/70 A3 v debelini 6 cm | m2 |  | 80 |  | 0
|  | 7ČP-G2 1.2.5 | 1.2.5 | 32311 - Izdelava obrabne in zaporne plasti bituminizirane zmesi AC 11 surf B 50/70 A3 v debelini 4 cm | m2 |  | 80 |  | 0
|  | 7ČP-G2 1.2.6 | 1.2.6 | 2208 - Strojno čiščenje asfalta pred pobrizgom z bitumensko emulzijo. | m2 |  | 80 |  | 0
|  | 7ČP-G2 1.2.7 | 1.2.7 | 34901 - Pobrizg podlage s cestogradbenim bitumnom B v količini 0,7 kg/m2 | m2 |  | 80 |  | 0
|  | 7ČP-G2 1.2.8 | 1.2.8 | 35301 - Izdelava bankine iz drobljenca, široke do 0,50 m | m1 |  | 13 |  | 0
|  | 7ČP-G2 1.2.9 | 1.2.9 | 2211 - Odvzem vzorcev in izvedba meritev ustreznosti vgradnje in vgrajenih materialov ter izdelava končnega poročila s strani akreditirane organizacije. | kpl |  | 1 |  | 0
|  | 7ČP-G2 1.2.10 | 1.2.10 | 34104 - Dobava in vgraditev predfabriciranega dvignjenega robnika iz cementnega betona s prerezom 15/25 cm | m1 |  | 27 |  | 0
|  | 7ČP-G2 1.2.11 | 1.2.11 | 54102 - Izdelava jaška iz cementnega betona, krožnega prereza s premerom 50 cm, globokega 1,0 do 1,5 m | kom |  | 1 |  | 0
|  | 7ČP-G2 1.2.12 | 1.2.12 | 58101 - Dobava in vgraditev rešetke iz duktilne litine z nosilnostjo 125 kN, s prerezom 400/400 mm | kom |  | 1 |  | 0
|  | 7ČP-G2 1.2.13 | 1.2.13 | 52701 - Izdelava kanalizacije iz cevi iz polivinilklorida, vključno s podložno plastjo iz zmesi kamnitih zrn, premera 15 cm, v globini do 1,0 m | kom |  | 1 |  | 0
|  | 7ČP-G2 1.2.14 | 1.2.14 | 2228 - Nabava, dobava materiala in obbetoniranje cevi za kanalizacijo s cementnim betonom C 8/10, po detajlu iz načrta (odvodnjavanje). | m1 |  | 6 |  | 0
|  | 7ČP-G2 1.2.15 | 1.2.15 | Nabava, dobava in vgradnja betonskega temelja za stebre panelne ograje h=2,0m | kom |  | 13 |  | 0
|  | 7ČP-G2 1.2.16 | 1.2.16 | Nabava, dobava in vgradnja betonskega temelja za drsna vrata š=3.0m | kom |  | 1 |  | 0
|  | 7ČP-G2 1.2.17 | 1.2.17 | Izdelava, dobava in montaža Al obvestilne table "JP Vodovod-kanalizacija d.o.o., Črpališče Glince, Vstop nepooblaščenim osebam prepovedan" | kom |  | 1 |  | 0
|  |  |  | Zunanja ureditev skupaj: |  |  |  |  | 0
|  |  | 1.3. | Drugi posegi na terenu
|  |  |  | Opis postavke | enota |  | količina | cena/enoto | cena
|  | 7ČP-G2 1.3.1 | 1.3.1 | 3101 - Odriv humusa debeline 20cm minimalno 5m od roba gradbene jame. | m2 |  | 100 |  | 0
|  | 7ČP-G2 1.3.2 | 1.3.2 | 3102 - Rušenje obcestne zelenice, nakladanje in odvoz porušenega materiala na ustrezno deponijo po izboru izvajalca in s plačilom deponijske takse. | m2 |  | 100 |  | 0
|  | 7ČP-G2 1.3.3 | 1.3.3 | 3209 - Navoz plodne zemlje na globini 15 cm, ročno razgrinjanje, grobo in fino planiranje, dognojevanje, nabava in setev travne mešanice (cca. 25-50 g travne mešanice na m²), zagrabljanje, uvaljanje in čiščenje po končanih delih (material z začasne deponije, odriv). | m2 |  | 32 |  | 0
|  |  |  | Drugi posegi na terenu skupaj: |  |  |  |  | 0
|  |  | 1.4. | Kanalizacija - zemeljska dela
|  |  |  | Opis postavke | enota |  | količina | cena/enoto | cena
|  | 7ČP-G2 1.4.1 | 1.4.1 | 4102 - Zavarovanje gradbene jame z razpiranjem z jeklenimi opaži -sistem z vodili (kot npr. SBH, KRINGS ali podobno). Globina jarka do 6,0m. Vključno z vsemi pomožnimi materiali, deli in transporti. | m2 |  | 80 |  | 0
|  | 7ČP-G2 1.4.2 | 1.4.2 | 4107 - Vertikalni strojni izkop gradbene jame globine 4-6m, v terenu III. kat. z nakladanjem na kamion in odvozom na začasno gradbeno deponijo do 2km, s stroškom začasne deponije. | m3 |  | 96 |  | 0
|  | 7ČP-G2 1.4.3 | 1.4.3 | 4110 - Strojni izkop jarka, skladno z določili geomehanskega poročila, globine 0-4m, v terenu III. kat. z nakladanjem na kamion in odvozom na trajno gradbeno deponijo, vključno s stroški deponije. | m3 |  | 32 |  | 0
|  | 7ČP-G2 1.4.4 | 1.4.4 | *4121 - Ročni izkop jarka globine 0 - 2 m, z nakladanjem na kamion in odvozom na stalno gradbeno deponijo do 2 km, s stroškom deponije | m3 |  | 5 |  | 0
|  | 7ČP-G2 1.4.5 | 1.4.5 | 4124 - Ureditev črpalnih jaškov in črpanje talne vode iz gradbene jame pri izvedbi del. | ur |  | 60 |  | 0
|  | 7ČP-G2 1.4.6 | 1.4.6 | 4201 - Mehanska utrditev planuma naravnih temeljnih tal do predpisane nosilnosti, skladno z navodili geomehanskega poročila. | m2 |  | 16 |  | 0
|  | 7ČP-G2 1.4.7 | 1.4.7 | 4202 - Ročno planiranje dna jarka s točnostjo +/- 3 cm po projektiranem padcu. | m2 |  | 16 |  | 0
|  | 7ČP-G2 1.4.8 | 1.4.8 | 4205 - Nabava, dobava in vgraditev geotekstila za ločilno plast in ovijanje obsipa cevi, natezna trdnost 14 do 16 kN/m2, gostote minimalno 300 g/m2. V ceni so zajeti preklopi in ves potreben pritrdilni material. | m2 |  | 130 |  | 0
|  | 7ČP-G2 1.4.9 | 1.4.9 | 4207 - Zasip jarka z dovozom novega gramoznega zasipnega materiala z utrjevanjem v slojih po 30 cm do 95 % trdnosti po standardnem Proctorjevem postopku; vključno z nabavo in dobavo zasipnega materiala. | m3 |  | 44 |  | 0
|  |  |  | Kanalizacija - zemeljska dela skupaj: |  |  |  |  | 0
|  |  | 1.5. | Kanalizacijska dela
|  |  |  | Opis postavke | enota |  | količina | cena/enoto | cena
|  | 7ČP-G2 1.5.1 | 1.5.1 | 6202 - Nabava, dobava in montaža revizijskih jaškov iz armiranega poliestra po SIST EN 14 364: 2013: 2013, komplet z izdelano muldo. Premer jaška 1000mm, globina 1 - 2m, za priključno cev DN250mm. Minimalna debelina sten revizijskega jaška je 8mm. V ceni je vključena tudi izdelava AB temeljne plošče jaška debeline 20cm, iz betona C25/30. | kos |  | 1 |  | 0
|  | 7ČP-G2 1.5.2 | 1.5.2 | Nabava dobava in montaža čistilnega kosa v jašek na tlačnem cevovodu PE-HD d110 z vsem potrebnim materialom | kos |  | 1 |  | 0
|  | 7ČP-G2 1.5.3 | 1.5.3 | *6249 - Nabava, dobava in montaža revizijskih jaškov iz armiranega poliestra po SIST EN 14 364: 2013, komplet s sidrno ploščo in 3x sidrnimi obroči v območju betonskega venca. Premer jaška 2500mm, globina 5 - 6m, za priključno cev DN200mm. Minimalna debelina sten revizijskega jaška je 47mm. | kos |  | 1 |  | 0
|  | 7ČP-G2 1.5.4 | 1.5.4 | 6253 - Dobava in vgradnja LTŽ pokrova fi 600mm, skladno s SIST EN 124-1:2015 D 400 kN, kjer je predviden promet s težkimi vozili ali vzdrževanje 30T. Pokrov izveden na zaklep z odprtinami za zračenje. Kot npr. tip: Norinco, PAM ali enakovredno. Skupaj z razbremenilno AB ploščo za montažo na cev DN 1000 mm, ter vsemi potrebnimi deli in materiali. Vključno z AB vencem za vgradnjo LTŽ pokrova ter dobavo in vgrajevanjem betona C16/20 in vso potrebno armaturo za betoniranje pete revizijskih jaškov. | kos |  | 1 |  | 0
|  | 7ČP-G2 1.5.5 | 1.5.5 | 6511 - Zaščita obstoječih komunalnih vodov z obešanjem ali podpiranjem z vsemi deli in materiali. Vse v skladu z navodili upravljavcev komunalnih vodov. | m1 |  | 2 |  | 0
|  |  |  | Kanalizacijska dela skupaj: |  |  |  |  | 0
|  |  | 1.6. | Betonska dela
|  |  |  | Opis postavke | enota |  | količina | cena/enoto | cena
|  | 7ČP-G2 1.6.1 | 1.6.1 | Nabava, dobava in strojno vgrajevanje betona C25/30, z vsemi horizontalnimi in vertikalnimi transporti in s čiščenjem betonskih površin. | m3 |  | 19.5 |  | 0
|  | 7ČP-G2 1.6.2 | 1.6.2 | Nabava, dobava in strojno vgrajevanje betona C12/15, z vsemi horizontalnimi in vertikalnimi transporti in s čiščenjem betonskih površin. | m3 |  | 2.8 |  | 0
|  | 7ČP-G2 1.6.3 | 1.6.3 | Nabava, dobava, razrez, krivljenje, vezanje in polaganje rebraste RA armature, kar vključuje vse dimenzije do 12 mm in nad 12 mm, kot tudi vse vrste mrežastih armatur | kg |  | 1365 |  | 0
|  |  |  | Betonska dela skupaj: |  |  |  |  | 0
|  |  | 1.7. | Tesarska dela
|  |  |  | Opis postavke | enota |  | količina | cena/enoto | cena
|  | 7ČP-G2 1.7.1 | 1.7.1 | Dobava in vgradnja enostranskega opaža za temeljno ploščo, protivzgonski venec, krovno ploščo s temeljem za črpališče in temelje tipske pisarniške enote skupaj z razopaženjem in vsemi potrebnimi deli | m2 |  | 47 |  | 0
|  |  |  | Tesarska dela skupaj: |  |  |  |  | 0
|  |  |  | Gradbeni del skupaj brez ddv: |  |  |  |  | 0
[5 empty] | Količina | Enota | Cena/enoto | Cena
Skupina del |  |  | 2 | STROJNE INŠTALACIJE IN STROJNA OPREMA
Podskupina del |  |  | 2.1 | PANELNA OGRAJA
Postavka |  | 7ČP-G2 2.1.1 | 2.1.1 | Ograjni elementi so jekleni, vroče cinkani in prašno lakirani. Premer žice je min. fi 5mm, velikost okenc je 50x200mm, višina panela 2,0m. Ograjni žični paneli so s pritrdilnimi elementi pritrjeni na nosilne stebre ograje Barva panelne ograje po navodilih upravljalca oz. barvni lestvici RAL 7016
Postavka opis |  |  |  | ograjni panel, višina 2 m | 14 | kos |  | 0
Postavka količina |  |  |  | nosilni steber, višina 2 m | 13 | kos |  | 0
|  |  | 2.2 | OGRAJNA VRATA
|  | 7ČP-G2 2.2.1 | 2.2.1 | Drsna talno vodena vrata na ročni pogon širine 3 m, z vodilnim profilom in valji, nosilnimi stebri ter ključavnico in kljukami. Nosilna konstrukcija in mreža so jekleni, vroče cinkani in prašno lakirani z barvo po navodilih upravljalca oz. barvni lestvici RAL 7016.
|  |  |  | količina | 1 | kos |  | 0
|  |  | 2.3 | PISARNIŠKI KONTEJNER
|  | 7ČP-G2 2.3.1 | 2.3.1 | Bivalni kontejner minimalnih notranjih mer 1,8m x 2,4m in višine 2,5m, z interno vodovodno inštalacijo, umivalnikom, radiatorjem in vodovodno pipo z navojem 3/4" za priključitev cevi za pranje. Vsi zunanji profili vroče cinkani in prašno lakirani. Stene objekta izdelane iz jeklenih vroče cinkanih, prašno lakiranih, pločevinastih izolacijskhi panelov z izolacijo iz mineralne volne. Faktor toplotne prevodnosti vsaj 0,4 W/(mK). Enokrilna izolirana vhodna vrata š=0,8m, h=2,0m s prezračevalno režo na spodnjem delu vrat, okna z zaščitno mrežo, električni ventilator za prezračevanje elektro prostora in električnim grelnikom za preprečevanje nabiranja kondenza. Barva fasade, svetlo siva (RAL 7035) oz. po željah upravljalca objekta in skladno z OPN. Vključno z transportom in vsemi montažnimi deli. Prefabriciran izdelek z vgrajenimi notranjimi inštalacijami (priklop vode ter iztoka). Objekt se dobavi vključno z vsemi zahtevanimi sanitarnimi elementi, opremo in stavbnim pohištvom (bojler V=10 l, umivalnik, držalo brisač, ogledalo, pisarniški pult, stol, koš za smeti, termostatski radiator, ventilator v elektro prostoru, gasilnik S6).
|  |  |  | količina | 1 | kos |  | 0
|  |  | 2.4 | VGRADNI MODUL ČRPALIŠČA KSB ali podoben
|  | 7ČP-G2 2.4.1 | 2.4.1 | Tip modula: AmaDS 02.10/2/01.11 ali podoben glede na dotočne parametre. Suho črpališče za prečrpavanje sanitarnih odpadnih vod s sistemom za separacijo trdnih delcev. V jašku črpališča ni stika z odpadnimi vodami in plini. Črpalke ne pridejo v stik s trdnimi mehanskimi odpadki. Izločeni mehanski odpadki se s tokom vode samodejno transportirajo naprej v kanalizacijski sistem. Črpališče mora imeti vsaj dva separatorja in dve črpalki. Izvedeno mora biti na način, da lahko v primeru nujnih vzdrževalnih del nemoteno deluje z enim separatorjem in eno črpalko. Čičenje in vzdrževanje separatorja mora biti omogočeno na enostaven način, brez demontaže delov črpalk ali cevovoda. Ločevalni del sistema suhega črpališča mora biti izdelan v kombinaciji sita in protipovratnih loput z zaščito pred zamašitvami, z dvema, ločenima separatorjema, ki sta nameščena izven zbirne posode. Omogočen mora biti dostop s sprednje strani in odprtje separatorja po celotnem prerezu. Vsi kovinski elementi črpališča, zbirna posoda, ločevalni del, separatorja in povezovalni cevovodi morajo biti izdelani iz nerjavnega jekla v kvaliteti vsaj AISI 304 oz. z EU standardom primerljivi kvaliteti. Črpališče mora biti opremljeno s priključno prirobnico, gumi kompenzatorjem za prevzem osnih, prečnih in kotnih pomikov na dotočnem cevovodu in tlačnem vodu po DIN 2642/EN 1092-2. Imeti mora vse potrebne priključke za montažo merilne opreme in čiščenje. Drsni nožasti zasun za zaporo dotoka z zaporno ploščo iz nerjavnega jekla v kvaliteti vsaj AISI 316 oz. z EU standardom primerljivi kvaliteti in ustreznim tesnjenjem, ki je odporno na vplive odpadnih vod. Protipovratne lopute morajo biti tip s gumirano kuglo.
|  |  |  | količina | 1 | kos |  | 0
|  |  |  | maks. dotočna količina | 15 | m3/h
|  |  |  | prostornina rezervoarja: | 400 | l
|  |  |  | priključek na dotoku v modul: prirobnica DN | 200 | mm
|  |  |  | priključek tlačnega cevovoda iz modula: DN | 100 | mm
|  |  |  | višina dotoka (dno cevi) | 329940 | mm
|  |  | 2.5 | ČRPALKE
|  | 7ČP-G2 2.5.1 | 2.5.1 | Črpalka modula, suhe, navpične izvedbe z energetsko učinkovitim elektromotorjem (IE4 ali IE3 v skladu s standardom), opremljena z zaščito in signalizacijo pregrevanja navitja elektromotorja in preboja vode v motorski del in zaščito proti vdoru mehanskih delcev in vdoru vode. Tekalno kolo z veliko prehodnostjo. Ves vijačni, konzolni in tesnilni material. Izvedba konzolnega in vijačnega materiala iz nerjavnega jekla v kvaliteti vsaj AISI 304 oz. z EU standardom primerljivi kvaliteti. Drenažna potopna črpalka za praznjenje tal črpališča s trifaznim elektromotorjem, avtomatskim vklopom in izklopom in varovanjem proti suhemu teku
|  |  |  | količina | 2 | kos |  | 0
|  |  |  | pretok | 2.44 | l/s
|  |  |  | geodetska višina črpanja | 9.88 | m
|  |  |  | višina črpanja skupaj s tlačnimi izgubami | 9.91 | m
|  |  |  | priključna moč | 4 | kW
|  |  |  | efektivna moč | 2.52 | kW
|  |  |  | tok | 8.1 | A
|  |  |  | vrtljaji | 1491 | min-1
|  |  |  | napetost | 400 | V
|  |  |  | frekvenca | 50 | Hz
|  |  |  | stopnja zaščite proti vdoru mehanskih delcev in vdoru vode | 68 | IP
|  |  |  | dolžina priključnega el. vodnika | 10 | m
|  |  |  | dotočna prirobnica DN1 | 250 | mm
|  |  |  | odtočna prirobnica DN2 | 200 | mm
|  |  |  | prosti prehod | 32 | mm
|  | 7ČP-G2 2.5.2 | 2.5.2 | Drenažna potopna črpalka za praznjenje tal črpališča s trifaznim elektromotorjem, avtomatskim vklopom in izklopom in varovanjem proti suhemu teku. Ves vijačni, konzolni in tesnilni material. Izvedba konzolnega in vijačnega materiala iz nerjavnega jekla v kvaliteti vsaj AISI 304 oz. z EU standardom primerljivi kvaliteti. Izvajalec mora pred naročilom in vgradnjo črpalk preveriti dejanske višine črpanja in preveriti tlačne izgube v cevovodu.
|  |  |  | količina | 1 | kos |  | 0
|  |  |  | pretok | 2.08 | l/s
|  |  |  | geodetska višina črpanja | 3.5 | m
|  |  |  | višina črpanja skupaj s tlačnimi izgubami | 4 | m
|  |  |  | priključna moč |  | kW
|  |  |  | efektivna moč | 0.43 | kW
|  |  |  | tok |  | A
|  |  |  | vrtljaji |  | min-1
|  |  |  | napetost | 230 | V
|  |  |  | frekvenca | 50 | Hz
|  |  |  | zaščita IP | 68 | IP
|  |  |  | dolžina priključnega el. vodnika | 10 | m
|  |  |  | dotočna prirobnica DN1 |  | mm
|  |  |  | odtočna prirobnica DN2 |  | mm
|  |  | 2.6 | TLAČNI CEVOVOD
|  | 7ČP-G2 2.6.1 | 2.6.1 | Tlačni vod s cevjo in priključkom za izpiranje (krogelni ventil DN50 z nastavkom "C" za gasilsko cev), od črpalnega modula do priključitve na PE cevovod izven objekta črpališča s prosto prirobnico. Tlačni cevovodi daljši od 200 m, morajo imeti na razdalji vsakih 200 m, na dostopnih mestih, v jaških vgrajene čistilne kose. Izvedba čistilnega kosa vgrajenega med prirobnice mora omogočati dostop in odprtje profila tlačnega cevovoda v dolžini minimalno 600 mm. Zagotovljeno mora biti 100 % tesnjenje čistilnih kosov. Ves vijačni, konzolni in tesnilni material. Izvedba konzolnega in vijačnega materiala iz nerjavnega jekla v kvaliteti vsaj AISI 304 oz. z EU standardom primerljivi kvaliteti.
|  |  |  | dimenzija cevovoda DN (zajeto v popisu kanalizacije) |  | mm
|  |  |  | dolžina tlačnega voda | 2.7 | m |  | 0
|  |  |  | medprirobnični čistilni kos z demontažnim pokrovom in pritrdili | 1 | kos |  | 0
|  |  |  | cev AISI 304 oz. z EU standardom primerljivi kvaliteti | 2.7 | m |  | 0
|  |  |  | koleno | 1 | kos |  | 0
|  |  |  | prirobnica v skladu s standardom DIN 2642/EN 1092-2. | 2 | kos |  | 0
|  |  |  | tesnilni obroč | 3 | kos |  | 0
|  |  | 2.6.2 | Tlačni vod s cevjo in protipovratnim ventilom. Ves vijačni, konzolni in tesnilni material. Izvedba konzolnega in vijačnega materiala iz nerjavnega jekla v kvaliteti vsaj AISI 304 oz. z EU standardom primerljivi kvaliteti.
|  |  |  | dimenzija cevovoda DN (zajeto v popisu kanalizacije) |  | mm
|  |  |  | protipovratna loputa | 1 | kos |  | 0
|  |  | 2.7 | VSTOPNA LESTEV HUBER ali podobna.
|  | 7ČP-G2 2.7.1 | 2.7.1 | Lestev z varnostno opremo s fiksnim vodilom (C tirnica) TIP SIS (HUBER), Lestev se dobavi s pomožnim vstopnim vodilom (na vrhu) dolžine 1000mm, konzole za pritrditev na steno, drsno prestrezno napravo in pasovnim elementom s karabinom, ter kompletnim vijačnim in pritrdilnim materialom. Lestev, vsi elementi lestve in pritrdilni material morajo biti izdelani iz nerjavnega jekla v kvaliteti vsaj AISI 304 oz. z EU standardom primerljivi kvaliteti. Lestev izdelana skladno s standardom SIST EN 14396:2004
|  |  |  | količina | 1 |  |  | 0
|  |  |  | fiksno varnostno zaščitno vodilo dolžina | 110 | mm
|  |  |  | širina prečk | 350 | mm
|  |  |  | delitev prečk | 280 | mm
|  |  |  | pomožno vstopno vodilo | 1 | kos |  | 0
|  |  |  | drsna prestrezna naprava-varnostni drsnik S5a | 1 | kos |  | 0
|  |  |  | pasovni element-H-BFD s karabinom | 1 | kos |  | 0
|  |  | 2.8 | VSTOPNI POKROVI POLIECO (KIO) ali podobni
|  | 7ČP-G2 2.8.1 | 2.8.1 | Servisni modularni pokrovi iz kompozita (toplotno aktivirana smola ojačana s steklenimi vlakni) razred D (400 kN) ali ustrezne manjše nosilnosti glede na lokacijo črpalnega jaška
|  |  |  | število pokrovov 600/600 | 1 | kos |  | 0
|  |  |  | število pokrovov 700/700 | 2 | kos |  | 0
|  |  | 2.9 | SISTEM PREZRAČEVANJA
|  | 7ČP-G2 2.9.1 | 2.9.1 | Prezračevanje črpalnega jaška izvedeno iz cevi DN100 , z vgrajenim cevnim ventilatorjem in zaščitno kapo na zunanjem delu zračnika in pritrdilnim materialom iz nerjavnega jekla v kvaliteti vsaj AISI 304 oz. z EU standardom primerljivi kvaliteti. Za material cevnega razvoda v črpalnem jašku se lahko uporabi tudi PP-PVC, material zunanjega dela zračnika s kapo mora biti iz nerjavnega jekla ustrezne kvalitete.
|  |  |  | Cev DN 100-dolžina | 5 | m |  | 0
|  |  |  | Koleno DN 100 | 2 | kos |  | 0
|  | 7ČP-G2 2.9.4 | 2.9.4 | Prezračevanja črpalnega modula črpališča izvedeno iz cevi DN100 , z vgrajenim paketnim kemičnim filtrnim vložkom in zaščitno kapo na zunanjem delu zračnika in pritrditvenim materialom iz nerjavnega jekla v kvaliteti vsaj AISI 304 oz. z EU standardom primerljivi kvaliteti. Za material cevnega razvoda v črpalnem jašku se lahko uporabi tudi PP-PVC, material zunanjega dela zračnika s kapo mora biti iz nerjavnega jekla ustrezne kvalitete.
|  |  |  | Cev DN 100-dolžina | 5 | m |  | 0
|  |  |  | Koleno DN 100 | 2 | kos |  | 0
|  |  | 2.10 | VODOVODNI PRIKLJUČEK
|  | 7ČP-G2 2.10.1 | 2.10.1 | Nabava, dobava in montaža vodovodnih jaškov iz armiranega poliestra po SIST EN 14 364: 2013: 2013. Premer jaška 1000mm, globina 1.5m, za priključno cev d32mm v zaščitni cevi d63mm. Minimalna debelina sten revizijskega jaška je 8mm. V ceni je vključena tudi izdelava AB temeljne plošče jaška debeline 20cm, iz betona C25/30. Jašek se vgradi v tipski pisarniški konteijner, vključno z nabavo, dobavo in vgradnjo pohodnega pokrova 600/600mm in vodotesno zatesnitvijo stika med vodomernim jaškom in temeljno ploščo kontejnerja s tesnilnim trakom (npr.: Swellstop expanding waterstop. Vključena tudi nabava, dobava in montaža tipskega vodomera DN20 z vsemi potrebnimi fitingi in ventili, vse v skladu z zahtevami upravljavca vodovodnega omrežja. | 1 | kos |  | 0
|  | 7ČP-G2 2.10.2 | 2.10.2 | Izdelava cevovoda za vodovodni priključek za potrebe vzdrževanja črpališča za odpadne komunalne vode . Vključno z z izkopom in varovanjem gradbene jame, nakladanjem in odvozom na stalno deponijo, skupaj s stroški deponije. Vključno s planiranjem in utrjevanjem dna jarka,nabavo, dobavo in vgradnjo peščene posteljice in obsipom cevi ter zasipom do kote terena (po detajlu). Nabava, dobava in vgradnja novega zasipnega materiala. Vključno s črpanjem vode iz gradbene jame. Vključno z nabavo in položitvijo PEHD d32 cevi vključno z zaščitno cevjo PE d63 (z navrtnim zasunom, vgradnjo garnituro, cestno kapo s podbetoniranjem) od javnega vodovoda do vodomernega jaška. Vključno z vzpostavitvijo prvotnega stanja. Pri izdelavi vodovodnega priključka so vključena vsa režijska dela, zakoličba, postavitev profilov, rezanje asfalta, rušenje asfalta, odstranjevanje tlakovcev, robnikov, izkop, križanje z obstoječimi komunalnimi vodi in ostala dela v povezavi z vodovodnimi priključki. Izvede se ureditev in vsi potrebni ukrepi pri križanju s komunalno infrastrukturo skladno z navodili upravljavcev. Vključno z izdelavo geodetskega posnetka v skladu z zahtevami upravljavca kanalizacijskega omrežja. Upoštevati načrt hišnega vodovodnega priključka. | 6 | m |  | 0
|  |  |  | SKUPAJ strojne inštalacije in strojna oprema |  |  |  | 0
|  |  | 3. | Električne inštalacije in električna oprema
|  |  |  | Opis postavke | enota |  | količina | cena/enoto | cena
V sklopu posamezne postavke mora biti zajet ves material, delo, drobni in pritrdilni materal za potrebno vgradnjo, vključno z usklajevanji na objektu (operativni sestanki), vsemi preboji do fi 50mm ter prevozom materiala na gradbišče.
|  |  | 3.1. | INŠTALACIJSKI MATERIAL
|  | 7ČP-G2 3.1.1 | 1 | Kabel položen nad ometom na kabelski polici, inštalacijskem kanalu ter delno v zaščitni cevi:
V sklopu kabla mora biti upoštevan strošek in drobni material za priklop kabla na obeh straneh (razdelilnik, porabnik)
|  |  |  | NYY-J 3 x 1,5 mm2 | m |  | 35 |  | 0
|  |  |  | NYY-J 4 x 1,5 mm2 | m |  | 5 |  | 0
|  |  |  | NYY-J 12 x 1,5 mm2 | m |  | 10 |  | 0
|  |  |  | NYY-J 3 x 2,5 mm2 | m |  | 25 |  | 0
|  |  |  | NYY-J 5 x 2,5 mm2 | m |  | 10 |  | 0
|  |  |  | NYY-J 5 x 10 mm2 | m |  | 10 |  | 0
|  |  |  | LIYCY 2 x 0,75 mm2 | m |  | 20 |  | 0
|  |  |  | LIYCY 3 x 0,75 mm2 | m |  | 20 |  | 0
|  |  |  | LIYCY 7 x 0,75 mm2 | m |  | 5 |  | 0
|  |  |  | LIYCY 2 x 2 x 0,75 mm2 | m |  | 5 |  | 0
|  | 7ČP-G2 3.1.2 | 2 | Samo polaganje, montaža in priklop kablov v razdelilniku, kabli dobavljeni skupaj z opremo (črpalke, nivojska stikala,…), do skupne dolžine 10m | kos |  | 8 |  | 0
|  | 7ČP-G2 3.1.3 | 3 | Zaščitne cevi, kot DWP, fi 80, komplet | m |  | 30 |  | 0
|  | 7ČP-G2 3.1.4. | 4. | Zaščitne cevi, komplet s pritrdilnim oziroma obešalnim priborom za inštalacije v jašku | m |  | 30 |  | 0
|  | 7ČP-G2 3.1.5. | 5. | Končno stikalo na vratih za kontrolo vstopa | kos |  | 1 |  | 0
|  | 7ČP-G2 3.1.6. | 6. | Priklop:
|  |  |  | črpalke za meteorno vodo | kos |  | 1 |  | 0
|  |  |  | črpalk | kos |  | 2 |  | 0
|  |  |  | nivojskih stikal, komplet s testiranjem | kos |  | 4 |  | 0
|  | 7ČP-G2 3.1.7. | 7. | Sodelovanje pri preizkusu naprav strojnih inštalacij in tehnološke opreme | ur |  | 12 |  | 0
|  | 7ČP-G2 3.1.8. | 8. | Nadgradna fluorescenčna svetilka, z elektronsko predstikalno napravo, fluo cevmi, komplet s pritrdilnim priborom, kot:
|  |  |  | Intra, 5700, 2x54W, EB, IP65 | kos |  | 1 |  | 0
|  | 7ČP-G2 3.1.9. | 9. | Stikalo, 10A, nadometne izvedbe, IP44, kot Gewiss:
|  |  |  | navadno | kos |  | 1 |  | 0
|  | 7ČP-G2 3.1.10. | 10. | Vtičnica z zaščitnim kontaktom, nadometne izvedbe, IP44, kot Gewiss:
|  |  |  | 16A, 250V | kos |  | 1 |  | 0
|  |  |  | 16A, 400V | kos |  | 1 |  | 0
|  |  |  | 24V, komplet s transformatorjem | kos |  | 1 |  | 0
|  | 7ČP-G2 3.1.11. | 11. | Tesnenje prehodov, kabelske inštalacije na prehodu v jašek, 3x cev fi 50 | kompl. |  | 1 |  | 0
|  | 7ČP-G2 3.1.12. | 12. | Meritve električnih inštalacij | kos |  | 1 |  | 0
|  |  |  | Inštalacijski material SKUPAJ: |  |  |  |  | 0
|  |  | 3.2. | RAZDELILNIK
Velja za vse razdelilnike
izdelava označb tokokrogov in sponk
kabelske uvodnice
zatesnitev uvodnic
zaščitna prekrivna plošča za preprečitev dotika
POK korita za polaganje kablov
označba razdelilnika v skladu s predpisi
predviden žep za namestitev vezalne sheme razdelilnika
izdelava vezalne sheme po dejanskem stanju in namestitev vezalne sheme v razdelilnik
priklop, meritve, preizkus in spuščanje v pogon
|  | 7ČP-G2 3.2.1. | 1. | Inox omarica sestavljena iz dveh polj in sicer polje 1 dim. 600x2000x350mm in polje 2 dim. 1000x2000x350mm v zaščiti IP 44 z vgrajeno opremo (tip uskladiti z distribucijsko omaro zaradi enotnosti izgleda): | kompl. |  | 1 |  | 0
Polje 1
|  |  |  | Vtikač (3P+N+PE)- vgradni, 63A, 400V/50Hz, IP 67, tip GW 61453, proizvajalec GEWIS ali podobno | kos |  | 1
|  |  |  | Odmično stikalo 63A, tripolno, 1,0,2, montaža v razdelilcu,proizvajalec MOELLER ali podobno | kos |  | 1
|  |  |  | Bremenski ločilnlk 63A, NZM7- 63+DA0V-NZN7+A400-NZ.M7+H-NZM7, prdzvajalec MOELLER ali podobno | kos |  | 1
|  |  |  | Diferenčno zaščitno stikalo 4p, 63A, 0,3A F7-25/4/0,5 proizvajalec MOELLER, F+G ali podobno | kos |  | 1
|  |  |  | Prenapetostni odvodnik (3p) s pomožnim stikalom ISG=100kA, Umax=275V/50Hz, dimenzje 71,2x95x62 mm, tip V20-C/3-FSSU, proizvajalec 0130 ali podobno | kos |  | 1
|  |  |  | Motosko zaščitno stikalo PKZMO-1, proizvajalec MOELLER ali podobno | kos |  | 1
|  |  |  | Voltmeterska priklopka TO-3-8007/E proizvajalec MOELLER ali podobno | kos |  | 1
|  |  |  | V-meter vgradni 0-500V, vrtijivo železo R=1,5, 96x96 mm, tip FQ0207, proizvajalec ISKRA ali podobno | kos |  | 1
|  |  |  | Kontrolnik fazne asimetrije Un=3x400V, 50/60 Hz, območje 0,8-1,1xUn z detekcijo zaporedja faz in BA 9040.12/011 3AC400V 50/60 Hz, proizvajalec DOLD ali podobno | kos |  | 1
|  |  |  | lnstalacijski odklopnik lp, 6-10-16A, "B",15kA, L7-6-10-16/1/B, proizvajalec F+G aii podobno | kos |  | 7
|  |  |  | Instalacijski odklopnik 3p, 50A, "C", 15kA, L7-1/3/C, proizvajalec F+G ali podobno | kos |  | 1
|  |  |  | Instalacijski odklopnik 3p, 25A, "C", 15kA, L7-1/3/C, proizvajalec F+G ali podobno | kos |  | 1
|  |  |  | ventilator z zaščitno rešetko montaža na steno razdelilca | kos |  | 1
|  |  |  | termostat za ventilator | kos |  | 1
|  |  |  | grelec v razdelilcu 100W 230V | kos |  | 1
|  |  |  | termostat v razdelilcu za grelec | kos |  | 1
|  |  |  | končno stikalo na vratih stikalnega bloka dvopolno | kos |  | 1
|  |  |  | svetilka z vtičnico nameščena v razdelilcu | kos |  | 1
|  |  |  | Naprava za neprekinjeno napajanje 1000VA, 2250VV, dimenzije: 216x170x439 mm (vxšxg), APC Smart UPS 1000, z relejskim modulom (Smart Slot Relay I/O Module+konektor), proizvajalec APC ali podobno | kos |  | 1
|  |  |  | Transformator 230/24V; 0,1kVA | kos |  | 1
|  |  |  | vtičnica 230V vgrajena v razdelilec | kos |  | 1
|  |  |  | vtičnica 24V vgrajena v razdelilec | kos |  | 1
Krmilnik OMRON, proizvajalec
OMRON ali podobno, v sestavi:
|  |  |  | industrijski napajalnik CJ1W-PA202 | kos |  | 1
|  |  |  | PLC CJ2M-CPU33 | kos |  | 1
|  |  |  | Terminal NS5-SQ11-V12 | kos |  | 1
|  |  |  | Komunikacijski vmesnik CP1W-CIF01 | kos |  | 1
|  |  |  | kabel RS232C 5m XW2Z-500T | kos |  | 1
|  |  |  | Industrijski switch | kos |  | 1
|  |  |  | DI kartica CJ1W-ID211 | kos |  | 1
|  |  |  | DO kartica CJ1W-OC211 | kos |  | 1
|  |  |  | AI kartica CJ1W-AD041-V1 | kos |  | 1
|  |  |  | GSM/GPRS modem Cinterion EHS6T-LAN | kos |  | 1
|  |  |  | Patch kabel 2m | kos |  | 3
Polje 2
|  |  |  | ventilator z zaščitno rešetko montaža na steno razdelilca | kos |  | 1
|  |  |  | termostat za ventilator | kos |  | 1
|  |  |  | grelec v razdelilcu 100W 230V | kos |  | 1
|  |  |  | termostat v razdelilcu za grelec | kos |  | 1
|  |  |  | končno stikalo na vratih stikalnega bloka dvopolno | kos |  | 1
|  |  |  | svetilka z vtičnico nameščena v razdelilcu | kos |  | 1
|  |  |  | samo montaža omarice tipske avtomatike, ki jo dobavlja dobavitelj suhega črpališča | kos |  | 1
|  |  |  | vrstne sponke, napisne ploščice,oznake, Cu zbiralke ter drobni in vezni instalacijski material | kompl. |  | 1
|  |  |  | SKUPAJ | kos |  | 1
|  |  |  | Razdelilnik in elementi SKUPAJ: |  |  |  |  | 0
|  |  | 3.3. | PROGRAMSKA OPREMA
Programiranje na lokaciji:
Predvidi se vgradnja z obstoječo opremo bodočega upravljavca kompatibilne krmilne opreme in programiranje na lokalnem nivoju.
Izvajalec elektro opreme in inštalacij mora na lokalnem nivoju dobaviti oz. izvesti:
-lokalni krmilnik in pripadajoči modem za prenos podatkov (standardiziran tip krmilnika in modema bodočega upravljavca ter SMS sporočil,
-programiranje krmilnika na lokalnem nivoju, v skladu s tehnološkimi zahtevami projektanta, po predstavitvi naročniku, bodočemu upravljavcu in administratorju nadzornega sistema,
-lokalni LCD displej, (standardiziran tip displeja bodočega upravljavca),
-programiranje lokalnega LCD displeja, v skladu s tehnološkimi zahtevami projektanta, po predstavitvi in potrditvi naročnika in bodočega upravljavca,
-bodočemu upravljavcu predati končno verzijo izvorne kode lokalnega krmilnika in displeja vključno z vsemi programskimi komentarji, z vsemi gesli in licencami na CD-ju in s tem se na bodočega upravljavca prenesejo tudi vse avtorske pravice,
-šolanje osebja in predati navodila za obratovanje v pisni obliki in v pdf datoteki na CD-ju.
(VKLJUČITI V CENO PROGRAMSKE OPREME)
Prenos podatkov v SCADA nadzorni sistem bodočega upravljavca:
Programsko opremo, ki se tiče prenosa podatkov in programsko opremo v nadzornem centru lahko izvaja samo pogodbeni izvajalec bodočega upravljavca – administrator. Izvajalec je dolžan administratorju upravljavca dostaviti tabelo v projektu predvidenih signalov v xls formatu, vključno z vsemi tehnološko potrebnimi predvidenimi parametri. Administrator nato določi lokacije in obliko signalov, katere mora izvajalec v bazi krmilnika na lokalnem nivoju zagotoviti za potrebe telemetrije. V imenu upravljavca administrator prevzame tako pripravljene signale s prevzemnim IQ testiranjem, ter doda del telemetrijskega programskega paketa.
(VKLJUČITI V CENO PROGRAMSKE OPREME)
|  | 7ČP-G2 3.3.1. | 1. | Licenčna programska oprema SCADA z izdelavo grafičnih vmesnikov, kinfiguriranje baz podatkov, kreiranje alarmnih sporočil, zgodovine poročil, dostopov, izdelava merlnih tabel na nivoju krmilnika | kompl. |  | 1 |  | 0
|  | 7ČP-G2 3.3.2. | 2. | Izdelava aplikativne programske opreme na nadzornem centru | kompl. |  | 1 |  | 0
|  | 7ČP-G2 3.3.3. | 3. | Testiranje in spuščanje v pogon | kompl. |  | 1 |  | 0
|  | 7ČP-G2 3.3.4. | 4. | Šolanje in predaja upravljalcu sistema | kompl. |  | 1 |  | 0
|  |  |  | Programska oprema SKUPAJ: |  |  |  |  | 0
|  |  | 3.4. | OZEMLJITVE in IZENAČEVANJE POTENCIALOV
|  | 7ČP-G2 3.4.1. | 1. | Nerjeveči trak, Rf 30x3,5mm, položen v zemlji, delno v temelju | m |  | 30 |  | 0
|  | 7ČP-G2 3.4.2. | 2. | Vodnik za izenačevanje potencialov, delno v cevi:
|  |  |  | H07V-K 6 mm2 | m |  | 15 |  | 0
|  |  |  | H07V-K 16 mm2 | m |  | 10 |  | 0
|  | 7ČP-G2 3.4.3. | 3. | Razvodna doza, nadometne izvedbe, v zaščiti IP56, komplet z ustreznimi uvodnicami | kos |  | 1 |  | 0
|  | 7ČP-G2 3.4.4. | 4. | Izdelava spojev izenačevanja potencialov oziroma oemljitev, komplet z objemkami oz. drobnim materialom vse iz Rf | kos |  | 15 |  | 0
|  | 7ČP-G2 3.4.5. | 5. | Križni spoj Rf, kot Hermi | kos |  | 5 |  | 0
|  | 7ČP-G2 3.4.6. | 6. | Vijačen oziroma varjen spoj s kovinskimi masami | kos |  | 8 |  | 0
|  | 7ČP-G2 3.4.7. | 7. | Žica H07V-K 6 mm2, dolžine 20cm, komplet s kabelskimi čevlji in vijaki (Rf) | kos |  | 6 |  | 0
|  | 7ČP-G2 3.4.8. | 8. | Žica H07V-K 16 mm2, dolžine 20cm, komplet s kabelskimi čevlji in vijaki (Rf) | kos |  | 6 |  | 0
|  | 7ČP-G2 3.4.9. | 9. | Meritve ozemljitev | kos |  | 1 |  | 0
|  |  |  | Ozemljitve in izenačevanje potencialov SKUPAJ: |  |  |  |  | 0
|  |  |  | Elektro inštalacije in elektro oprema skupaj brez ddv: |  |  |  |  | 0
|  |  | 4. | Elektro NN dovod
|  |  |  | Opis postavke | enota |  | količina | cena/enoto | cena
|  |  | 4.1. | GRADBENA DELA
|  | 7ČP-G2 4.1.1. | 1. | Izkop kabelskega jarka (po detajlu): V delu kjer se cev usmeri proti črpališču
ročni oziroma strojni izkop okvirne širine 50cm, globine 1,0m
planiranje dna jarka
zasipanje s peskom gran. 4-8mm, v višini 40 cm
zasipanje ostalega jarka z izkopanim materialom
planiranje terena
opozorilni trak
2 x PVC cev, STIGMAFLEXfi 125, rdeča, obbetonirana, MB10
drobni material
|  |  |  | SKUPAJ: | m |  | 150 |  | 0
Brez končnega sloja - zajeto v sklopu gradbenega dela načrta
|  | 7ČP-G2 4.1.2. | 2. | Izdelava in vgradnja betonskega kabelskega jaška, EKJ1 in EKJ2, dim. 1,2 x 1,2 x 1,2 m (notranje mere), po detajlu, komplet:
ročni oziroma strojni izkop terena
betoniranje podložnega betona, MB-10
betoniranje AB konstrukcije MB 25-30
izdelava dvostranskega opaža iz gladkih opažnih elementov, rezanje, krivljenje in polaganje armature, betoniranje AB konstrukcije MB 25-30
izdelava betonske plošče jaška, opaža iz gladkih opažnih elementov, rezanje, krivljenje in polaganje armature, vgradnja zanke za dvig plošče, betoniranje AB konstrukcije MB 30 z litoželeznim pokrovom, 60x60cm, 400kN
zasip jaška iz zunanje strani
drobni gradbeni material
|  |  |  | SKUPAJ: | kos |  | 5 |  | 0
|  | 7ČP-G2 4.1.3. | 3. | Izdelava temelja za postavitev prostostoječe priključno merilne omarice, dim. 600x350x150mm, komplet z izkopom in materialom | kos |  | 1 |  | 0
|  | 7ČP-G2 4.1.4. | 4. | Posnetek kabelske trase in izdelava načrta PID | kos |  | 1 |  | 0
|  | 7ČP-G2 4.1.5. | 5. | Drobna gradbena dela | % |  | 5 |  | 0
|  | 7ČP-G2 4.1.6. | 6. | Transportni stroški | % |  | 5 |  | 0
|  |  |  | Gradbena dela SKUPAJ: |  |  |  |  | 0
|  |  |  | Opis postavke | enota |  | količina | cena/enoto | cena
|  |  | 4.2. | ELEKTROINŠTALACIJSKA DELA
|  | 7ČP-G2 4.2.1. | 1. | Kabel položen v cevi v zemlji:
|  |  |  | NA2XY-J 4x70 + 1,5mm2 | m |  | 165 |  | 0
|  | 7ČP-G2 4.2.2. | 2. | Kabelski zaključek, za kabel pod pozicijo 1, kot Tyco Electronics, tip EPKT-0031, komplet s kabeljskimi čevlji Al/Cu | kos |  | 2 |  | 0
|  | 7ČP-G2 4.2.3. | 3. | Pocinkani jekleni trak, FeZn 25x4mm, položen v zemljo | m |  | 180 |  | 0
|  | 7ČP-G2 4.2.4. | 4. | Križna sponka, Zn/Cu, za spoj pocinkanih jeklenih trakov, komplet | kos |  | 15 |  | 0
|  | 7ČP-G2 4.2.5. | 5. | Vodnik, H07V-K 35mm2, komplet s pritrdilnim materialom | m |  | 10 |  | 0
|  | 7ČP-G2 4.2.6. | 6. | Priključitev kabla na obstoječem varovalnem podnožju, kabelske priključne omarice PSKO, komplet z elementi, kot:
Omarica zajeta s sklopu načrta Elea IC, št. 331140157
|  |  |  | varovalni vložek, 160/80A | kos |  | 3
|  |  |  | drobni material | kompl. |  | 1
|  |  |  | SKUPAJ: | kos |  | 1 |  | 0
|  | 7ČP-G2 4.2.7. | 7. | Prosto stoječa kabelska priključno merilna omarica, PSKPMO, predvidena kot tipska prostostoječa omarica s podstavkom, s pregrado med števčnim in varovalčnim delom, kot Prebil, 04-018, dim. omarice 1050x550x320mm, dim. podstavka 1000x550x320mm, omarica v zaščiti IP54, komplet z vgrajenimi elementi, kot:
|  |  |  | zbiralnični sistem, 3x Cu30x5mm, BUS 60, komplet z nosilci | kompl. |  | 1
|  |  |  | direktni trifazni dvosmerni števec delovne energije z notranjo uro, 5-85A, PLC, kot Landis Gyr ZMX1320CPU1L1D3 | kos |  | 1
|  |  |  | krmilna naprava | kos |  | 1
|  |  |  | varovalčni ločilnik, VL00, komplet z varovalkami | kos |  | 2
|  |  |  | števčna plošča | kos |  | 2
|  |  |  | prenapetostni odvodnik, Iimp min. 12,5kA, kot Protec B2SR | kos |  | 3
|  |  |  | PEN zbiralka, Cu, 30x5 | kompl. |  | 1
|  |  |  | drobni material | kompl. |  | 1
|  |  |  | SKUPAJ: | kos |  | 1 |  | 0
|  | 7ČP-G2 4.2.8. | 8. | Drobni material | % |  | 5 |  | 0
|  | 7ČP-G2 4.2.9. | 9. | Preizkus el. kabla | kompl. |  | 1 |  | 0
|  | 7ČP-G2 4.2.10. | 10. | Nadzor el. distribucije in priklop na omrežje | kos |  | 1 |  | 0
|  |  |  | Elektroinštalacijska dela SKUPAJ: |  |  |  |  | 0
|  |  |  | Elektro NN dovod skupaj brez ddv: |  |  |  |  | 0
-

## 8 Zal Stu
Območje ID
[5 empty] | 8 | Območje: 8 Zaloška - Studenec
Rekapitulacija
[5 empty] | Ulica ID | Ulica (odsek, odcep) |  |  |  | EUR brez DDV
| AGLOM_ULICA_ID |  |  |  |  | Izdelava načrtov |  |  |  | 0
| 67 |  |  |  | 67 | Studenec |  |  |  | 0
[5 empty] | 8ČP | Črpališče Studenec |  |  |  | 0
| NA |  |  |  | 8NA | Nadzor bodočega upravljavca kanalizacije |  |  |  | 0
[8 empty] | Skupaj |  | 0
Izdelava načrtov
- |  | ŠIFRA POSTAVKE | SKUPINA_DEL |  | PODSKUPINA_DEL | POSTAVKA | ENOTA | KOLICINA | PONUDBENA CENA | ZNESEK
1101 |  | 1101-8 | 0 PREDDELA IN GRADBIŠČNA DOKUMENTACIJA |  | 0.1 Izdelava načrtov | 1101 - Izdelava Projekta za izvedbo (PZI) v skladu s Pravilnikom o projektni dokumentaciji (Uradni list RS, št. 55/08). Upoštevati 6 izvodov v tiskani obliki in 2 izvoda v elektronski obliki (formati: risbe v dwg, teksti v doc, preglednice v xls). Na projekt za izvedbo (PZI) je treba pridobiti soglasja, ki so zahtevana v soglasjih k Projektu za pridobitev gradbenega dovoljenja (PGD). Načrti vezani na objekte (črpališče ali vakuumska postaja) so zajeti v skupini postavk za objekte. | kpl | 1 |  | 0
1102 |  | 1102-8 |  |  |  | 1102 - Izdelava varnostnega načrta po predpisih o zagotavljanju varnosti in zdravja pri delu. V treh izvodih. | kpl | 1 |  | 0
1103 |  | 1103-8 |  |  |  | 1103 - Izdelava Projekta izvedenih del (PID) v treh izvodih v skladu s Pravilnikom o projektni dokumentaciji (Uradni list RS, št. 55/08) in zahtevami bodočega upravljavca. PID se preda tudi v elektronski obliki v 2 izvodih (formati: risbe v dwg, teksti v doc, preglednice v xls). | kpl | 1 |  | 0
1104 |  | 1104-8 |  |  |  | 1104 - Izdelava dokazila o zanesljivosti v treh izvodih v skladu s Pravilnikom o dokazilu o zanesljivosti objekta (Uradni list RS, št. 55/08). | kpl | 1 |  | 0
1105 |  | 1105-8 |  |  |  | 1105 - Izdelava poročila o ravnanju z gradbenimi odpadki v skladu z Uredbo o ravnanju z gradbenimi odpadki, ki nastanejo pri gradbenih delih. V treh izvodih. | kpl | 1 |  | 0
1106 |  | 1106-8 |  |  |  | 1106 - Izdelava geodetskega posnetka in vris v kataster. Zajema tudi izdelavo geodetskega načrta s certifikatom, skico meritev, terenski zapisnik ter kopijo situacij starega in novega stanja. Datoteka koordinat z atributi za odcepe za hišne priključke z jaškom, prijava spremembe komunalnega voda v ASCII datoteki za prenos podatkov v GIS bazo JP VO - KA. Izdelano v tiskani (v treh izvodih) in elektronski obliki. | m1 | 470 |  | 0
201 | 0201 | 201-8 |  |  | 0.2 Gradbiščna tabla | 0201 - Nabava, dobava in postavitev gradbiščne table - gradbiščna tabla po ZGO. | kos | 1 | 0 | 0
- |  |  | Kanali po posameznih ulicah
K_SIFRA_C | AGLOM_ULICA_ID | SIFRA POSTAVKE | ULICA | SKUPINA_DEL | PODSKUPINA_DEL | POSTAVKA | ENOTA | KOLICINA | PONUDBENA CENA | ZNESEK
1201 | 67 | 67 - 1201 | Studenec | 1 PRIPRAVLJALNA DELA | 1.2 Zakoličba | 1201 - Zakoličenje osi kanalizacije, z zavarovanjem osi in oznako revizijskih jaškov in vsa druga geodetska dela v času gradnje, ki so potrebna za nemoteno izvajanje del (smeri, višine, vmesne, začasne in končne zakoličbe…) | m1 | 345 | 0 | 0
1202 | 67 | 67 - 1202 | Studenec | 1 PRIPRAVLJALNA DELA | 1.2 Zakoličba | 1202 - Postavitev gradbenih profilov na vzpostavljeno os trase cevovoda, ter določitev nivoja za merjenje globine izkopa in polaganje cevovoda. | kom | 14 | 0 | 0
1205 | 67 | 67 - 1205 | Studenec | 1 PRIPRAVLJALNA DELA | 1.2 Zakoličba | 1205 - Trasiranje in označevanje trase obstoječega vodovoda, ki se nahaja v bližini predvidene infrastrukture. V ceni je vključena postavitev vidnih znakov na terenu in predaja zapisnika meritev. Obračun po dejanskih stroških + 3% man. str. | kpl | 1 | 0 | 0
1206 | 67 | 67 - 1206 | Studenec | 1 PRIPRAVLJALNA DELA | 1.2 Zakoličba | 1206 - Trasiranje in označevanje trase obstoječega plinovoda, ki se nahaja v bližini predvidene infrastrukture. V ceni je vključena postavitev vidnih znakov na terenu in predaja zapisnika meritev. Obračun po dejanskih stroških + 3% man. str. | kpl | 1 | 0 | 0
1207 | 67 | 67 - 1207 | Studenec | 1 PRIPRAVLJALNA DELA | 1.2 Zakoličba | 1207 - Trasiranje in označevanje trase obstoječega elektro-energetskega omrežja, ki se nahaja v bližini predvidene infrastrukture. V ceni je vključena postavitev vidnih znakov na terenu in predaja zapisnika meritev. Obračun po dejanskih stroških + 3% man. str. | kpl | 1 | 0 | 0
1208 | 67 | 67 - 1208 | Studenec | 1 PRIPRAVLJALNA DELA | 1.2 Zakoličba | 1208 - Trasiranje in označevanje trase obstoječega telekomunikacijskega omrežja - TELEKOM, ki se nahaja v bližini predvidene infrastrukture. V ceni je vključena postavitev vidnih znakov na terenu in predaja zapisnika meritev. Obračun po dejanskih stroških + 3% man. str. | kpl | 1 | 0 | 0
1210 | 67 | 67 - 1210 | Studenec | 1 PRIPRAVLJALNA DELA | 1.2 Zakoličba | 1210 - Trasiranje in označevanje trase obstoječega telekomunikacijskega omrežja - TELEMACH, ki se nahaja v bližini predvidene infrastrukture. V ceni je vključena postavitev vidnih znakov na terenu in predaja zapisnika meritev. Obračun po dejanskih stroških + 3% man. str. | kpl | 1 | 0 | 0
1212 | 67 | 67 - 1212 | Studenec | 1 PRIPRAVLJALNA DELA | 1.2 Zakoličba | 1212 - Trasiranje in označevanje trase obstoječega omrežja javne razsvetljave, ki se nahaja v bližini predvidene infrastrukture. V ceni je vključena postavitev vidnih znakov na terenu in predaja zapisnika meritev. Obračun po dejanskih stroških + 3% man. str. | kpl | 1 | 0 | 0
1301 | 67 | 67 - 1301 | Studenec | 1 PRIPRAVLJALNA DELA | 1.3 Priprava gradbišča | 1301 - Priprava gradbišča, odstranitev eventuelnih ovir in utrditev delovnega platoja. Po končanih delih se gradbišče pospravi in vzpostavi v prvotno stanje. | m1 | 345 | 0 | 0
1302 | 67 | 67 - 1302 | Studenec | 1 PRIPRAVLJALNA DELA | 1.3 Priprava gradbišča | 1302 - Pridobitev dovoljenja za cestno zaporo občinske ceste, tehnične pogoje, vključno z vsemi elaborati ter ureditev prometnega režima z začasno prometno signalizacijo , v času gradnje vključno z obvestili. Po končanih delih se začasno prometno signalizacijo odstrani in vzpostavi vertikalna in horizontalna prometna signalizacija v prvotno stanje po katastru. Obračun začasne prometne signalizacije se izvede na dan, po tipu zapore predvidenem v elaboratu začasne prometne ureditve (za osnovo se upošteva tekoči meter predvidene kanalizacije (brez upoštevanja odcepov za hišne priključke). | m1 | 345 | 0 | 0
1307 | 67 | 67 - 1307 | Studenec | 1 PRIPRAVLJALNA DELA | 1.3 Priprava gradbišča | 1307 - Izdelava lesenih mostičkov oziroma provizorij dostopov za pešce do objektov preko izkopanih jarkov iz plohov debeline 5 cm. Na provizorij dostopih se uredi ograja iz desk in tramičev. Vse po statičnem izračunu in načrtu izvajalca. | kos | 13 | 0 | 0
1310 | 67 | 67 - 1310 | Studenec | 1 PRIPRAVLJALNA DELA | 1.3 Priprava gradbišča | 1310 - Izdelava začasnega delovnega platoja in utrjenih površin po izvedbi kanalizacijskih del iz drobljenega kamnitega materiala v debelini do 60 cm. V ceni je zajeta dobava materiala iz začasne gradbene deponije, | m3 | 270 | 0 | 0
1311 | 67 | 67 - 1311 | Studenec | 1 PRIPRAVLJALNA DELA | 1.3 Priprava gradbišča | 1311 - Fotoevidentiranje obstoječih objektov pred pričetkom gradnje. V ceni je zajeta izdelava poročila v obliki elaborata v 4-ih pisnih izvodih in 1 izvodu na nosilcu CD. | kpl | 1 | 0 | 0
1401 | 67 | 67 - 1401 | Studenec | 1 PRIPRAVLJALNA DELA | 1.4 Nadzor | 1401 - Izvedba projektantskega nadzora, obračun na podlagi potrditve nadzornega organa | ur | 10 | 0 | 0
1402 | 67 | 67 - 1402 | Studenec | 1 PRIPRAVLJALNA DELA | 1.4 Nadzor | 1402 - Nadzor pristojnih služb ostalih komunalnih vodov na območju, obračun na podlagi potrditve nadzornga organa. | ur | 20 | 0 | 0
1403 | 67 | 67 - 1403 | Studenec | 1 PRIPRAVLJALNA DELA | 1.4 Nadzor | 1403 - Izvedba geomehanskega nadzora, prevzem gradbene jame in temeljnih tal, obračun na podlagi potrditve nadzornga organa | ur | 10 | 0 | 0
12308 | 67 | 67 - 12308 | Studenec | 2 POSEGI V OBSTOJEČE VOZIŠČE | 2.1 Preddela - zgornji ustroj | 12308 - Porušitev in odstranitev asfaltne plasti v debelini 6- 10 cm vključno z nakladanjem na prevozno sredstvo, odvozom na stalno gradbeno depoinijo in plačilom deponijske takse. | m2 | 570 | 0 | 0
12328 | 67 | 67 - 12328 | Studenec | 2 POSEGI V OBSTOJEČE VOZIŠČE | 2.1 Preddela - zgornji ustroj | 12328 - Rezanje asfaltne plasti s talno diamantno žago, debele 11 do 15 cm | m1 | 693 | 0 | 0
12413 | 67 | 67 - 12413 | Studenec | 2 POSEGI V OBSTOJEČE VOZIŠČE | 2.1 Preddela - zgornji ustroj | 12413 - Porušitev in odstranitev jaška z notranjo stranico/premerom 61 do 100 cm vključno z nakladanjem na prevozno sredstvo, z odvozom na stalno gradbeno deponijo in plačilom deponijske takse | kom | 1 | 0 | 0
21106 | 67 | 67 - 21106 | Studenec | 2 POSEGI V OBSTOJEČE VOZIŠČE | 2.1 Preddela - zgornji ustroj | 21106 - Široki izkop vezljive zemljine – 3. kategorije – strojno z nakladanjem vključno z nakladanjem na prevozno sredstvo, z odvozom na začasno deponijo izvajalca za kasnejšo uporabo oz. na stalno gradbeno deponijo in plačilom deponijske takse | m3 | 228 | 0 | 0
22103 | 67 | 67 - 22103 | Studenec | 2 POSEGI V OBSTOJEČE VOZIŠČE | 2.2 Posegi v voziščno konstrukcijo | 22103 - Ureditev planuma temeljnih tal zrnate kamnine – 3. kategorije | m2 | 570 | 0 | 0
24405 | 67 | 67 - 24405 | Studenec | 2 POSEGI V OBSTOJEČE VOZIŠČE | 2.2 Posegi v voziščno konstrukcijo | 24405 - Izdelava posteljice iz drobljenih kamnitih zrn v debelini 40 cm vključno z nabavo in dobavo materiala | m3 | 228 | 0 | 0
31302 | 67 | 67 - 31302 | Studenec | 2 POSEGI V OBSTOJEČE VOZIŠČE | 2.2 Posegi v voziščno konstrukcijo | 31302 - Izdelava nevezane nosilne plasti enakomerno zrnatega drobljenca iz kamnine v debelini 21 do 30 cm31302 - Izdelava nevezane nosilne plasti enakomerno zrnatega drobljenca iz kamnine v debelini 21 do 30 cm vključno z nabavo in dobavo materiala | m3 | 228 | 0 | 0
31602 | 67 | 67 - 31602 | Studenec | 2 POSEGI V OBSTOJEČE VOZIŠČE | 2.2 Posegi v voziščno konstrukcijo | 31602 - Izdelava nosilne plasti bituminizirane zmesi AC 22 base B 50/70 A3 v debelini 6 cm vključno z nabavo in dobavo materiala | m2 | 570 | 0 | 0
32311 | 67 | 67 - 32311 | Studenec | 2 POSEGI V OBSTOJEČE VOZIŠČE | 2.2 Posegi v voziščno konstrukcijo | 32311 - Izdelava obrabne in zaporne plasti bituminizirane zmesi AC 11 surf B 50/70 A3 v debelini 4 cm vključno z nabavo in dobavo materiala | m2 | 570 | 0 | 0
3101 | 67 | 67 - 3101 | Studenec | 3 DRUGI POSEGI NA TERENU | 3.1 Preddela | 3101 - Odriv humusa debeline 20cm minimalno 5m od roba gradbene jame, oziroma odvoz na začasno deponijo izvajalca za kasnejšo uporabo | m2 | 23 | 0 | 0
4101 | 67 | 67 - 4101 | Studenec | 4 KANALIZACIJA - ZEMELJSKA DELA | 4.1 Izkopi | 4101 - Zavarovanje gradbene jame z razpiranjem z jeklenimi opaži -sistem z vodili (kot npr. SBH, KRINGS ali podobno). Globina jarka do 4,0m. Vključno z vsemi pomožnimi materiali, deli in transporti. | m2 | 1612 | 0 | 0
4105 | 67 | 67 - 4105 | Studenec | 4 KANALIZACIJA - ZEMELJSKA DELA | 4.1 Izkopi | 4105 - Vertikalni strojni izkop gradbene jame globine 0-4m, v terenu III. kat. z nakladanjem na kamion in odvozom na začasno gradbeno deponijo po izboru izvajalca vključno z vsemi stroški deponije | m3 | 527 | 0 | 0
4106 | 67 | 67 - 4106 | Studenec | 4 KANALIZACIJA - ZEMELJSKA DELA | 4.1 Izkopi | 4106 - Vertikalni strojni izkop gradbene jame globine 0-4m, v terenu III. kat. z nakladanjem na kamion in odvozom na trajno gradbeno deponijo , vključno s stroški deponije. | m3 | 487 | 0 | 0
4117 | 67 | 67 - 4117 | Studenec | 4 KANALIZACIJA - ZEMELJSKA DELA | 4.1 Izkopi | 4117 - Vertikalni strojni izkop gradbene jame globine 0-4m, v terenu V. kat. z nakladanjem na kamion in odvozom na trajno gradbeno deponijo, vključno s stroški deponije. | m3 | 55 | 0 | 0
4121 | 67 | 67 - 4121 | Studenec | 4 KANALIZACIJA - ZEMELJSKA DELA | 4.1 Izkopi | 4121 - Ročni izkop jarka globine 0 - 2 m, z nakladanjem na kamion in odvozom na začasno gradbeno deponijo po izboru izvajalca vključno z vsemi stroški deponije | m3 | 15 | 0 | 0
4123 | 67 | 67 - 4123 | Studenec | 4 KANALIZACIJA - ZEMELJSKA DELA | 4.1 Izkopi | 4123 - Nakladanje materiala na začasni deponiji in odvoz materiala na gradbišče za zasip gradbene jame, vključno z vgradnjo materiala v zasip gradbene jame | m3 | 527 | 0 | 0
4201 | 67 | 67 - 4201 | Studenec | 4 KANALIZACIJA - ZEMELJSKA DELA | 4.2 Zasipi | 4201 - Mehanska utrditev planuma naravnih temeljnih tal do predpisane nosilnosti, skladno z navodili geomehanskega poročila. | m2 | 569 | 0 | 0
4202 | 67 | 67 - 4202 | Studenec | 4 KANALIZACIJA - ZEMELJSKA DELA | 4.2 Zasipi | 4202 - Ročno planiranje dna jarka s točnostjo +/- 3 cm po projektiranem padcu. | m2 | 569 | 0 | 0
4203 | 67 | 67 - 4203 | Studenec | 4 KANALIZACIJA - ZEMELJSKA DELA | 4.2 Zasipi | 4203 - Dobava in vgraditev peščenega materiala granulacije 8 do 16 mm za peščeno ležišče cevi (POSTELJICA) s sprotno višinsko kontrolo do predpisane kote dna cevi (10cm + D/10) z komprimacijo do stopnje 97% SPP (standardni Proctorjev preizkus), vključno z nabavo in transportom materiala. | m3 | 58 | 0 | 0
4204 | 67 | 67 - 4204 | Studenec | 4 KANALIZACIJA - ZEMELJSKA DELA | 4.2 Zasipi | 4204 - Dobava in vgraditev peščenega materiala granulacije 8 do 16 mm s komprimacijo, v coni cevovoda v debelini 30 cm nad temenom, s komprimacijo v plasteh po 20 cm, zbitost 95% po proctorju, vključno z nabavo in transportom materiala. | m3 | 273 | 0 | 0
4206 | 67 | 67 - 4206 | Studenec | 4 KANALIZACIJA - ZEMELJSKA DELA | 4.2 Zasipi | 4206 - Zasipavanje jarka z izkopanim materialom, s komprimiranjem v slojih po 30 cm, do 95 % zgoščenosti po standardnem Proctorjevem postopku, vključno z dovozom z začasne deponije. | m3 | 529 | 0 | 0
6101 | 67 | 67 - 6101 | Studenec | 6 KANALIZACIJSKA DELA | 6.1 Cevi | 6101 - Nabava, dobava in vgradnja kanalizacijskih cevi DN 250 mm, nazivne togosti SN 10000 N/m2 in nazivnega tlaka PN 1 bar, izdelane iz armiranega poliestra po SIST EN 14364. Posamezna cev dolžine 6 m ima na eni strani montirano poliestersko spojko z EPDM tesnilom. Spoj (tesnilo) mora biti zaradi zagotovitve kvalitete spoja preizkušen skupaj s cevmi (certifikat). Cevi morajo imeti notranji zaščitni sloj iz čistega poliestra po DIN 19565 in DIN 19523. Vključen je tudi prevoz in prenos kanalizacijskih cevi iz deponije do mesta vgradnje. | m1 | 345 | 0 | 0
6105 | 67 | 67 - 6105 | Studenec | 6 KANALIZACIJSKA DELA | 6.1 Cevi | 6105 - Nabava, dobava in montaža PEHD cevi d90x5,4 za tlačni cevovod s prevozom in prenos kanalizacijskih cevi do mesta vgraditve. V ceni je všteta nabava, dobava in montaža PEHD fazonskih kosov za tlačni cevovod. | m1 | 125 | 0 | 0
6202 | 67 | 67 - 6202 | Studenec | 6 KANALIZACIJSKA DELA | 6.2 Jaški | 6202 - Nabava, dobava in montaža revizijskih jaškov iz armiranega poliestra po SIST EN 14364, min. SN 5.000 N/m2, komplet z izdelano muldo in priključnimi cevmi (vtok, Iztok). Premer jaška 1000mm, globina 1 - 2m, za priključno cev DN250mm. Minimalna debelina sten revizijskega jaška je 15mm. V ceni je vključena tudi izdelava AB temeljne plošče jaška debeline 20cm, iz betona C25/30. Jaški morajo biti izdelani po enaki tehnologiji kot kanalizacijske cevi. Vgradnja po detajlu. | kos | 5 | 0 | 0
6204 | 67 | 67 - 6204 | Studenec | 6 KANALIZACIJSKA DELA | 6.2 Jaški | 6204 - Nabava, dobava in montaža revizijskih jaškov iz armiranega poliestra po SIST EN 14364, min. SN 5.000 N/m2, komplet z izdelano muldo in priključnimi cevmi (vtok, Iztok). Premer jaška 1000mm, globina 2 - 3m, za priključno cev DN250mm. Minimalna debelina sten revizijskega jaška je 15mm. V ceni je vključena tudi izdelava AB temeljne plošče jaška debeline 20cm, iz betona C25/30. Jaški morajo biti izdelani po enaki tehnologiji kot kanalizacijske cevi. Vgradnja po detajlu. | kos | 8 | 0 | 0
6253 | 67 | 67 - 6253 | Studenec | 6 KANALIZACIJSKA DELA | 6.2 Jaški | 6253 - Dobava in vgradnja LTŽ pokrova fi 600mm, skladno s SIST EN 124-1:2015 D 400 kN, kjer je predviden promet s težkimi vozili ali vzdrževanje 30T. Pokrov izveden na zaklep z odprtinami za zračenje. Kot npr. tip: Norinco, PAM ali enakovredno.. Skupaj z razbremenilno AB ploščo za montažo na cev DN 1000 mm, ter vsemi potrebnimi deli in materiali. Vključno z AB vencem za vgradnjo LTŽ pokrova ter dobavo in vgrajevanjem betona C16/20 in vso potrebno armaturo za betoniranje pete revizijskih jaškov. | kos | 15 | 0 | 0
6257 | 67 | 67 - 6257 | Studenec | 6 KANALIZACIJSKA DELA | 6.2 Jaški | 6257 - Izdelava priklopa projektiranega kanala na obstoječi fekalni kanal preko jaška, z vsemi pomožnimi deli, materiali ter prenosi. | kos | 1 | 0 | 0
6301 | 67 | 67 - 6301 | Studenec | 6 KANALIZACIJSKA DELA | 6.3 Odcepi za hišne priključke | 6301 - Izdelava odcepov za hišne priključke na projektirani kanal. Odcep na cevi izvesti s prefabriciranim sedlastim nastavkom ali fazonskim kosom iz enakih cevi kot je javna kanalizacija, v nadaljevanju odcepa uporaba cevi iz PVC cevi DN 160 SN8, po standardu EN1401-1. Vključno z izkopom in varovanjem gradbene jame, nakladanjem in odvozom na stalno deponijo, skupaj s stroški deponije. Vključno s planiranjem in utrjevanjem dna jarka, nabavo, dobavo in vgradnjo betona za izdelavo posteljice in obbetoniranjem cevi ter zasipom do kote terena (po detajlu). Posteljica in obsip se ob potrditvi geomehanika in projektanta priključka lahko izvede tudi iz peščenega materiala. Nabava, dobava in vgradnja novega zasipnega materiala. Vključno s črpanjem vode iz gradbene jame. Vključno z nabavo in položitvijo PVC cevi (z vsemi koleni in fazonskimi kosi) od odcepa do revizijskega jaška. Vključno z vzpostavitvijo prvotnega stanja. Pri izdelavi hišnega priključka so vključena vsa režijska dela, zakoličba, postavitev profilov, rezanje asfalta, rušenje asfalta, odstranjevanje tlakovcev, robnikov, izkop, križanje z obstoječimi komunalnimi vodi in ostala dela v povezavi s hišnimi priključki. Izvede se ureditev in vsi potrebni ukrepi pri križanju s komunalno infrastrukturo skladno z navodili upravljavcev. Vključno z izdelavo geodetskega posnetka v skladu z zahtevami upravljavca kanalizacijskega omrežja. Vgradnja po detajlu. | kos | 11 | 0 | 0
6304 | 67 | 67 - 6304 | Studenec | 6 KANALIZACIJSKA DELA | 6.3 Odcepi za hišne priključke | 6304 - Dobava revizijskih jaškov iz armiranega poliestra po SIST EN 14 364: 2013, komplet z izdelano muldo. Komplet z razbremenilno ploščo za pokrov, AB vencem in LŽ pokrovom fi 600 mm, EN 124-1:2015 nosilnost vsaj C400 kN. Premer jaška 1000mm za priključno cev DN160 mm do globine jaška 3m. V ceni je vključena tudi izdelava AB temeljne plošče jaška debeline 20cm, iz betona C25/30. Postavitev jaška za parcelno mejo s pokrovom nosilnosti 400 kN - povozne površine. | kos | 15 | 0 | 0
6401 | 67 | 67 - 6401 | Studenec | 6 KANALIZACIJSKA DELA | 6.4 Pregled | 6401 - Čiščenje kanala pred izvedbo preizkusa tesnosti. | m1 | 470 | 0 | 0
6402 | 67 | 67 - 6402 | Studenec | 6 KANALIZACIJSKA DELA | 6.4 Pregled | 6402 - Preizkus tesnosti kanala po standardu SIST EN 1610 - gravitacijski kanal. Vključno z vsemi dodatnimi in zaščitnimi deli. | m1 | 345 | 0 | 0
6403 | 67 | 67 - 6403 | Studenec | 6 KANALIZACIJSKA DELA | 6.4 Pregled | 6403 - Preizkus tesnosti kanala po standardu SIST EN 1610 - tlačni kanal. Vključno z vsemi dodatnimi in zaščitnimi deli. | m1 | 125 | 0 | 0
6405 | 67 | 67 - 6405 | Studenec | 6 KANALIZACIJSKA DELA | 6.4 Pregled | 6405 - Pregled in snemanje s TV kamero vseh gravitacijskih kanalizacijskih cevi, jaškov in vseh cevnih odsekov. Snemanje kanala po standardu SIST EN 13508-2:2003 in skladno z nemškimi smernicami ATV-M 143-2. | m1 | 345 | 0 | 0
6501 | 67 | 67 - 6501 | Studenec | 6 KANALIZACIJSKA DELA | 6.5 Križanja | 6501 - Izvedba križanja z obstoječim vodovodom v skladu z navodili upravljavca komunalnega voda | kos | 1 | 0 | 0
6502 | 67 | 67 - 6502 | Studenec | 6 KANALIZACIJSKA DELA | 6.5 Križanja | 6502 - Izvedba križanja z obstoječim podzemnim vodom javne razsvetljave v skladu z navodili upravljavca komunalnega voda | kos | 1 | 0 | 0
6503 | 67 | 67 - 6503 | Studenec | 6 KANALIZACIJSKA DELA | 6.5 Križanja | 6503 - Izvedba križanja z obstoječim podzemnim telekomunikacijskim vodom v skladu z navodili upravljavca komunalnega voda | kos | 7 | 0 | 0
6504 | 67 | 67 - 6504 | Studenec | 6 KANALIZACIJSKA DELA | 6.5 Križanja | 6504 - Izvedba križanja z obstoječim podzemnim elektroenergetskim vodom v skladu z navodili upravljavca komunalnega voda | kos | 2 | 0 | 0

## 8 ČP
Črpališče Studenec (ČP Studenec)
| 8ČP | Črpališče Studenec |  |  |  | 0
REKAPITULACIJA
|  | 01. PRIPRAVLJALNA DELA |  |  |  | 0
|  | 02. ZEMELJSKA DELA |  |  |  | 0
|  | 03. GRADBENA DELA |  |  |  | 0
|  | 04. ZIDARSKA DELA |  |  |  | 0
|  | 05. STROJNE INŠTALACIJE IN STROJNA OPREMA |  |  |  | 0
|  | 06. ZUNANJA UREDITEV |  |  |  | 0
|  | 07. ZAKLJUČNA DELA |  |  |  | 0
|  | 08. Električne inštalacije in električna oprema |  |  |  | 0
|  | 09. NN priključek |  |  |  | 0
|  | 10. NN dovod do črpališča |  |  |  | 0
|  |  | Skupaj črpališče Studenec: |  |  | 0
ŠIFRA POSTAVKE | 01. PRIPRAVLJALNA DELA
8ČP 01.1 | 01.1 | Priprava gradbišča, odstranitev eventuelnih ovir, prometnih znakov in utrditev delovnega platoja. Po končanih delih gradbišče pospraviti in vzpostaviti v prvotno stanje. | kpl | 1 |  | 0
8ČP 01.2 | 01.2 | Zakoličenje objekta črpališča, postavitev gradbenih profilov na vzpostavljeno os trase cevovoda, ter določitev nivoja za merjenje globine izkopa in polaganje cevovoda. | kpl | 1 |  | 0
8ČP 01.3 | 01.3 | Zakoličba obstoječih komunalnih vodov in oznaka križanj. Obračun po dejanskih stroških. | kos | 2 |  | 0
|  | Skupaj PRIPRAVLJALNA DELA: |  |  |  | 0
| 02. | ZEMELJSKA DELA
8ČP 02.1 | 02.1 | Površinski odkop humusa v povprečni debelini 20 cm, z odvozom na začasno gradbeno deponijo, ter ureditev le te v prvotno stanje. | m2 | 70 |  | 0
8ČP 02.2 | 02.2 | Strojni izkop gradbene jame, skladno z določili geomehanskega poročila, globine 0-4,5m, v terenu III. kat. z nakladanjem na kamion in odvozom na začasno gradbeno deponijo do 2 km, vključno s stroški začasne deponije. | m3 | 208.9607 |  | 0
8ČP 02.3 | 02.3 | Strojni izkop gradbene jame, skladno z določili geomehanskega poročila, globine 0-4,5m, v terenu III. kat. z nakladanjem na kamion in odvozom na trajno gradbeno deponijo, vključno s stroški deponije. | m3 | 104.4804 |  | 0
8ČP 02.4 | 02.4 | Strojni izkop gradbene jame, skladno z določili geomehanskega poročila, globine 0-4,5m, v terenu V. kat. z nakladanjem na kamion in odvozom na trajno gradbeno deponijo, vključno s stroški deponije. | m3 | 34.8268 |  | 0
8ČP 02.5 | 02.5 | Zavarovanje gradbene jame z razpiranjem z jeklenimi opaži -sistem z vodili (SBH, KRINGS ali podobno) . Globina izkopa do 4,5m. Vključno z vsemi pomožnimi materiali, deli in transporti. | m1 | 18 |  | 0
8ČP 02.6 | 02.6 | Ročno planiranje dna gradbene jame s točnostjo +/- 3 cm. Obračun za 1 m2. | m2 | 7 |  | 0
8ČP 02.7 | 02.7 | Dobava in vgraditev geotekstila za ločilno plast v primeru temeljenja v zaglinjenih tleh, natezna trdnost 14 do 16 kN/m2. | m2 | 20 |  | 0
8ČP 02.8 | 02.8 | Zasip gradbene jame z materialom iz začasne gradbene deponije, z utrjevanjem v slojih po 25 cm, do 95% trdnosti po standardnem Proktorjevem postopku. | m3 | 208.9607 |  | 0
8ČP 02.9 | 02.9 | Odvoz odvečnega materiala iz začasne na stalno deponijo, vključno s stroški stalne deponije. | m3 | 10.448 |  | 0
8ČP 02.10 | 02.10 | Črpanje vode iz gradbene jame v času gradnje. | ur | 20 |  | 0
|  | Skupaj ZEMELJSKA DELA - KANALIZACIJA: |  |  |  | 0
| 03. | GRADBENA DELA
8ČP 03.1 | 03.1 | Dobava in vgradnja betona C 12/15 (podložni beton-črpališče). | m3 | 1.5 |  | 0
8ČP 03.2 | 03.2 | Dobava in vgradnja betona C 25/30 z vgradnjo armaturne mreže in vsemi opažnimi deli (AB temeljna plošča-črpališče). | m3 | 2.5 |  | 0
8ČP 03.3 | 03.3 | Dobava in vgradnja betona C 25/30 z vgradnjo armaturne mreže in vsemi opažnimi deli (AB venec). | m3 | 1 |  | 0
8ČP 03.4 | 03.4 | Izdelava AB montaže plošče C25/30, fi 310cm, d= 25,0cm z vgradnjo pokrova LTŽ 700/1400mm D 400. OP.: plošča se postavi na AB venec po montaži opreme | kpl | 1 |  | 0
8ČP 03.5 | 03.5 | Dobava in vgradnja betona C 12/15 (podložni beton-bivalni kontejner). | m3 | 1 |  | 0
8ČP 03.6 | 03.6 | Dobava in vgradnja betona C 25/30 z vgradnjo armaturne mreže in vsemi opažnimi deli (AB temeljna plošča-bivalni kontejner). | m3 | 1.5 |  | 0
8ČP 03.7 | 03.7 | Izdelava AB temelja in podstavka C25/30 za namestitev elektro krmilne omarice z vsemi opažnimi deli (dimenzije po dobavljeni opremi). Ocena | kos | 1 |  | 0
8ČP 03.8 | 03.8 | Dobava in vgradnja posode fi 240cm iz armiranega poliestra z vsemi montažnimi deli. (h =4,6m) | kos | 1 |  | 0
8ČP 03.9 | 03.9 | Dobava in montaža PVC zaščitne cevi za vgradnjo energetsko signalnega kabla od črpališča do krmilne omarice PVC DN110, skupaj z izkopom, vgradnjo in zasipom elektro kablov. OP: Električna oprema in dovod energije je del elektro načrta. | m | 12 |  | 0
|  | Skupaj GRADBENA DELA: |  |  |  | 0
| 04. | ZIDARSKA DELA
8ČP 04.1 | 04.1 | Izdelava horizintalne hidroizolacije: 2x hladni bitumenski premaz, 2x varilni trakovi. OP.: med betonskim temeljem in in kovinsko konstrukcijo objekta mora biti izvedena izolacijska prekinitev | m2 | 11.2 |  | 0
8ČP 04.2 | 04.2 | Vgradnja kovinskih okvirjev vstopnih odprtin. | kos | 1 |  | 0
8ČP 04.3 | 04.3 | Vgradnja ležišč za črpalke v beton | kos | 4 |  | 0
8ČP 04.4 | 04.4 | Vgradnja kovinskih kljuk fi16 (držalo prenosne lestve) v opaž | kos | 4 |  | 0
|  | Skupaj ZIDARSKA DELA: |  |  |  | 0
| 05. | STROJNE INŠTALACIJE IN STROJNA OPREMA
|  |  | Količina | Enota | Cena/enoto | Cena
| 05 | STROJNE INŠTALACIJE IN STROJNA OPREMA
| 05.1 | PANELNA OGRAJA
8ČP 05.1.1 | 05.1.1 | Ograjni elementi so jekleni, vroče cinkani in prašno lakirani. Premer žice je min. fi 5mm, velikost okenc je 50x200mm, višina panela 2,0m. Ograjni žični paneli so s pritrdilnimi elementi pritrjeni na nosilne stebre ograje Barva panelne ograje po navodilih upravljalca oz. barvni lestvici RAL 7016
|  | ograjni panel, višina 2 m | 22 | kos |  | 0
|  | nosilni steber, višina 2 m | 13 | kos |  | 0
| 05.2 | OGRAJNA VRATA
8ČP 05.2.1 | 05.2.1 | Drsna talno vodena vrata na ročni pogon širine 3 m, z vodilnim profilom in valji, nosilnimi stebri ter ključavnico in kljukami. Nosilna konstrukcija in mreža so jekleni, vroče cinkani in prašno lakirani z barvo po navodilih upravljalca oz. barvni lestvici RAL 7016.
|  | količina | 1 | kos |  | 0
| 05.3 | PISARNIŠKI KONTEJNER
8ČP 05.3.1 | 05.3.1 | Bivalni kontejner minimalnih notranjih mer 1,8m x 2,4m in višine 2,5m, z interno vodovodno inštalacijo, umivalnikom, radiatorjem in vodovodno pipo z navojem 3/4" za priključitev cevi za pranje. Vsi zunanji profili vroče cinkani in prašno lakirani. Stene objekta izdelane iz jeklenih vroče cinkanih, prašno lakiranih, pločevinastih izolacijskhi panelov z izolacijo iz mineralne volne. Faktor toplotne prevodnosti vsaj 0,4 W/(mK). Enokrilna izolirana vhodna vrata š=0,8m, h=2,0m s prezračevalno režo na spodnjem delu vrat, okna z zaščitno mrežo, električni ventilator za prezračevanje elektro prostora in električnim grelnikom za preprečevanje nabiranja kondenza. Barva fasade, svetlo siva (RAL 7035) oz. po željah upravljalca objekta in skladno z OPN. Vključno z transportom in vsemi montažnimi deli. Prefabriciran izdelek z vgrajenimi notranjimi inštalacijami (priklop vode ter iztoka). Objekt se dobavi vključno z vsemi zahtevanimi sanitarnimi elementi, opremo in stavbnim pohištvom (bojler V=10 l, umivalnik, držalo brisač, ogledalo, pisarniški pult, stol, koš za smeti, termostatski radiator, ventilator v elektro prostoru, gasilnik S6).
|  | količina | 1 | kos |  | 0
| 05.4 | VGRADNI MODUL ČRPALIŠČA
8ČP 2.4.1 | 2.4.1 | Tip modula: AmaDS 01/2/01, emuport Core 20.2-10B ali podoben glede na dotočne parametre. Suho črpališče za prečrpavanje sanitarnih odpadnih vod s sistemom za separacijo trdnih delcev. V jašku črpališča ni stika z odpadnimi vodami in plini. Črpalke ne pridejo v stik s trdnimi mehanskimi odpadki. Izločeni mehanski odpadki se s tokom vode samodejno transportirajo naprej v kanalizacijski sistem. Črpališče mora imeti vsaj dva separatorja in dve črpalki. Izvedeno mora biti na način, da lahko v primeru nujnih vzdrževalnih del nemoteno deluje z enim separatorjem in eno črpalko. Čičenje in vzdrževanje separatorja mora biti omogočeno na enostaven način, brez demontaže delov črpalk ali cevovoda. Ločevalni del sistema suhega črpališča mora biti izdelan v kombinaciji sita in protipovratnih loput z zaščito pred zamašitvami, z dvema, ločenima separatorjema, ki sta nameščena izven zbirne posode. Omogočen mora biti dostop s sprednje strani in odprtje separatorja po celotnem prerezu. Vsi kovinski elementi črpališča, zbirna posoda, ločevalni del, separatorja in povezovalni cevovodi morajo biti izdelani iz nerjavnega jekla v kvaliteti vsaj AISI 304 oz. z EU standardom primerljivi kvaliteti. Črpališče mora biti opremljeno s priključno prirobnico, gumi kompenzatorjem za prevzem osnih, prečnih in kotnih pomikov na dotočnem cevovodu in tlačnem vodu po DIN 2642/EN 1092-2. Imeti mora vse potrebne priključke za montažo merilne opreme in čiščenje. Drsni nožasti zasun za zaporo dotoka z zaporno ploščo iz nerjavnega jekla v kvaliteti vsaj AISI 316 oz. z EU standardom primerljivi kvaliteti in ustreznim tesnjenjem, ki je odporno na vplive odpadnih vod. Protipovratne lopute morajo biti tip s gumirano kuglo.
|  | količina | 2 | kos |  | 0
|  | maks. dotočna količina | 18 | m3/h
|  | prostornina rezervoarja: | 440 | l
|  | priključek na dotoku v modul: prirobnica DN | 200 | mm
|  | priključek tlačnega cevovoda iz modula: DN | 80 | mm
|  | višina dotoka (dno cevi) | 279500 | mm
| 2.5 | ČRPALKE
8ČP 05.5.1 | 05.5.1 | Črpalka modula, suhe, navpične izvedbe z energetsko učinkovitim elektromotorjem (IE4 ali IE3 v skladu s standardom), opremljena z zaščito in signalizacijo pregrevanja navitja elektromotorja in preboja vode v motorski del in zaščito proti vdoru mehanskih delcev in vdoru vode. Tekalno kolo z veliko prehodnostjo. Ves vijačni, konzolni in tesnilni material. Izvedba konzolnega in vijačnega materiala iz nerjavnega jekla v kvaliteti vsaj AISI 304 oz. z EU standardom primerljivi kvaliteti. Drenažna potopna črpalka za praznjenje tal črpališča s trifaznim elektromotorjem, avtomatskim vklopom in izklopom in varovanjem proti suhemu teku
|  | količina | 2 | kos |  | 0
|  | pretok | 2.23 | l/s
|  | geodetska višina črpanja | 4.88 | m
|  | višina črpanja skupaj s tlačnimi izgubami | 5.81 | m
|  | priključna moč | 1.2 | kW
|  | efektivna moč | 1.45 | kW
|  | tok | 2.65 | A
|  | vrtljaji | 2913 | min-1
|  | napetost | 400 | V
|  | frekvenca | 50 | Hz
|  | stopnja zaščite proti vdoru mehanskih delcev in vdoru vode | 68 | IP
|  | dolžina priključnega el. vodnika | 10 | m
|  | dotočna prirobnica DN1 | 200 | mm
|  | odtočna prirobnica DN2 | 80 | mm
|  | prosti prehod |  | mm
8ČP 05.5.2 | 05.5.2 | Drenažna potopna črpalka za praznjenje tal črpališča s trifaznim elektromotorjem, avtomatskim vklopom in izklopom in varovanjem proti suhemu teku. Ves vijačni, konzolni in tesnilni material. Izvedba konzolnega in vijačnega materiala iz nerjavnega jekla v kvaliteti vsaj AISI 304 oz. z EU standardom primerljivi kvaliteti. Izvajalec mora pred naročilom in vgradnjo črpalk preveriti dejanske višine črpanja in preveriti tlačne izgube v cevovodu.
|  | količina | 1 | kos |  | 0
|  | pretok | 2.08 | l/s
|  | geodetska višina črpanja |  | m
|  | višina črpanja skupaj s tlačnimi izgubami | 4 | m
|  | priključna moč |  | kW
|  | efektivna moč |  | kW
|  | tok |  | A
|  | vrtljaji |  | min-1
|  | napetost | 230 | V
|  | frekvenca | 50 | Hz
|  | zaščita IP | 68 | IP
|  | dolžina priključnega el. vodnika | 10 | m
|  | dotočna prirobnica DN1 |  | mm
|  | odtočna prirobnica DN2 |  | mm
| 05.6 | TLAČNI CEVOVOD
8ČP 05.6.1 | 05.6.1 | Tlačni vod s cevjo in priključkom za izpiranje (krogelni ventil DN50 z nastavkom "C" za gasilsko cev), od črpalnega modula do priključitve na PE cevovod izven objekta črpališča s prosto prirobnico. Tlačni cevovodi daljši od 200 m, morajo imeti na razdalji vsakih 200 m, na dostopnih mestih, v jaških vgrajene čistilne kose. Izvedba čistilnega kosa vgrajenega med prirobnice mora omogočati dostop in odprtje profila tlačnega cevovoda v dolžini minimalno 600 mm. Zagotovljeno mora biti 100 % tesnjenje čistilnih kosov. Ves vijačni, konzolni in tesnilni material. Izvedba konzolnega in vijačnega materiala iz nerjavnega jekla v kvaliteti vsaj AISI 304 oz. z EU standardom primerljivi kvaliteti.
|  | dimenzija cevovoda DN | 80 | mm
|  | dolžina tlačnega voda | 3.4 | m |  | 0
|  | medprirobnični čistilni kos z demontažnim pokrovom in pritrdili | 1 | kos |  | 0
|  | cev AISI 304 oz. z EU standardom primerljivi kvaliteti | 3.4 | m |  | 0
|  | koleno | 2 | kos |  | 0
|  | prirobnica v skladu s standardom DIN 2642/EN 1092-2. | 2 | kos |  | 0
|  | tesnilni obroč | 3 | kos |  | 0
Tlačni vod s cevjo in protipovratnim ventilom. Ves vijačni, konzolni in tesnilni material. Izvedba konzolnega in vijačnega materiala iz nerjavnega jekla v kvaliteti vsaj AISI 304 oz. z EU standardom primerljivi kvaliteti.
|  | dimenzija cevovoda DN | 80 | mm
|  | cev PE-HD (zajeto v popisu kanalizacije) | 0 | m
|  | protipovratna loputa | 1 | kos |  | 0
| 05.7 | VSTOPNA LESTEV HUBER ali podobna.
8ČP 05.7.1 | 05.7.1 | Lestev z varnostno opremo s fiksnim vodilom (C tirnica) TIP SIS (HUBER), Lestev se dobavi s pomožnim vstopnim vodilom (na vrhu) dolžine 1000mm, konzole za pritrditev na steno, drsno prestrezno napravo in pasovnim elementom s karabinom, ter kompletnim vijačnim in pritrdilnim materialom. Lestev, vsi elementi lestve in pritrdilni material morajo biti izdelani iz nerjavnega jekla v kvaliteti vsaj AISI 304 oz. z EU standardom primerljivi kvaliteti. Lestev izdelana skladno s standardom SIST EN 14396:2004
|  | količina | 1 | kos |  | 0
|  | fiksno varnostno zaščitno vodilo dolžina | 110 | mm
|  | širina prečk | 350 | mm
|  | delitev prečk | 280 | mm
|  | pomožno vstopno vodilo | 1 | kos |  | 0
|  | drsna prestrezna naprava-varnostni drsnik S5a | 1 | kos |  | 0
|  | pasovni element-H-BFD s karabinom | 1 | kos |  | 0
| 05.8 | VSTOPNI POKROVI POLIECO (KIO) ali podobni
8ČP 05.8.1 | 05.8.1 | Servisni modularni pokrovi iz kompozita (toplotno aktivirana smola ojačana s steklenimi vlakni) razred D (400 kN) ali ustrezne manjše nosilnosti glede na lokacijo črpalnega jaška
|  | število pokrovov 600/600 | 1 | kos |  | 0
|  | število pokrovov 700/700 | 2 | kos |  | 0
| 05.9 | SISTEM PREZRAČEVANJA
8ČP 05.9.1 | 05.9.1 | Prezračevanje črpalnega jaška izvedeno iz cevi DN100 , z vgrajenim cevnim ventilatorjem in zaščitno kapo na zunanjem delu zračnika in pritrdilnim materialom iz nerjavnega jekla v kvaliteti vsaj AISI 304 oz. z EU standardom primerljivi kvaliteti. Za material cevnega razvoda v črpalnem jašku se lahko uporabi tudi PP-PVC, material zunanjega dela zračnika s kapo mora biti iz nerjavnega jekla ustrezne kvalitete.
|  | Cev DN 100-dolžina | 5 | m |  | 0
|  | Koleno DN 100 | 2 | kos |  | 0
8ČP 05.9.2 | 05.9.2 | Prezračevanja črpalnega modula črpališča izvedeno iz cevi DN100 , z vgrajenim paketnim kemičnim filtrnim vložkom in zaščitno kapo na zunanjem delu zračnika in pritrditvenim materialom iz nerjavnega jekla v kvaliteti vsaj AISI 304 oz. z EU standardom primerljivi kvaliteti. Za material cevnega razvoda v črpalnem jašku se lahko uporabi tudi PP-PVC, material zunanjega dela zračnika s kapo mora biti iz nerjavnega jekla ustrezne kvalitete.
|  | Cev DN 100-dolžina | 5 | m |  | 0
|  | Koleno DN 100 | 2 | kos |  | 0
| 05.10 | VODOVODNI PRIKLJUČEK
8ČP 05.10.1 | 05.10.1 | Nabava, dobava in montaža vodovodnih jaškov iz armiranega poliestra po SIST EN 14 364: 2013: 2013. Premer jaška 1000mm, globina 1.5m, za priključno cev d32mm v zaščitni cevi d63mm. Minimalna debelina sten revizijskega jaška je 8mm. V ceni je vključena tudi izdelava AB temeljne plošče jaška debeline 20cm, iz betona C25/30. Jašek se vgradi v tipski pisarniški konteijner, vključno z nabavo, dobavo in vgradnjo pohodnega pokrova 600/600mm in vodotesno zatesnitvijo stika med vodomernim jaškom in temeljno ploščo kontejnerja s tesnilnim trakom (npr.: Swellstop expanding waterstop. Vključena tudi nabava, dobava in montaža tipskega vodomera DN20 z vsemi potrebnimi fitingi in ventili, vse v skladu z zahtevami upravljavca vodovodnega omrežja. | 1 | kos |  | 0
8ČP 05.10.1 | 05.10.1 | Izdelava cevovoda za vodovodni priključek za potrebe vzdrževanja črpališča za odpadne komunalne vode . Vključno z z izkopom in varovanjem gradbene jame, nakladanjem in odvozom na stalno deponijo, skupaj s stroški deponije. Vključno s planiranjem in utrjevanjem dna jarka,nabavo, dobavo in vgradnjo peščene posteljice in obsipom cevi ter zasipom do kote terena (po detajlu). Nabava, dobava in vgradnja novega zasipnega materiala. Vključno s črpanjem vode iz gradbene jame. Vključno z nabavo in položitvijo PEHD d32 cevi vključno z zaščitno cevjo PE d63 (z navrtnim zasunom, vgradnjo garnituro, cestno kapo s podbetoniranjem) od javnega vodovoda do vodomernega jaška. Vključno z vzpostavitvijo prvotnega stanja. Pri izdelavi vodovodnega priključka so vključena vsa režijska dela, zakoličba, postavitev profilov, rezanje asfalta, rušenje asfalta, odstranjevanje tlakovcev, robnikov, izkop, križanje z obstoječimi komunalnimi vodi in ostala dela v povezavi z vodovodnimi priključki. Izvede se ureditev in vsi potrebni ukrepi pri križanju s komunalno infrastrukturo skladno z navodili upravljavcev. Vključno z izdelavo geodetskega posnetka v skladu z zahtevami upravljavca kanalizacijskega omrežja. Upoštevati načrt hišnega vodovodnega priključka. | 10 | m |  | 0
|  | Skupaj STROJNE INŠTALACIJE IN STROJNA OPREMA: |  |  |  | 0
| 06. | ZUNANJA UREDITEV
8ČP 06.1 | 06.1 | Nabava in dobava gramoza ter izvedba spodnjega ustroja asfaltnega cestišča v deb 55 cm. | m3 | 24.2 |  | 0
8ČP 06.2 | 06.2 | Asfaltiranje cestišča z dvoslojnim asfaltom predvidoma nosilni sloj (AC 16 base B50/70, A4) v debelini 6 cm, in obrabni sloj (AC 8 surf B70/100, A4) v debelini 4 cm. | m3 | 4.8 |  | 0
8ČP 06.3 | 06.3 | Fino ročno planiranje humaniziranih površin in ponovna zatravitev. | m2 | 26 |  | 0
8ČP 06.4 | 06.4 | Dobava in postavitev peskolova DN300 mm, globine 1m s priključkom na meteorno kanalizacijo s PVC cevjo dolžine 5m. | kos | 1 |  | 0
8ČP 06.5 | 06.5 | Dobava in postavitev tipske strehe za bivalni kontejner, kovinsko konstrukcijo in urejenim odvodom meteornih. | kos | 1 |  | 0
|  | Skupaj ZUNANJA UREDITEV: |  |  |  | 0
| 07. | ZAKLJUČNA DELA
8ČP 07.1 | 07.1 | Čiščenje terena po končani gradnji | m2 | 70 |  | 0
8ČP 07.2 | 07.2 | Stroški izvedbe projektantskega nadzora. Ocena stroškov 1%. | kpl | 1 |  | 0
8ČP 07.3 | 07.3 | Izdelava PID projektne dokumentacije, geodetska izmera, vris v kataster. Ocena stroškov 1%. | kpl | 1 |  | 0
8ČP 07.4 | 07.4 | Nadzor pri gradnji kanala pristojnih služb ostalih komunalnih vodov na območju: elektro, PTT, plinovod, vodovod, javna razsvetljava. Obračun po dejanskih stroških. | kos | 3 |  | 0
8ČP 07.5 | 07.5 | Opravljanje nadzora geomehanika, ki preveri ustreznost projektiranih rešitev zemeljskih del. Obračun po dejanskih stroških. Ocena stroškov 0,5%. | kpl | 1 |  | 0
8ČP 07.6 | 07.6 | Ostala dodatna in nepredvidena dela. Obračun stroškov po dejanskih stroških porabe časa in materiala po vpisu v gradbeni dnevnik. Ocena stroškov 5% vrednosti gradbenih del. | kpl | 1 |  | 0
8ČP 07.7 | 07.7 | Ostala dodatna in nepredvidena dela. Obračun po dejanskih stroških porabe časa in materiala po vpisu v gradbeni dnevnik. Ocena stroškov 10% od vrednosti del. |  |  |  | 0
|  | Skupaj ZAKLJUČNA DELA: |  |  |  | 0
| 08. | Električne inštalacije in električna oprema
|  | Opis postavke | enota | količina | cena/enoto | cena
V sklopu posamezne postavke mora biti zajet ves material, delo, drobni in pritrdilni materal za potrebno vgradnjo, vključno z usklajevanji na objektu (operativni sestanki), vsemi preboji do fi 50mm ter prevozom materiala na gradbišče.
8ČP 08.1 | 08.1 | INŠTALACIJSKI MATERIAL
| 1. | Kabel položen nad ometom na kabelski polici, inštalacijskem kanalu ter delno v zaščitni cevi:
V sklopu kabla mora biti upoštevan strošek in drobni material za priklop kabla na obeh straneh (razdelilnik, porabnik)
|  | NYY-J 3 x 1,5 mm2 | m | 35 |  | 0
|  | NYY-J 4 x 1,5 mm2 | m | 5 |  | 0
|  | NYY-J 12 x 1,5 mm2 | m | 10 |  | 0
|  | NYY-J 3 x 2,5 mm2 | m | 25 |  | 0
|  | NYY-J 5 x 2,5 mm2 | m | 10 |  | 0
|  | NYY-J 5 x 10 mm2 | m | 10 |  | 0
|  | LIYCY 2 x 0,75 mm2 | m | 20 |  | 0
|  | LIYCY 3 x 0,75 mm2 | m | 20 |  | 0
|  | LIYCY 7 x 0,75 mm2 | m | 5 |  | 0
|  | LIYCY 2 x 2 x 0,75 mm2 | m | 5 |  | 0
| 2. | Samo polaganje, montaža in priklop kablov v razdelilniku, kabli dobavljeni skupaj z opremo (črpalke, nivojska stikala,…), do skupne dolžine 10m | kos | 8 |  | 0
| 3. | Zaščitne cevi, kot DWP, fi 80, komplet | m | 30 |  | 0
| 4. | Zaščitne cevi, komplet s pritrdilnim oziroma obešalnim priborom za inštalacije v jašku | m | 30 |  | 0
| 5. | Končno stikalo na vratih za kontrolo vstopa | kos | 1 |  | 0
| 6. | Priklop:
|  | črpalke za meteorno vodo | kos | 1 |  | 0
|  | črpalk | kos | 2 |  | 0
|  | nivojskih stikal, komplet s testiranjem | kos | 4 |  | 0
| 7. | Sodelovanje pri preizkusu naprav strojnih inštalacij in tehnološke opreme | ur | 12 |  | 0
| 8. | Nadgradna fluorescenčna svetilka, z elektronsko predstikalno napravo, fluo cevmi, komplet s pritrdilnim priborom, kot:
|  | Intra, 5700, 2x54W, EB, IP65 | kos | 1 |  | 0
| 9. | Stikalo, 10A, nadometne izvedbe, IP44, kot Gewiss:
|  | navadno | kos | 1 |  | 0
| 10. | Vtičnica z zaščitnim kontaktom, nadometne izvedbe, IP44, kot Gewiss:
|  | 16A, 250V | kos | 1 |  | 0
|  | 16A, 400V | kos | 1 |  | 0
|  | 24V, komplet s transformatorjem | kos | 1 |  | 0
| 11. | Tesnenje prehodov, kabelske inštalacije na prehodu v jašek, 3x cev fi 50 | kompl. | 1 |  | 0
| 12. | Meritve električnih inštalacij | kos | 1 |  | 0
|  | Inštalacijski material SKUPAJ: |  |  |  | 0
8ČP 08.2. | 08.2. | RAZDELILNIK
Velja za vse razdelilnike
izdelava označb tokokrogov in sponk
kabelske uvodnice
zatesnitev uvodnic
zaščitna prekrivna plošča za preprečitev dotika
POK korita za polaganje kablov
označba razdelilnika v skladu s predpisi
predviden žep za namestitev vezalne sheme razdelilnika
izdelava vezalne sheme po dejanskem stanju in namestitev vezalne sheme v razdelilnik
priklop, meritve, preizkus in spuščanje v pogon
8ČP 08.2.1. | 1. | Inox omarica sestavljena iz dveh polj in sicer polje 1 dim. 600x2000x350mm in polje 2 dim. 1000x2000x350mm v zaščiti IP 44 z vgrajeno opremo (tip uskladiti z distribucijsko omaro zaradi enotnosti izgleda): | kompl. | 1 |  | 0
Polje 1
|  | Vtikač (3P+N+PE)- vgradni, 63A, 400V/50Hz, IP 67, tip GW 61453, proizvajalec GEWIS ali podobno | kos | 1
|  | Odmično stikalo 63A, tripolno, 1,0,2, montaža v razdelilcu,proizvajalec MOELLER ali podobno | kos | 1
|  | Bremenski ločilnlk 63A, NZM7- 63+DA0V-NZN7+A400-NZ.M7+H-NZM7, prdzvajalec MOELLER ali podobno | kos | 1
|  | Diferenčno zaščitno stikalo 4p, 63A, 0,3A F7-25/4/0,5 proizvajalec MOELLER, F+G ali podobno | kos | 1
|  | Prenapetostni odvodnik (3p) s pomožnim stikalom ISG=100kA, Umax=275V/50Hz, dimenzje 71,2x95x62 mm, tip V20-C/3-FSSU, proizvajalec 0130 ali podobno | kos | 1
|  | Motosko zaščitno stikalo PKZMO-1, proizvajalec MOELLER ali podobno | kos | 1
|  | Voltmeterska priklopka TO-3-8007/E proizvajalec MOELLER ali podobno | kos | 1
|  | V-meter vgradni 0-500V, vrtijivo železo R=1,5, 96x96 mm, tip FQ0207, proizvajalec ISKRA ali podobno | kos | 1
|  | Kontrolnik fazne asimetrije Un=3x400V, 50/60 Hz, območje 0,8-1,1xUn z detekcijo zaporedja faz in BA 9040.12/011 3AC400V 50/60 Hz, proizvajalec DOLD ali podobno | kos | 1
|  | lnstalacijski odklopnik lp, 6-10-16A, "B",15kA, L7-6-10-16/1/B, proizvajalec F+G aii podobno | kos | 7
|  | Instalacijski odklopnik 3p, 50A, "C", 15kA, L7-1/3/C, proizvajalec F+G ali podobno | kos | 1
|  | Instalacijski odklopnik 3p, 25A, "C", 15kA, L7-1/3/C, proizvajalec F+G ali podobno | kos | 1
|  | ventilator z zaščitno rešetko montaža na steno razdelilca | kos | 1
|  | termostat za ventilator | kos | 1
|  | grelec v razdelilcu 100W 230V | kos | 1
|  | termostat v razdelilcu za grelec | kos | 1
|  | končno stikalo na vratih stikalnega bloka dvopolno | kos | 1
|  | svetilka z vtičnico nameščena v razdelilcu | kos | 1
|  | Naprava za neprekinjeno napajanje 1000VA, 2250VV, dimenzije: 216x170x439 mm (vxšxg), APC Smart UPS 1000, z relejskim modulom (Smart Slot Relay I/O Module+konektor), proizvajalec APC ali podobno | kos | 1
|  | Transformator 230/24V; 0,1kVA | kos | 1
|  | vtičnica 230V vgrajena v razdelilec | kos | 1
|  | vtičnica 24V vgrajena v razdelilec | kos | 1
Krmilnik OMRON, proizvajalec
OMRON ali podobno, v sestavi:
|  | industrijski napajalnik CJ1W-PA202 | kos | 1
|  | PLC CJ2M-CPU33 | kos | 1
|  | Terminal NS5-SQ11-V12 | kos | 1
|  | Komunikacijski vmesnik CP1W-CIF01 | kos | 1
|  | kabel RS232C 5m XW2Z-500T | kos | 1
|  | Industrijski switch | kos | 1
|  | DI kartica CJ1W-ID211 | kos | 1
|  | DO kartica CJ1W-OC211 | kos | 1
|  | AI kartica CJ1W-AD041-V1 | kos | 1
|  | GSM/GPRS modem Cinterion EHS6T-LAN | kos | 1
|  | Patch kabel 2m | kos | 3
Polje 2
|  | ventilator z zaščitno rešetko montaža na steno razdelilca | kos | 1
|  | termostat za ventilator | kos | 1
|  | grelec v razdelilcu 100W 230V | kos | 1
|  | termostat v razdelilcu za grelec | kos | 1
|  | končno stikalo na vratih stikalnega bloka dvopolno | kos | 1
|  | svetilka z vtičnico nameščena v razdelilcu | kos | 1
|  | samo montaža omarice tipske avtomatike, ki jo dobavlja dobavitelj suhega črpališča | kos | 1
|  | vrstne sponke, napisne ploščice,oznake, Cu zbiralke ter drobni in vezni instalacijski material | kompl. | 1
|  | SKUPAJ | kos | 1
|  | Razdelilnik in elementi SKUPAJ: |  |  |  | 0
| 08.3. | PROGRAMSKA OPREMA
Programiranje na lokaciji:
Predvidi se vgradnja z obstoječo opremo bodočega upravljavca kompatibilne krmilne opreme in programiranje na lokalnem nivoju.
Izvajalec elektro opreme in inštalacij mora na lokalnem nivoju dobaviti oz. izvesti:
-lokalni krmilnik in pripadajoči modem za prenos podatkov (standardiziran tip krmilnika in modema bodočega upravljavca ter SMS sporočil,
-programiranje krmilnika na lokalnem nivoju, v skladu s tehnološkimi zahtevami projektanta, po predstavitvi naročniku, bodočemu upravljavcu in administratorju nadzornega sistema,
-lokalni LCD displej, (standardiziran tip displeja bodočega upravljavca),
-programiranje lokalnega LCD displeja, v skladu s tehnološkimi zahtevami projektanta, po predstavitvi in potrditvi naročnika in bodočega upravljavca,
-bodočemu upravljavcu predati končno verzijo izvorne kode lokalnega krmilnika in displeja vključno z vsemi programskimi komentarji, z vsemi gesli in licencami na CD-ju in s tem se na bodočega upravljavca prenesejo tudi vse avtorske pravice,
-šolanje osebja in predati navodila za obratovanje v pisni obliki in v pdf datoteki na CD-ju.
Prenos podatkov v SCADA nadzorni sistem bodočega upravljavca:
Programsko opremo, ki se tiče prenosa podatkov in programsko opremo v nadzornem centru lahko izvaja samo pogodbeni izvajalec bodočega upravljavca – administrator. Izvajalec je dolžan administratorju upravljavca dostaviti tabelo v projektu predvidenih signalov v xls formatu, vključno z vsemi tehnološko potrebnimi predvidenimi parametri. Administrator nato določi lokacije in obliko signalov, katere mora izvajalec v bazi krmilnika na lokalnem nivoju zagotoviti za potrebe telemetrije. V imenu upravljavca administrator prevzame tako pripravljene signale s prevzemnim IQ testiranjem, ter doda del telemetrijskega programskega paketa.
8ČP 08.3.1. | 1. | Licenčna programska oprema SCADA z izdelavo grafičnih vmesnikov, kinfiguriranje baz podatkov, kreiranje alarmnih sporočil, zgodovine poročil, dostopov, izdelava merlnih tabel na nivoju krmilnika | kompl. | 1 |  | 0
8ČP 08.3.2. | 2. | Izdelava aplikativne programske opreme na nadzornem centru | 1 | 1 |  | 0
8ČP 08.3.3. | 3. | Testiranje in spuščanje v pogon | 1 | 1 |  | 0
8ČP 08.3.4. | 4. | Šolanje in predaja upravljalcu sistema | 1 | 1 |  | 0
|  | Programska oprema SKUPAJ: |  |  |  | 0
| 08.4. | OZEMLJITVE in IZENAČEVANJE POTENCIALOV
8ČP 08.4.1. | 1. | Nerjeveči trak, Rf 30x3,5mm, položen v zemlji, delno v temelju | m | 30 |  | 0
8ČP 08.4.2. | 2. | Vodnik za izenačevanje potencialov, delno v cevi:
|  | H07V-K 6 mm2 | m | 15 |  | 0
|  | H07V-K 16 mm2 | m | 10 |  | 0
8ČP 08.4.3. | 3. | Razvodna doza, nadometne izvedbe, v zaščiti IP56, komplet z ustreznimi uvodnicami | kos | 1 |  | 0
8ČP 08.4.4. | 4. | Izdelava spojev izenačevanja potencialov oziroma oemljitev, komplet z objemkami oz. drobnim materialom vse iz Rf | kos | 15 |  | 0
8ČP 08.4.5. | 5. | Križni spoj Rf, kot Hermi | kos | 5 |  | 0
8ČP 08.4.6. | 6. | Vijačen oziroma varjen spoj s kovinskimi masami | kos | 8 |  | 0
8ČP 08.4.7. | 7. | Žica H07V-K 6 mm2, dolžine 20cm, komplet s kabelskimi čevlji in vijaki (Rf) | kos | 6 |  | 0
8ČP 08.4.8. | 8. | Žica H07V-K 16 mm2, dolžine 20cm, komplet s kabelskimi čevlji in vijaki (Rf) | kos | 6 |  | 0
8ČP 08.4.9. | 9. | Meritve ozemljitev | kos | 1 |  | 0
|  | Ozemljitve in izenačevanje potencialov SKUPAJ: |  |  |  | 0
|  | Elektro inštalacije in elektro oprema skupaj brez ddv: |  |  |  | 0
| 09. | NN priključek
| 1. | GRADBENA DELA:
| z.št. | opis postavke / dela | enota | količina | cena/enoto | skupaj €
Gradbena dela
8ČP 09.1.1. | 1. | Izkop jame za postavitev betonskega droga dim. 1,2×1,2×2,2m z izdelavo podložnega betona C25/30 debeline 20cm, dobavo in vgradnjo dveh BC Ø50cm, zasip in utrditev temelja, obbetoniranje cevi ter ureditev terena | kos | 1 |  | 0
8ČP 09.1.2. | 2. | Strojni in ročni izkop v terenu III.ktg, izdelava betonskega temelja za prostostoječo omarico dimenzije 0,7×0,5m v globini 0,6m, dobava in izdelava podložnega betona debeline 20cm (glej prilogo), zasip kabelske omarice z komprimiranjem | kos | 1 |  | 0
8ČP 09.1.3. | 3. | Strojni in ročni izkop kabelskega jarka v zemljišču IV. kategorije, širine 0,35 m in globine 0,9 m, dobava in vgradnja peščene posteljice, dobava in položitev zaščitne cevi PVC 1xÆ1 125 mm, obbetoniranje cevi z rahlim betonom, položitev ozemljitvenega valjanca, dobava in polaganje opozorilnega traku, zasip rova s komprimiranjem v plasteh po 20cmm | m | 2 |  | 0
8ČP 09.1.5. | 5. | Prevozi in transporti odvečnega materiala na stalno deponijo, plačilo takse na deponiji | m3 | 8 |  | 0
8ČP 09.1.6. | 6. | Čiščenje gradbišča | m2 | 30 |  | 0
8ČP 09.1.7. | 7. | Izdelava geodetskega posnetka za komunalni kataster in izvršilno dokumentacijo, dolžina do 1000m | kpl | 1 |  | 0
| 2. | ELEKTROMONTAŽNA DELA:
| z.št. | opis postavke / dela | enota | količina | cena/enoto | skupaj €
8ČP 09.2.1. | 1. | Dobava in napenjanje nadzemnega voda tipa: N1XD9-AR 3×70+70mm2. | m | 45 |  | 0
8ČP 09.2.2. | 2. | Dobava in uvlačenje kabla NA2XY-J 4×70+1,5mm2 | m | 12 |  | 0
8ČP 09.2.3. | 3. | Dobava in montaža samokrčne kabelske glave - končnika 1kV za kabel 4×70mm2 | kos | 1 |  | 0
8ČP 09.2.4. | 4. | Dobava in montaža kabelskih čevljev AlCu 70mm2 | kos | 4 |  | 0
8ČP 09.2.5. | 5. | Dobava vodnika H07V-K 1×35mm2, dolžine 2m, 2 kos kabelski čevelj Cu 70mm2, izvedba povezave FeZn in PEN zbiralnice v PS KRO | kpl | 1 |  | 0
8ČP 09.2.6. | 6. | Dobava in montaža samokrčne kabelske glave 1kV - za kabel 4×70mm2 (kot EPKT 0047 ali enakovredno) v kompletu z izolacijsko cevjo EN-CGPT 18/ 6-0 in tesnilno cevjo MWTM -25/8-100/S ter priključitev na SKS s kompresijskimi sponkami (na drogu) | kpl | 1 |  | 0
8ČP 09.2.7. | 7. | Dobava in postavitev betonskega droga K9 (Stopar Lokavec) v pripravljen betonski temelj | kos | 1 |  | 0
8ČP 09.2.9. | 9. | Dobava in izdelava zateznega obešanja SKS-a na AB drogu, komplet z dobavo : - 1 kos natezni vijak M16, - 1 kos zatezna sponka - velika, - 1 kos plastificiran jermen | kpl | 1 |  | 0
8ČP 09.2.10. | 10. | Dobava in izdelava obešanja SKS-a na obstoječi konzoli in strešnemu stojalu na mestu priključitve, komplet z dobavo : - 1 kos natezni vijak M16, - 1 kos zatezna sponka - velika, - 1 kos plastificiran jermen | kpl | 2 |  | 0
8ČP 09.2.11. | 11. | Uporaba avtomobilske dvižne ploščadi - ocenjeno | ur | 8 |  | 0
8ČP 09.2.12. | 12. | Dobava in postavitev PS-KPMO tipa Prebil Plast tip. OMARICA PS 3 NT - 2 OKNA, dim 1050x550x320mm s podstavkom z opremo in ožičenjem: | kpl | 1 |  | 0
~ 2 kos univerzalna števčna plošča,
- 1 kos trifazni števec ZMXI320CPU1L1D3 Landis Gyr
- 2 kos nosilec zbiralnic 60mm
- 1,5m Cu zbiralnice 20×5mm
- 3 kos varovalčni ločilnik VL00 (160A;3p)
- 1 kos PEN zbiralnica Cu 30x5x300mm z izolatorjema
- 3 kos NV00 talilni vložki 20A,
~ 3 kos NV00 talilni vložki 100A
- 2 m vodnk H07V-K 35mm²,
~ 3 kos prenapetostni odvodniki PROTEC B2S(R) 320, 12,5 kA, 10/350
~ 1 kos tritočkovni zapah za na vrata omarice
- 2 kos okno (makrolon)
- 1 kos lahko snemljiva zaščita delov pod napetostjo
- 1 kos polcilindrična ključavnica – Elektro Lj.
- žep za dokumentacijo,
- dokumentacija, napisi, drobni vezni material
8ČP 09.2.13. | 13. | Dobava in montaža zaščitnega korita Inox ali Al za na drog, dim 50×50×2500mm | kos | 1 |  | 0
8ČP 09.2.14. | 14. | Dobava in montaža Al objemk za pritrditev kabla NA2XY-J 4×70+1,5mm2 in vodnika H07V-K 1×25mm2 za betonskem drogu | kos | 6 |  | 0
8ČP 09.2.15. | 15. | Dobava in montaža prenapetostnih odvodnikov MOSIPO P4 15/275/P4 | kpl | 1 |  | 0
8ČP 09.2.16. | 16. | Dobava ozemljitvenega valjanca FeZn 25×4mm | m | 20 |  | 0
8ČP 09.2.17. | 17. | Dobava križnih sponk za ozemljitveni valjanec, montaža sponk in zaščita z bitumnom | kos | 8 |  | 0
| 3. | OSTALI STROŠKI
| z.št. | opis postavke / dela | enota | količina | cena/enoto | skupaj €
8ČP 09.3.1. | 1. | Nadzor pri gradnji priključka s strani Elektro Ljubljana | kpl | 1 |  | 0
8ČP 09.3.2. | 2. | Preklopi v elektro omrežju, sodelovanje s predstavnikom distributerja | kpl | 1 |  | 0
8ČP 09.3.3. | 3. | Obveščanje o izklopu in delih na elektro omrežju | kpl | 1 |  | 0
8ČP 09.3.4. | 4. | Nepredvidena dela po vpisu v G.D.s strani nadzornega organa se obračunajo po dejanskih stroških | kpl | 1 |  | 0
8ČP 09.3.5. | 5. | Drobni nespecificirani material, nepredvidena dodatna dela, transportni in manipulativni stroški, meritve, funkcionalni preizkus vseh tokokrogov in delovanja zaščitnih sistemov | kpl | 1 |  | 0
|  | Skupaj NN priključni vod | EUR |  |  | 0
| 10. | NN dovod do črpališča
| 1. | GRADBENA DELA:
| z.št. | opis postavke / dela | enota | količina | cena/enoto | skupaj €
Gradbena dela
8ČP 10.1.1. | 1. | Strojni in ročni izkop kabelskega jarka v zemljišču IV. kategorije, širine 0,20 m in globine 0,9 m, dobava in vgradnja peščene posteljice, dobava in položitev zaščitne cevi PVC 1xÆ1 50 mm, obbetoniranje cevi z rahlim betonom, položitev ozemljitvenega valjanca, dobava in polaganje opozorilnega traku, zasip rova s komprimiranjem v plasteh po 20cmm | m | 68 |  | 0
8ČP 10.1.2. | 2. | Prevozi in transporti odvečnega materiala na stalno deponijo, plačilo takse na deponiji | m3 | 4 |  | 0
8ČP 10.1.3. | 3. | Čiščenje gradbišča | m2 | 150 |  | 0
8ČP 10.1.4. | 4. | Izdelava geodetskega posnetka za komunalni kataster in izvršilno dokumentacijo, dolžina do 1000m | kpl | 1 |  | 0
| 2. | ELEKTROMONTAŽNA DELA:
| z.št. | opis postavke / dela | enota | količina | cena/enoto | skupaj €
8ČP 10.2.1. | 1. | Dobava in uvlačenje kabla FG160R16 5x10 mm2 , komplet z zaključki kabla na obeh koncih (v omaricah) | m | 74 |  | 0
| 3. | OSTALI STROŠKI
| z.št. | opis postavke / dela | enota | količina | cena/enoto | skupaj €
8ČP 10.3.1. | 1. | Nepredvidena dela po vpisu v G.D.s strani nadzornega organa se obračunajo po dejanskih stroških | kpl | 1 |  | 0
8ČP 10.3.2. | 2. | Drobni nespecificirani material, nepredvidena dodatna dela, transportni in manipulativni stroški, meritve, funkcionalni preizkus vseh tokokrogov in delovanja zaščitnih sistemov | kpl | 1 |  | 0
|  | Skupaj NN priključni vod | EUR |  |  | 0

## 10 Sla
Območje ID
[5 empty] | 10 | Območje: 10 Slape
Rekapitulacija
[5 empty] | Ulica ID | Ulica (odsek, odcep) |  |  |  | EUR brez DDV
| AGLOM_ULICA_ID |  |  |  |  | Izdelava načrtov |  |  |  | 0
| 172 |  |  |  | 172 | V Toplice |  |  |  | 0
| 167 |  |  |  | 167 | V Toplice, odcep 1 |  |  |  | 0
| 174 |  |  |  | 174 | V Toplice, odcep 2 |  |  |  | 0
| 501 |  |  |  | 501 | V Toplice, odcep 3 |  |  |  | 0
| 177 |  |  |  | 177 | V Zalar |  |  |  | 0
| 500 |  |  |  | 500 | V Zalar, odcep 1 |  |  |  | 0
| NA |  |  |  | 10NA | Nadzor bodočega upravljavca kanalizacije |  |  |  | 0
[8 empty] | Skupaj |  | 0
Izdelava načrtov
- |  | ŠIFRA POSTAVKE | SKUPINA_DEL |  | PODSKUPINA_DEL | POSTAVKA | ENOTA | KOLICINA | PONUDBENA CENA | ZNESEK
1101 |  | 1101-10 | 0 PREDDELA IN GRADBIŠČNA DOKUMENTACIJA |  | 0.1 Izdelava načrtov | 1101 - Izdelava Projekta za izvedbo (PZI) v skladu s Pravilnikom o projektni dokumentaciji (Uradni list RS, št. 55/08). Upoštevati 6 izvodov v tiskani obliki in 2 izvoda v elektronski obliki (formati: risbe v dwg, teksti v doc, preglednice v xls). Na projekt za izvedbo (PZI) je treba pridobiti soglasja, ki so zahtevana v soglasjih k Projektu za pridobitev gradbenega dovoljenja (PGD). Načrti vezani na objekte (črpališče ali vakuumska postaja) so zajeti v skupini postavk za objekte. | kpl | 1 |  | 0
1102 |  | 1102-10 |  |  |  | 1102 - Izdelava varnostnega načrta po predpisih o zagotavljanju varnosti in zdravja pri delu. V treh izvodih. | kpl | 1 |  | 0
1103 |  | 1103-10 |  |  |  | 1103 - Izdelava Projekta izvedenih del (PID) v treh izvodih v skladu s Pravilnikom o projektni dokumentaciji (Uradni list RS, št. 55/08) in zahtevami bodočega upravljavca. PID se preda tudi v elektronski obliki v 2 izvodih (formati: risbe v dwg, teksti v doc, preglednice v xls). | kpl | 1 |  | 0
1104 |  | 1104-10 |  |  |  | 1104 - Izdelava dokazila o zanesljivosti v treh izvodih v skladu s Pravilnikom o dokazilu o zanesljivosti objekta (Uradni list RS, št. 55/08). | kpl | 1 |  | 0
1105 |  | 1105-10 |  |  |  | 1105 - Izdelava poročila o ravnanju z gradbenimi odpadki v skladu z Uredbo o ravnanju z gradbenimi odpadki, ki nastanejo pri gradbenih delih. V treh izvodih. | kpl | 1 |  | 0
1106 |  | 1106-10 |  |  |  | 1106 - Izdelava geodetskega posnetka in vris v kataster. Zajema tudi izdelavo geodetskega načrta s certifikatom, skico meritev, terenski zapisnik ter kopijo situacij starega in novega stanja. Datoteka koordinat z atributi za odcepe za hišne priključke z jaškom, prijava spremembe komunalnega voda v ASCII datoteki za prenos podatkov v GIS bazo JP VO - KA. Izdelano v tiskani (v treh izvodih) in elektronski obliki. | m1 | 516 |  | 0
201 | 0201 | 201-10 |  |  | 0.2 Gradbiščna tabla | 0201 - Nabava, dobava in postavitev gradbiščne table - gradbiščna tabla po ZGO. | kos | 1 | 0 | 0
- |  |  | Kanali po posameznih ulicah
K_SIFRA_C | AGLOM_ULICA_ID | SIFRA POSTAVKE | ULICA | SKUPINA_DEL | PODSKUPINA_DEL | POSTAVKA | ENOTA | KOLICINA | PONUDBENA CENA | ZNESEK
1201 | 172 | 172 - 1201 | V Toplice | 1 PRIPRAVLJALNA DELA | 1.2 Zakoličba | 1201 - Zakoličenje osi kanalizacije, z zavarovanjem osi in oznako revizijskih jaškov in vsa druga geodetska dela v času gradnje, ki so potrebna za nemoteno izvajanje del (smeri, višine, vmesne, začasne in končne zakoličbe…) | m1 | 266 | 0 | 0
1202 | 172 | 172 - 1202 | V Toplice | 1 PRIPRAVLJALNA DELA | 1.2 Zakoličba | 1202 - Postavitev gradbenih profilov na vzpostavljeno os trase cevovoda, ter določitev nivoja za merjenje globine izkopa in polaganje cevovoda. | kom | 11 | 0 | 0
1203 | 172 | 172 - 1203 | V Toplice | 1 PRIPRAVLJALNA DELA | 1.2 Zakoličba | 1203 - Določanje in označevanje obstoječih podzemnih naprav, ki se križajo ali potekajo vzporedno s predvideno infrastrukturo, z vidnimi znaki na terenu, s pisanjem zapisnika o primopredaji, eventuelne skice. | m1 | 266 | 0 | 0
1301 | 172 | 172 - 1301 | V Toplice | 1 PRIPRAVLJALNA DELA | 1.3 Priprava gradbišča | 1301 - Priprava gradbišča, odstranitev eventuelnih ovir in utrditev delovnega platoja. Po končanih delih se gradbišče pospravi in vzpostavi v prvotno stanje. | m1 | 266 | 0 | 0
1302 | 172 | 172 - 1302 | V Toplice | 1 PRIPRAVLJALNA DELA | 1.3 Priprava gradbišča | 1302 - Pridobitev dovoljenja za cestno zaporo občinske ceste, tehnične pogoje, vključno z vsemi elaborati ter ureditev prometnega režima z začasno prometno signalizacijo , v času gradnje vključno z obvestili. Po končanih delih se začasno prometno signalizacijo odstrani in vzpostavi vertikalna in horizontalna prometna signalizacija v prvotno stanje po katastru. Obračun začasne prometne signalizacije se izvede na dan, po tipu zapore predvidenem v elaboratu začasne prometne ureditve (za osnovo se upošteva tekoči meter predvidene kanalizacije (brez upoštevanja odcepov za hišne priključke). | m1 | 266 | 0 | 0
1304 | 172 | 172 - 1304 | V Toplice | 1 PRIPRAVLJALNA DELA | 1.3 Priprava gradbišča | 1304 - Pridobitev dovoljenja za cestno zaporo občinske ceste, tehnične pogoje, vključno z vsemi elaborati ter ureditev prometnega režima z začasno prometno signalizacijo, v času gradnje vključno z obvestili. Po končanih delih se začasno prometno signalizacijo odstrani in vzpostavi vertikalna in horizontalna prometna signalizacija v prvotno stanje po katastru. Obračun začasne prometne signalizacije se izvede na dan, po tipu zapore predvidenem v elaboratu začasne prometne ureditve (za osnovo se upošteva tekoči meter predvidene kanalizacije (brez upoštevanja odcepov za hišne priključke). Prečkanje občinskih cest dolžine do 10m. | kos | 1 | 0 | 0
1310 | 172 | 172 - 1310 | V Toplice | 1 PRIPRAVLJALNA DELA | 1.3 Priprava gradbišča | 1310 - Izdelava začasnega delovnega platoja in utrjenih površin po izvedbi kanalizacijskih del iz drobljenega kamnitega materiala v debelini do 60 cm. V ceni je zajeta dobava materiala iz začasne gradbene deponije, | m3 | 233 | 0 | 0
1401 | 172 | 172 - 1401 | V Toplice | 1 PRIPRAVLJALNA DELA | 1.4 Nadzor | 1401 - Izvedba projektantskega nadzora, obračun na podlagi potrditve nadzornega organa | ur | 20 | 0 | 0
1402 | 172 | 172 - 1402 | V Toplice | 1 PRIPRAVLJALNA DELA | 1.4 Nadzor | 1402 - Nadzor pristojnih služb ostalih komunalnih vodov na območju, obračun na podlagi potrditve nadzornga organa. | ur | 20 | 0 | 0
1403 | 172 | 172 - 1403 | V Toplice | 1 PRIPRAVLJALNA DELA | 1.4 Nadzor | 1403 - Izvedba geomehanskega nadzora, prevzem gradbene jame in temeljnih tal, obračun na podlagi potrditve nadzornga organa | ur | 20 | 0 | 0
12309 | 172 | 172 - 12309 | V Toplice | 2 POSEGI V OBSTOJEČE VOZIŠČE | 2.1 Preddela - zgornji ustroj | 12309 - Porušitev in odstranitev asfaltne plasti v debelini nad 10 cm vključno z nakladanjem na prevozno sredstvo, odvozom na stalno gradbeno depoinijo in plačilom deponijske takse. | m2 | 410 | 0 | 0
12328 | 172 | 172 - 12328 | V Toplice | 2 POSEGI V OBSTOJEČE VOZIŠČE | 2.1 Preddela - zgornji ustroj | 12328 - Rezanje asfaltne plasti s talno diamantno žago, debele 11 do 15 cm | m1 | 558 | 0 | 0
21106 | 172 | 172 - 21106 | V Toplice | 2 POSEGI V OBSTOJEČE VOZIŠČE | 2.1 Preddela - zgornji ustroj | 21106 - Široki izkop vezljive zemljine – 3. kategorije – strojno z nakladanjem vključno z nakladanjem na prevozno sredstvo, z odvozom na začasno deponijo izvajalca za kasnejšo uporabo oz. na stalno gradbeno deponijo in plačilom deponijske takse | m3 | 144 | 0 | 0
22103 | 172 | 172 - 22103 | V Toplice | 2 POSEGI V OBSTOJEČE VOZIŠČE | 2.2 Posegi v voziščno konstrukcijo | 22103 - Ureditev planuma temeljnih tal zrnate kamnine – 3. kategorije | m2 | 333 | 0 | 0
24405 | 172 | 172 - 24405 | V Toplice | 2 POSEGI V OBSTOJEČE VOZIŠČE | 2.2 Posegi v voziščno konstrukcijo | 24405 - Izdelava posteljice iz drobljenih kamnitih zrn v debelini 40 cm vključno z nabavo in dobavo materiala | m3 | 133 | 0 | 0
31101 | 172 | 172 - 31101 | V Toplice | 2 POSEGI V OBSTOJEČE VOZIŠČE | 2.2 Posegi v voziščno konstrukcijo | 31101 - Izdelava nevezane nosilne plasti gramoza v debelini do 20 cm vključno z nabavo in dobavo materiala | m3 | 67 | 0 | 0
31602 | 172 | 172 - 31602 | V Toplice | 2 POSEGI V OBSTOJEČE VOZIŠČE | 2.2 Posegi v voziščno konstrukcijo | 31602 - Izdelava nosilne plasti bituminizirane zmesi AC 22 base B 50/70 A3 v debelini 6 cm vključno z nabavo in dobavo materiala | m2 | 333 | 0 | 0
32208 | 172 | 172 - 32208 | V Toplice | 2 POSEGI V OBSTOJEČE VOZIŠČE | 2.2 Posegi v voziščno konstrukcijo | 32208 - Izdelava obrabne in zaporne plasti bituminizirane zmesi AC 8 surf B 50/70 A3 v debelini 4 cm vključno z nabavo in dobavo materiala | m2 | 333 | 0 | 0
3311 | 172 | 172 - 3311 | V Toplice | 3 DRUGI POSEGI NA TERENU | 3.3 Druge ureditve | 3311 - Rušenje betonske ograje debeline do 20 cm, višine do 0,5m z odvozom ruševin na trajno deponijo in plačilom vseh taks. Vzpostavitev v prvotno stanje. | m1 | 10 | 0 | 0
4101 | 172 | 172 - 4101 | V Toplice | 4 KANALIZACIJA - ZEMELJSKA DELA | 4.1 Izkopi | 4101 - Zavarovanje gradbene jame z razpiranjem z jeklenimi opaži -sistem z vodili (kot npr. SBH, KRINGS ali podobno). Globina jarka do 4,0m. Vključno z vsemi pomožnimi materiali, deli in transporti. | m2 | 1540 | 0 | 0
4105 | 172 | 172 - 4105 | V Toplice | 4 KANALIZACIJA - ZEMELJSKA DELA | 4.1 Izkopi | 4105 - Vertikalni strojni izkop gradbene jame globine 0-4m, v terenu III. kat. z nakladanjem na kamion in odvozom na začasno gradbeno deponijo po izboru izvajalca vključno z vsemi stroški deponije | m3 | 253 | 0 | 0
4110 | 172 | 172 - 4110 | V Toplice | 4 KANALIZACIJA - ZEMELJSKA DELA | 4.1 Izkopi | 4110 - Strojni izkop jarka, skladno z določili geomehanskega poročila, globine 0-4m, v terenu III. kat. z nakladanjem na kamion in odvozom na trajno gradbeno deponijo, vključno s stroški deponije. | m3 | 106 | 0 | 0
4117 | 172 | 172 - 4117 | V Toplice | 4 KANALIZACIJA - ZEMELJSKA DELA | 4.1 Izkopi | 4117 - Vertikalni strojni izkop gradbene jame globine 0-4m, v terenu V. kat. z nakladanjem na kamion in odvozom na trajno gradbeno deponijo, vključno s stroški deponije. | m3 | 610 | 0 | 0
4121 | 172 | 172 - 4121 | V Toplice | 4 KANALIZACIJA - ZEMELJSKA DELA | 4.1 Izkopi | 4121 - Ročni izkop jarka globine 0 - 2 m, z nakladanjem na kamion in odvozom na začasno gradbeno deponijo po izboru izvajalca vključno z vsemi stroški deponije | m3 | 25 | 0 | 0
4124 | 172 | 172 - 4124 | V Toplice | 4 KANALIZACIJA - ZEMELJSKA DELA | 4.1 Izkopi | 4124 - Ureditev črpalnih jaškov in črpanje talne vode iz gradbene jame pri izvedbi del. | ur | 10 | 0 | 0
4202 | 172 | 172 - 4202 | V Toplice | 4 KANALIZACIJA - ZEMELJSKA DELA | 4.2 Zasipi | 4202 - Ročno planiranje dna jarka s točnostjo +/- 3 cm po projektiranem padcu. | m2 | 333 | 0 | 0
4203 | 172 | 172 - 4203 | V Toplice | 4 KANALIZACIJA - ZEMELJSKA DELA | 4.2 Zasipi | 4203 - Dobava in vgraditev peščenega materiala granulacije 8 do 16 mm za peščeno ležišče cevi (POSTELJICA) s sprotno višinsko kontrolo do predpisane kote dna cevi (10cm + D/10) z komprimacijo do stopnje 97% SPP (standardni Proctorjev preizkus), vključno z nabavo in transportom materiala. | m3 | 33.5 | 0 | 0
4204 | 172 | 172 - 4204 | V Toplice | 4 KANALIZACIJA - ZEMELJSKA DELA | 4.2 Zasipi | 4204 - Dobava in vgraditev peščenega materiala granulacije 8 do 16 mm s komprimacijo, v coni cevovoda v debelini 30 cm nad temenom, s komprimacijo v plasteh po 20 cm, zbitost 95% po proctorju, vključno z nabavo in transportom materiala. | m3 | 181.5 | 0 | 0
4206 | 172 | 172 - 4206 | V Toplice | 4 KANALIZACIJA - ZEMELJSKA DELA | 4.2 Zasipi | 4206 - Zasipavanje jarka z izkopanim materialom, s komprimiranjem v slojih po 30 cm, do 95 % zgoščenosti po standardnem Proctorjevem postopku, vključno z dovozom z začasne deponije. | m3 | 253 | 0 | 0
4207 | 172 | 172 - 4207 | V Toplice | 4 KANALIZACIJA - ZEMELJSKA DELA | 4.2 Zasipi | 4207 - Zasip jarka z dovozom novega gramoznega zasipnega materiala različnih frakcij z utrjevanjem v slojih po 30 cm do 95 % trdnosti po standardnem Proctorjevem postopku; vključno z nabavo in dobavo zasipnega materiala. | m3 | 274 | 0 | 0
5108 | 172 | 172 - 5108 | V Toplice | 5 KANALIZACIJA - GRADBENA DELA | 5.1 Rušitvena in pripravljalna dela | 5108 - Izvedba začasnega provizorija za vodovod, vključno s prevezavo hišnih vodovodnih priključkov. Vključno z vsemi gradbenimi deli, vodovodnim materialom in montažo za izvedbo provizorija, vključno z vsemi potrebnimi materiali, deli in transporti. | m | 20 | 0 | 0
6101 | 172 | 172 - 6101 | V Toplice | 6 KANALIZACIJSKA DELA | 6.1 Cevi | 6101 - Nabava, dobava in vgradnja kanalizacijskih cevi DN 250 mm, nazivne togosti SN 10000 N/m2 in nazivnega tlaka PN 1 bar, izdelane iz armiranega poliestra po SIST EN 14364. Posamezna cev dolžine 6 m ima na eni strani montirano poliestersko spojko z EPDM tesnilom. Spoj (tesnilo) mora biti zaradi zagotovitve kvalitete spoja preizkušen skupaj s cevmi (certifikat). Cevi morajo imeti notranji zaščitni sloj iz čistega poliestra po DIN 19565 in DIN 19523. Vključen je tudi prevoz in prenos kanalizacijskih cevi iz deponije do mesta vgradnje. | m1 | 266 | 0 | 0
6204 | 172 | 172 - 6204 | V Toplice | 6 KANALIZACIJSKA DELA | 6.2 Jaški | 6204 - Nabava, dobava in montaža revizijskih jaškov iz armiranega poliestra po SIST EN 14364, min. SN 5.000 N/m2, komplet z izdelano muldo in priključnimi cevmi (vtok, Iztok). Premer jaška 1000mm, globina 2 - 3m, za priključno cev DN250mm. Minimalna debelina sten revizijskega jaška je 15mm. V ceni je vključena tudi izdelava AB temeljne plošče jaška debeline 20cm, iz betona C25/30. Jaški morajo biti izdelani po enaki tehnologiji kot kanalizacijske cevi. Vgradnja po detajlu. | kos | 7 | 0 | 0
6206 | 172 | 172 - 6206 | V Toplice | 6 KANALIZACIJSKA DELA | 6.2 Jaški | 6206 - Nabava, dobava in montaža revizijskih jaškov iz armiranega poliestra po SIST EN 14364, min. SN 5.000 N/m2, komplet z izdelano muldo in priključnimi cevmi (vtok, Iztok). Premer jaška 1000mm, globina 3 - 4m, za priključno cev DN250mm. Minimalna debelina sten revizijskega jaška je 15mm. V ceni je vključena tudi izdelava AB temeljne plošče jaška debeline 20cm, iz betona C25/30. Jaški morajo biti izdelani po enaki tehnologiji kot kanalizacijske cevi. Vgradnja po detajlu. | kos | 3 | 0 | 0
6253 | 172 | 172 - 6253 | V Toplice | 6 KANALIZACIJSKA DELA | 6.2 Jaški | 6253 - Dobava in vgradnja LTŽ pokrova fi 600mm, skladno s SIST EN 124-1:2015 D 400 kN, kjer je predviden promet s težkimi vozili ali vzdrževanje 30T. Pokrov izveden na zaklep z odprtinami za zračenje. Kot npr. tip: Norinco, PAM ali enakovredno.. Skupaj z razbremenilno AB ploščo za montažo na cev DN 1000 mm, ter vsemi potrebnimi deli in materiali. Vključno z AB vencem za vgradnjo LTŽ pokrova ter dobavo in vgrajevanjem betona C16/20 in vso potrebno armaturo za betoniranje pete revizijskih jaškov. | kos | 11 | 0 | 0
6258 | 172 | 172 - 6258 | V Toplice | 6 KANALIZACIJSKA DELA | 6.2 Jaški | 6258 - Izdelava priklopa na kanalizacijski zbiralnik z vpadom. Izdelati iz ustreznih cevi in fazonskih kosov iz poliestra. | kos | 1 | 0 | 0
6301 | 172 | 172 - 6301 | V Toplice | 6 KANALIZACIJSKA DELA | 6.3 Odcepi za hišne priključke | 6301 - Izdelava odcepov za hišne priključke na projektirani kanal. Odcep na cevi izvesti s prefabriciranim sedlastim nastavkom ali fazonskim kosom iz enakih cevi kot je javna kanalizacija, v nadaljevanju odcepa uporaba cevi iz PVC cevi DN 160 SN8, po standardu EN1401-1. Vključno z izkopom in varovanjem gradbene jame, nakladanjem in odvozom na stalno deponijo, skupaj s stroški deponije. Vključno s planiranjem in utrjevanjem dna jarka, nabavo, dobavo in vgradnjo betona za izdelavo posteljice in obbetoniranjem cevi ter zasipom do kote terena (po detajlu). Posteljica in obsip se ob potrditvi geomehanika in projektanta priključka lahko izvede tudi iz peščenega materiala. Nabava, dobava in vgradnja novega zasipnega materiala. Vključno s črpanjem vode iz gradbene jame. Vključno z nabavo in položitvijo PVC cevi (z vsemi koleni in fazonskimi kosi) od odcepa do revizijskega jaška. Vključno z vzpostavitvijo prvotnega stanja. Pri izdelavi hišnega priključka so vključena vsa režijska dela, zakoličba, postavitev profilov, rezanje asfalta, rušenje asfalta, odstranjevanje tlakovcev, robnikov, izkop, križanje z obstoječimi komunalnimi vodi in ostala dela v povezavi s hišnimi priključki. Izvede se ureditev in vsi potrebni ukrepi pri križanju s komunalno infrastrukturo skladno z navodili upravljavcev. Vključno z izdelavo geodetskega posnetka v skladu z zahtevami upravljavca kanalizacijskega omrežja. Vgradnja po detajlu. | kos | 10 | 0 | 0
6302 | 172 | 172 - 6302 | V Toplice | 6 KANALIZACIJSKA DELA | 6.3 Odcepi za hišne priključke | 6302 - Dobava revizijskih jaškov iz armiranega poliestra po SIST EN 14 364: 2013, komplet z izdelano muldo. Komplet z razbremenilno ploščo za pokrov, AB vencem in LŽ pokrovom fi 600 mm, EN 124-1:2015 nosilnost vsaj C400 kN. Premer jaška 1000mm za priključno cev DN200 mm do globine jaška 3m. V ceni je vključena tudi izdelava AB temeljne plošče jaška debeline 20cm, iz betona C25/30. Postavitev jaška za parcelno mejo s pokrovom nosilnosti 400 kN - povozne površine. | kos | 10 | 0 | 0
6401 | 172 | 172 - 6401 | V Toplice | 6 KANALIZACIJSKA DELA | 6.4 Pregled | 6401 - Čiščenje kanala pred izvedbo preizkusa tesnosti. | m1 | 266 | 0 | 0
6402 | 172 | 172 - 6402 | V Toplice | 6 KANALIZACIJSKA DELA | 6.4 Pregled | 6402 - Preizkus tesnosti kanala po standardu SIST EN 1610 - gravitacijski kanal. Vključno z vsemi dodatnimi in zaščitnimi deli. | m1 | 266 | 0 | 0
6405 | 172 | 172 - 6405 | V Toplice | 6 KANALIZACIJSKA DELA | 6.4 Pregled | 6405 - Pregled in snemanje s TV kamero vseh gravitacijskih kanalizacijskih cevi, jaškov in vseh cevnih odsekov. Snemanje kanala po standardu SIST EN 13508-2:2003 in skladno z nemškimi smernicami ATV-M 143-2. | m1 | 266 | 0 | 0
6501 | 172 | 172 - 6501 | V Toplice | 6 KANALIZACIJSKA DELA | 6.5 Križanja | 6501 - Izvedba križanja z obstoječim vodovodom v skladu z navodili upravljavca komunalnega voda | kos | 3 | 0 | 0
6503 | 172 | 172 - 6503 | V Toplice | 6 KANALIZACIJSKA DELA | 6.5 Križanja | 6503 - Izvedba križanja z obstoječim podzemnim telekomunikacijskim vodom v skladu z navodili upravljavca komunalnega voda | kos | 5 | 0 | 0
6504 | 172 | 172 - 6504 | V Toplice | 6 KANALIZACIJSKA DELA | 6.5 Križanja | 6504 - Izvedba križanja z obstoječim podzemnim elektroenergetskim vodom v skladu z navodili upravljavca komunalnega voda | kos | 3 | 0 | 0
6507 | 172 | 172 - 6507 | V Toplice | 6 KANALIZACIJSKA DELA | 6.5 Križanja | 6507 - Izvedba križanja z obstoječim plinovodom v skladu z navodili upravljavca komunalnega voda | kos | 2 | 0 | 0
1201 | 167 | 167 - 1201 | V Toplice, odcep 1 | 1 PRIPRAVLJALNA DELA | 1.2 Zakoličba | 1201 - Zakoličenje osi kanalizacije, z zavarovanjem osi in oznako revizijskih jaškov in vsa druga geodetska dela v času gradnje, ki so potrebna za nemoteno izvajanje del (smeri, višine, vmesne, začasne in končne zakoličbe…) | m1 | 77 | 0 | 0
1202 | 167 | 167 - 1202 | V Toplice, odcep 1 | 1 PRIPRAVLJALNA DELA | 1.2 Zakoličba | 1202 - Postavitev gradbenih profilov na vzpostavljeno os trase cevovoda, ter določitev nivoja za merjenje globine izkopa in polaganje cevovoda. | kom | 3 | 0 | 0
1203 | 167 | 167 - 1203 | V Toplice, odcep 1 | 1 PRIPRAVLJALNA DELA | 1.2 Zakoličba | 1203 - Določanje in označevanje obstoječih podzemnih naprav, ki se križajo ali potekajo vzporedno s predvideno infrastrukturo, z vidnimi znaki na terenu, s pisanjem zapisnika o primopredaji, eventuelne skice. | m1 | 77 | 0 | 0
1301 | 167 | 167 - 1301 | V Toplice, odcep 1 | 1 PRIPRAVLJALNA DELA | 1.3 Priprava gradbišča | 1301 - Priprava gradbišča, odstranitev eventuelnih ovir in utrditev delovnega platoja. Po končanih delih se gradbišče pospravi in vzpostavi v prvotno stanje. | m1 | 77 | 0 | 0
1302 | 167 | 167 - 1302 | V Toplice, odcep 1 | 1 PRIPRAVLJALNA DELA | 1.3 Priprava gradbišča | 1302 - Pridobitev dovoljenja za cestno zaporo občinske ceste, tehnične pogoje, vključno z vsemi elaborati ter ureditev prometnega režima z začasno prometno signalizacijo , v času gradnje vključno z obvestili. Po končanih delih se začasno prometno signalizacijo odstrani in vzpostavi vertikalna in horizontalna prometna signalizacija v prvotno stanje po katastru. Obračun začasne prometne signalizacije se izvede na dan, po tipu zapore predvidenem v elaboratu začasne prometne ureditve (za osnovo se upošteva tekoči meter predvidene kanalizacije (brez upoštevanja odcepov za hišne priključke). | m1 | 77 | 0 | 0
1310 | 167 | 167 - 1310 | V Toplice, odcep 1 | 1 PRIPRAVLJALNA DELA | 1.3 Priprava gradbišča | 1310 - Izdelava začasnega delovnega platoja in utrjenih površin po izvedbi kanalizacijskih del iz drobljenega kamnitega materiala v debelini do 60 cm. V ceni je zajeta dobava materiala iz začasne gradbene deponije, | m3 | 108 | 0 | 0
1401 | 167 | 167 - 1401 | V Toplice, odcep 1 | 1 PRIPRAVLJALNA DELA | 1.4 Nadzor | 1401 - Izvedba projektantskega nadzora, obračun na podlagi potrditve nadzornega organa | ur | 10 | 0 | 0
1402 | 167 | 167 - 1402 | V Toplice, odcep 1 | 1 PRIPRAVLJALNA DELA | 1.4 Nadzor | 1402 - Nadzor pristojnih služb ostalih komunalnih vodov na območju, obračun na podlagi potrditve nadzornga organa. | ur | 10 | 0 | 0
1403 | 167 | 167 - 1403 | V Toplice, odcep 1 | 1 PRIPRAVLJALNA DELA | 1.4 Nadzor | 1403 - Izvedba geomehanskega nadzora, prevzem gradbene jame in temeljnih tal, obračun na podlagi potrditve nadzornga organa | ur | 10 | 0 | 0
12309 | 167 | 167 - 12309 | V Toplice, odcep 1 | 2 POSEGI V OBSTOJEČE VOZIŠČE | 2.1 Preddela - zgornji ustroj | 12309 - Porušitev in odstranitev asfaltne plasti v debelini nad 10 cm vključno z nakladanjem na prevozno sredstvo, odvozom na stalno gradbeno depoinijo in plačilom deponijske takse. | m2 | 155 | 0 | 0
12328 | 167 | 167 - 12328 | V Toplice, odcep 1 | 2 POSEGI V OBSTOJEČE VOZIŠČE | 2.1 Preddela - zgornji ustroj | 12328 - Rezanje asfaltne plasti s talno diamantno žago, debele 11 do 15 cm | m1 | 156 | 0 | 0
21106 | 167 | 167 - 21106 | V Toplice, odcep 1 | 2 POSEGI V OBSTOJEČE VOZIŠČE | 2.1 Preddela - zgornji ustroj | 21106 - Široki izkop vezljive zemljine – 3. kategorije – strojno z nakladanjem vključno z nakladanjem na prevozno sredstvo, z odvozom na začasno deponijo izvajalca za kasnejšo uporabo oz. na stalno gradbeno deponijo in plačilom deponijske takse | m3 | 39 | 0 | 0
22103 | 167 | 167 - 22103 | V Toplice, odcep 1 | 2 POSEGI V OBSTOJEČE VOZIŠČE | 2.2 Posegi v voziščno konstrukcijo | 22103 - Ureditev planuma temeljnih tal zrnate kamnine – 3. kategorije | m2 | 155 | 0 | 0
24405 | 167 | 167 - 24405 | V Toplice, odcep 1 | 2 POSEGI V OBSTOJEČE VOZIŠČE | 2.2 Posegi v voziščno konstrukcijo | 24405 - Izdelava posteljice iz drobljenih kamnitih zrn v debelini 40 cm vključno z nabavo in dobavo materiala | m3 | 61 | 0 | 0
31101 | 167 | 167 - 31101 | V Toplice, odcep 1 | 2 POSEGI V OBSTOJEČE VOZIŠČE | 2.2 Posegi v voziščno konstrukcijo | 31101 - Izdelava nevezane nosilne plasti gramoza v debelini do 20 cm vključno z nabavo in dobavo materiala | m3 | 31.5 | 0 | 0
31602 | 167 | 167 - 31602 | V Toplice, odcep 1 | 2 POSEGI V OBSTOJEČE VOZIŠČE | 2.2 Posegi v voziščno konstrukcijo | 31602 - Izdelava nosilne plasti bituminizirane zmesi AC 22 base B 50/70 A3 v debelini 6 cm vključno z nabavo in dobavo materiala | m2 | 155 | 0 | 0
32208 | 167 | 167 - 32208 | V Toplice, odcep 1 | 2 POSEGI V OBSTOJEČE VOZIŠČE | 2.2 Posegi v voziščno konstrukcijo | 32208 - Izdelava obrabne in zaporne plasti bituminizirane zmesi AC 8 surf B 50/70 A3 v debelini 4 cm vključno z nabavo in dobavo materiala | m2 | 155 | 0 | 0
4101 | 167 | 167 - 4101 | V Toplice, odcep 1 | 4 KANALIZACIJA - ZEMELJSKA DELA | 4.1 Izkopi | 4101 - Zavarovanje gradbene jame z razpiranjem z jeklenimi opaži -sistem z vodili (kot npr. SBH, KRINGS ali podobno). Globina jarka do 4,0m. Vključno z vsemi pomožnimi materiali, deli in transporti. | m2 | 359 | 0 | 0
4105 | 167 | 167 - 4105 | V Toplice, odcep 1 | 4 KANALIZACIJA - ZEMELJSKA DELA | 4.1 Izkopi | 4105 - Vertikalni strojni izkop gradbene jame globine 0-4m, v terenu III. kat. z nakladanjem na kamion in odvozom na začasno gradbeno deponijo po izboru izvajalca vključno z vsemi stroški deponije | m3 | 56 | 0 | 0
4106 | 167 | 167 - 4106 | V Toplice, odcep 1 | 4 KANALIZACIJA - ZEMELJSKA DELA | 4.1 Izkopi | 4106 - Vertikalni strojni izkop gradbene jame globine 0-4m, v terenu III. kat. z nakladanjem na kamion in odvozom na trajno gradbeno deponijo , vključno s stroški deponije. | m3 | 29 | 0 | 0
4117 | 167 | 167 - 4117 | V Toplice, odcep 1 | 4 KANALIZACIJA - ZEMELJSKA DELA | 4.1 Izkopi | 4117 - Vertikalni strojni izkop gradbene jame globine 0-4m, v terenu V. kat. z nakladanjem na kamion in odvozom na trajno gradbeno deponijo, vključno s stroški deponije. | m3 | 138 | 0 | 0
4121 | 167 | 167 - 4121 | V Toplice, odcep 1 | 4 KANALIZACIJA - ZEMELJSKA DELA | 4.1 Izkopi | 4121 - Ročni izkop jarka globine 0 - 2 m, z nakladanjem na kamion in odvozom na začasno gradbeno deponijo po izboru izvajalca vključno z vsemi stroški deponije | m3 | 10 | 0 | 0
4124 | 167 | 167 - 4124 | V Toplice, odcep 1 | 4 KANALIZACIJA - ZEMELJSKA DELA | 4.1 Izkopi | 4124 - Ureditev črpalnih jaškov in črpanje talne vode iz gradbene jame pri izvedbi del. | ur | 8 | 0 | 0
4202 | 167 | 167 - 4202 | V Toplice, odcep 1 | 4 KANALIZACIJA - ZEMELJSKA DELA | 4.2 Zasipi | 4202 - Ročno planiranje dna jarka s točnostjo +/- 3 cm po projektiranem padcu. | m2 | 96 | 0 | 0
4203 | 167 | 167 - 4203 | V Toplice, odcep 1 | 4 KANALIZACIJA - ZEMELJSKA DELA | 4.2 Zasipi | 4203 - Dobava in vgraditev peščenega materiala granulacije 8 do 16 mm za peščeno ležišče cevi (POSTELJICA) s sprotno višinsko kontrolo do predpisane kote dna cevi (10cm + D/10) z komprimacijo do stopnje 97% SPP (standardni Proctorjev preizkus), vključno z nabavo in transportom materiala. | m3 | 9.7 | 0 | 0
4204 | 167 | 167 - 4204 | V Toplice, odcep 1 | 4 KANALIZACIJA - ZEMELJSKA DELA | 4.2 Zasipi | 4204 - Dobava in vgraditev peščenega materiala granulacije 8 do 16 mm s komprimacijo, v coni cevovoda v debelini 30 cm nad temenom, s komprimacijo v plasteh po 20 cm, zbitost 95% po proctorju, vključno z nabavo in transportom materiala. | m3 | 52.5 | 0 | 0
4206 | 167 | 167 - 4206 | V Toplice, odcep 1 | 4 KANALIZACIJA - ZEMELJSKA DELA | 4.2 Zasipi | 4206 - Zasipavanje jarka z izkopanim materialom, s komprimiranjem v slojih po 30 cm, do 95 % zgoščenosti po standardnem Proctorjevem postopku, vključno z dovozom z začasne deponije. | m3 | 56 | 0 | 0
4207 | 167 | 167 - 4207 | V Toplice, odcep 1 | 4 KANALIZACIJA - ZEMELJSKA DELA | 4.2 Zasipi | 4207 - Zasip jarka z dovozom novega gramoznega zasipnega materiala različnih frakcij z utrjevanjem v slojih po 30 cm do 95 % trdnosti po standardnem Proctorjevem postopku; vključno z nabavo in dobavo zasipnega materiala. | m3 | 38 | 0 | 0
6101 | 167 | 167 - 6101 | V Toplice, odcep 1 | 6 KANALIZACIJSKA DELA | 6.1 Cevi | 6101 - Nabava, dobava in vgradnja kanalizacijskih cevi DN 250 mm, nazivne togosti SN 10000 N/m2 in nazivnega tlaka PN 1 bar, izdelane iz armiranega poliestra po SIST EN 14364. Posamezna cev dolžine 6 m ima na eni strani montirano poliestersko spojko z EPDM tesnilom. Spoj (tesnilo) mora biti zaradi zagotovitve kvalitete spoja preizkušen skupaj s cevmi (certifikat). Cevi morajo imeti notranji zaščitni sloj iz čistega poliestra po DIN 19565 in DIN 19523. Vključen je tudi prevoz in prenos kanalizacijskih cevi iz deponije do mesta vgradnje. | m1 | 77 | 0 | 0
6202 | 167 | 167 - 6202 | V Toplice, odcep 1 | 6 KANALIZACIJSKA DELA | 6.2 Jaški | 6202 - Nabava, dobava in montaža revizijskih jaškov iz armiranega poliestra po SIST EN 14364, min. SN 5.000 N/m2, komplet z izdelano muldo in priključnimi cevmi (vtok, Iztok). Premer jaška 1000mm, globina 1 - 2m, za priključno cev DN250mm. Minimalna debelina sten revizijskega jaška je 15mm. V ceni je vključena tudi izdelava AB temeljne plošče jaška debeline 20cm, iz betona C25/30. Jaški morajo biti izdelani po enaki tehnologiji kot kanalizacijske cevi. Vgradnja po detajlu. | kos | 1 | 0 | 0
6204 | 167 | 167 - 6204 | V Toplice, odcep 1 | 6 KANALIZACIJSKA DELA | 6.2 Jaški | 6204 - Nabava, dobava in montaža revizijskih jaškov iz armiranega poliestra po SIST EN 14364, min. SN 5.000 N/m2, komplet z izdelano muldo in priključnimi cevmi (vtok, Iztok). Premer jaška 1000mm, globina 2 - 3m, za priključno cev DN250mm. Minimalna debelina sten revizijskega jaška je 15mm. V ceni je vključena tudi izdelava AB temeljne plošče jaška debeline 20cm, iz betona C25/30. Jaški morajo biti izdelani po enaki tehnologiji kot kanalizacijske cevi. Vgradnja po detajlu. | kos | 1 | 0 | 0
6253 | 167 | 167 - 6253 | V Toplice, odcep 1 | 6 KANALIZACIJSKA DELA | 6.2 Jaški | 6253 - Dobava in vgradnja LTŽ pokrova fi 600mm, skladno s SIST EN 124-1:2015 D 400 kN, kjer je predviden promet s težkimi vozili ali vzdrževanje 30T. Pokrov izveden na zaklep z odprtinami za zračenje. Kot npr. tip: Norinco, PAM ali enakovredno.. Skupaj z razbremenilno AB ploščo za montažo na cev DN 1000 mm, ter vsemi potrebnimi deli in materiali. Vključno z AB vencem za vgradnjo LTŽ pokrova ter dobavo in vgrajevanjem betona C16/20 in vso potrebno armaturo za betoniranje pete revizijskih jaškov. | kos | 2 | 0 | 0
6258 | 167 | 167 - 6258 | V Toplice, odcep 1 | 6 KANALIZACIJSKA DELA | 6.2 Jaški | 6258 - Izdelava priklopa na kanalizacijski zbiralnik z vpadom. Izdelati iz ustreznih cevi in fazonskih kosov iz poliestra. | kos | 1 | 0 | 0
6301 | 167 | 167 - 6301 | V Toplice, odcep 1 | 6 KANALIZACIJSKA DELA | 6.3 Odcepi za hišne priključke | 6301 - Izdelava odcepov za hišne priključke na projektirani kanal. Odcep na cevi izvesti s prefabriciranim sedlastim nastavkom ali fazonskim kosom iz enakih cevi kot je javna kanalizacija, v nadaljevanju odcepa uporaba cevi iz PVC cevi DN 160 SN8, po standardu EN1401-1. Vključno z izkopom in varovanjem gradbene jame, nakladanjem in odvozom na stalno deponijo, skupaj s stroški deponije. Vključno s planiranjem in utrjevanjem dna jarka, nabavo, dobavo in vgradnjo betona za izdelavo posteljice in obbetoniranjem cevi ter zasipom do kote terena (po detajlu). Posteljica in obsip se ob potrditvi geomehanika in projektanta priključka lahko izvede tudi iz peščenega materiala. Nabava, dobava in vgradnja novega zasipnega materiala. Vključno s črpanjem vode iz gradbene jame. Vključno z nabavo in položitvijo PVC cevi (z vsemi koleni in fazonskimi kosi) od odcepa do revizijskega jaška. Vključno z vzpostavitvijo prvotnega stanja. Pri izdelavi hišnega priključka so vključena vsa režijska dela, zakoličba, postavitev profilov, rezanje asfalta, rušenje asfalta, odstranjevanje tlakovcev, robnikov, izkop, križanje z obstoječimi komunalnimi vodi in ostala dela v povezavi s hišnimi priključki. Izvede se ureditev in vsi potrebni ukrepi pri križanju s komunalno infrastrukturo skladno z navodili upravljavcev. Vključno z izdelavo geodetskega posnetka v skladu z zahtevami upravljavca kanalizacijskega omrežja. Vgradnja po detajlu. | kos | 6 | 0 | 0
6302 | 167 | 167 - 6302 | V Toplice, odcep 1 | 6 KANALIZACIJSKA DELA | 6.3 Odcepi za hišne priključke | 6302 - Dobava revizijskih jaškov iz armiranega poliestra po SIST EN 14 364: 2013, komplet z izdelano muldo. Komplet z razbremenilno ploščo za pokrov, AB vencem in LŽ pokrovom fi 600 mm, EN 124-1:2015 nosilnost vsaj C400 kN. Premer jaška 1000mm za priključno cev DN200 mm do globine jaška 3m. V ceni je vključena tudi izdelava AB temeljne plošče jaška debeline 20cm, iz betona C25/30. Postavitev jaška za parcelno mejo s pokrovom nosilnosti 400 kN - povozne površine. | kos | 6 | 0 | 0
6401 | 167 | 167 - 6401 | V Toplice, odcep 1 | 6 KANALIZACIJSKA DELA | 6.4 Pregled | 6401 - Čiščenje kanala pred izvedbo preizkusa tesnosti. | m1 | 77 | 0 | 0
6402 | 167 | 167 - 6402 | V Toplice, odcep 1 | 6 KANALIZACIJSKA DELA | 6.4 Pregled | 6402 - Preizkus tesnosti kanala po standardu SIST EN 1610 - gravitacijski kanal. Vključno z vsemi dodatnimi in zaščitnimi deli. | m1 | 77 | 0 | 0
6405 | 167 | 167 - 6405 | V Toplice, odcep 1 | 6 KANALIZACIJSKA DELA | 6.4 Pregled | 6405 - Pregled in snemanje s TV kamero vseh gravitacijskih kanalizacijskih cevi, jaškov in vseh cevnih odsekov. Snemanje kanala po standardu SIST EN 13508-2:2003 in skladno z nemškimi smernicami ATV-M 143-2. | m1 | 77 | 0 | 0
6503 | 167 | 167 - 6503 | V Toplice, odcep 1 | 6 KANALIZACIJSKA DELA | 6.5 Križanja | 6503 - Izvedba križanja z obstoječim podzemnim telekomunikacijskim vodom v skladu z navodili upravljavca komunalnega voda | kos | 1 | 0 | 0
1201 | 174 | 174 - 1201 | V Toplice, odcep 2 | 1 PRIPRAVLJALNA DELA | 1.2 Zakoličba | 1201 - Zakoličenje osi kanalizacije, z zavarovanjem osi in oznako revizijskih jaškov in vsa druga geodetska dela v času gradnje, ki so potrebna za nemoteno izvajanje del (smeri, višine, vmesne, začasne in končne zakoličbe…) | m1 | 45 | 0 | 0
1202 | 174 | 174 - 1202 | V Toplice, odcep 2 | 1 PRIPRAVLJALNA DELA | 1.2 Zakoličba | 1202 - Postavitev gradbenih profilov na vzpostavljeno os trase cevovoda, ter določitev nivoja za merjenje globine izkopa in polaganje cevovoda. | kom | 2 | 0 | 0
1203 | 174 | 174 - 1203 | V Toplice, odcep 2 | 1 PRIPRAVLJALNA DELA | 1.2 Zakoličba | 1203 - Določanje in označevanje obstoječih podzemnih naprav, ki se križajo ali potekajo vzporedno s predvideno infrastrukturo, z vidnimi znaki na terenu, s pisanjem zapisnika o primopredaji, eventuelne skice. | m1 | 45 | 0 | 0
1301 | 174 | 174 - 1301 | V Toplice, odcep 2 | 1 PRIPRAVLJALNA DELA | 1.3 Priprava gradbišča | 1301 - Priprava gradbišča, odstranitev eventuelnih ovir in utrditev delovnega platoja. Po končanih delih se gradbišče pospravi in vzpostavi v prvotno stanje. | m1 | 45 | 0 | 0
1302 | 174 | 174 - 1302 | V Toplice, odcep 2 | 1 PRIPRAVLJALNA DELA | 1.3 Priprava gradbišča | 1302 - Pridobitev dovoljenja za cestno zaporo občinske ceste, tehnične pogoje, vključno z vsemi elaborati ter ureditev prometnega režima z začasno prometno signalizacijo , v času gradnje vključno z obvestili. Po končanih delih se začasno prometno signalizacijo odstrani in vzpostavi vertikalna in horizontalna prometna signalizacija v prvotno stanje po katastru. Obračun začasne prometne signalizacije se izvede na dan, po tipu zapore predvidenem v elaboratu začasne prometne ureditve (za osnovo se upošteva tekoči meter predvidene kanalizacije (brez upoštevanja odcepov za hišne priključke). | m1 | 45 | 0 | 0
1310 | 174 | 174 - 1310 | V Toplice, odcep 2 | 1 PRIPRAVLJALNA DELA | 1.3 Priprava gradbišča | 1310 - Izdelava začasnega delovnega platoja in utrjenih površin po izvedbi kanalizacijskih del iz drobljenega kamnitega materiala v debelini do 60 cm. V ceni je zajeta dobava materiala iz začasne gradbene deponije, | m3 | 63 | 0 | 0
1401 | 174 | 174 - 1401 | V Toplice, odcep 2 | 1 PRIPRAVLJALNA DELA | 1.4 Nadzor | 1401 - Izvedba projektantskega nadzora, obračun na podlagi potrditve nadzornega organa | ur | 6 | 0 | 0
1402 | 174 | 174 - 1402 | V Toplice, odcep 2 | 1 PRIPRAVLJALNA DELA | 1.4 Nadzor | 1402 - Nadzor pristojnih služb ostalih komunalnih vodov na območju, obračun na podlagi potrditve nadzornga organa. | ur | 6 | 0 | 0
1403 | 174 | 174 - 1403 | V Toplice, odcep 2 | 1 PRIPRAVLJALNA DELA | 1.4 Nadzor | 1403 - Izvedba geomehanskega nadzora, prevzem gradbene jame in temeljnih tal, obračun na podlagi potrditve nadzornga organa | ur | 6 | 0 | 0
12309 | 174 | 174 - 12309 | V Toplice, odcep 2 | 2 POSEGI V OBSTOJEČE VOZIŠČE | 2.1 Preddela - zgornji ustroj | 12309 - Porušitev in odstranitev asfaltne plasti v debelini nad 10 cm vključno z nakladanjem na prevozno sredstvo, odvozom na stalno gradbeno depoinijo in plačilom deponijske takse. | m2 | 90 | 0 | 0
12328 | 174 | 174 - 12328 | V Toplice, odcep 2 | 2 POSEGI V OBSTOJEČE VOZIŠČE | 2.1 Preddela - zgornji ustroj | 12328 - Rezanje asfaltne plasti s talno diamantno žago, debele 11 do 15 cm | m1 | 92 | 0 | 0
21106 | 174 | 174 - 21106 | V Toplice, odcep 2 | 2 POSEGI V OBSTOJEČE VOZIŠČE | 2.1 Preddela - zgornji ustroj | 21106 - Široki izkop vezljive zemljine – 3. kategorije – strojno z nakladanjem vključno z nakladanjem na prevozno sredstvo, z odvozom na začasno deponijo izvajalca za kasnejšo uporabo oz. na stalno gradbeno deponijo in plačilom deponijske takse | m3 | 36.5 | 0 | 0
22103 | 174 | 174 - 22103 | V Toplice, odcep 2 | 2 POSEGI V OBSTOJEČE VOZIŠČE | 2.2 Posegi v voziščno konstrukcijo | 22103 - Ureditev planuma temeljnih tal zrnate kamnine – 3. kategorije | m2 | 91 | 0 | 0
24405 | 174 | 174 - 24405 | V Toplice, odcep 2 | 2 POSEGI V OBSTOJEČE VOZIŠČE | 2.2 Posegi v voziščno konstrukcijo | 24405 - Izdelava posteljice iz drobljenih kamnitih zrn v debelini 40 cm vključno z nabavo in dobavo materiala | m3 | 36.5 | 0 | 0
31101 | 174 | 174 - 31101 | V Toplice, odcep 2 | 2 POSEGI V OBSTOJEČE VOZIŠČE | 2.2 Posegi v voziščno konstrukcijo | 31101 - Izdelava nevezane nosilne plasti gramoza v debelini do 20 cm vključno z nabavo in dobavo materiala | m3 | 19 | 0 | 0
31602 | 174 | 174 - 31602 | V Toplice, odcep 2 | 2 POSEGI V OBSTOJEČE VOZIŠČE | 2.2 Posegi v voziščno konstrukcijo | 31602 - Izdelava nosilne plasti bituminizirane zmesi AC 22 base B 50/70 A3 v debelini 6 cm vključno z nabavo in dobavo materiala | m2 | 91 | 0 | 0
32208 | 174 | 174 - 32208 | V Toplice, odcep 2 | 2 POSEGI V OBSTOJEČE VOZIŠČE | 2.2 Posegi v voziščno konstrukcijo | 32208 - Izdelava obrabne in zaporne plasti bituminizirane zmesi AC 8 surf B 50/70 A3 v debelini 4 cm vključno z nabavo in dobavo materiala | m2 | 91 | 0 | 0
4101 | 174 | 174 - 4101 | V Toplice, odcep 2 | 4 KANALIZACIJA - ZEMELJSKA DELA | 4.1 Izkopi | 4101 - Zavarovanje gradbene jame z razpiranjem z jeklenimi opaži -sistem z vodili (kot npr. SBH, KRINGS ali podobno). Globina jarka do 4,0m. Vključno z vsemi pomožnimi materiali, deli in transporti. | m2 | 208 | 0 | 0
4105 | 174 | 174 - 4105 | V Toplice, odcep 2 | 4 KANALIZACIJA - ZEMELJSKA DELA | 4.1 Izkopi | 4105 - Vertikalni strojni izkop gradbene jame globine 0-4m, v terenu III. kat. z nakladanjem na kamion in odvozom na začasno gradbeno deponijo po izboru izvajalca vključno z vsemi stroški deponije | m3 | 31 | 0 | 0
4106 | 174 | 174 - 4106 | V Toplice, odcep 2 | 4 KANALIZACIJA - ZEMELJSKA DELA | 4.1 Izkopi | 4106 - Vertikalni strojni izkop gradbene jame globine 0-4m, v terenu III. kat. z nakladanjem na kamion in odvozom na trajno gradbeno deponijo , vključno s stroški deponije. | m3 | 20 | 0 | 0
4117 | 174 | 174 - 4117 | V Toplice, odcep 2 | 4 KANALIZACIJA - ZEMELJSKA DELA | 4.1 Izkopi | 4117 - Vertikalni strojni izkop gradbene jame globine 0-4m, v terenu V. kat. z nakladanjem na kamion in odvozom na trajno gradbeno deponijo, vključno s stroški deponije. | m3 | 85 | 0 | 0
4121 | 174 | 174 - 4121 | V Toplice, odcep 2 | 4 KANALIZACIJA - ZEMELJSKA DELA | 4.1 Izkopi | 4121 - Ročni izkop jarka globine 0 - 2 m, z nakladanjem na kamion in odvozom na začasno gradbeno deponijo po izboru izvajalca vključno z vsemi stroški deponije | m3 | 10 | 0 | 0
4124 | 174 | 174 - 4124 | V Toplice, odcep 2 | 4 KANALIZACIJA - ZEMELJSKA DELA | 4.1 Izkopi | 4124 - Ureditev črpalnih jaškov in črpanje talne vode iz gradbene jame pri izvedbi del. | ur | 5 | 0 | 0
4202 | 174 | 174 - 4202 | V Toplice, odcep 2 | 4 KANALIZACIJA - ZEMELJSKA DELA | 4.2 Zasipi | 4202 - Ročno planiranje dna jarka s točnostjo +/- 3 cm po projektiranem padcu. | m2 | 56 | 0 | 0
4203 | 174 | 174 - 4203 | V Toplice, odcep 2 | 4 KANALIZACIJA - ZEMELJSKA DELA | 4.2 Zasipi | 4203 - Dobava in vgraditev peščenega materiala granulacije 8 do 16 mm za peščeno ležišče cevi (POSTELJICA) s sprotno višinsko kontrolo do predpisane kote dna cevi (10cm + D/10) z komprimacijo do stopnje 97% SPP (standardni Proctorjev preizkus), vključno z nabavo in transportom materiala. | m3 | 5.6 | 0 | 0
4204 | 174 | 174 - 4204 | V Toplice, odcep 2 | 4 KANALIZACIJA - ZEMELJSKA DELA | 4.2 Zasipi | 4204 - Dobava in vgraditev peščenega materiala granulacije 8 do 16 mm s komprimacijo, v coni cevovoda v debelini 30 cm nad temenom, s komprimacijo v plasteh po 20 cm, zbitost 95% po proctorju, vključno z nabavo in transportom materiala. | m3 | 29 | 0 | 0
4206 | 174 | 174 - 4206 | V Toplice, odcep 2 | 4 KANALIZACIJA - ZEMELJSKA DELA | 4.2 Zasipi | 4206 - Zasipavanje jarka z izkopanim materialom, s komprimiranjem v slojih po 30 cm, do 95 % zgoščenosti po standardnem Proctorjevem postopku, vključno z dovozom z začasne deponije. | m3 | 33 | 0 | 0
4207 | 174 | 174 - 4207 | V Toplice, odcep 2 | 4 KANALIZACIJA - ZEMELJSKA DELA | 4.2 Zasipi | 4207 - Zasip jarka z dovozom novega gramoznega zasipnega materiala različnih frakcij z utrjevanjem v slojih po 30 cm do 95 % trdnosti po standardnem Proctorjevem postopku; vključno z nabavo in dobavo zasipnega materiala. | m3 | 24 | 0 | 0
5108 | 174 | 174 - 5108 | V Toplice, odcep 2 | 5 KANALIZACIJA - GRADBENA DELA | 5.1 Rušitvena in pripravljalna dela | 5108 - Izvedba začasnega provizorija za vodovod, vključno s prevezavo hišnih vodovodnih priključkov. Vključno z vsemi gradbenimi deli, vodovodnim materialom in montažo za izvedbo provizorija, vključno z vsemi potrebnimi materiali, deli in transporti. | m | 11 | 0 | 0
6101 | 174 | 174 - 6101 | V Toplice, odcep 2 | 6 KANALIZACIJSKA DELA | 6.1 Cevi | 6101 - Nabava, dobava in vgradnja kanalizacijskih cevi DN 250 mm, nazivne togosti SN 10000 N/m2 in nazivnega tlaka PN 1 bar, izdelane iz armiranega poliestra po SIST EN 14364. Posamezna cev dolžine 6 m ima na eni strani montirano poliestersko spojko z EPDM tesnilom. Spoj (tesnilo) mora biti zaradi zagotovitve kvalitete spoja preizkušen skupaj s cevmi (certifikat). Cevi morajo imeti notranji zaščitni sloj iz čistega poliestra po DIN 19565 in DIN 19523. Vključen je tudi prevoz in prenos kanalizacijskih cevi iz deponije do mesta vgradnje. | m1 | 45 | 0 | 0
6202 | 174 | 174 - 6202 | V Toplice, odcep 2 | 6 KANALIZACIJSKA DELA | 6.2 Jaški | 6202 - Nabava, dobava in montaža revizijskih jaškov iz armiranega poliestra po SIST EN 14364, min. SN 5.000 N/m2, komplet z izdelano muldo in priključnimi cevmi (vtok, Iztok). Premer jaška 1000mm, globina 1 - 2m, za priključno cev DN250mm. Minimalna debelina sten revizijskega jaška je 15mm. V ceni je vključena tudi izdelava AB temeljne plošče jaška debeline 20cm, iz betona C25/30. Jaški morajo biti izdelani po enaki tehnologiji kot kanalizacijske cevi. Vgradnja po detajlu. | kos | 1 | 0 | 0
6253 | 174 | 174 - 6253 | V Toplice, odcep 2 | 6 KANALIZACIJSKA DELA | 6.2 Jaški | 6253 - Dobava in vgradnja LTŽ pokrova fi 600mm, skladno s SIST EN 124-1:2015 D 400 kN, kjer je predviden promet s težkimi vozili ali vzdrževanje 30T. Pokrov izveden na zaklep z odprtinami za zračenje. Kot npr. tip: Norinco, PAM ali enakovredno.. Skupaj z razbremenilno AB ploščo za montažo na cev DN 1000 mm, ter vsemi potrebnimi deli in materiali. Vključno z AB vencem za vgradnjo LTŽ pokrova ter dobavo in vgrajevanjem betona C16/20 in vso potrebno armaturo za betoniranje pete revizijskih jaškov. | kos | 1 | 0 | 0
6258 | 174 | 174 - 6258 | V Toplice, odcep 2 | 6 KANALIZACIJSKA DELA | 6.2 Jaški | 6258 - Izdelava priklopa na kanalizacijski zbiralnik z vpadom. Izdelati iz ustreznih cevi in fazonskih kosov iz poliestra. | kos | 1 | 0 | 0
6301 | 174 | 174 - 6301 | V Toplice, odcep 2 | 6 KANALIZACIJSKA DELA | 6.3 Odcepi za hišne priključke | 6301 - Izdelava odcepov za hišne priključke na projektirani kanal. Odcep na cevi izvesti s prefabriciranim sedlastim nastavkom ali fazonskim kosom iz enakih cevi kot je javna kanalizacija, v nadaljevanju odcepa uporaba cevi iz PVC cevi DN 160 SN8, po standardu EN1401-1. Vključno z izkopom in varovanjem gradbene jame, nakladanjem in odvozom na stalno deponijo, skupaj s stroški deponije. Vključno s planiranjem in utrjevanjem dna jarka, nabavo, dobavo in vgradnjo betona za izdelavo posteljice in obbetoniranjem cevi ter zasipom do kote terena (po detajlu). Posteljica in obsip se ob potrditvi geomehanika in projektanta priključka lahko izvede tudi iz peščenega materiala. Nabava, dobava in vgradnja novega zasipnega materiala. Vključno s črpanjem vode iz gradbene jame. Vključno z nabavo in položitvijo PVC cevi (z vsemi koleni in fazonskimi kosi) od odcepa do revizijskega jaška. Vključno z vzpostavitvijo prvotnega stanja. Pri izdelavi hišnega priključka so vključena vsa režijska dela, zakoličba, postavitev profilov, rezanje asfalta, rušenje asfalta, odstranjevanje tlakovcev, robnikov, izkop, križanje z obstoječimi komunalnimi vodi in ostala dela v povezavi s hišnimi priključki. Izvede se ureditev in vsi potrebni ukrepi pri križanju s komunalno infrastrukturo skladno z navodili upravljavcev. Vključno z izdelavo geodetskega posnetka v skladu z zahtevami upravljavca kanalizacijskega omrežja. Vgradnja po detajlu. | kos | 5 | 0 | 0
6302 | 174 | 174 - 6302 | V Toplice, odcep 2 | 6 KANALIZACIJSKA DELA | 6.3 Odcepi za hišne priključke | 6302 - Dobava revizijskih jaškov iz armiranega poliestra po SIST EN 14 364: 2013, komplet z izdelano muldo. Komplet z razbremenilno ploščo za pokrov, AB vencem in LŽ pokrovom fi 600 mm, EN 124-1:2015 nosilnost vsaj C400 kN. Premer jaška 1000mm za priključno cev DN200 mm do globine jaška 3m. V ceni je vključena tudi izdelava AB temeljne plošče jaška debeline 20cm, iz betona C25/30. Postavitev jaška za parcelno mejo s pokrovom nosilnosti 400 kN - povozne površine. | kos | 5 | 0 | 0
6401 | 174 | 174 - 6401 | V Toplice, odcep 2 | 6 KANALIZACIJSKA DELA | 6.4 Pregled | 6401 - Čiščenje kanala pred izvedbo preizkusa tesnosti. | m1 | 45 | 0 | 0
6402 | 174 | 174 - 6402 | V Toplice, odcep 2 | 6 KANALIZACIJSKA DELA | 6.4 Pregled | 6402 - Preizkus tesnosti kanala po standardu SIST EN 1610 - gravitacijski kanal. Vključno z vsemi dodatnimi in zaščitnimi deli. | m1 | 45 | 0 | 0
6405 | 174 | 174 - 6405 | V Toplice, odcep 2 | 6 KANALIZACIJSKA DELA | 6.4 Pregled | 6405 - Pregled in snemanje s TV kamero vseh gravitacijskih kanalizacijskih cevi, jaškov in vseh cevnih odsekov. Snemanje kanala po standardu SIST EN 13508-2:2003 in skladno z nemškimi smernicami ATV-M 143-2. | m1 | 45 | 0 | 0
6501 | 174 | 174 - 6501 | V Toplice, odcep 2 | 6 KANALIZACIJSKA DELA | 6.5 Križanja | 6501 - Izvedba križanja z obstoječim vodovodom v skladu z navodili upravljavca komunalnega voda | kos | 1 | 0 | 0
1201 | 501 | 501 - 1201 | V Toplice, odcep 3 | 1 PRIPRAVLJALNA DELA | 1.2 Zakoličba | 1201 - Zakoličenje osi kanalizacije, z zavarovanjem osi in oznako revizijskih jaškov in vsa druga geodetska dela v času gradnje, ki so potrebna za nemoteno izvajanje del (smeri, višine, vmesne, začasne in končne zakoličbe…) | m1 | 27 | 0 | 0
1202 | 501 | 501 - 1202 | V Toplice, odcep 3 | 1 PRIPRAVLJALNA DELA | 1.2 Zakoličba | 1202 - Postavitev gradbenih profilov na vzpostavljeno os trase cevovoda, ter določitev nivoja za merjenje globine izkopa in polaganje cevovoda. | kom | 2 | 0 | 0
1301 | 501 | 501 - 1301 | V Toplice, odcep 3 | 1 PRIPRAVLJALNA DELA | 1.3 Priprava gradbišča | 1301 - Priprava gradbišča, odstranitev eventuelnih ovir in utrditev delovnega platoja. Po končanih delih se gradbišče pospravi in vzpostavi v prvotno stanje. | m1 | 27 | 0 | 0
1302 | 501 | 501 - 1302 | V Toplice, odcep 3 | 1 PRIPRAVLJALNA DELA | 1.3 Priprava gradbišča | 1302 - Pridobitev dovoljenja za cestno zaporo občinske ceste, tehnične pogoje, vključno z vsemi elaborati ter ureditev prometnega režima z začasno prometno signalizacijo , v času gradnje vključno z obvestili. Po končanih delih se začasno prometno signalizacijo odstrani in vzpostavi vertikalna in horizontalna prometna signalizacija v prvotno stanje po katastru. Obračun začasne prometne signalizacije se izvede na dan, po tipu zapore predvidenem v elaboratu začasne prometne ureditve (za osnovo se upošteva tekoči meter predvidene kanalizacije (brez upoštevanja odcepov za hišne priključke). | m1 | 27 | 0 | 0
1310 | 501 | 501 - 1310 | V Toplice, odcep 3 | 1 PRIPRAVLJALNA DELA | 1.3 Priprava gradbišča | 1310 - Izdelava začasnega delovnega platoja in utrjenih površin po izvedbi kanalizacijskih del iz drobljenega kamnitega materiala v debelini do 60 cm. V ceni je zajeta dobava materiala iz začasne gradbene deponije, | m3 | 38 | 0 | 0
1401 | 501 | 501 - 1401 | V Toplice, odcep 3 | 1 PRIPRAVLJALNA DELA | 1.4 Nadzor | 1401 - Izvedba projektantskega nadzora, obračun na podlagi potrditve nadzornega organa | ur | 5 | 0 | 0
1402 | 501 | 501 - 1402 | V Toplice, odcep 3 | 1 PRIPRAVLJALNA DELA | 1.4 Nadzor | 1402 - Nadzor pristojnih služb ostalih komunalnih vodov na območju, obračun na podlagi potrditve nadzornga organa. | ur | 5 | 0 | 0
1403 | 501 | 501 - 1403 | V Toplice, odcep 3 | 1 PRIPRAVLJALNA DELA | 1.4 Nadzor | 1403 - Izvedba geomehanskega nadzora, prevzem gradbene jame in temeljnih tal, obračun na podlagi potrditve nadzornga organa | ur | 5 | 0 | 0
12309 | 501 | 501 - 12309 | V Toplice, odcep 3 | 2 POSEGI V OBSTOJEČE VOZIŠČE | 2.1 Preddela - zgornji ustroj | 12309 - Porušitev in odstranitev asfaltne plasti v debelini nad 10 cm vključno z nakladanjem na prevozno sredstvo, odvozom na stalno gradbeno depoinijo in plačilom deponijske takse. | m2 | 54 | 0 | 0
12328 | 501 | 501 - 12328 | V Toplice, odcep 3 | 2 POSEGI V OBSTOJEČE VOZIŠČE | 2.1 Preddela - zgornji ustroj | 12328 - Rezanje asfaltne plasti s talno diamantno žago, debele 11 do 15 cm | m1 | 57 | 0 | 0
2107 | 501 | 501 - 2107 | V Toplice, odcep 3 | 2 POSEGI V OBSTOJEČE VOZIŠČE | 2.1 Preddela - zgornji ustroj | 2107 - Strojni izkopi globine 0-0.5m, v terenu III. -IV. kat. vključno z nakladanjem na prevozno sredstvo, z odvozom na začasno deponijo izvajalca za kasnejšo uporabo oz. na stalno gradbeno deponijo in plačilom deponijske takse | m3 | 22 | 0 | 0
22103 | 501 | 501 - 22103 | V Toplice, odcep 3 | 2 POSEGI V OBSTOJEČE VOZIŠČE | 2.2 Posegi v voziščno konstrukcijo | 22103 - Ureditev planuma temeljnih tal zrnate kamnine – 3. kategorije | m2 | 54 | 0 | 0
24405 | 501 | 501 - 24405 | V Toplice, odcep 3 | 2 POSEGI V OBSTOJEČE VOZIŠČE | 2.2 Posegi v voziščno konstrukcijo | 24405 - Izdelava posteljice iz drobljenih kamnitih zrn v debelini 40 cm vključno z nabavo in dobavo materiala | m3 | 22 | 0 | 0
31101 | 501 | 501 - 31101 | V Toplice, odcep 3 | 2 POSEGI V OBSTOJEČE VOZIŠČE | 2.2 Posegi v voziščno konstrukcijo | 31101 - Izdelava nevezane nosilne plasti gramoza v debelini do 20 cm vključno z nabavo in dobavo materiala | m3 | 11 | 0 | 0
31602 | 501 | 501 - 31602 | V Toplice, odcep 3 | 2 POSEGI V OBSTOJEČE VOZIŠČE | 2.2 Posegi v voziščno konstrukcijo | 31602 - Izdelava nosilne plasti bituminizirane zmesi AC 22 base B 50/70 A3 v debelini 6 cm vključno z nabavo in dobavo materiala | m2 | 54 | 0 | 0
32208 | 501 | 501 - 32208 | V Toplice, odcep 3 | 2 POSEGI V OBSTOJEČE VOZIŠČE | 2.2 Posegi v voziščno konstrukcijo | 32208 - Izdelava obrabne in zaporne plasti bituminizirane zmesi AC 8 surf B 50/70 A3 v debelini 4 cm vključno z nabavo in dobavo materiala | m2 | 54 | 0 | 0
4101 | 501 | 501 - 4101 | V Toplice, odcep 3 | 4 KANALIZACIJA - ZEMELJSKA DELA | 4.1 Izkopi | 4101 - Zavarovanje gradbene jame z razpiranjem z jeklenimi opaži -sistem z vodili (kot npr. SBH, KRINGS ali podobno). Globina jarka do 4,0m. Vključno z vsemi pomožnimi materiali, deli in transporti. | m2 | 78 | 0 | 0
4105 | 501 | 501 - 4105 | V Toplice, odcep 3 | 4 KANALIZACIJA - ZEMELJSKA DELA | 4.1 Izkopi | 4105 - Vertikalni strojni izkop gradbene jame globine 0-4m, v terenu III. kat. z nakladanjem na kamion in odvozom na začasno gradbeno deponijo po izboru izvajalca vključno z vsemi stroški deponije | m3 | 18 | 0 | 0
4106 | 501 | 501 - 4106 | V Toplice, odcep 3 | 4 KANALIZACIJA - ZEMELJSKA DELA | 4.1 Izkopi | 4106 - Vertikalni strojni izkop gradbene jame globine 0-4m, v terenu III. kat. z nakladanjem na kamion in odvozom na trajno gradbeno deponijo , vključno s stroški deponije. | m3 | 11 | 0 | 0
4117 | 501 | 501 - 4117 | V Toplice, odcep 3 | 4 KANALIZACIJA - ZEMELJSKA DELA | 4.1 Izkopi | 4117 - Vertikalni strojni izkop gradbene jame globine 0-4m, v terenu V. kat. z nakladanjem na kamion in odvozom na trajno gradbeno deponijo, vključno s stroški deponije. | m3 | 46 | 0 | 0
4121 | 501 | 501 - 4121 | V Toplice, odcep 3 | 4 KANALIZACIJA - ZEMELJSKA DELA | 4.1 Izkopi | 4121 - Ročni izkop jarka globine 0 - 2 m, z nakladanjem na kamion in odvozom na začasno gradbeno deponijo po izboru izvajalca vključno z vsemi stroški deponije | m3 | 8 | 0 | 0
4124 | 501 | 501 - 4124 | V Toplice, odcep 3 | 4 KANALIZACIJA - ZEMELJSKA DELA | 4.1 Izkopi | 4124 - Ureditev črpalnih jaškov in črpanje talne vode iz gradbene jame pri izvedbi del. | ur | 5 | 0 | 0
4202 | 501 | 501 - 4202 | V Toplice, odcep 3 | 4 KANALIZACIJA - ZEMELJSKA DELA | 4.2 Zasipi | 4202 - Ročno planiranje dna jarka s točnostjo +/- 3 cm po projektiranem padcu. | m2 | 34 | 0 | 0
4203 | 501 | 501 - 4203 | V Toplice, odcep 3 | 4 KANALIZACIJA - ZEMELJSKA DELA | 4.2 Zasipi | 4203 - Dobava in vgraditev peščenega materiala granulacije 8 do 16 mm za peščeno ležišče cevi (POSTELJICA) s sprotno višinsko kontrolo do predpisane kote dna cevi (10cm + D/10) z komprimacijo do stopnje 97% SPP (standardni Proctorjev preizkus), vključno z nabavo in transportom materiala. | m3 | 4 | 0 | 0
4204 | 501 | 501 - 4204 | V Toplice, odcep 3 | 4 KANALIZACIJA - ZEMELJSKA DELA | 4.2 Zasipi | 4204 - Dobava in vgraditev peščenega materiala granulacije 8 do 16 mm s komprimacijo, v coni cevovoda v debelini 30 cm nad temenom, s komprimacijo v plasteh po 20 cm, zbitost 95% po proctorju, vključno z nabavo in transportom materiala. | m3 | 19 | 0 | 0
4206 | 501 | 501 - 4206 | V Toplice, odcep 3 | 4 KANALIZACIJA - ZEMELJSKA DELA | 4.2 Zasipi | 4206 - Zasipavanje jarka z izkopanim materialom, s komprimiranjem v slojih po 30 cm, do 95 % zgoščenosti po standardnem Proctorjevem postopku, vključno z dovozom z začasne deponije. | m3 | 18 | 0 | 0
4207 | 501 | 501 - 4207 | V Toplice, odcep 3 | 4 KANALIZACIJA - ZEMELJSKA DELA | 4.2 Zasipi | 4207 - Zasip jarka z dovozom novega gramoznega zasipnega materiala različnih frakcij z utrjevanjem v slojih po 30 cm do 95 % trdnosti po standardnem Proctorjevem postopku; vključno z nabavo in dobavo zasipnega materiala. | m3 | 8 | 0 | 0
6101 | 501 | 501 - 6101 | V Toplice, odcep 3 | 6 KANALIZACIJSKA DELA | 6.1 Cevi | 6101 - Nabava, dobava in vgradnja kanalizacijskih cevi DN 250 mm, nazivne togosti SN 10000 N/m2 in nazivnega tlaka PN 1 bar, izdelane iz armiranega poliestra po SIST EN 14364. Posamezna cev dolžine 6 m ima na eni strani montirano poliestersko spojko z EPDM tesnilom. Spoj (tesnilo) mora biti zaradi zagotovitve kvalitete spoja preizkušen skupaj s cevmi (certifikat). Cevi morajo imeti notranji zaščitni sloj iz čistega poliestra po DIN 19565 in DIN 19523. Vključen je tudi prevoz in prenos kanalizacijskih cevi iz deponije do mesta vgradnje. | m1 | 27 | 0 | 0
6202 | 501 | 501 - 6202 | V Toplice, odcep 3 | 6 KANALIZACIJSKA DELA | 6.2 Jaški | 6202 - Nabava, dobava in montaža revizijskih jaškov iz armiranega poliestra po SIST EN 14364, min. SN 5.000 N/m2, komplet z izdelano muldo in priključnimi cevmi (vtok, Iztok). Premer jaška 1000mm, globina 1 - 2m, za priključno cev DN250mm. Minimalna debelina sten revizijskega jaška je 15mm. V ceni je vključena tudi izdelava AB temeljne plošče jaška debeline 20cm, iz betona C25/30. Jaški morajo biti izdelani po enaki tehnologiji kot kanalizacijske cevi. Vgradnja po detajlu. | kos | 1 | 0 | 0
6253 | 501 | 501 - 6253 | V Toplice, odcep 3 | 6 KANALIZACIJSKA DELA | 6.2 Jaški | 6253 - Dobava in vgradnja LTŽ pokrova fi 600mm, skladno s SIST EN 124-1:2015 D 400 kN, kjer je predviden promet s težkimi vozili ali vzdrževanje 30T. Pokrov izveden na zaklep z odprtinami za zračenje. Kot npr. tip: Norinco, PAM ali enakovredno.. Skupaj z razbremenilno AB ploščo za montažo na cev DN 1000 mm, ter vsemi potrebnimi deli in materiali. Vključno z AB vencem za vgradnjo LTŽ pokrova ter dobavo in vgrajevanjem betona C16/20 in vso potrebno armaturo za betoniranje pete revizijskih jaškov. | kos | 1 | 0 | 0
6258 | 501 | 501 - 6258 | V Toplice, odcep 3 | 6 KANALIZACIJSKA DELA | 6.2 Jaški | 6258 - Izdelava priklopa na kanalizacijski zbiralnik z vpadom. Izdelati iz ustreznih cevi in fazonskih kosov iz poliestra. | kos | 1 | 0 | 0
6301 | 501 | 501 - 6301 | V Toplice, odcep 3 | 6 KANALIZACIJSKA DELA | 6.3 Odcepi za hišne priključke | 6301 - Izdelava odcepov za hišne priključke na projektirani kanal. Odcep na cevi izvesti s prefabriciranim sedlastim nastavkom ali fazonskim kosom iz enakih cevi kot je javna kanalizacija, v nadaljevanju odcepa uporaba cevi iz PVC cevi DN 160 SN8, po standardu EN1401-1. Vključno z izkopom in varovanjem gradbene jame, nakladanjem in odvozom na stalno deponijo, skupaj s stroški deponije. Vključno s planiranjem in utrjevanjem dna jarka, nabavo, dobavo in vgradnjo betona za izdelavo posteljice in obbetoniranjem cevi ter zasipom do kote terena (po detajlu). Posteljica in obsip se ob potrditvi geomehanika in projektanta priključka lahko izvede tudi iz peščenega materiala. Nabava, dobava in vgradnja novega zasipnega materiala. Vključno s črpanjem vode iz gradbene jame. Vključno z nabavo in položitvijo PVC cevi (z vsemi koleni in fazonskimi kosi) od odcepa do revizijskega jaška. Vključno z vzpostavitvijo prvotnega stanja. Pri izdelavi hišnega priključka so vključena vsa režijska dela, zakoličba, postavitev profilov, rezanje asfalta, rušenje asfalta, odstranjevanje tlakovcev, robnikov, izkop, križanje z obstoječimi komunalnimi vodi in ostala dela v povezavi s hišnimi priključki. Izvede se ureditev in vsi potrebni ukrepi pri križanju s komunalno infrastrukturo skladno z navodili upravljavcev. Vključno z izdelavo geodetskega posnetka v skladu z zahtevami upravljavca kanalizacijskega omrežja. Vgradnja po detajlu. | kos | 4 | 0 | 0
6302 | 501 | 501 - 6302 | V Toplice, odcep 3 | 6 KANALIZACIJSKA DELA | 6.3 Odcepi za hišne priključke | 6302 - Dobava revizijskih jaškov iz armiranega poliestra po SIST EN 14 364: 2013, komplet z izdelano muldo. Komplet z razbremenilno ploščo za pokrov, AB vencem in LŽ pokrovom fi 600 mm, EN 124-1:2015 nosilnost vsaj C400 kN. Premer jaška 1000mm za priključno cev DN200 mm do globine jaška 3m. V ceni je vključena tudi izdelava AB temeljne plošče jaška debeline 20cm, iz betona C25/30. Postavitev jaška za parcelno mejo s pokrovom nosilnosti 400 kN - povozne površine. | kos | 4 | 0 | 0
6401 | 501 | 501 - 6401 | V Toplice, odcep 3 | 6 KANALIZACIJSKA DELA | 6.4 Pregled | 6401 - Čiščenje kanala pred izvedbo preizkusa tesnosti. | m1 | 27 | 0 | 0
6402 | 501 | 501 - 6402 | V Toplice, odcep 3 | 6 KANALIZACIJSKA DELA | 6.4 Pregled | 6402 - Preizkus tesnosti kanala po standardu SIST EN 1610 - gravitacijski kanal. Vključno z vsemi dodatnimi in zaščitnimi deli. | m1 | 27 | 0 | 0
6405 | 501 | 501 - 6405 | V Toplice, odcep 3 | 6 KANALIZACIJSKA DELA | 6.4 Pregled | 6405 - Pregled in snemanje s TV kamero vseh gravitacijskih kanalizacijskih cevi, jaškov in vseh cevnih odsekov. Snemanje kanala po standardu SIST EN 13508-2:2003 in skladno z nemškimi smernicami ATV-M 143-2. | m1 | 27 | 0 | 0
1201 | 177 | 177 - 1201 | V Zalar | 1 PRIPRAVLJALNA DELA | 1.2 Zakoličba | 1201 - Zakoličenje osi kanalizacije, z zavarovanjem osi in oznako revizijskih jaškov in vsa druga geodetska dela v času gradnje, ki so potrebna za nemoteno izvajanje del (smeri, višine, vmesne, začasne in končne zakoličbe…) | m1 | 84 | 0 | 0
1202 | 177 | 177 - 1202 | V Zalar | 1 PRIPRAVLJALNA DELA | 1.2 Zakoličba | 1202 - Postavitev gradbenih profilov na vzpostavljeno os trase cevovoda, ter določitev nivoja za merjenje globine izkopa in polaganje cevovoda. | kom | 4 | 0 | 0
1203 | 177 | 177 - 1203 | V Zalar | 1 PRIPRAVLJALNA DELA | 1.2 Zakoličba | 1203 - Določanje in označevanje obstoječih podzemnih naprav, ki se križajo ali potekajo vzporedno s predvideno infrastrukturo, z vidnimi znaki na terenu, s pisanjem zapisnika o primopredaji, eventuelne skice. | m1 | 83 | 0 | 0
1301 | 177 | 177 - 1301 | V Zalar | 1 PRIPRAVLJALNA DELA | 1.3 Priprava gradbišča | 1301 - Priprava gradbišča, odstranitev eventuelnih ovir in utrditev delovnega platoja. Po končanih delih se gradbišče pospravi in vzpostavi v prvotno stanje. | m1 | 84 | 0 | 0
1302 | 177 | 177 - 1302 | V Zalar | 1 PRIPRAVLJALNA DELA | 1.3 Priprava gradbišča | 1302 - Pridobitev dovoljenja za cestno zaporo občinske ceste, tehnične pogoje, vključno z vsemi elaborati ter ureditev prometnega režima z začasno prometno signalizacijo , v času gradnje vključno z obvestili. Po končanih delih se začasno prometno signalizacijo odstrani in vzpostavi vertikalna in horizontalna prometna signalizacija v prvotno stanje po katastru. Obračun začasne prometne signalizacije se izvede na dan, po tipu zapore predvidenem v elaboratu začasne prometne ureditve (za osnovo se upošteva tekoči meter predvidene kanalizacije (brez upoštevanja odcepov za hišne priključke). | m1 | 84 | 0 | 0
1304 | 177 | 177 - 1304 | V Zalar | 1 PRIPRAVLJALNA DELA | 1.3 Priprava gradbišča | 1304 - Pridobitev dovoljenja za cestno zaporo občinske ceste, tehnične pogoje, vključno z vsemi elaborati ter ureditev prometnega režima z začasno prometno signalizacijo, v času gradnje vključno z obvestili. Po končanih delih se začasno prometno signalizacijo odstrani in vzpostavi vertikalna in horizontalna prometna signalizacija v prvotno stanje po katastru. Obračun začasne prometne signalizacije se izvede na dan, po tipu zapore predvidenem v elaboratu začasne prometne ureditve (za osnovo se upošteva tekoči meter predvidene kanalizacije (brez upoštevanja odcepov za hišne priključke). Prečkanje občinskih cest dolžine do 10m. | kos | 1 | 0 | 0
1310 | 177 | 177 - 1310 | V Zalar | 1 PRIPRAVLJALNA DELA | 1.3 Priprava gradbišča | 1310 - Izdelava začasnega delovnega platoja in utrjenih površin po izvedbi kanalizacijskih del iz drobljenega kamnitega materiala v debelini do 60 cm. V ceni je zajeta dobava materiala iz začasne gradbene deponije, | m3 | 118 | 0 | 0
1401 | 177 | 177 - 1401 | V Zalar | 1 PRIPRAVLJALNA DELA | 1.4 Nadzor | 1401 - Izvedba projektantskega nadzora, obračun na podlagi potrditve nadzornega organa | ur | 10 | 0 | 0
1402 | 177 | 177 - 1402 | V Zalar | 1 PRIPRAVLJALNA DELA | 1.4 Nadzor | 1402 - Nadzor pristojnih služb ostalih komunalnih vodov na območju, obračun na podlagi potrditve nadzornga organa. | ur | 20 | 0 | 0
1403 | 177 | 177 - 1403 | V Zalar | 1 PRIPRAVLJALNA DELA | 1.4 Nadzor | 1403 - Izvedba geomehanskega nadzora, prevzem gradbene jame in temeljnih tal, obračun na podlagi potrditve nadzornga organa | ur | 10 | 0 | 0
12309 | 177 | 177 - 12309 | V Zalar | 2 POSEGI V OBSTOJEČE VOZIŠČE | 2.1 Preddela - zgornji ustroj | 12309 - Porušitev in odstranitev asfaltne plasti v debelini nad 10 cm vključno z nakladanjem na prevozno sredstvo, odvozom na stalno gradbeno depoinijo in plačilom deponijske takse. | m2 | 168 | 0 | 0
12328 | 177 | 177 - 12328 | V Zalar | 2 POSEGI V OBSTOJEČE VOZIŠČE | 2.1 Preddela - zgornji ustroj | 12328 - Rezanje asfaltne plasti s talno diamantno žago, debele 11 do 15 cm | m1 | 171 | 0 | 0
2107 | 177 | 177 - 2107 | V Zalar | 2 POSEGI V OBSTOJEČE VOZIŠČE | 2.1 Preddela - zgornji ustroj | 2107 - Strojni izkopi globine 0-0.5m, v terenu III. -IV. kat. vključno z nakladanjem na prevozno sredstvo, z odvozom na začasno deponijo izvajalca za kasnejšo uporabo oz. na stalno gradbeno deponijo in plačilom deponijske takse | m3 | 77 | 0 | 0
22103 | 177 | 177 - 22103 | V Zalar | 2 POSEGI V OBSTOJEČE VOZIŠČE | 2.2 Posegi v voziščno konstrukcijo | 22103 - Ureditev planuma temeljnih tal zrnate kamnine – 3. kategorije | m2 | 168 | 0 | 0
24405 | 177 | 177 - 24405 | V Zalar | 2 POSEGI V OBSTOJEČE VOZIŠČE | 2.2 Posegi v voziščno konstrukcijo | 24405 - Izdelava posteljice iz drobljenih kamnitih zrn v debelini 40 cm vključno z nabavo in dobavo materiala | m3 | 67 | 0 | 0
31101 | 177 | 177 - 31101 | V Zalar | 2 POSEGI V OBSTOJEČE VOZIŠČE | 2.2 Posegi v voziščno konstrukcijo | 31101 - Izdelava nevezane nosilne plasti gramoza v debelini do 20 cm vključno z nabavo in dobavo materiala | m3 | 34 | 0 | 0
31602 | 177 | 177 - 31602 | V Zalar | 2 POSEGI V OBSTOJEČE VOZIŠČE | 2.2 Posegi v voziščno konstrukcijo | 31602 - Izdelava nosilne plasti bituminizirane zmesi AC 22 base B 50/70 A3 v debelini 6 cm vključno z nabavo in dobavo materiala | m2 | 168 | 0 | 0
32208 | 177 | 177 - 32208 | V Zalar | 2 POSEGI V OBSTOJEČE VOZIŠČE | 2.2 Posegi v voziščno konstrukcijo | 32208 - Izdelava obrabne in zaporne plasti bituminizirane zmesi AC 8 surf B 50/70 A3 v debelini 4 cm vključno z nabavo in dobavo materiala | m2 | 168 | 0 | 0
3312 | 177 | 177 - 3312 | V Zalar | 3 DRUGI POSEGI NA TERENU | 3.3 Druge ureditve | 3312 - Rušenje betonske ograje debeline do 20 cm, višine od 0,5 do 1,5m z odvozom ruševin na trajno deponijo in plačilom vseh taks. Vzpostavitev v prvotno stanje. | m1 | 10 | 0 | 0
4101 | 177 | 177 - 4101 | V Zalar | 4 KANALIZACIJA - ZEMELJSKA DELA | 4.1 Izkopi | 4101 - Zavarovanje gradbene jame z razpiranjem z jeklenimi opaži -sistem z vodili (kot npr. SBH, KRINGS ali podobno). Globina jarka do 4,0m. Vključno z vsemi pomožnimi materiali, deli in transporti. | m2 | 478 | 0 | 0
4105 | 177 | 177 - 4105 | V Zalar | 4 KANALIZACIJA - ZEMELJSKA DELA | 4.1 Izkopi | 4105 - Vertikalni strojni izkop gradbene jame globine 0-4m, v terenu III. kat. z nakladanjem na kamion in odvozom na začasno gradbeno deponijo po izboru izvajalca vključno z vsemi stroški deponije | m3 | 78 | 0 | 0
4110 | 177 | 177 - 4110 | V Zalar | 4 KANALIZACIJA - ZEMELJSKA DELA | 4.1 Izkopi | 4110 - Strojni izkop jarka, skladno z določili geomehanskega poročila, globine 0-4m, v terenu III. kat. z nakladanjem na kamion in odvozom na trajno gradbeno deponijo, vključno s stroški deponije. | m3 | 36 | 0 | 0
4117 | 177 | 177 - 4117 | V Zalar | 4 KANALIZACIJA - ZEMELJSKA DELA | 4.1 Izkopi | 4117 - Vertikalni strojni izkop gradbene jame globine 0-4m, v terenu V. kat. z nakladanjem na kamion in odvozom na trajno gradbeno deponijo, vključno s stroški deponije. | m3 | 192 | 0 | 0
4121 | 177 | 177 - 4121 | V Zalar | 4 KANALIZACIJA - ZEMELJSKA DELA | 4.1 Izkopi | 4121 - Ročni izkop jarka globine 0 - 2 m, z nakladanjem na kamion in odvozom na začasno gradbeno deponijo po izboru izvajalca vključno z vsemi stroški deponije | m3 | 25 | 0 | 0
4124 | 177 | 177 - 4124 | V Zalar | 4 KANALIZACIJA - ZEMELJSKA DELA | 4.1 Izkopi | 4124 - Ureditev črpalnih jaškov in črpanje talne vode iz gradbene jame pri izvedbi del. | ur | 10 | 0 | 0
4202 | 177 | 177 - 4202 | V Zalar | 4 KANALIZACIJA - ZEMELJSKA DELA | 4.2 Zasipi | 4202 - Ročno planiranje dna jarka s točnostjo +/- 3 cm po projektiranem padcu. | m2 | 105 | 0 | 0
4203 | 177 | 177 - 4203 | V Zalar | 4 KANALIZACIJA - ZEMELJSKA DELA | 4.2 Zasipi | 4203 - Dobava in vgraditev peščenega materiala granulacije 8 do 16 mm za peščeno ležišče cevi (POSTELJICA) s sprotno višinsko kontrolo do predpisane kote dna cevi (10cm + D/10) z komprimacijo do stopnje 97% SPP (standardni Proctorjev preizkus), vključno z nabavo in transportom materiala. | m3 | 11 | 0 | 0
4204 | 177 | 177 - 4204 | V Zalar | 4 KANALIZACIJA - ZEMELJSKA DELA | 4.2 Zasipi | 4204 - Dobava in vgraditev peščenega materiala granulacije 8 do 16 mm s komprimacijo, v coni cevovoda v debelini 30 cm nad temenom, s komprimacijo v plasteh po 20 cm, zbitost 95% po proctorju, vključno z nabavo in transportom materiala. | m3 | 57 | 0 | 0
4206 | 177 | 177 - 4206 | V Zalar | 4 KANALIZACIJA - ZEMELJSKA DELA | 4.2 Zasipi | 4206 - Zasipavanje jarka z izkopanim materialom, s komprimiranjem v slojih po 30 cm, do 95 % zgoščenosti po standardnem Proctorjevem postopku, vključno z dovozom z začasne deponije. | m3 | 78 | 0 | 0
4207 | 177 | 177 - 4207 | V Zalar | 4 KANALIZACIJA - ZEMELJSKA DELA | 4.2 Zasipi | 4207 - Zasip jarka z dovozom novega gramoznega zasipnega materiala različnih frakcij z utrjevanjem v slojih po 30 cm do 95 % trdnosti po standardnem Proctorjevem postopku; vključno z nabavo in dobavo zasipnega materiala. | m3 | 82 | 0 | 0
6101 | 177 | 177 - 6101 | V Zalar | 6 KANALIZACIJSKA DELA | 6.1 Cevi | 6101 - Nabava, dobava in vgradnja kanalizacijskih cevi DN 250 mm, nazivne togosti SN 10000 N/m2 in nazivnega tlaka PN 1 bar, izdelane iz armiranega poliestra po SIST EN 14364. Posamezna cev dolžine 6 m ima na eni strani montirano poliestersko spojko z EPDM tesnilom. Spoj (tesnilo) mora biti zaradi zagotovitve kvalitete spoja preizkušen skupaj s cevmi (certifikat). Cevi morajo imeti notranji zaščitni sloj iz čistega poliestra po DIN 19565 in DIN 19523. Vključen je tudi prevoz in prenos kanalizacijskih cevi iz deponije do mesta vgradnje. | m1 | 84 | 0 | 0
6202 | 177 | 177 - 6202 | V Zalar | 6 KANALIZACIJSKA DELA | 6.2 Jaški | 6202 - Nabava, dobava in montaža revizijskih jaškov iz armiranega poliestra po SIST EN 14364, min. SN 5.000 N/m2, komplet z izdelano muldo in priključnimi cevmi (vtok, Iztok). Premer jaška 1000mm, globina 1 - 2m, za priključno cev DN250mm. Minimalna debelina sten revizijskega jaška je 15mm. V ceni je vključena tudi izdelava AB temeljne plošče jaška debeline 20cm, iz betona C25/30. Jaški morajo biti izdelani po enaki tehnologiji kot kanalizacijske cevi. Vgradnja po detajlu. | kos | 1 | 0 | 0
6204 | 177 | 177 - 6204 | V Zalar | 6 KANALIZACIJSKA DELA | 6.2 Jaški | 6204 - Nabava, dobava in montaža revizijskih jaškov iz armiranega poliestra po SIST EN 14364, min. SN 5.000 N/m2, komplet z izdelano muldo in priključnimi cevmi (vtok, Iztok). Premer jaška 1000mm, globina 2 - 3m, za priključno cev DN250mm. Minimalna debelina sten revizijskega jaška je 15mm. V ceni je vključena tudi izdelava AB temeljne plošče jaška debeline 20cm, iz betona C25/30. Jaški morajo biti izdelani po enaki tehnologiji kot kanalizacijske cevi. Vgradnja po detajlu. | kos | 2 | 0 | 0
6253 | 177 | 177 - 6253 | V Zalar | 6 KANALIZACIJSKA DELA | 6.2 Jaški | 6253 - Dobava in vgradnja LTŽ pokrova fi 600mm, skladno s SIST EN 124-1:2015 D 400 kN, kjer je predviden promet s težkimi vozili ali vzdrževanje 30T. Pokrov izveden na zaklep z odprtinami za zračenje. Kot npr. tip: Norinco, PAM ali enakovredno.. Skupaj z razbremenilno AB ploščo za montažo na cev DN 1000 mm, ter vsemi potrebnimi deli in materiali. Vključno z AB vencem za vgradnjo LTŽ pokrova ter dobavo in vgrajevanjem betona C16/20 in vso potrebno armaturo za betoniranje pete revizijskih jaškov. | kos | 3 | 0 | 0
6257 | 177 | 177 - 6257 | V Zalar | 6 KANALIZACIJSKA DELA | 6.2 Jaški | 6257 - Izdelava priklopa projektiranega kanala na obstoječi fekalni kanal preko jaška, z vsemi pomožnimi deli, materiali ter prenosi. | kos | 1 | 0 | 0
6301 | 177 | 177 - 6301 | V Zalar | 6 KANALIZACIJSKA DELA | 6.3 Odcepi za hišne priključke | 6301 - Izdelava odcepov za hišne priključke na projektirani kanal. Odcep na cevi izvesti s prefabriciranim sedlastim nastavkom ali fazonskim kosom iz enakih cevi kot je javna kanalizacija, v nadaljevanju odcepa uporaba cevi iz PVC cevi DN 160 SN8, po standardu EN1401-1. Vključno z izkopom in varovanjem gradbene jame, nakladanjem in odvozom na stalno deponijo, skupaj s stroški deponije. Vključno s planiranjem in utrjevanjem dna jarka, nabavo, dobavo in vgradnjo betona za izdelavo posteljice in obbetoniranjem cevi ter zasipom do kote terena (po detajlu). Posteljica in obsip se ob potrditvi geomehanika in projektanta priključka lahko izvede tudi iz peščenega materiala. Nabava, dobava in vgradnja novega zasipnega materiala. Vključno s črpanjem vode iz gradbene jame. Vključno z nabavo in položitvijo PVC cevi (z vsemi koleni in fazonskimi kosi) od odcepa do revizijskega jaška. Vključno z vzpostavitvijo prvotnega stanja. Pri izdelavi hišnega priključka so vključena vsa režijska dela, zakoličba, postavitev profilov, rezanje asfalta, rušenje asfalta, odstranjevanje tlakovcev, robnikov, izkop, križanje z obstoječimi komunalnimi vodi in ostala dela v povezavi s hišnimi priključki. Izvede se ureditev in vsi potrebni ukrepi pri križanju s komunalno infrastrukturo skladno z navodili upravljavcev. Vključno z izdelavo geodetskega posnetka v skladu z zahtevami upravljavca kanalizacijskega omrežja. Vgradnja po detajlu. | kos | 7 | 0 | 0
6302 | 177 | 177 - 6302 | V Zalar | 6 KANALIZACIJSKA DELA | 6.3 Odcepi za hišne priključke | 6302 - Dobava revizijskih jaškov iz armiranega poliestra po SIST EN 14 364: 2013, komplet z izdelano muldo. Komplet z razbremenilno ploščo za pokrov, AB vencem in LŽ pokrovom fi 600 mm, EN 124-1:2015 nosilnost vsaj C400 kN. Premer jaška 1000mm za priključno cev DN200 mm do globine jaška 3m. V ceni je vključena tudi izdelava AB temeljne plošče jaška debeline 20cm, iz betona C25/30. Postavitev jaška za parcelno mejo s pokrovom nosilnosti 400 kN - povozne površine. | kos | 7 | 0 | 0
6401 | 177 | 177 - 6401 | V Zalar | 6 KANALIZACIJSKA DELA | 6.4 Pregled | 6401 - Čiščenje kanala pred izvedbo preizkusa tesnosti. | m1 | 84 | 0 | 0
6402 | 177 | 177 - 6402 | V Zalar | 6 KANALIZACIJSKA DELA | 6.4 Pregled | 6402 - Preizkus tesnosti kanala po standardu SIST EN 1610 - gravitacijski kanal. Vključno z vsemi dodatnimi in zaščitnimi deli. | m1 | 84 | 0 | 0
6405 | 177 | 177 - 6405 | V Zalar | 6 KANALIZACIJSKA DELA | 6.4 Pregled | 6405 - Pregled in snemanje s TV kamero vseh gravitacijskih kanalizacijskih cevi, jaškov in vseh cevnih odsekov. Snemanje kanala po standardu SIST EN 13508-2:2003 in skladno z nemškimi smernicami ATV-M 143-2. | m1 | 84 | 0 | 0
6503 | 177 | 177 - 6503 | V Zalar | 6 KANALIZACIJSKA DELA | 6.5 Križanja | 6503 - Izvedba križanja z obstoječim podzemnim telekomunikacijskim vodom v skladu z navodili upravljavca komunalnega voda | kos | 1 | 0 | 0
6504 | 177 | 177 - 6504 | V Zalar | 6 KANALIZACIJSKA DELA | 6.5 Križanja | 6504 - Izvedba križanja z obstoječim podzemnim elektroenergetskim vodom v skladu z navodili upravljavca komunalnega voda | kos | 3 | 0 | 0
1201 | 500 | 500 - 1201 | V Zalar, odcep 1 | 1 PRIPRAVLJALNA DELA | 1.2 Zakoličba | 1201 - Zakoličenje osi kanalizacije, z zavarovanjem osi in oznako revizijskih jaškov in vsa druga geodetska dela v času gradnje, ki so potrebna za nemoteno izvajanje del (smeri, višine, vmesne, začasne in končne zakoličbe…) | m1 | 19 | 0 | 0
1202 | 500 | 500 - 1202 | V Zalar, odcep 1 | 1 PRIPRAVLJALNA DELA | 1.2 Zakoličba | 1202 - Postavitev gradbenih profilov na vzpostavljeno os trase cevovoda, ter določitev nivoja za merjenje globine izkopa in polaganje cevovoda. | kom | 1 | 0 | 0
1203 | 500 | 500 - 1203 | V Zalar, odcep 1 | 1 PRIPRAVLJALNA DELA | 1.2 Zakoličba | 1203 - Določanje in označevanje obstoječih podzemnih naprav, ki se križajo ali potekajo vzporedno s predvideno infrastrukturo, z vidnimi znaki na terenu, s pisanjem zapisnika o primopredaji, eventuelne skice. | m1 | 18.69 | 0 | 0
1301 | 500 | 500 - 1301 | V Zalar, odcep 1 | 1 PRIPRAVLJALNA DELA | 1.3 Priprava gradbišča | 1301 - Priprava gradbišča, odstranitev eventuelnih ovir in utrditev delovnega platoja. Po končanih delih se gradbišče pospravi in vzpostavi v prvotno stanje. | m1 | 18.69 | 0 | 0
1302 | 500 | 500 - 1302 | V Zalar, odcep 1 | 1 PRIPRAVLJALNA DELA | 1.3 Priprava gradbišča | 1302 - Pridobitev dovoljenja za cestno zaporo občinske ceste, tehnične pogoje, vključno z vsemi elaborati ter ureditev prometnega režima z začasno prometno signalizacijo , v času gradnje vključno z obvestili. Po končanih delih se začasno prometno signalizacijo odstrani in vzpostavi vertikalna in horizontalna prometna signalizacija v prvotno stanje po katastru. Obračun začasne prometne signalizacije se izvede na dan, po tipu zapore predvidenem v elaboratu začasne prometne ureditve (za osnovo se upošteva tekoči meter predvidene kanalizacije (brez upoštevanja odcepov za hišne priključke). | m1 | 18.69 | 0 | 0
1310 | 500 | 500 - 1310 | V Zalar, odcep 1 | 1 PRIPRAVLJALNA DELA | 1.3 Priprava gradbišča | 1310 - Izdelava začasnega delovnega platoja in utrjenih površin po izvedbi kanalizacijskih del iz drobljenega kamnitega materiala v debelini do 60 cm. V ceni je zajeta dobava materiala iz začasne gradbene deponije, | m3 | 27 | 0 | 0
1401 | 500 | 500 - 1401 | V Zalar, odcep 1 | 1 PRIPRAVLJALNA DELA | 1.4 Nadzor | 1401 - Izvedba projektantskega nadzora, obračun na podlagi potrditve nadzornega organa | ur | 5 | 0 | 0
1402 | 500 | 500 - 1402 | V Zalar, odcep 1 | 1 PRIPRAVLJALNA DELA | 1.4 Nadzor | 1402 - Nadzor pristojnih služb ostalih komunalnih vodov na območju, obračun na podlagi potrditve nadzornga organa. | ur | 5 | 0 | 0
1403 | 500 | 500 - 1403 | V Zalar, odcep 1 | 1 PRIPRAVLJALNA DELA | 1.4 Nadzor | 1403 - Izvedba geomehanskega nadzora, prevzem gradbene jame in temeljnih tal, obračun na podlagi potrditve nadzornga organa | ur | 2 | 0 | 0
12309 | 500 | 500 - 12309 | V Zalar, odcep 1 | 2 POSEGI V OBSTOJEČE VOZIŠČE | 2.1 Preddela - zgornji ustroj | 12309 - Porušitev in odstranitev asfaltne plasti v debelini nad 10 cm vključno z nakladanjem na prevozno sredstvo, odvozom na stalno gradbeno depoinijo in plačilom deponijske takse. | m2 | 28 | 0 | 0
12328 | 500 | 500 - 12328 | V Zalar, odcep 1 | 2 POSEGI V OBSTOJEČE VOZIŠČE | 2.1 Preddela - zgornji ustroj | 12328 - Rezanje asfaltne plasti s talno diamantno žago, debele 11 do 15 cm | m1 | 41 | 0 | 0
2107 | 500 | 500 - 2107 | V Zalar, odcep 1 | 2 POSEGI V OBSTOJEČE VOZIŠČE | 2.1 Preddela - zgornji ustroj | 2107 - Strojni izkopi globine 0-0.5m, v terenu III. -IV. kat. vključno z nakladanjem na prevozno sredstvo, z odvozom na začasno deponijo izvajalca za kasnejšo uporabo oz. na stalno gradbeno deponijo in plačilom deponijske takse | m3 | 16 | 0 | 0
22103 | 500 | 500 - 22103 | V Zalar, odcep 1 | 2 POSEGI V OBSTOJEČE VOZIŠČE | 2.2 Posegi v voziščno konstrukcijo | 22103 - Ureditev planuma temeljnih tal zrnate kamnine – 3. kategorije | m2 | 38 | 0 | 0
24405 | 500 | 500 - 24405 | V Zalar, odcep 1 | 2 POSEGI V OBSTOJEČE VOZIŠČE | 2.2 Posegi v voziščno konstrukcijo | 24405 - Izdelava posteljice iz drobljenih kamnitih zrn v debelini 40 cm vključno z nabavo in dobavo materiala | m3 | 16 | 0 | 0
31101 | 500 | 500 - 31101 | V Zalar, odcep 1 | 2 POSEGI V OBSTOJEČE VOZIŠČE | 2.2 Posegi v voziščno konstrukcijo | 31101 - Izdelava nevezane nosilne plasti gramoza v debelini do 20 cm vključno z nabavo in dobavo materiala | m3 | 8 | 0 | 0
31602 | 500 | 500 - 31602 | V Zalar, odcep 1 | 2 POSEGI V OBSTOJEČE VOZIŠČE | 2.2 Posegi v voziščno konstrukcijo | 31602 - Izdelava nosilne plasti bituminizirane zmesi AC 22 base B 50/70 A3 v debelini 6 cm vključno z nabavo in dobavo materiala | m2 | 38 | 0 | 0
32208 | 500 | 500 - 32208 | V Zalar, odcep 1 | 2 POSEGI V OBSTOJEČE VOZIŠČE | 2.2 Posegi v voziščno konstrukcijo | 32208 - Izdelava obrabne in zaporne plasti bituminizirane zmesi AC 8 surf B 50/70 A3 v debelini 4 cm vključno z nabavo in dobavo materiala | m2 | 38 | 0 | 0
3303 | 500 | 500 - 3303 | V Zalar, odcep 1 | 3 DRUGI POSEGI NA TERENU | 3.3 Druge ureditve | 3303 - Rušenje žičnate ograje višine do 1,5m z jeklenimi stebriči in ponovna postavitev žičnate ograje v prvotno stanje po končani gradnji, v ceni upoštevati 30 % novega materiala za zamenjavo delov ograje neprimernih za ponovno vgradnjo, ter odvoz na trajno deponijo delov ograje neprimernih za ponovno vgradnjo | m1 | 10 | 0 | 0
4101 | 500 | 500 - 4101 | V Zalar, odcep 1 | 4 KANALIZACIJA - ZEMELJSKA DELA | 4.1 Izkopi | 4101 - Zavarovanje gradbene jame z razpiranjem z jeklenimi opaži -sistem z vodili (kot npr. SBH, KRINGS ali podobno). Globina jarka do 4,0m. Vključno z vsemi pomožnimi materiali, deli in transporti. | m2 | 94 | 0 | 0
4105 | 500 | 500 - 4105 | V Zalar, odcep 1 | 4 KANALIZACIJA - ZEMELJSKA DELA | 4.1 Izkopi | 4105 - Vertikalni strojni izkop gradbene jame globine 0-4m, v terenu III. kat. z nakladanjem na kamion in odvozom na začasno gradbeno deponijo po izboru izvajalca vključno z vsemi stroški deponije | m3 | 13 | 0 | 0
4106 | 500 | 500 - 4106 | V Zalar, odcep 1 | 4 KANALIZACIJA - ZEMELJSKA DELA | 4.1 Izkopi | 4106 - Vertikalni strojni izkop gradbene jame globine 0-4m, v terenu III. kat. z nakladanjem na kamion in odvozom na trajno gradbeno deponijo , vključno s stroški deponije. | m3 | 8 | 0 | 0
4118 | 500 | 500 - 4118 | V Zalar, odcep 1 | 4 KANALIZACIJA - ZEMELJSKA DELA | 4.1 Izkopi | 4118 - Vertikalni strojni izkop gradbene jame globine 4-6m, v terenu V. kat. z nakladanjem na kamion in odvozom na trajno gradbeno deponijo, vključno s stroški deponije. | m3 | 32 | 0 | 0
4121 | 500 | 500 - 4121 | V Zalar, odcep 1 | 4 KANALIZACIJA - ZEMELJSKA DELA | 4.1 Izkopi | 4121 - Ročni izkop jarka globine 0 - 2 m, z nakladanjem na kamion in odvozom na začasno gradbeno deponijo po izboru izvajalca vključno z vsemi stroški deponije | m3 | 5 | 0 | 0
4124 | 500 | 500 - 4124 | V Zalar, odcep 1 | 4 KANALIZACIJA - ZEMELJSKA DELA | 4.1 Izkopi | 4124 - Ureditev črpalnih jaškov in črpanje talne vode iz gradbene jame pri izvedbi del. | ur | 5 | 0 | 0
4202 | 500 | 500 - 4202 | V Zalar, odcep 1 | 4 KANALIZACIJA - ZEMELJSKA DELA | 4.2 Zasipi | 4202 - Ročno planiranje dna jarka s točnostjo +/- 3 cm po projektiranem padcu. | m2 | 24 | 0 | 0
4203 | 500 | 500 - 4203 | V Zalar, odcep 1 | 4 KANALIZACIJA - ZEMELJSKA DELA | 4.2 Zasipi | 4203 - Dobava in vgraditev peščenega materiala granulacije 8 do 16 mm za peščeno ležišče cevi (POSTELJICA) s sprotno višinsko kontrolo do predpisane kote dna cevi (10cm + D/10) z komprimacijo do stopnje 97% SPP (standardni Proctorjev preizkus), vključno z nabavo in transportom materiala. | m3 | 2.5 | 0 | 0
4204 | 500 | 500 - 4204 | V Zalar, odcep 1 | 4 KANALIZACIJA - ZEMELJSKA DELA | 4.2 Zasipi | 4204 - Dobava in vgraditev peščenega materiala granulacije 8 do 16 mm s komprimacijo, v coni cevovoda v debelini 30 cm nad temenom, s komprimacijo v plasteh po 20 cm, zbitost 95% po proctorju, vključno z nabavo in transportom materiala. | m3 | 13 | 0 | 0
4206 | 500 | 500 - 4206 | V Zalar, odcep 1 | 4 KANALIZACIJA - ZEMELJSKA DELA | 4.2 Zasipi | 4206 - Zasipavanje jarka z izkopanim materialom, s komprimiranjem v slojih po 30 cm, do 95 % zgoščenosti po standardnem Proctorjevem postopku, vključno z dovozom z začasne deponije. | m3 | 13 | 0 | 0
4207 | 500 | 500 - 4207 | V Zalar, odcep 1 | 4 KANALIZACIJA - ZEMELJSKA DELA | 4.2 Zasipi | 4207 - Zasip jarka z dovozom novega gramoznega zasipnega materiala različnih frakcij z utrjevanjem v slojih po 30 cm do 95 % trdnosti po standardnem Proctorjevem postopku; vključno z nabavo in dobavo zasipnega materiala. | m3 | 5 | 0 | 0
6101 | 500 | 500 - 6101 | V Zalar, odcep 1 | 6 KANALIZACIJSKA DELA | 6.1 Cevi | 6101 - Nabava, dobava in vgradnja kanalizacijskih cevi DN 250 mm, nazivne togosti SN 10000 N/m2 in nazivnega tlaka PN 1 bar, izdelane iz armiranega poliestra po SIST EN 14364. Posamezna cev dolžine 6 m ima na eni strani montirano poliestersko spojko z EPDM tesnilom. Spoj (tesnilo) mora biti zaradi zagotovitve kvalitete spoja preizkušen skupaj s cevmi (certifikat). Cevi morajo imeti notranji zaščitni sloj iz čistega poliestra po DIN 19565 in DIN 19523. Vključen je tudi prevoz in prenos kanalizacijskih cevi iz deponije do mesta vgradnje. | m1 | 18.7 | 0 | 0
6204 | 500 | 500 - 6204 | V Zalar, odcep 1 | 6 KANALIZACIJSKA DELA | 6.2 Jaški | 6204 - Nabava, dobava in montaža revizijskih jaškov iz armiranega poliestra po SIST EN 14364, min. SN 5.000 N/m2, komplet z izdelano muldo in priključnimi cevmi (vtok, Iztok). Premer jaška 1000mm, globina 2 - 3m, za priključno cev DN250mm. Minimalna debelina sten revizijskega jaška je 15mm. V ceni je vključena tudi izdelava AB temeljne plošče jaška debeline 20cm, iz betona C25/30. Jaški morajo biti izdelani po enaki tehnologiji kot kanalizacijske cevi. Vgradnja po detajlu. | kos | 1 | 0 | 0
6253 | 500 | 500 - 6253 | V Zalar, odcep 1 | 6 KANALIZACIJSKA DELA | 6.2 Jaški | 6253 - Dobava in vgradnja LTŽ pokrova fi 600mm, skladno s SIST EN 124-1:2015 D 400 kN, kjer je predviden promet s težkimi vozili ali vzdrževanje 30T. Pokrov izveden na zaklep z odprtinami za zračenje. Kot npr. tip: Norinco, PAM ali enakovredno.. Skupaj z razbremenilno AB ploščo za montažo na cev DN 1000 mm, ter vsemi potrebnimi deli in materiali. Vključno z AB vencem za vgradnjo LTŽ pokrova ter dobavo in vgrajevanjem betona C16/20 in vso potrebno armaturo za betoniranje pete revizijskih jaškov. | kos | 1 | 0 | 0
6257 | 500 | 500 - 6257 | V Zalar, odcep 1 | 6 KANALIZACIJSKA DELA | 6.2 Jaški | 6257 - Izdelava priklopa projektiranega kanala na obstoječi fekalni kanal preko jaška, z vsemi pomožnimi deli, materiali ter prenosi. | kos | 1 | 0 | 0
6301 | 500 | 500 - 6301 | V Zalar, odcep 1 | 6 KANALIZACIJSKA DELA | 6.3 Odcepi za hišne priključke | 6301 - Izdelava odcepov za hišne priključke na projektirani kanal. Odcep na cevi izvesti s prefabriciranim sedlastim nastavkom ali fazonskim kosom iz enakih cevi kot je javna kanalizacija, v nadaljevanju odcepa uporaba cevi iz PVC cevi DN 160 SN8, po standardu EN1401-1. Vključno z izkopom in varovanjem gradbene jame, nakladanjem in odvozom na stalno deponijo, skupaj s stroški deponije. Vključno s planiranjem in utrjevanjem dna jarka, nabavo, dobavo in vgradnjo betona za izdelavo posteljice in obbetoniranjem cevi ter zasipom do kote terena (po detajlu). Posteljica in obsip se ob potrditvi geomehanika in projektanta priključka lahko izvede tudi iz peščenega materiala. Nabava, dobava in vgradnja novega zasipnega materiala. Vključno s črpanjem vode iz gradbene jame. Vključno z nabavo in položitvijo PVC cevi (z vsemi koleni in fazonskimi kosi) od odcepa do revizijskega jaška. Vključno z vzpostavitvijo prvotnega stanja. Pri izdelavi hišnega priključka so vključena vsa režijska dela, zakoličba, postavitev profilov, rezanje asfalta, rušenje asfalta, odstranjevanje tlakovcev, robnikov, izkop, križanje z obstoječimi komunalnimi vodi in ostala dela v povezavi s hišnimi priključki. Izvede se ureditev in vsi potrebni ukrepi pri križanju s komunalno infrastrukturo skladno z navodili upravljavcev. Vključno z izdelavo geodetskega posnetka v skladu z zahtevami upravljavca kanalizacijskega omrežja. Vgradnja po detajlu. | kos | 2 | 0 | 0
6302 | 500 | 500 - 6302 | V Zalar, odcep 1 | 6 KANALIZACIJSKA DELA | 6.3 Odcepi za hišne priključke | 6302 - Dobava revizijskih jaškov iz armiranega poliestra po SIST EN 14 364: 2013, komplet z izdelano muldo. Komplet z razbremenilno ploščo za pokrov, AB vencem in LŽ pokrovom fi 600 mm, EN 124-1:2015 nosilnost vsaj C400 kN. Premer jaška 1000mm za priključno cev DN200 mm do globine jaška 3m. V ceni je vključena tudi izdelava AB temeljne plošče jaška debeline 20cm, iz betona C25/30. Postavitev jaška za parcelno mejo s pokrovom nosilnosti 400 kN - povozne površine. | kos | 2 | 0 | 0
6401 | 500 | 500 - 6401 | V Zalar, odcep 1 | 6 KANALIZACIJSKA DELA | 6.4 Pregled | 6401 - Čiščenje kanala pred izvedbo preizkusa tesnosti. | m1 | 18.7 | 0 | 0
6402 | 500 | 500 - 6402 | V Zalar, odcep 1 | 6 KANALIZACIJSKA DELA | 6.4 Pregled | 6402 - Preizkus tesnosti kanala po standardu SIST EN 1610 - gravitacijski kanal. Vključno z vsemi dodatnimi in zaščitnimi deli. | m1 | 18.7 | 0 | 0
6405 | 500 | 500 - 6405 | V Zalar, odcep 1 | 6 KANALIZACIJSKA DELA | 6.4 Pregled | 6405 - Pregled in snemanje s TV kamero vseh gravitacijskih kanalizacijskih cevi, jaškov in vseh cevnih odsekov. Snemanje kanala po standardu SIST EN 13508-2:2003 in skladno z nemškimi smernicami ATV-M 143-2. | m1 | 18.7 | 0 | 0
6501 | 500 | 500 - 6501 | V Zalar, odcep 1 | 6 KANALIZACIJSKA DELA | 6.5 Križanja | 6501 - Izvedba križanja z obstoječim vodovodom v skladu z navodili upravljavca komunalnega voda | kos | 1 | 0 | 0

## 11 Vev
Območje ID
[5 empty] | 11 | Območje: 11 Vevče
Rekapitulacija
[5 empty] | Ulica ID | Ulica (odsek, odcep) |  |  |  | EUR brez DDV
| AGLOM_ULICA_ID |  |  |  |  | Izdelava načrtov |  |  |  | 0
| 60 |  |  |  | 60 | Anžurjeva ulica |  |  |  | 0
| 162 |  |  |  | 162 | Cimermanova ulica, odcep 1 |  |  |  | 0
| 68 |  |  |  | 163 | Cimermanova ulica, odsek 1 |  |  |  | 0
| 68 |  |  |  | 68 | Cimermanova ulica, odsek 2 |  |  |  | 0
| 237 |  |  |  | 237 | Cimmermanova ulica, odcep 2 |  |  |  | 0
| 161 |  |  |  | 161 | Cimmermanova ulica, odcep 3 |  |  |  | 0
| 48 |  |  |  | 48 | Kašeljska cesta |  |  |  | 0
| 47 |  |  |  | 47 | Ob studencu |  |  |  | 0
| 169 |  |  |  | 169 | Slape, odcep 1 |  |  |  | 0
| 165 |  |  |  | 165 | Slape, odcep 2 |  |  |  | 0
| 166 |  |  |  | 166 | V Sige |  |  |  | 0
| 173 |  |  |  | 173 | Vevška cesta |  |  |  | 0
| 160 |  |  |  | 160 | Vevška cesta, odcep 1 |  |  |  | 0
| 164 |  |  |  | 164 | Vevška cesta, odcep 2 |  |  |  | 0
| 170 |  |  |  | 170 | Vevška cesta, odcep 3 |  |  |  | 0
| 168 |  |  |  | 168 | Vevška cesta, odcep 4 |  |  |  | 0
[5 empty] | 11ČP | ČP Cimermanova |  |  |  | 0
| NA |  |  |  | 11NA | Nadzor bodočega upravljavca kanalizacije |  |  |  | 0
[8 empty] | Skupaj |  | 0
Izdelava načrtov
- |  | ŠIFRA POSTAVKE | SKUPINA_DEL |  | PODSKUPINA_DEL | POSTAVKA | ENOTA | KOLICINA | PONUDBENA CENA | ZNESEK
1101 |  | 1101-11 | 0 PREDDELA IN GRADBIŠČNA DOKUMENTACIJA |  | 0.1 Izdelava načrtov | 1101 - Izdelava Projekta za izvedbo (PZI) v skladu s Pravilnikom o projektni dokumentaciji (Uradni list RS, št. 55/08). Upoštevati 6 izvodov v tiskani obliki in 2 izvoda v elektronski obliki (formati: risbe v dwg, teksti v doc, preglednice v xls). Na projekt za izvedbo (PZI) je treba pridobiti soglasja, ki so zahtevana v soglasjih k Projektu za pridobitev gradbenega dovoljenja (PGD). Načrti vezani na objekte (črpališče ali vakuumska postaja) so zajeti v skupini postavk za objekte. | kpl | 1 |  | 0
1102 |  | 1102-11 |  |  |  | 1102 - Izdelava varnostnega načrta po predpisih o zagotavljanju varnosti in zdravja pri delu. V treh izvodih. | kpl | 1 |  | 0
1103 |  | 1103-11 |  |  |  | 1103 - Izdelava Projekta izvedenih del (PID) v treh izvodih v skladu s Pravilnikom o projektni dokumentaciji (Uradni list RS, št. 55/08) in zahtevami bodočega upravljavca. PID se preda tudi v elektronski obliki v 2 izvodih (formati: risbe v dwg, teksti v doc, preglednice v xls). | kpl | 1 |  | 0
1104 |  | 1104-11 |  |  |  | 1104 - Izdelava dokazila o zanesljivosti v treh izvodih v skladu s Pravilnikom o dokazilu o zanesljivosti objekta (Uradni list RS, št. 55/08). | kpl | 1 |  | 0
1105 |  | 1105-11 |  |  |  | 1105 - Izdelava poročila o ravnanju z gradbenimi odpadki v skladu z Uredbo o ravnanju z gradbenimi odpadki, ki nastanejo pri gradbenih delih. V treh izvodih. | kpl | 1 |  | 0
1106 |  | 1106-11 |  |  |  | 1106 - Izdelava geodetskega posnetka in vris v kataster. Zajema tudi izdelavo geodetskega načrta s certifikatom, skico meritev, terenski zapisnik ter kopijo situacij starega in novega stanja. Datoteka koordinat z atributi za odcepe za hišne priključke z jaškom, prijava spremembe komunalnega voda v ASCII datoteki za prenos podatkov v GIS bazo JP VO - KA. Izdelano v tiskani (v treh izvodih) in elektronski obliki. | m1 | 1759 |  | 0
201 | 0201 | 201-11 |  |  | 0.2 Gradbiščna tabla | 0201 - Nabava, dobava in postavitev gradbiščne table - gradbiščna tabla po ZGO. | kos | 1 | 0 | 0
- |  |  | Kanali po posameznih ulicah
K_SIFRA_C | AGLOM_ULICA_ID | SIFRA POSTAVKE | ULICA | SKUPINA_DEL | PODSKUPINA_DEL | POSTAVKA | ENOTA | KOLICINA | PONUDBENA CENA | ZNESEK
1201 | 60 | 60 - 1201 | Anžurjeva ulica | 1 PRIPRAVLJALNA DELA | 1.2 Zakoličba | 1201 - Zakoličenje osi kanalizacije, z zavarovanjem osi in oznako revizijskih jaškov in vsa druga geodetska dela v času gradnje, ki so potrebna za nemoteno izvajanje del (smeri, višine, vmesne, začasne in končne zakoličbe…) | m1 | 256.27 | 0 | 0
1202 | 60 | 60 - 1202 | Anžurjeva ulica | 1 PRIPRAVLJALNA DELA | 1.2 Zakoličba | 1202 - Postavitev gradbenih profilov na vzpostavljeno os trase cevovoda, ter določitev nivoja za merjenje globine izkopa in polaganje cevovoda. | kom | 8 | 0 | 0
1203 | 60 | 60 - 1203 | Anžurjeva ulica | 1 PRIPRAVLJALNA DELA | 1.2 Zakoličba | 1203 - Določanje in označevanje obstoječih podzemnih naprav, ki se križajo ali potekajo vzporedno s predvideno infrastrukturo, z vidnimi znaki na terenu, s pisanjem zapisnika o primopredaji, eventuelne skice. | m1 | 256.27 | 0 | 0
1205 | 60 | 60 - 1205 | Anžurjeva ulica | 1 PRIPRAVLJALNA DELA | 1.2 Zakoličba | 1205 - Trasiranje in označevanje trase obstoječega vodovoda, ki se nahaja v bližini predvidene infrastrukture. V ceni je vključena postavitev vidnih znakov na terenu in predaja zapisnika meritev. Obračun po dejanskih stroških + 3% man. str. | kpl | 1 | 0 | 0
1211 | 60 | 60 - 1211 | Anžurjeva ulica | 1 PRIPRAVLJALNA DELA | 1.2 Zakoličba | 1211 - Trasiranje in označevanje trase obstoječega telekomunikacijskega omrežja, ki se nahaja v bližini predvidene infrastrukture. V ceni je vključena postavitev vidnih znakov na terenu in predaja zapisnika meritev. Obračun po dejanskih stroških + 3% man. str. | kpl | 1 | 0 | 0
1212 | 60 | 60 - 1212 | Anžurjeva ulica | 1 PRIPRAVLJALNA DELA | 1.2 Zakoličba | 1212 - Trasiranje in označevanje trase obstoječega omrežja javne razsvetljave, ki se nahaja v bližini predvidene infrastrukture. V ceni je vključena postavitev vidnih znakov na terenu in predaja zapisnika meritev. Obračun po dejanskih stroških + 3% man. str. | kpl | 1 | 0 | 0
1213 | 60 | 60 - 1213 | Anžurjeva ulica | 1 PRIPRAVLJALNA DELA | 1.2 Zakoličba | 1213 - Trasiranje in označevanje trase obstoječe meteorne kanalizacije, ki se nahaja v bližini predvidene infrastrukture. V ceni je vključena postavitev vidnih znakov na terenu in predaja zapisnika meritev. Obračun po dejanskih stroških + 3% man. str. | kpl | 1 | 0 | 0
1301 | 60 | 60 - 1301 | Anžurjeva ulica | 1 PRIPRAVLJALNA DELA | 1.3 Priprava gradbišča | 1301 - Priprava gradbišča, odstranitev eventuelnih ovir in utrditev delovnega platoja. Po končanih delih se gradbišče pospravi in vzpostavi v prvotno stanje. | m1 | 256.27 | 0 | 0
1302 | 60 | 60 - 1302 | Anžurjeva ulica | 1 PRIPRAVLJALNA DELA | 1.3 Priprava gradbišča | 1302 - Pridobitev dovoljenja za cestno zaporo občinske ceste, tehnične pogoje, vključno z vsemi elaborati ter ureditev prometnega režima z začasno prometno signalizacijo , v času gradnje vključno z obvestili. Po končanih delih se začasno prometno signalizacijo odstrani in vzpostavi vertikalna in horizontalna prometna signalizacija v prvotno stanje po katastru. Obračun začasne prometne signalizacije se izvede na dan, po tipu zapore predvidenem v elaboratu začasne prometne ureditve (za osnovo se upošteva tekoči meter predvidene kanalizacije (brez upoštevanja odcepov za hišne priključke). | m1 | 256.27 | 0 | 0
1307 | 60 | 60 - 1307 | Anžurjeva ulica | 1 PRIPRAVLJALNA DELA | 1.3 Priprava gradbišča | 1307 - Izdelava lesenih mostičkov oziroma provizorij dostopov za pešce do objektov preko izkopanih jarkov iz plohov debeline 5 cm. Na provizorij dostopih se uredi ograja iz desk in tramičev. Vse po statičnem izračunu in načrtu izvajalca. | kos | 8 | 0 | 0
1401 | 60 | 60 - 1401 | Anžurjeva ulica | 1 PRIPRAVLJALNA DELA | 1.4 Nadzor | 1401 - Izvedba projektantskega nadzora, obračun na podlagi potrditve nadzornega organa | ur | 15 | 0 | 0
1402 | 60 | 60 - 1402 | Anžurjeva ulica | 1 PRIPRAVLJALNA DELA | 1.4 Nadzor | 1402 - Nadzor pristojnih služb ostalih komunalnih vodov na območju, obračun na podlagi potrditve nadzornga organa. | ur | 15 | 0 | 0
1403 | 60 | 60 - 1403 | Anžurjeva ulica | 1 PRIPRAVLJALNA DELA | 1.4 Nadzor | 1403 - Izvedba geomehanskega nadzora, prevzem gradbene jame in temeljnih tal, obračun na podlagi potrditve nadzornga organa | ur | 15 | 0 | 0
12309 | 60 | 60 - 12309 | Anžurjeva ulica | 2 POSEGI V OBSTOJEČE VOZIŠČE | 2.1 Preddela - zgornji ustroj | 12309 - Porušitev in odstranitev asfaltne plasti v debelini nad 10 cm vključno z nakladanjem na prevozno sredstvo, odvozom na stalno gradbeno depoinijo in plačilom deponijske takse. | m2 | 512.54 | 0 | 0
12328 | 60 | 60 - 12328 | Anžurjeva ulica | 2 POSEGI V OBSTOJEČE VOZIŠČE | 2.1 Preddela - zgornji ustroj | 12328 - Rezanje asfaltne plasti s talno diamantno žago, debele 11 do 15 cm | m1 | 512.54 | 0 | 0
21106 | 60 | 60 - 21106 | Anžurjeva ulica | 2 POSEGI V OBSTOJEČE VOZIŠČE | 2.1 Preddela - zgornji ustroj | 21106 - Široki izkop vezljive zemljine – 3. kategorije – strojno z nakladanjem vključno z nakladanjem na prevozno sredstvo, z odvozom na začasno deponijo izvajalca za kasnejšo uporabo oz. na stalno gradbeno deponijo in plačilom deponijske takse | m3 | 205.05 | 0 | 0
22103 | 60 | 60 - 22103 | Anžurjeva ulica | 2 POSEGI V OBSTOJEČE VOZIŠČE | 2.2 Posegi v voziščno konstrukcijo | 22103 - Ureditev planuma temeljnih tal zrnate kamnine – 3. kategorije | m2 | 512.54 | 0 | 0
24405 | 60 | 60 - 24405 | Anžurjeva ulica | 2 POSEGI V OBSTOJEČE VOZIŠČE | 2.2 Posegi v voziščno konstrukcijo | 24405 - Izdelava posteljice iz drobljenih kamnitih zrn v debelini 40 cm vključno z nabavo in dobavo materiala | m3 | 205.02 | 0 | 0
31302 | 60 | 60 - 31302 | Anžurjeva ulica | 2 POSEGI V OBSTOJEČE VOZIŠČE | 2.2 Posegi v voziščno konstrukcijo | 31302 - Izdelava nevezane nosilne plasti enakomerno zrnatega drobljenca iz kamnine v debelini 21 do 30 cm31302 - Izdelava nevezane nosilne plasti enakomerno zrnatega drobljenca iz kamnine v debelini 21 do 30 cm vključno z nabavo in dobavo materiala | m3 | 102.51 | 0 | 0
31602 | 60 | 60 - 31602 | Anžurjeva ulica | 2 POSEGI V OBSTOJEČE VOZIŠČE | 2.2 Posegi v voziščno konstrukcijo | 31602 - Izdelava nosilne plasti bituminizirane zmesi AC 22 base B 50/70 A3 v debelini 6 cm vključno z nabavo in dobavo materiala | m2 | 512.54 | 0 | 0
32311 | 60 | 60 - 32311 | Anžurjeva ulica | 2 POSEGI V OBSTOJEČE VOZIŠČE | 2.2 Posegi v voziščno konstrukcijo | 32311 - Izdelava obrabne in zaporne plasti bituminizirane zmesi AC 11 surf B 50/70 A3 v debelini 4 cm vključno z nabavo in dobavo materiala | m2 | 512.54 | 0 | 0
4101 | 60 | 60 - 4101 | Anžurjeva ulica | 4 KANALIZACIJA - ZEMELJSKA DELA | 4.1 Izkopi | 4101 - Zavarovanje gradbene jame z razpiranjem z jeklenimi opaži -sistem z vodili (kot npr. SBH, KRINGS ali podobno). Globina jarka do 4,0m. Vključno z vsemi pomožnimi materiali, deli in transporti. | m2 | 994.33 | 0 | 0
4105 | 60 | 60 - 4105 | Anžurjeva ulica | 4 KANALIZACIJA - ZEMELJSKA DELA | 4.1 Izkopi | 4105 - Vertikalni strojni izkop gradbene jame globine 0-4m, v terenu III. kat. z nakladanjem na kamion in odvozom na začasno gradbeno deponijo po izboru izvajalca vključno z vsemi stroški deponije | m3 | 231.16 | 0 | 0
4106 | 60 | 60 - 4106 | Anžurjeva ulica | 4 KANALIZACIJA - ZEMELJSKA DELA | 4.1 Izkopi | 4106 - Vertikalni strojni izkop gradbene jame globine 0-4m, v terenu III. kat. z nakladanjem na kamion in odvozom na trajno gradbeno deponijo , vključno s stroški deponije. | m3 | 477.69 | 0 | 0
4117 | 60 | 60 - 4117 | Anžurjeva ulica | 4 KANALIZACIJA - ZEMELJSKA DELA | 4.1 Izkopi | 4117 - Vertikalni strojni izkop gradbene jame globine 0-4m, v terenu V. kat. z nakladanjem na kamion in odvozom na trajno gradbeno deponijo, vključno s stroški deponije. | m3 | 35 | 0 | 0
4121 | 60 | 60 - 4121 | Anžurjeva ulica | 4 KANALIZACIJA - ZEMELJSKA DELA | 4.1 Izkopi | 4121 - Ročni izkop jarka globine 0 - 2 m, z nakladanjem na kamion in odvozom na začasno gradbeno deponijo po izboru izvajalca vključno z vsemi stroški deponije | m3 | 14 | 0 | 0
4123 | 60 | 60 - 4123 | Anžurjeva ulica | 4 KANALIZACIJA - ZEMELJSKA DELA | 4.1 Izkopi | 4123 - Nakladanje materiala na začasni deponiji in odvoz materiala na gradbišče za zasip gradbene jame, vključno z vgradnjo materiala v zasip gradbene jame | m3 | 231.16 | 0 | 0
4202 | 60 | 60 - 4202 | Anžurjeva ulica | 4 KANALIZACIJA - ZEMELJSKA DELA | 4.2 Zasipi | 4202 - Ročno planiranje dna jarka s točnostjo +/- 3 cm po projektiranem padcu. | m2 | 320.34 | 0 | 0
4203 | 60 | 60 - 4203 | Anžurjeva ulica | 4 KANALIZACIJA - ZEMELJSKA DELA | 4.2 Zasipi | 4203 - Dobava in vgraditev peščenega materiala granulacije 8 do 16 mm za peščeno ležišče cevi (POSTELJICA) s sprotno višinsko kontrolo do predpisane kote dna cevi (10cm + D/10) z komprimacijo do stopnje 97% SPP (standardni Proctorjev preizkus), vključno z nabavo in transportom materiala. | m3 | 32.03 | 0 | 0
4204 | 60 | 60 - 4204 | Anžurjeva ulica | 4 KANALIZACIJA - ZEMELJSKA DELA | 4.2 Zasipi | 4204 - Dobava in vgraditev peščenega materiala granulacije 8 do 16 mm s komprimacijo, v coni cevovoda v debelini 30 cm nad temenom, s komprimacijo v plasteh po 20 cm, zbitost 95% po proctorju, vključno z nabavo in transportom materiala. | m3 | 163.61 | 0 | 0
4206 | 60 | 60 - 4206 | Anžurjeva ulica | 4 KANALIZACIJA - ZEMELJSKA DELA | 4.2 Zasipi | 4206 - Zasipavanje jarka z izkopanim materialom, s komprimiranjem v slojih po 30 cm, do 95 % zgoščenosti po standardnem Proctorjevem postopku, vključno z dovozom z začasne deponije. | m3 | 231.16 | 0 | 0
4207 | 60 | 60 - 4207 | Anžurjeva ulica | 4 KANALIZACIJA - ZEMELJSKA DELA | 4.2 Zasipi | 4207 - Zasip jarka z dovozom novega gramoznega zasipnega materiala različnih frakcij z utrjevanjem v slojih po 30 cm do 95 % trdnosti po standardnem Proctorjevem postopku; vključno z nabavo in dobavo zasipnega materiala. | m3 | 5 | 0 | 0
5101 | 60 | 60 - 5101 | Anžurjeva ulica | 5 KANALIZACIJA - GRADBENA DELA | 5.1 Rušitvena in pripravljalna dela | 5101 - Strojno in ročno rušenje obstoječih betonskih jaškov globine do 2m, nalaganje na tovornjak, odvoz na stalno deponijo, vključno z deponijsko takso. | kos | 2 | 0 | 0
5108 | 60 | 60 - 5108 | Anžurjeva ulica | 5 KANALIZACIJA - GRADBENA DELA | 5.1 Rušitvena in pripravljalna dela | 5108 - Izvedba začasnega provizorija za vodovod, vključno s prevezavo hišnih vodovodnih priključkov. Vključno z vsemi gradbenimi deli, vodovodnim materialom in montažo za izvedbo provizorija, vključno z vsemi potrebnimi materiali, deli in transporti. | m | 15 | 0 | 0
6101 | 60 | 60 - 6101 | Anžurjeva ulica | 6 KANALIZACIJSKA DELA | 6.1 Cevi | 6101 - Nabava, dobava in vgradnja kanalizacijskih cevi DN 250 mm, nazivne togosti SN 10000 N/m2 in nazivnega tlaka PN 1 bar, izdelane iz armiranega poliestra po SIST EN 14364. Posamezna cev dolžine 6 m ima na eni strani montirano poliestersko spojko z EPDM tesnilom. Spoj (tesnilo) mora biti zaradi zagotovitve kvalitete spoja preizkušen skupaj s cevmi (certifikat). Cevi morajo imeti notranji zaščitni sloj iz čistega poliestra po DIN 19565 in DIN 19523. Vključen je tudi prevoz in prenos kanalizacijskih cevi iz deponije do mesta vgradnje. | m1 | 256.27 | 0 | 0
6202 | 60 | 60 - 6202 | Anžurjeva ulica | 6 KANALIZACIJSKA DELA | 6.2 Jaški | 6202 - Nabava, dobava in montaža revizijskih jaškov iz armiranega poliestra po SIST EN 14364, min. SN 5.000 N/m2, komplet z izdelano muldo in priključnimi cevmi (vtok, Iztok). Premer jaška 1000mm, globina 1 - 2m, za priključno cev DN250mm. Minimalna debelina sten revizijskega jaška je 15mm. V ceni je vključena tudi izdelava AB temeljne plošče jaška debeline 20cm, iz betona C25/30. Jaški morajo biti izdelani po enaki tehnologiji kot kanalizacijske cevi. Vgradnja po detajlu. | kos | 5 | 0 | 0
6204 | 60 | 60 - 6204 | Anžurjeva ulica | 6 KANALIZACIJSKA DELA | 6.2 Jaški | 6204 - Nabava, dobava in montaža revizijskih jaškov iz armiranega poliestra po SIST EN 14364, min. SN 5.000 N/m2, komplet z izdelano muldo in priključnimi cevmi (vtok, Iztok). Premer jaška 1000mm, globina 2 - 3m, za priključno cev DN250mm. Minimalna debelina sten revizijskega jaška je 15mm. V ceni je vključena tudi izdelava AB temeljne plošče jaška debeline 20cm, iz betona C25/30. Jaški morajo biti izdelani po enaki tehnologiji kot kanalizacijske cevi. Vgradnja po detajlu. | kos | 3 | 0 | 0
6253 | 60 | 60 - 6253 | Anžurjeva ulica | 6 KANALIZACIJSKA DELA | 6.2 Jaški | 6253 - Dobava in vgradnja LTŽ pokrova fi 600mm, skladno s SIST EN 124-1:2015 D 400 kN, kjer je predviden promet s težkimi vozili ali vzdrževanje 30T. Pokrov izveden na zaklep z odprtinami za zračenje. Kot npr. tip: Norinco, PAM ali enakovredno.. Skupaj z razbremenilno AB ploščo za montažo na cev DN 1000 mm, ter vsemi potrebnimi deli in materiali. Vključno z AB vencem za vgradnjo LTŽ pokrova ter dobavo in vgrajevanjem betona C16/20 in vso potrebno armaturo za betoniranje pete revizijskih jaškov. | kos | 8 | 0 | 0
6258 | 60 | 60 - 6258 | Anžurjeva ulica | 6 KANALIZACIJSKA DELA | 6.2 Jaški | 6258 - Izdelava priklopa na kanalizacijski zbiralnik z vpadom. Izdelati iz ustreznih cevi in fazonskih kosov iz poliestra. | kos | 1 | 0 | 0
6301 | 60 | 60 - 6301 | Anžurjeva ulica | 6 KANALIZACIJSKA DELA | 6.3 Odcepi za hišne priključke | 6301 - Izdelava odcepov za hišne priključke na projektirani kanal. Odcep na cevi izvesti s prefabriciranim sedlastim nastavkom ali fazonskim kosom iz enakih cevi kot je javna kanalizacija, v nadaljevanju odcepa uporaba cevi iz PVC cevi DN 160 SN8, po standardu EN1401-1. Vključno z izkopom in varovanjem gradbene jame, nakladanjem in odvozom na stalno deponijo, skupaj s stroški deponije. Vključno s planiranjem in utrjevanjem dna jarka, nabavo, dobavo in vgradnjo betona za izdelavo posteljice in obbetoniranjem cevi ter zasipom do kote terena (po detajlu). Posteljica in obsip se ob potrditvi geomehanika in projektanta priključka lahko izvede tudi iz peščenega materiala. Nabava, dobava in vgradnja novega zasipnega materiala. Vključno s črpanjem vode iz gradbene jame. Vključno z nabavo in položitvijo PVC cevi (z vsemi koleni in fazonskimi kosi) od odcepa do revizijskega jaška. Vključno z vzpostavitvijo prvotnega stanja. Pri izdelavi hišnega priključka so vključena vsa režijska dela, zakoličba, postavitev profilov, rezanje asfalta, rušenje asfalta, odstranjevanje tlakovcev, robnikov, izkop, križanje z obstoječimi komunalnimi vodi in ostala dela v povezavi s hišnimi priključki. Izvede se ureditev in vsi potrebni ukrepi pri križanju s komunalno infrastrukturo skladno z navodili upravljavcev. Vključno z izdelavo geodetskega posnetka v skladu z zahtevami upravljavca kanalizacijskega omrežja. Vgradnja po detajlu. | kos | 14 | 0 | 0
6302 | 60 | 60 - 6302 | Anžurjeva ulica | 6 KANALIZACIJSKA DELA | 6.3 Odcepi za hišne priključke | 6302 - Dobava revizijskih jaškov iz armiranega poliestra po SIST EN 14 364: 2013, komplet z izdelano muldo. Komplet z razbremenilno ploščo za pokrov, AB vencem in LŽ pokrovom fi 600 mm, EN 124-1:2015 nosilnost vsaj C400 kN. Premer jaška 1000mm za priključno cev DN200 mm do globine jaška 3m. V ceni je vključena tudi izdelava AB temeljne plošče jaška debeline 20cm, iz betona C25/30. Postavitev jaška za parcelno mejo s pokrovom nosilnosti 400 kN - povozne površine. | kos | 14 | 0 | 0
6401 | 60 | 60 - 6401 | Anžurjeva ulica | 6 KANALIZACIJSKA DELA | 6.4 Pregled | 6401 - Čiščenje kanala pred izvedbo preizkusa tesnosti. | m1 | 256.27 | 0 | 0
6402 | 60 | 60 - 6402 | Anžurjeva ulica | 6 KANALIZACIJSKA DELA | 6.4 Pregled | 6402 - Preizkus tesnosti kanala po standardu SIST EN 1610 - gravitacijski kanal. Vključno z vsemi dodatnimi in zaščitnimi deli. | m1 | 256.27 | 0 | 0
6405 | 60 | 60 - 6405 | Anžurjeva ulica | 6 KANALIZACIJSKA DELA | 6.4 Pregled | 6405 - Pregled in snemanje s TV kamero vseh gravitacijskih kanalizacijskih cevi, jaškov in vseh cevnih odsekov. Snemanje kanala po standardu SIST EN 13508-2:2003 in skladno z nemškimi smernicami ATV-M 143-2. | m1 | 256.27 | 0 | 0
6501 | 60 | 60 - 6501 | Anžurjeva ulica | 6 KANALIZACIJSKA DELA | 6.5 Križanja | 6501 - Izvedba križanja z obstoječim vodovodom v skladu z navodili upravljavca komunalnega voda | kos | 7 | 0 | 0
6502 | 60 | 60 - 6502 | Anžurjeva ulica | 6 KANALIZACIJSKA DELA | 6.5 Križanja | 6502 - Izvedba križanja z obstoječim podzemnim vodom javne razsvetljave v skladu z navodili upravljavca komunalnega voda | kos | 6 | 0 | 0
6503 | 60 | 60 - 6503 | Anžurjeva ulica | 6 KANALIZACIJSKA DELA | 6.5 Križanja | 6503 - Izvedba križanja z obstoječim podzemnim telekomunikacijskim vodom v skladu z navodili upravljavca komunalnega voda | kos | 3 | 0 | 0
6506 | 60 | 60 - 6506 | Anžurjeva ulica | 6 KANALIZACIJSKA DELA | 6.5 Križanja | 6506 - Izvedba križanja z obstoječim kanalom za odpadno vodo v skladu z navodili upravljavca komunalnega voda | kos | 16 | 0 | 0
1201 | 162 | 162 - 1201 | Cimermanova ulica, odcep 1 | 1 PRIPRAVLJALNA DELA | 1.2 Zakoličba | 1201 - Zakoličenje osi kanalizacije, z zavarovanjem osi in oznako revizijskih jaškov in vsa druga geodetska dela v času gradnje, ki so potrebna za nemoteno izvajanje del (smeri, višine, vmesne, začasne in končne zakoličbe…) | m1 | 43 | 0 | 0
1202 | 162 | 162 - 1202 | Cimermanova ulica, odcep 1 | 1 PRIPRAVLJALNA DELA | 1.2 Zakoličba | 1202 - Postavitev gradbenih profilov na vzpostavljeno os trase cevovoda, ter določitev nivoja za merjenje globine izkopa in polaganje cevovoda. | kom | 2 | 0 | 0
1203 | 162 | 162 - 1203 | Cimermanova ulica, odcep 1 | 1 PRIPRAVLJALNA DELA | 1.2 Zakoličba | 1203 - Določanje in označevanje obstoječih podzemnih naprav, ki se križajo ali potekajo vzporedno s predvideno infrastrukturo, z vidnimi znaki na terenu, s pisanjem zapisnika o primopredaji, eventuelne skice. | m1 | 43 | 0 | 0
1205 | 162 | 162 - 1205 | Cimermanova ulica, odcep 1 | 1 PRIPRAVLJALNA DELA | 1.2 Zakoličba | 1205 - Trasiranje in označevanje trase obstoječega vodovoda, ki se nahaja v bližini predvidene infrastrukture. V ceni je vključena postavitev vidnih znakov na terenu in predaja zapisnika meritev. Obračun po dejanskih stroških + 3% man. str. | kpl | 1 | 0 | 0
1301 | 162 | 162 - 1301 | Cimermanova ulica, odcep 1 | 1 PRIPRAVLJALNA DELA | 1.3 Priprava gradbišča | 1301 - Priprava gradbišča, odstranitev eventuelnih ovir in utrditev delovnega platoja. Po končanih delih se gradbišče pospravi in vzpostavi v prvotno stanje. | m1 | 43.15 | 0 | 0
1302 | 162 | 162 - 1302 | Cimermanova ulica, odcep 1 | 1 PRIPRAVLJALNA DELA | 1.3 Priprava gradbišča | 1302 - Pridobitev dovoljenja za cestno zaporo občinske ceste, tehnične pogoje, vključno z vsemi elaborati ter ureditev prometnega režima z začasno prometno signalizacijo , v času gradnje vključno z obvestili. Po končanih delih se začasno prometno signalizacijo odstrani in vzpostavi vertikalna in horizontalna prometna signalizacija v prvotno stanje po katastru. Obračun začasne prometne signalizacije se izvede na dan, po tipu zapore predvidenem v elaboratu začasne prometne ureditve (za osnovo se upošteva tekoči meter predvidene kanalizacije (brez upoštevanja odcepov za hišne priključke). | m1 | 43.15 | 0 | 0
1307 | 162 | 162 - 1307 | Cimermanova ulica, odcep 1 | 1 PRIPRAVLJALNA DELA | 1.3 Priprava gradbišča | 1307 - Izdelava lesenih mostičkov oziroma provizorij dostopov za pešce do objektov preko izkopanih jarkov iz plohov debeline 5 cm. Na provizorij dostopih se uredi ograja iz desk in tramičev. Vse po statičnem izračunu in načrtu izvajalca. | kos | 3 | 0 | 0
1310 | 162 | 162 - 1310 | Cimermanova ulica, odcep 1 | 1 PRIPRAVLJALNA DELA | 1.3 Priprava gradbišča | 1310 - Izdelava začasnega delovnega platoja in utrjenih površin po izvedbi kanalizacijskih del iz drobljenega kamnitega materiala v debelini do 60 cm. V ceni je zajeta dobava materiala iz začasne gradbene deponije, | m3 | 60.2 | 0 | 0
1401 | 162 | 162 - 1401 | Cimermanova ulica, odcep 1 | 1 PRIPRAVLJALNA DELA | 1.4 Nadzor | 1401 - Izvedba projektantskega nadzora, obračun na podlagi potrditve nadzornega organa | ur | 3 | 0 | 0
1402 | 162 | 162 - 1402 | Cimermanova ulica, odcep 1 | 1 PRIPRAVLJALNA DELA | 1.4 Nadzor | 1402 - Nadzor pristojnih služb ostalih komunalnih vodov na območju, obračun na podlagi potrditve nadzornga organa. | ur | 3 | 0 | 0
1403 | 162 | 162 - 1403 | Cimermanova ulica, odcep 1 | 1 PRIPRAVLJALNA DELA | 1.4 Nadzor | 1403 - Izvedba geomehanskega nadzora, prevzem gradbene jame in temeljnih tal, obračun na podlagi potrditve nadzornga organa | ur | 3 | 0 | 0
21106 | 162 | 162 - 21106 | Cimermanova ulica, odcep 1 | 2 POSEGI V OBSTOJEČE VOZIŠČE | 2.1 Preddela - zgornji ustroj | 21106 - Široki izkop vezljive zemljine – 3. kategorije – strojno z nakladanjem vključno z nakladanjem na prevozno sredstvo, z odvozom na začasno deponijo izvajalca za kasnejšo uporabo oz. na stalno gradbeno deponijo in plačilom deponijske takse | m3 | 34.4 | 0 | 0
22103 | 162 | 162 - 22103 | Cimermanova ulica, odcep 1 | 2 POSEGI V OBSTOJEČE VOZIŠČE | 2.2 Posegi v voziščno konstrukcijo | 22103 - Ureditev planuma temeljnih tal zrnate kamnine – 3. kategorije | m2 | 86 | 0 | 0
24405 | 162 | 162 - 24405 | Cimermanova ulica, odcep 1 | 2 POSEGI V OBSTOJEČE VOZIŠČE | 2.2 Posegi v voziščno konstrukcijo | 24405 - Izdelava posteljice iz drobljenih kamnitih zrn v debelini 40 cm vključno z nabavo in dobavo materiala | m3 | 34.4 | 0 | 0
4101 | 162 | 162 - 4101 | Cimermanova ulica, odcep 1 | 4 KANALIZACIJA - ZEMELJSKA DELA | 4.1 Izkopi | 4101 - Zavarovanje gradbene jame z razpiranjem z jeklenimi opaži -sistem z vodili (kot npr. SBH, KRINGS ali podobno). Globina jarka do 4,0m. Vključno z vsemi pomožnimi materiali, deli in transporti. | m2 | 61 | 0 | 0
4105 | 162 | 162 - 4105 | Cimermanova ulica, odcep 1 | 4 KANALIZACIJA - ZEMELJSKA DELA | 4.1 Izkopi | 4105 - Vertikalni strojni izkop gradbene jame globine 0-4m, v terenu III. kat. z nakladanjem na kamion in odvozom na začasno gradbeno deponijo po izboru izvajalca vključno z vsemi stroški deponije | m3 | 78 | 0 | 0
4106 | 162 | 162 - 4106 | Cimermanova ulica, odcep 1 | 4 KANALIZACIJA - ZEMELJSKA DELA | 4.1 Izkopi | 4106 - Vertikalni strojni izkop gradbene jame globine 0-4m, v terenu III. kat. z nakladanjem na kamion in odvozom na trajno gradbeno deponijo , vključno s stroški deponije. | m3 | 74.68 | 0 | 0
4117 | 162 | 162 - 4117 | Cimermanova ulica, odcep 1 | 4 KANALIZACIJA - ZEMELJSKA DELA | 4.1 Izkopi | 4117 - Vertikalni strojni izkop gradbene jame globine 0-4m, v terenu V. kat. z nakladanjem na kamion in odvozom na trajno gradbeno deponijo, vključno s stroški deponije. | m3 | 8 | 0 | 0
4121 | 162 | 162 - 4121 | Cimermanova ulica, odcep 1 | 4 KANALIZACIJA - ZEMELJSKA DELA | 4.1 Izkopi | 4121 - Ročni izkop jarka globine 0 - 2 m, z nakladanjem na kamion in odvozom na začasno gradbeno deponijo po izboru izvajalca vključno z vsemi stroški deponije | m3 | 1 | 0 | 0
4123 | 162 | 162 - 4123 | Cimermanova ulica, odcep 1 | 4 KANALIZACIJA - ZEMELJSKA DELA | 4.1 Izkopi | 4123 - Nakladanje materiala na začasni deponiji in odvoz materiala na gradbišče za zasip gradbene jame, vključno z vgradnjo materiala v zasip gradbene jame | m3 | 78 | 0 | 0
4202 | 162 | 162 - 4202 | Cimermanova ulica, odcep 1 | 4 KANALIZACIJA - ZEMELJSKA DELA | 4.2 Zasipi | 4202 - Ročno planiranje dna jarka s točnostjo +/- 3 cm po projektiranem padcu. | m2 | 53.75 | 0 | 0
4203 | 162 | 162 - 4203 | Cimermanova ulica, odcep 1 | 4 KANALIZACIJA - ZEMELJSKA DELA | 4.2 Zasipi | 4203 - Dobava in vgraditev peščenega materiala granulacije 8 do 16 mm za peščeno ležišče cevi (POSTELJICA) s sprotno višinsko kontrolo do predpisane kote dna cevi (10cm + D/10) z komprimacijo do stopnje 97% SPP (standardni Proctorjev preizkus), vključno z nabavo in transportom materiala. | m3 | 5.38 | 0 | 0
4204 | 162 | 162 - 4204 | Cimermanova ulica, odcep 1 | 4 KANALIZACIJA - ZEMELJSKA DELA | 4.2 Zasipi | 4204 - Dobava in vgraditev peščenega materiala granulacije 8 do 16 mm s komprimacijo, v coni cevovoda v debelini 30 cm nad temenom, s komprimacijo v plasteh po 20 cm, zbitost 95% po proctorju, vključno z nabavo in transportom materiala. | m3 | 27.45 | 0 | 0
4206 | 162 | 162 - 4206 | Cimermanova ulica, odcep 1 | 4 KANALIZACIJA - ZEMELJSKA DELA | 4.2 Zasipi | 4206 - Zasipavanje jarka z izkopanim materialom, s komprimiranjem v slojih po 30 cm, do 95 % zgoščenosti po standardnem Proctorjevem postopku, vključno z dovozom z začasne deponije. | m3 | 78 | 0 | 0
4207 | 162 | 162 - 4207 | Cimermanova ulica, odcep 1 | 4 KANALIZACIJA - ZEMELJSKA DELA | 4.2 Zasipi | 4207 - Zasip jarka z dovozom novega gramoznega zasipnega materiala različnih frakcij z utrjevanjem v slojih po 30 cm do 95 % trdnosti po standardnem Proctorjevem postopku; vključno z nabavo in dobavo zasipnega materiala. | m3 | 19.02 | 0 | 0
5108 | 162 | 162 - 5108 | Cimermanova ulica, odcep 1 | 5 KANALIZACIJA - GRADBENA DELA | 5.1 Rušitvena in pripravljalna dela | 5108 - Izvedba začasnega provizorija za vodovod, vključno s prevezavo hišnih vodovodnih priključkov. Vključno z vsemi gradbenimi deli, vodovodnim materialom in montažo za izvedbo provizorija, vključno z vsemi potrebnimi materiali, deli in transporti. | m | 5 | 0 | 0
6101 | 162 | 162 - 6101 | Cimermanova ulica, odcep 1 | 6 KANALIZACIJSKA DELA | 6.1 Cevi | 6101 - Nabava, dobava in vgradnja kanalizacijskih cevi DN 250 mm, nazivne togosti SN 10000 N/m2 in nazivnega tlaka PN 1 bar, izdelane iz armiranega poliestra po SIST EN 14364. Posamezna cev dolžine 6 m ima na eni strani montirano poliestersko spojko z EPDM tesnilom. Spoj (tesnilo) mora biti zaradi zagotovitve kvalitete spoja preizkušen skupaj s cevmi (certifikat). Cevi morajo imeti notranji zaščitni sloj iz čistega poliestra po DIN 19565 in DIN 19523. Vključen je tudi prevoz in prenos kanalizacijskih cevi iz deponije do mesta vgradnje. | m1 | 43.15 | 0 | 0
6202 | 162 | 162 - 6202 | Cimermanova ulica, odcep 1 | 6 KANALIZACIJSKA DELA | 6.2 Jaški | 6202 - Nabava, dobava in montaža revizijskih jaškov iz armiranega poliestra po SIST EN 14364, min. SN 5.000 N/m2, komplet z izdelano muldo in priključnimi cevmi (vtok, Iztok). Premer jaška 1000mm, globina 1 - 2m, za priključno cev DN250mm. Minimalna debelina sten revizijskega jaška je 15mm. V ceni je vključena tudi izdelava AB temeljne plošče jaška debeline 20cm, iz betona C25/30. Jaški morajo biti izdelani po enaki tehnologiji kot kanalizacijske cevi. Vgradnja po detajlu. | kos | 1 | 0 | 0
6206 | 162 | 162 - 6206 | Cimermanova ulica, odcep 1 | 6 KANALIZACIJSKA DELA | 6.2 Jaški | 6206 - Nabava, dobava in montaža revizijskih jaškov iz armiranega poliestra po SIST EN 14364, min. SN 5.000 N/m2, komplet z izdelano muldo in priključnimi cevmi (vtok, Iztok). Premer jaška 1000mm, globina 3 - 4m, za priključno cev DN250mm. Minimalna debelina sten revizijskega jaška je 15mm. V ceni je vključena tudi izdelava AB temeljne plošče jaška debeline 20cm, iz betona C25/30. Jaški morajo biti izdelani po enaki tehnologiji kot kanalizacijske cevi. Vgradnja po detajlu. | kos | 1 | 0 | 0
6253 | 162 | 162 - 6253 | Cimermanova ulica, odcep 1 | 6 KANALIZACIJSKA DELA | 6.2 Jaški | 6253 - Dobava in vgradnja LTŽ pokrova fi 600mm, skladno s SIST EN 124-1:2015 D 400 kN, kjer je predviden promet s težkimi vozili ali vzdrževanje 30T. Pokrov izveden na zaklep z odprtinami za zračenje. Kot npr. tip: Norinco, PAM ali enakovredno.. Skupaj z razbremenilno AB ploščo za montažo na cev DN 1000 mm, ter vsemi potrebnimi deli in materiali. Vključno z AB vencem za vgradnjo LTŽ pokrova ter dobavo in vgrajevanjem betona C16/20 in vso potrebno armaturo za betoniranje pete revizijskih jaškov. | kos | 2 | 0 | 0
6258 | 162 | 162 - 6258 | Cimermanova ulica, odcep 1 | 6 KANALIZACIJSKA DELA | 6.2 Jaški | 6258 - Izdelava priklopa na kanalizacijski zbiralnik z vpadom. Izdelati iz ustreznih cevi in fazonskih kosov iz poliestra. | kos | 1 | 0 | 0
6301 | 162 | 162 - 6301 | Cimermanova ulica, odcep 1 | 6 KANALIZACIJSKA DELA | 6.3 Odcepi za hišne priključke | 6301 - Izdelava odcepov za hišne priključke na projektirani kanal. Odcep na cevi izvesti s prefabriciranim sedlastim nastavkom ali fazonskim kosom iz enakih cevi kot je javna kanalizacija, v nadaljevanju odcepa uporaba cevi iz PVC cevi DN 160 SN8, po standardu EN1401-1. Vključno z izkopom in varovanjem gradbene jame, nakladanjem in odvozom na stalno deponijo, skupaj s stroški deponije. Vključno s planiranjem in utrjevanjem dna jarka, nabavo, dobavo in vgradnjo betona za izdelavo posteljice in obbetoniranjem cevi ter zasipom do kote terena (po detajlu). Posteljica in obsip se ob potrditvi geomehanika in projektanta priključka lahko izvede tudi iz peščenega materiala. Nabava, dobava in vgradnja novega zasipnega materiala. Vključno s črpanjem vode iz gradbene jame. Vključno z nabavo in položitvijo PVC cevi (z vsemi koleni in fazonskimi kosi) od odcepa do revizijskega jaška. Vključno z vzpostavitvijo prvotnega stanja. Pri izdelavi hišnega priključka so vključena vsa režijska dela, zakoličba, postavitev profilov, rezanje asfalta, rušenje asfalta, odstranjevanje tlakovcev, robnikov, izkop, križanje z obstoječimi komunalnimi vodi in ostala dela v povezavi s hišnimi priključki. Izvede se ureditev in vsi potrebni ukrepi pri križanju s komunalno infrastrukturo skladno z navodili upravljavcev. Vključno z izdelavo geodetskega posnetka v skladu z zahtevami upravljavca kanalizacijskega omrežja. Vgradnja po detajlu. | kos | 3 | 0 | 0
6302 | 162 | 162 - 6302 | Cimermanova ulica, odcep 1 | 6 KANALIZACIJSKA DELA | 6.3 Odcepi za hišne priključke | 6302 - Dobava revizijskih jaškov iz armiranega poliestra po SIST EN 14 364: 2013, komplet z izdelano muldo. Komplet z razbremenilno ploščo za pokrov, AB vencem in LŽ pokrovom fi 600 mm, EN 124-1:2015 nosilnost vsaj C400 kN. Premer jaška 1000mm za priključno cev DN200 mm do globine jaška 3m. V ceni je vključena tudi izdelava AB temeljne plošče jaška debeline 20cm, iz betona C25/30. Postavitev jaška za parcelno mejo s pokrovom nosilnosti 400 kN - povozne površine. | kos | 3 | 0 | 0
6401 | 162 | 162 - 6401 | Cimermanova ulica, odcep 1 | 6 KANALIZACIJSKA DELA | 6.4 Pregled | 6401 - Čiščenje kanala pred izvedbo preizkusa tesnosti. | m1 | 43.15 | 0 | 0
6402 | 162 | 162 - 6402 | Cimermanova ulica, odcep 1 | 6 KANALIZACIJSKA DELA | 6.4 Pregled | 6402 - Preizkus tesnosti kanala po standardu SIST EN 1610 - gravitacijski kanal. Vključno z vsemi dodatnimi in zaščitnimi deli. | m1 | 43.15 | 0 | 0
6405 | 162 | 162 - 6405 | Cimermanova ulica, odcep 1 | 6 KANALIZACIJSKA DELA | 6.4 Pregled | 6405 - Pregled in snemanje s TV kamero vseh gravitacijskih kanalizacijskih cevi, jaškov in vseh cevnih odsekov. Snemanje kanala po standardu SIST EN 13508-2:2003 in skladno z nemškimi smernicami ATV-M 143-2. | m1 | 43.15 | 0 | 0
6501 | 162 | 162 - 6501 | Cimermanova ulica, odcep 1 | 6 KANALIZACIJSKA DELA | 6.5 Križanja | 6501 - Izvedba križanja z obstoječim vodovodom v skladu z navodili upravljavca komunalnega voda | kos | 1 | 0 | 0
1201 | 68 | 68 - 1201 | Cimermanova ulica, odsek 1 | 1 PRIPRAVLJALNA DELA | 1.2 Zakoličba | 1201 - Zakoličenje osi kanalizacije, z zavarovanjem osi in oznako revizijskih jaškov in vsa druga geodetska dela v času gradnje, ki so potrebna za nemoteno izvajanje del (smeri, višine, vmesne, začasne in končne zakoličbe…) | m1 | 84.9 | 0 | 0
1202 | 68 | 68 - 1202 | Cimermanova ulica, odsek 1 | 1 PRIPRAVLJALNA DELA | 1.2 Zakoličba | 1202 - Postavitev gradbenih profilov na vzpostavljeno os trase cevovoda, ter določitev nivoja za merjenje globine izkopa in polaganje cevovoda. | kom | 3 | 0 | 0
1203 | 68 | 68 - 1203 | Cimermanova ulica, odsek 1 | 1 PRIPRAVLJALNA DELA | 1.2 Zakoličba | 1203 - Določanje in označevanje obstoječih podzemnih naprav, ki se križajo ali potekajo vzporedno s predvideno infrastrukturo, z vidnimi znaki na terenu, s pisanjem zapisnika o primopredaji, eventuelne skice. | m1 | 85 | 0 | 0
1205 | 68 | 68 - 1205 | Cimermanova ulica, odsek 1 | 1 PRIPRAVLJALNA DELA | 1.2 Zakoličba | 1205 - Trasiranje in označevanje trase obstoječega vodovoda, ki se nahaja v bližini predvidene infrastrukture. V ceni je vključena postavitev vidnih znakov na terenu in predaja zapisnika meritev. Obračun po dejanskih stroških + 3% man. str. | kpl | 1 | 0 | 0
1211 | 68 | 68 - 1211 | Cimermanova ulica, odsek 1 | 1 PRIPRAVLJALNA DELA | 1.2 Zakoličba | 1211 - Trasiranje in označevanje trase obstoječega telekomunikacijskega omrežja, ki se nahaja v bližini predvidene infrastrukture. V ceni je vključena postavitev vidnih znakov na terenu in predaja zapisnika meritev. Obračun po dejanskih stroških + 3% man. str. | kpl | 1 | 0 | 0
1212 | 68 | 68 - 1212 | Cimermanova ulica, odsek 1 | 1 PRIPRAVLJALNA DELA | 1.2 Zakoličba | 1212 - Trasiranje in označevanje trase obstoječega omrežja javne razsvetljave, ki se nahaja v bližini predvidene infrastrukture. V ceni je vključena postavitev vidnih znakov na terenu in predaja zapisnika meritev. Obračun po dejanskih stroških + 3% man. str. | kpl | 1 | 0 | 0
1301 | 68 | 68 - 1301 | Cimermanova ulica, odsek 1 | 1 PRIPRAVLJALNA DELA | 1.3 Priprava gradbišča | 1301 - Priprava gradbišča, odstranitev eventuelnih ovir in utrditev delovnega platoja. Po končanih delih se gradbišče pospravi in vzpostavi v prvotno stanje. | m1 | 84.9 | 0 | 0
1302 | 68 | 68 - 1302 | Cimermanova ulica, odsek 1 | 1 PRIPRAVLJALNA DELA | 1.3 Priprava gradbišča | 1302 - Pridobitev dovoljenja za cestno zaporo občinske ceste, tehnične pogoje, vključno z vsemi elaborati ter ureditev prometnega režima z začasno prometno signalizacijo , v času gradnje vključno z obvestili. Po končanih delih se začasno prometno signalizacijo odstrani in vzpostavi vertikalna in horizontalna prometna signalizacija v prvotno stanje po katastru. Obračun začasne prometne signalizacije se izvede na dan, po tipu zapore predvidenem v elaboratu začasne prometne ureditve (za osnovo se upošteva tekoči meter predvidene kanalizacije (brez upoštevanja odcepov za hišne priključke). | m1 | 84.9 | 0 | 0
1307 | 68 | 68 - 1307 | Cimermanova ulica, odsek 1 | 1 PRIPRAVLJALNA DELA | 1.3 Priprava gradbišča | 1307 - Izdelava lesenih mostičkov oziroma provizorij dostopov za pešce do objektov preko izkopanih jarkov iz plohov debeline 5 cm. Na provizorij dostopih se uredi ograja iz desk in tramičev. Vse po statičnem izračunu in načrtu izvajalca. | kos | 7 | 0 | 0
1309 | 68 | 68 - 1309 | Cimermanova ulica, odsek 1 | 1 PRIPRAVLJALNA DELA | 1.3 Priprava gradbišča | 1309 - Izvedba zaščitnih arheoloških raziskav in arheološki nadzor v času izgradnje kanalizacije. Obračun po dejanskih stroških izvajalca arheoloških del. (projektant št. ur. preveri pri izvajalcu arh. nadzora) | ur | 76 | 0 | 0
1310 | 68 | 68 - 1310 | Cimermanova ulica, odsek 1 | 1 PRIPRAVLJALNA DELA | 1.3 Priprava gradbišča | 1310 - Izdelava začasnega delovnega platoja in utrjenih površin po izvedbi kanalizacijskih del iz drobljenega kamnitega materiala v debelini do 60 cm. V ceni je zajeta dobava materiala iz začasne gradbene deponije, | m3 | 118.86 | 0 | 0
1401 | 68 | 68 - 1401 | Cimermanova ulica, odsek 1 | 1 PRIPRAVLJALNA DELA | 1.4 Nadzor | 1401 - Izvedba projektantskega nadzora, obračun na podlagi potrditve nadzornega organa | ur | 5 | 0 | 0
1402 | 68 | 68 - 1402 | Cimermanova ulica, odsek 1 | 1 PRIPRAVLJALNA DELA | 1.4 Nadzor | 1402 - Nadzor pristojnih služb ostalih komunalnih vodov na območju, obračun na podlagi potrditve nadzornga organa. | ur | 5 | 0 | 0
12309 | 68 | 68 - 12309 | Cimermanova ulica, odsek 1 | 2 POSEGI V OBSTOJEČE VOZIŠČE | 2.1 Preddela - zgornji ustroj | 12309 - Porušitev in odstranitev asfaltne plasti v debelini nad 10 cm vključno z nakladanjem na prevozno sredstvo, odvozom na stalno gradbeno depoinijo in plačilom deponijske takse. | m2 | 169.8 | 0 | 0
12328 | 68 | 68 - 12328 | Cimermanova ulica, odsek 1 | 2 POSEGI V OBSTOJEČE VOZIŠČE | 2.1 Preddela - zgornji ustroj | 12328 - Rezanje asfaltne plasti s talno diamantno žago, debele 11 do 15 cm | m1 | 169.8 | 0 | 0
21106 | 68 | 68 - 21106 | Cimermanova ulica, odsek 1 | 2 POSEGI V OBSTOJEČE VOZIŠČE | 2.1 Preddela - zgornji ustroj | 21106 - Široki izkop vezljive zemljine – 3. kategorije – strojno z nakladanjem vključno z nakladanjem na prevozno sredstvo, z odvozom na začasno deponijo izvajalca za kasnejšo uporabo oz. na stalno gradbeno deponijo in plačilom deponijske takse | m3 | 67.92 | 0 | 0
22103 | 68 | 68 - 22103 | Cimermanova ulica, odsek 1 | 2 POSEGI V OBSTOJEČE VOZIŠČE | 2.2 Posegi v voziščno konstrukcijo | 22103 - Ureditev planuma temeljnih tal zrnate kamnine – 3. kategorije | m2 | 169.8 | 0 | 0
24405 | 68 | 68 - 24405 | Cimermanova ulica, odsek 1 | 2 POSEGI V OBSTOJEČE VOZIŠČE | 2.2 Posegi v voziščno konstrukcijo | 24405 - Izdelava posteljice iz drobljenih kamnitih zrn v debelini 40 cm vključno z nabavo in dobavo materiala | m3 | 67.92 | 0 | 0
31302 | 68 | 68 - 31302 | Cimermanova ulica, odsek 1 | 2 POSEGI V OBSTOJEČE VOZIŠČE | 2.2 Posegi v voziščno konstrukcijo | 31302 - Izdelava nevezane nosilne plasti enakomerno zrnatega drobljenca iz kamnine v debelini 21 do 30 cm31302 - Izdelava nevezane nosilne plasti enakomerno zrnatega drobljenca iz kamnine v debelini 21 do 30 cm vključno z nabavo in dobavo materiala | m3 | 33.96 | 0 | 0
31602 | 68 | 68 - 31602 | Cimermanova ulica, odsek 1 | 2 POSEGI V OBSTOJEČE VOZIŠČE | 2.2 Posegi v voziščno konstrukcijo | 31602 - Izdelava nosilne plasti bituminizirane zmesi AC 22 base B 50/70 A3 v debelini 6 cm vključno z nabavo in dobavo materiala | m2 | 169.8 | 0 | 0
32311 | 68 | 68 - 32311 | Cimermanova ulica, odsek 1 | 2 POSEGI V OBSTOJEČE VOZIŠČE | 2.2 Posegi v voziščno konstrukcijo | 32311 - Izdelava obrabne in zaporne plasti bituminizirane zmesi AC 11 surf B 50/70 A3 v debelini 4 cm vključno z nabavo in dobavo materiala | m2 | 169.8 | 0 | 0
3303 | 68 | 68 - 3303 | Cimermanova ulica, odsek 1 | 3 DRUGI POSEGI NA TERENU | 3.3 Druge ureditve | 3303 - Rušenje žičnate ograje višine do 1,5m z jeklenimi stebriči in ponovna postavitev žičnate ograje v prvotno stanje po končani gradnji, v ceni upoštevati 30 % novega materiala za zamenjavo delov ograje neprimernih za ponovno vgradnjo, ter odvoz na trajno deponijo delov ograje neprimernih za ponovno vgradnjo | m1 | 20 | 0 | 0
3311 | 68 | 68 - 3311 | Cimermanova ulica, odsek 1 | 3 DRUGI POSEGI NA TERENU | 3.3 Druge ureditve | 3311 - Rušenje betonske ograje debeline do 20 cm, višine do 0,5m z odvozom ruševin na trajno deponijo in plačilom vseh taks. Vzpostavitev v prvotno stanje. | m1 | 20 | 0 | 0
4101 | 68 | 68 - 4101 | Cimermanova ulica, odsek 1 | 4 KANALIZACIJA - ZEMELJSKA DELA | 4.1 Izkopi | 4101 - Zavarovanje gradbene jame z razpiranjem z jeklenimi opaži -sistem z vodili (kot npr. SBH, KRINGS ali podobno). Globina jarka do 4,0m. Vključno z vsemi pomožnimi materiali, deli in transporti. | m2 | 160 | 0 | 0
4105 | 68 | 68 - 4105 | Cimermanova ulica, odsek 1 | 4 KANALIZACIJA - ZEMELJSKA DELA | 4.1 Izkopi | 4105 - Vertikalni strojni izkop gradbene jame globine 0-4m, v terenu III. kat. z nakladanjem na kamion in odvozom na začasno gradbeno deponijo po izboru izvajalca vključno z vsemi stroški deponije | m3 | 58.77 | 0 | 0
4106 | 68 | 68 - 4106 | Cimermanova ulica, odsek 1 | 4 KANALIZACIJA - ZEMELJSKA DELA | 4.1 Izkopi | 4106 - Vertikalni strojni izkop gradbene jame globine 0-4m, v terenu III. kat. z nakladanjem na kamion in odvozom na trajno gradbeno deponijo , vključno s stroški deponije. | m3 | 148.97 | 0 | 0
4117 | 68 | 68 - 4117 | Cimermanova ulica, odsek 1 | 4 KANALIZACIJA - ZEMELJSKA DELA | 4.1 Izkopi | 4117 - Vertikalni strojni izkop gradbene jame globine 0-4m, v terenu V. kat. z nakladanjem na kamion in odvozom na trajno gradbeno deponijo, vključno s stroški deponije. | m3 | 11 | 0 | 0
4121 | 68 | 68 - 4121 | Cimermanova ulica, odsek 1 | 4 KANALIZACIJA - ZEMELJSKA DELA | 4.1 Izkopi | 4121 - Ročni izkop jarka globine 0 - 2 m, z nakladanjem na kamion in odvozom na začasno gradbeno deponijo po izboru izvajalca vključno z vsemi stroški deponije | m3 | 18 | 0 | 0
4123 | 68 | 68 - 4123 | Cimermanova ulica, odsek 1 | 4 KANALIZACIJA - ZEMELJSKA DELA | 4.1 Izkopi | 4123 - Nakladanje materiala na začasni deponiji in odvoz materiala na gradbišče za zasip gradbene jame, vključno z vgradnjo materiala v zasip gradbene jame | m3 | 58.77 | 0 | 0
4202 | 68 | 68 - 4202 | Cimermanova ulica, odsek 1 | 4 KANALIZACIJA - ZEMELJSKA DELA | 4.2 Zasipi | 4202 - Ročno planiranje dna jarka s točnostjo +/- 3 cm po projektiranem padcu. | m2 | 106.13 | 0 | 0
4203 | 68 | 68 - 4203 | Cimermanova ulica, odsek 1 | 4 KANALIZACIJA - ZEMELJSKA DELA | 4.2 Zasipi | 4203 - Dobava in vgraditev peščenega materiala granulacije 8 do 16 mm za peščeno ležišče cevi (POSTELJICA) s sprotno višinsko kontrolo do predpisane kote dna cevi (10cm + D/10) z komprimacijo do stopnje 97% SPP (standardni Proctorjev preizkus), vključno z nabavo in transportom materiala. | m3 | 11.04 | 0 | 0
4204 | 68 | 68 - 4204 | Cimermanova ulica, odsek 1 | 4 KANALIZACIJA - ZEMELJSKA DELA | 4.2 Zasipi | 4204 - Dobava in vgraditev peščenega materiala granulacije 8 do 16 mm s komprimacijo, v coni cevovoda v debelini 30 cm nad temenom, s komprimacijo v plasteh po 20 cm, zbitost 95% po proctorju, vključno z nabavo in transportom materiala. | m3 | 47.54 | 0 | 0
4206 | 68 | 68 - 4206 | Cimermanova ulica, odsek 1 | 4 KANALIZACIJA - ZEMELJSKA DELA | 4.2 Zasipi | 4206 - Zasipavanje jarka z izkopanim materialom, s komprimiranjem v slojih po 30 cm, do 95 % zgoščenosti po standardnem Proctorjevem postopku, vključno z dovozom z začasne deponije. | m3 | 58.77 | 0 | 0
4207 | 68 | 68 - 4207 | Cimermanova ulica, odsek 1 | 4 KANALIZACIJA - ZEMELJSKA DELA | 4.2 Zasipi | 4207 - Zasip jarka z dovozom novega gramoznega zasipnega materiala različnih frakcij z utrjevanjem v slojih po 30 cm do 95 % trdnosti po standardnem Proctorjevem postopku; vključno z nabavo in dobavo zasipnega materiala. | m3 | 5 | 0 | 0
5101 | 68 | 68 - 5101 | Cimermanova ulica, odsek 1 | 5 KANALIZACIJA - GRADBENA DELA | 5.1 Rušitvena in pripravljalna dela | 5101 - Strojno in ročno rušenje obstoječih betonskih jaškov globine do 2m, nalaganje na tovornjak, odvoz na stalno deponijo, vključno z deponijsko takso. | kos | 3 | 0 | 0
5108 | 68 | 68 - 5108 | Cimermanova ulica, odsek 1 | 5 KANALIZACIJA - GRADBENA DELA | 5.1 Rušitvena in pripravljalna dela | 5108 - Izvedba začasnega provizorija za vodovod, vključno s prevezavo hišnih vodovodnih priključkov. Vključno z vsemi gradbenimi deli, vodovodnim materialom in montažo za izvedbo provizorija, vključno z vsemi potrebnimi materiali, deli in transporti. | m | 20 | 0 | 0
6101 | 68 | 68 - 6101 | Cimermanova ulica, odsek 1 | 6 KANALIZACIJSKA DELA | 6.1 Cevi | 6101 - Nabava, dobava in vgradnja kanalizacijskih cevi DN 250 mm, nazivne togosti SN 10000 N/m2 in nazivnega tlaka PN 1 bar, izdelane iz armiranega poliestra po SIST EN 14364. Posamezna cev dolžine 6 m ima na eni strani montirano poliestersko spojko z EPDM tesnilom. Spoj (tesnilo) mora biti zaradi zagotovitve kvalitete spoja preizkušen skupaj s cevmi (certifikat). Cevi morajo imeti notranji zaščitni sloj iz čistega poliestra po DIN 19565 in DIN 19523. Vključen je tudi prevoz in prenos kanalizacijskih cevi iz deponije do mesta vgradnje. | m1 | 84.9 | 0 | 0
6202 | 68 | 68 - 6202 | Cimermanova ulica, odsek 1 | 6 KANALIZACIJSKA DELA | 6.2 Jaški | 6202 - Nabava, dobava in montaža revizijskih jaškov iz armiranega poliestra po SIST EN 14364, min. SN 5.000 N/m2, komplet z izdelano muldo in priključnimi cevmi (vtok, Iztok). Premer jaška 1000mm, globina 1 - 2m, za priključno cev DN250mm. Minimalna debelina sten revizijskega jaška je 15mm. V ceni je vključena tudi izdelava AB temeljne plošče jaška debeline 20cm, iz betona C25/30. Jaški morajo biti izdelani po enaki tehnologiji kot kanalizacijske cevi. Vgradnja po detajlu. | kos | 3 | 0 | 0
6253 | 68 | 68 - 6253 | Cimermanova ulica, odsek 1 | 6 KANALIZACIJSKA DELA | 6.2 Jaški | 6253 - Dobava in vgradnja LTŽ pokrova fi 600mm, skladno s SIST EN 124-1:2015 D 400 kN, kjer je predviden promet s težkimi vozili ali vzdrževanje 30T. Pokrov izveden na zaklep z odprtinami za zračenje. Kot npr. tip: Norinco, PAM ali enakovredno.. Skupaj z razbremenilno AB ploščo za montažo na cev DN 1000 mm, ter vsemi potrebnimi deli in materiali. Vključno z AB vencem za vgradnjo LTŽ pokrova ter dobavo in vgrajevanjem betona C16/20 in vso potrebno armaturo za betoniranje pete revizijskih jaškov. | kos | 3 | 0 | 0
6258 | 68 | 68 - 6258 | Cimermanova ulica, odsek 1 | 6 KANALIZACIJSKA DELA | 6.2 Jaški | 6258 - Izdelava priklopa na kanalizacijski zbiralnik z vpadom. Izdelati iz ustreznih cevi in fazonskih kosov iz poliestra. | kos | 1 | 0 | 0
6301 | 68 | 68 - 6301 | Cimermanova ulica, odsek 1 | 6 KANALIZACIJSKA DELA | 6.3 Odcepi za hišne priključke | 6301 - Izdelava odcepov za hišne priključke na projektirani kanal. Odcep na cevi izvesti s prefabriciranim sedlastim nastavkom ali fazonskim kosom iz enakih cevi kot je javna kanalizacija, v nadaljevanju odcepa uporaba cevi iz PVC cevi DN 160 SN8, po standardu EN1401-1. Vključno z izkopom in varovanjem gradbene jame, nakladanjem in odvozom na stalno deponijo, skupaj s stroški deponije. Vključno s planiranjem in utrjevanjem dna jarka, nabavo, dobavo in vgradnjo betona za izdelavo posteljice in obbetoniranjem cevi ter zasipom do kote terena (po detajlu). Posteljica in obsip se ob potrditvi geomehanika in projektanta priključka lahko izvede tudi iz peščenega materiala. Nabava, dobava in vgradnja novega zasipnega materiala. Vključno s črpanjem vode iz gradbene jame. Vključno z nabavo in položitvijo PVC cevi (z vsemi koleni in fazonskimi kosi) od odcepa do revizijskega jaška. Vključno z vzpostavitvijo prvotnega stanja. Pri izdelavi hišnega priključka so vključena vsa režijska dela, zakoličba, postavitev profilov, rezanje asfalta, rušenje asfalta, odstranjevanje tlakovcev, robnikov, izkop, križanje z obstoječimi komunalnimi vodi in ostala dela v povezavi s hišnimi priključki. Izvede se ureditev in vsi potrebni ukrepi pri križanju s komunalno infrastrukturo skladno z navodili upravljavcev. Vključno z izdelavo geodetskega posnetka v skladu z zahtevami upravljavca kanalizacijskega omrežja. Vgradnja po detajlu. | kos | 7 | 0 | 0
6302 | 68 | 68 - 6302 | Cimermanova ulica, odsek 1 | 6 KANALIZACIJSKA DELA | 6.3 Odcepi za hišne priključke | 6302 - Dobava revizijskih jaškov iz armiranega poliestra po SIST EN 14 364: 2013, komplet z izdelano muldo. Komplet z razbremenilno ploščo za pokrov, AB vencem in LŽ pokrovom fi 600 mm, EN 124-1:2015 nosilnost vsaj C400 kN. Premer jaška 1000mm za priključno cev DN200 mm do globine jaška 3m. V ceni je vključena tudi izdelava AB temeljne plošče jaška debeline 20cm, iz betona C25/30. Postavitev jaška za parcelno mejo s pokrovom nosilnosti 400 kN - povozne površine. | kos | 7 | 0 | 0
6401 | 68 | 68 - 6401 | Cimermanova ulica, odsek 1 | 6 KANALIZACIJSKA DELA | 6.4 Pregled | 6401 - Čiščenje kanala pred izvedbo preizkusa tesnosti. | m1 | 84.9 | 0 | 0
6402 | 68 | 68 - 6402 | Cimermanova ulica, odsek 1 | 6 KANALIZACIJSKA DELA | 6.4 Pregled | 6402 - Preizkus tesnosti kanala po standardu SIST EN 1610 - gravitacijski kanal. Vključno z vsemi dodatnimi in zaščitnimi deli. | m1 | 84.9 | 0 | 0
6405 | 68 | 68 - 6405 | Cimermanova ulica, odsek 1 | 6 KANALIZACIJSKA DELA | 6.4 Pregled | 6405 - Pregled in snemanje s TV kamero vseh gravitacijskih kanalizacijskih cevi, jaškov in vseh cevnih odsekov. Snemanje kanala po standardu SIST EN 13508-2:2003 in skladno z nemškimi smernicami ATV-M 143-2. | m1 | 84.9 | 0 | 0
6501 | 68 | 68 - 6501 | Cimermanova ulica, odsek 1 | 6 KANALIZACIJSKA DELA | 6.5 Križanja | 6501 - Izvedba križanja z obstoječim vodovodom v skladu z navodili upravljavca komunalnega voda | kos | 4 | 0 | 0
6502 | 68 | 68 - 6502 | Cimermanova ulica, odsek 1 | 6 KANALIZACIJSKA DELA | 6.5 Križanja | 6502 - Izvedba križanja z obstoječim podzemnim vodom javne razsvetljave v skladu z navodili upravljavca komunalnega voda | kos | 6 | 0 | 0
6503 | 68 | 68 - 6503 | Cimermanova ulica, odsek 1 | 6 KANALIZACIJSKA DELA | 6.5 Križanja | 6503 - Izvedba križanja z obstoječim podzemnim telekomunikacijskim vodom v skladu z navodili upravljavca komunalnega voda | kos | 8 | 0 | 0
1201 | 68 | 68 - 1201 | Cimermanova ulica, odsek 2 | 1 PRIPRAVLJALNA DELA | 1.2 Zakoličba | 1201 - Zakoličenje osi kanalizacije, z zavarovanjem osi in oznako revizijskih jaškov in vsa druga geodetska dela v času gradnje, ki so potrebna za nemoteno izvajanje del (smeri, višine, vmesne, začasne in končne zakoličbe…) | m1 | 153 | 0 | 0
1202 | 68 | 68 - 1202 | Cimermanova ulica, odsek 2 | 1 PRIPRAVLJALNA DELA | 1.2 Zakoličba | 1202 - Postavitev gradbenih profilov na vzpostavljeno os trase cevovoda, ter določitev nivoja za merjenje globine izkopa in polaganje cevovoda. | kom | 8 | 0 | 0
1203 | 68 | 68 - 1203 | Cimermanova ulica, odsek 2 | 1 PRIPRAVLJALNA DELA | 1.2 Zakoličba | 1203 - Določanje in označevanje obstoječih podzemnih naprav, ki se križajo ali potekajo vzporedno s predvideno infrastrukturo, z vidnimi znaki na terenu, s pisanjem zapisnika o primopredaji, eventuelne skice. | m1 | 153 | 0 | 0
1211 | 68 | 68 - 1211 | Cimermanova ulica, odsek 2 | 1 PRIPRAVLJALNA DELA | 1.2 Zakoličba | 1211 - Trasiranje in označevanje trase obstoječega telekomunikacijskega omrežja, ki se nahaja v bližini predvidene infrastrukture. V ceni je vključena postavitev vidnih znakov na terenu in predaja zapisnika meritev. Obračun po dejanskih stroških + 3% man. str. | kpl | 1 | 0 | 0
1212 | 68 | 68 - 1212 | Cimermanova ulica, odsek 2 | 1 PRIPRAVLJALNA DELA | 1.2 Zakoličba | 1212 - Trasiranje in označevanje trase obstoječega omrežja javne razsvetljave, ki se nahaja v bližini predvidene infrastrukture. V ceni je vključena postavitev vidnih znakov na terenu in predaja zapisnika meritev. Obračun po dejanskih stroških + 3% man. str. | kpl | 1 | 0 | 0
1301 | 68 | 68 - 1301 | Cimermanova ulica, odsek 2 | 1 PRIPRAVLJALNA DELA | 1.3 Priprava gradbišča | 1301 - Priprava gradbišča, odstranitev eventuelnih ovir in utrditev delovnega platoja. Po končanih delih se gradbišče pospravi in vzpostavi v prvotno stanje. | m1 | 153 | 0 | 0
1302 | 68 | 68 - 1302 | Cimermanova ulica, odsek 2 | 1 PRIPRAVLJALNA DELA | 1.3 Priprava gradbišča | 1302 - Pridobitev dovoljenja za cestno zaporo občinske ceste, tehnične pogoje, vključno z vsemi elaborati ter ureditev prometnega režima z začasno prometno signalizacijo , v času gradnje vključno z obvestili. Po končanih delih se začasno prometno signalizacijo odstrani in vzpostavi vertikalna in horizontalna prometna signalizacija v prvotno stanje po katastru. Obračun začasne prometne signalizacije se izvede na dan, po tipu zapore predvidenem v elaboratu začasne prometne ureditve (za osnovo se upošteva tekoči meter predvidene kanalizacije (brez upoštevanja odcepov za hišne priključke). | m1 | 153 | 0 | 0
1307 | 68 | 68 - 1307 | Cimermanova ulica, odsek 2 | 1 PRIPRAVLJALNA DELA | 1.3 Priprava gradbišča | 1307 - Izdelava lesenih mostičkov oziroma provizorij dostopov za pešce do objektov preko izkopanih jarkov iz plohov debeline 5 cm. Na provizorij dostopih se uredi ograja iz desk in tramičev. Vse po statičnem izračunu in načrtu izvajalca. | kos | 6 | 0 | 0
1310 | 68 | 68 - 1310 | Cimermanova ulica, odsek 2 | 1 PRIPRAVLJALNA DELA | 1.3 Priprava gradbišča | 1310 - Izdelava začasnega delovnega platoja in utrjenih površin po izvedbi kanalizacijskih del iz drobljenega kamnitega materiala v debelini do 60 cm. V ceni je zajeta dobava materiala iz začasne gradbene deponije, | m3 | 257.04 | 0 | 0
1401 | 68 | 68 - 1401 | Cimermanova ulica, odsek 2 | 1 PRIPRAVLJALNA DELA | 1.4 Nadzor | 1401 - Izvedba projektantskega nadzora, obračun na podlagi potrditve nadzornega organa | ur | 10 | 0 | 0
1402 | 68 | 68 - 1402 | Cimermanova ulica, odsek 2 | 1 PRIPRAVLJALNA DELA | 1.4 Nadzor | 1402 - Nadzor pristojnih služb ostalih komunalnih vodov na območju, obračun na podlagi potrditve nadzornga organa. | ur | 10 | 0 | 0
1403 | 68 | 68 - 1403 | Cimermanova ulica, odsek 2 | 1 PRIPRAVLJALNA DELA | 1.4 Nadzor | 1403 - Izvedba geomehanskega nadzora, prevzem gradbene jame in temeljnih tal, obračun na podlagi potrditve nadzornga organa | ur | 10 | 0 | 0
12309 | 68 | 68 - 12309 | Cimermanova ulica, odsek 2 | 2 POSEGI V OBSTOJEČE VOZIŠČE | 2.1 Preddela - zgornji ustroj | 12309 - Porušitev in odstranitev asfaltne plasti v debelini nad 10 cm vključno z nakladanjem na prevozno sredstvo, odvozom na stalno gradbeno depoinijo in plačilom deponijske takse. | m2 | 367.2 | 0 | 0
12328 | 68 | 68 - 12328 | Cimermanova ulica, odsek 2 | 2 POSEGI V OBSTOJEČE VOZIŠČE | 2.1 Preddela - zgornji ustroj | 12328 - Rezanje asfaltne plasti s talno diamantno žago, debele 11 do 15 cm | m1 | 306 | 0 | 0
21106 | 68 | 68 - 21106 | Cimermanova ulica, odsek 2 | 2 POSEGI V OBSTOJEČE VOZIŠČE | 2.1 Preddela - zgornji ustroj | 21106 - Široki izkop vezljive zemljine – 3. kategorije – strojno z nakladanjem vključno z nakladanjem na prevozno sredstvo, z odvozom na začasno deponijo izvajalca za kasnejšo uporabo oz. na stalno gradbeno deponijo in plačilom deponijske takse | m3 | 146.88 | 0 | 0
22103 | 68 | 68 - 22103 | Cimermanova ulica, odsek 2 | 2 POSEGI V OBSTOJEČE VOZIŠČE | 2.2 Posegi v voziščno konstrukcijo | 22103 - Ureditev planuma temeljnih tal zrnate kamnine – 3. kategorije | m2 | 367.2 | 0 | 0
24405 | 68 | 68 - 24405 | Cimermanova ulica, odsek 2 | 2 POSEGI V OBSTOJEČE VOZIŠČE | 2.2 Posegi v voziščno konstrukcijo | 24405 - Izdelava posteljice iz drobljenih kamnitih zrn v debelini 40 cm vključno z nabavo in dobavo materiala | m3 | 146.88 | 0 | 0
31101 | 68 | 68 - 31101 | Cimermanova ulica, odsek 2 | 2 POSEGI V OBSTOJEČE VOZIŠČE | 2.2 Posegi v voziščno konstrukcijo | 31101 - Izdelava nevezane nosilne plasti gramoza v debelini do 20 cm vključno z nabavo in dobavo materiala | m3 | 73.44 | 0 | 0
31602 | 68 | 68 - 31602 | Cimermanova ulica, odsek 2 | 2 POSEGI V OBSTOJEČE VOZIŠČE | 2.2 Posegi v voziščno konstrukcijo | 31602 - Izdelava nosilne plasti bituminizirane zmesi AC 22 base B 50/70 A3 v debelini 6 cm vključno z nabavo in dobavo materiala | m2 | 367.2 | 0 | 0
32311 | 68 | 68 - 32311 | Cimermanova ulica, odsek 2 | 2 POSEGI V OBSTOJEČE VOZIŠČE | 2.2 Posegi v voziščno konstrukcijo | 32311 - Izdelava obrabne in zaporne plasti bituminizirane zmesi AC 11 surf B 50/70 A3 v debelini 4 cm vključno z nabavo in dobavo materiala | m2 | 367.2 | 0 | 0
4101 | 68 | 68 - 4101 | Cimermanova ulica, odsek 2 | 4 KANALIZACIJA - ZEMELJSKA DELA | 4.1 Izkopi | 4101 - Zavarovanje gradbene jame z razpiranjem z jeklenimi opaži -sistem z vodili (kot npr. SBH, KRINGS ali podobno). Globina jarka do 4,0m. Vključno z vsemi pomožnimi materiali, deli in transporti. | m2 | 603.21 | 0 | 0
4105 | 68 | 68 - 4105 | Cimermanova ulica, odsek 2 | 4 KANALIZACIJA - ZEMELJSKA DELA | 4.1 Izkopi | 4105 - Vertikalni strojni izkop gradbene jame globine 0-4m, v terenu III. kat. z nakladanjem na kamion in odvozom na začasno gradbeno deponijo po izboru izvajalca vključno z vsemi stroški deponije | m3 | 147 | 0 | 0
4106 | 68 | 68 - 4106 | Cimermanova ulica, odsek 2 | 4 KANALIZACIJA - ZEMELJSKA DELA | 4.1 Izkopi | 4106 - Vertikalni strojni izkop gradbene jame globine 0-4m, v terenu III. kat. z nakladanjem na kamion in odvozom na trajno gradbeno deponijo , vključno s stroški deponije. | m3 | 308.6 | 0 | 0
4117 | 68 | 68 - 4117 | Cimermanova ulica, odsek 2 | 4 KANALIZACIJA - ZEMELJSKA DELA | 4.1 Izkopi | 4117 - Vertikalni strojni izkop gradbene jame globine 0-4m, v terenu V. kat. z nakladanjem na kamion in odvozom na trajno gradbeno deponijo, vključno s stroški deponije. | m3 | 21 | 0 | 0
4121 | 68 | 68 - 4121 | Cimermanova ulica, odsek 2 | 4 KANALIZACIJA - ZEMELJSKA DELA | 4.1 Izkopi | 4121 - Ročni izkop jarka globine 0 - 2 m, z nakladanjem na kamion in odvozom na začasno gradbeno deponijo po izboru izvajalca vključno z vsemi stroški deponije | m3 | 12 | 0 | 0
4123 | 68 | 68 - 4123 | Cimermanova ulica, odsek 2 | 4 KANALIZACIJA - ZEMELJSKA DELA | 4.1 Izkopi | 4123 - Nakladanje materiala na začasni deponiji in odvoz materiala na gradbišče za zasip gradbene jame, vključno z vgradnjo materiala v zasip gradbene jame | m3 | 147 | 0 | 0
4202 | 68 | 68 - 4202 | Cimermanova ulica, odsek 2 | 4 KANALIZACIJA - ZEMELJSKA DELA | 4.2 Zasipi | 4202 - Ročno planiranje dna jarka s točnostjo +/- 3 cm po projektiranem padcu. | m2 | 191.25 | 0 | 0
4203 | 68 | 68 - 4203 | Cimermanova ulica, odsek 2 | 4 KANALIZACIJA - ZEMELJSKA DELA | 4.2 Zasipi | 4203 - Dobava in vgraditev peščenega materiala granulacije 8 do 16 mm za peščeno ležišče cevi (POSTELJICA) s sprotno višinsko kontrolo do predpisane kote dna cevi (10cm + D/10) z komprimacijo do stopnje 97% SPP (standardni Proctorjev preizkus), vključno z nabavo in transportom materiala. | m3 | 19.63 | 0 | 0
4204 | 68 | 68 - 4204 | Cimermanova ulica, odsek 2 | 4 KANALIZACIJA - ZEMELJSKA DELA | 4.2 Zasipi | 4204 - Dobava in vgraditev peščenega materiala granulacije 8 do 16 mm s komprimacijo, v coni cevovoda v debelini 30 cm nad temenom, s komprimacijo v plasteh po 20 cm, zbitost 95% po proctorju, vključno z nabavo in transportom materiala. | m3 | 97.68 | 0 | 0
4206 | 68 | 68 - 4206 | Cimermanova ulica, odsek 2 | 4 KANALIZACIJA - ZEMELJSKA DELA | 4.2 Zasipi | 4206 - Zasipavanje jarka z izkopanim materialom, s komprimiranjem v slojih po 30 cm, do 95 % zgoščenosti po standardnem Proctorjevem postopku, vključno z dovozom z začasne deponije. | m3 | 146.8 | 0 | 0
4207 | 68 | 68 - 4207 | Cimermanova ulica, odsek 2 | 4 KANALIZACIJA - ZEMELJSKA DELA | 4.2 Zasipi | 4207 - Zasip jarka z dovozom novega gramoznega zasipnega materiala različnih frakcij z utrjevanjem v slojih po 30 cm do 95 % trdnosti po standardnem Proctorjevem postopku; vključno z nabavo in dobavo zasipnega materiala. | m3 | 5 | 0 | 0
6101 | 68 | 68 - 6101 | Cimermanova ulica, odsek 2 | 6 KANALIZACIJSKA DELA | 6.1 Cevi | 6101 - Nabava, dobava in vgradnja kanalizacijskih cevi DN 250 mm, nazivne togosti SN 10000 N/m2 in nazivnega tlaka PN 1 bar, izdelane iz armiranega poliestra po SIST EN 14364. Posamezna cev dolžine 6 m ima na eni strani montirano poliestersko spojko z EPDM tesnilom. Spoj (tesnilo) mora biti zaradi zagotovitve kvalitete spoja preizkušen skupaj s cevmi (certifikat). Cevi morajo imeti notranji zaščitni sloj iz čistega poliestra po DIN 19565 in DIN 19523. Vključen je tudi prevoz in prenos kanalizacijskih cevi iz deponije do mesta vgradnje. | m1 | 150.95 | 0 | 0
6202 | 68 | 68 - 6202 | Cimermanova ulica, odsek 2 | 6 KANALIZACIJSKA DELA | 6.2 Jaški | 6202 - Nabava, dobava in montaža revizijskih jaškov iz armiranega poliestra po SIST EN 14364, min. SN 5.000 N/m2, komplet z izdelano muldo in priključnimi cevmi (vtok, Iztok). Premer jaška 1000mm, globina 1 - 2m, za priključno cev DN250mm. Minimalna debelina sten revizijskega jaška je 15mm. V ceni je vključena tudi izdelava AB temeljne plošče jaška debeline 20cm, iz betona C25/30. Jaški morajo biti izdelani po enaki tehnologiji kot kanalizacijske cevi. Vgradnja po detajlu. | kos | 5 | 0 | 0
6204 | 68 | 68 - 6204 | Cimermanova ulica, odsek 2 | 6 KANALIZACIJSKA DELA | 6.2 Jaški | 6204 - Nabava, dobava in montaža revizijskih jaškov iz armiranega poliestra po SIST EN 14364, min. SN 5.000 N/m2, komplet z izdelano muldo in priključnimi cevmi (vtok, Iztok). Premer jaška 1000mm, globina 2 - 3m, za priključno cev DN250mm. Minimalna debelina sten revizijskega jaška je 15mm. V ceni je vključena tudi izdelava AB temeljne plošče jaška debeline 20cm, iz betona C25/30. Jaški morajo biti izdelani po enaki tehnologiji kot kanalizacijske cevi. Vgradnja po detajlu. | kos | 4 | 0 | 0
6206 | 68 | 68 - 6206 | Cimermanova ulica, odsek 2 | 6 KANALIZACIJSKA DELA | 6.2 Jaški | 6206 - Nabava, dobava in montaža revizijskih jaškov iz armiranega poliestra po SIST EN 14364, min. SN 5.000 N/m2, komplet z izdelano muldo in priključnimi cevmi (vtok, Iztok). Premer jaška 1000mm, globina 3 - 4m, za priključno cev DN250mm. Minimalna debelina sten revizijskega jaška je 15mm. V ceni je vključena tudi izdelava AB temeljne plošče jaška debeline 20cm, iz betona C25/30. Jaški morajo biti izdelani po enaki tehnologiji kot kanalizacijske cevi. Vgradnja po detajlu. | kos | 1 | 0 | 0
6253 | 68 | 68 - 6253 | Cimermanova ulica, odsek 2 | 6 KANALIZACIJSKA DELA | 6.2 Jaški | 6253 - Dobava in vgradnja LTŽ pokrova fi 600mm, skladno s SIST EN 124-1:2015 D 400 kN, kjer je predviden promet s težkimi vozili ali vzdrževanje 30T. Pokrov izveden na zaklep z odprtinami za zračenje. Kot npr. tip: Norinco, PAM ali enakovredno.. Skupaj z razbremenilno AB ploščo za montažo na cev DN 1000 mm, ter vsemi potrebnimi deli in materiali. Vključno z AB vencem za vgradnjo LTŽ pokrova ter dobavo in vgrajevanjem betona C16/20 in vso potrebno armaturo za betoniranje pete revizijskih jaškov. | kos | 8 | 0 | 0
6258 | 68 | 68 - 6258 | Cimermanova ulica, odsek 2 | 6 KANALIZACIJSKA DELA | 6.2 Jaški | 6258 - Izdelava priklopa na kanalizacijski zbiralnik z vpadom. Izdelati iz ustreznih cevi in fazonskih kosov iz poliestra. | kos | 1 | 0 | 0
6301 | 68 | 68 - 6301 | Cimermanova ulica, odsek 2 | 6 KANALIZACIJSKA DELA | 6.3 Odcepi za hišne priključke | 6301 - Izdelava odcepov za hišne priključke na projektirani kanal. Odcep na cevi izvesti s prefabriciranim sedlastim nastavkom ali fazonskim kosom iz enakih cevi kot je javna kanalizacija, v nadaljevanju odcepa uporaba cevi iz PVC cevi DN 160 SN8, po standardu EN1401-1. Vključno z izkopom in varovanjem gradbene jame, nakladanjem in odvozom na stalno deponijo, skupaj s stroški deponije. Vključno s planiranjem in utrjevanjem dna jarka, nabavo, dobavo in vgradnjo betona za izdelavo posteljice in obbetoniranjem cevi ter zasipom do kote terena (po detajlu). Posteljica in obsip se ob potrditvi geomehanika in projektanta priključka lahko izvede tudi iz peščenega materiala. Nabava, dobava in vgradnja novega zasipnega materiala. Vključno s črpanjem vode iz gradbene jame. Vključno z nabavo in položitvijo PVC cevi (z vsemi koleni in fazonskimi kosi) od odcepa do revizijskega jaška. Vključno z vzpostavitvijo prvotnega stanja. Pri izdelavi hišnega priključka so vključena vsa režijska dela, zakoličba, postavitev profilov, rezanje asfalta, rušenje asfalta, odstranjevanje tlakovcev, robnikov, izkop, križanje z obstoječimi komunalnimi vodi in ostala dela v povezavi s hišnimi priključki. Izvede se ureditev in vsi potrebni ukrepi pri križanju s komunalno infrastrukturo skladno z navodili upravljavcev. Vključno z izdelavo geodetskega posnetka v skladu z zahtevami upravljavca kanalizacijskega omrežja. Vgradnja po detajlu. | kos | 6 | 0 | 0
6302 | 68 | 68 - 6302 | Cimermanova ulica, odsek 2 | 6 KANALIZACIJSKA DELA | 6.3 Odcepi za hišne priključke | 6302 - Dobava revizijskih jaškov iz armiranega poliestra po SIST EN 14 364: 2013, komplet z izdelano muldo. Komplet z razbremenilno ploščo za pokrov, AB vencem in LŽ pokrovom fi 600 mm, EN 124-1:2015 nosilnost vsaj C400 kN. Premer jaška 1000mm za priključno cev DN200 mm do globine jaška 3m. V ceni je vključena tudi izdelava AB temeljne plošče jaška debeline 20cm, iz betona C25/30. Postavitev jaška za parcelno mejo s pokrovom nosilnosti 400 kN - povozne površine. | kos | 6 | 0 | 0
6401 | 68 | 68 - 6401 | Cimermanova ulica, odsek 2 | 6 KANALIZACIJSKA DELA | 6.4 Pregled | 6401 - Čiščenje kanala pred izvedbo preizkusa tesnosti. | m1 | 150.95 | 0 | 0
6402 | 68 | 68 - 6402 | Cimermanova ulica, odsek 2 | 6 KANALIZACIJSKA DELA | 6.4 Pregled | 6402 - Preizkus tesnosti kanala po standardu SIST EN 1610 - gravitacijski kanal. Vključno z vsemi dodatnimi in zaščitnimi deli. | m1 | 150.95 | 0 | 0
6405 | 68 | 68 - 6405 | Cimermanova ulica, odsek 2 | 6 KANALIZACIJSKA DELA | 6.4 Pregled | 6405 - Pregled in snemanje s TV kamero vseh gravitacijskih kanalizacijskih cevi, jaškov in vseh cevnih odsekov. Snemanje kanala po standardu SIST EN 13508-2:2003 in skladno z nemškimi smernicami ATV-M 143-2. | m1 | 150.95 | 0 | 0
6502 | 68 | 68 - 6502 | Cimermanova ulica, odsek 2 | 6 KANALIZACIJSKA DELA | 6.5 Križanja | 6502 - Izvedba križanja z obstoječim podzemnim vodom javne razsvetljave v skladu z navodili upravljavca komunalnega voda | kos | 6 | 0 | 0
6503 | 68 | 68 - 6503 | Cimermanova ulica, odsek 2 | 6 KANALIZACIJSKA DELA | 6.5 Križanja | 6503 - Izvedba križanja z obstoječim podzemnim telekomunikacijskim vodom v skladu z navodili upravljavca komunalnega voda | kos | 6 | 0 | 0
1201 | 237 | 237 - 1201 | Cimmermanova ulica, odcep 2 | 1 PRIPRAVLJALNA DELA | 1.2 Zakoličba | 1201 - Zakoličenje osi kanalizacije, z zavarovanjem osi in oznako revizijskih jaškov in vsa druga geodetska dela v času gradnje, ki so potrebna za nemoteno izvajanje del (smeri, višine, vmesne, začasne in končne zakoličbe…) | m1 | 78 | 0 | 0
1202 | 237 | 237 - 1202 | Cimmermanova ulica, odcep 2 | 1 PRIPRAVLJALNA DELA | 1.2 Zakoličba | 1202 - Postavitev gradbenih profilov na vzpostavljeno os trase cevovoda, ter določitev nivoja za merjenje globine izkopa in polaganje cevovoda. | kom | 7 | 0 | 0
1203 | 237 | 237 - 1203 | Cimmermanova ulica, odcep 2 | 1 PRIPRAVLJALNA DELA | 1.2 Zakoličba | 1203 - Določanje in označevanje obstoječih podzemnih naprav, ki se križajo ali potekajo vzporedno s predvideno infrastrukturo, z vidnimi znaki na terenu, s pisanjem zapisnika o primopredaji, eventuelne skice. | m1 | 73 | 0 | 0
1211 | 237 | 237 - 1211 | Cimmermanova ulica, odcep 2 | 1 PRIPRAVLJALNA DELA | 1.2 Zakoličba | 1211 - Trasiranje in označevanje trase obstoječega telekomunikacijskega omrežja, ki se nahaja v bližini predvidene infrastrukture. V ceni je vključena postavitev vidnih znakov na terenu in predaja zapisnika meritev. Obračun po dejanskih stroških + 3% man. str. | kpl | 1 | 0 | 0
1212 | 237 | 237 - 1212 | Cimmermanova ulica, odcep 2 | 1 PRIPRAVLJALNA DELA | 1.2 Zakoličba | 1212 - Trasiranje in označevanje trase obstoječega omrežja javne razsvetljave, ki se nahaja v bližini predvidene infrastrukture. V ceni je vključena postavitev vidnih znakov na terenu in predaja zapisnika meritev. Obračun po dejanskih stroških + 3% man. str. | kpl | 1 | 0 | 0
1301 | 237 | 237 - 1301 | Cimmermanova ulica, odcep 2 | 1 PRIPRAVLJALNA DELA | 1.3 Priprava gradbišča | 1301 - Priprava gradbišča, odstranitev eventuelnih ovir in utrditev delovnega platoja. Po končanih delih se gradbišče pospravi in vzpostavi v prvotno stanje. | m1 | 78 | 0 | 0
1302 | 237 | 237 - 1302 | Cimmermanova ulica, odcep 2 | 1 PRIPRAVLJALNA DELA | 1.3 Priprava gradbišča | 1302 - Pridobitev dovoljenja za cestno zaporo občinske ceste, tehnične pogoje, vključno z vsemi elaborati ter ureditev prometnega režima z začasno prometno signalizacijo , v času gradnje vključno z obvestili. Po končanih delih se začasno prometno signalizacijo odstrani in vzpostavi vertikalna in horizontalna prometna signalizacija v prvotno stanje po katastru. Obračun začasne prometne signalizacije se izvede na dan, po tipu zapore predvidenem v elaboratu začasne prometne ureditve (za osnovo se upošteva tekoči meter predvidene kanalizacije (brez upoštevanja odcepov za hišne priključke). | m1 | 78 | 0 | 0
1310 | 237 | 237 - 1310 | Cimmermanova ulica, odcep 2 | 1 PRIPRAVLJALNA DELA | 1.3 Priprava gradbišča | 1310 - Izdelava začasnega delovnega platoja in utrjenih površin po izvedbi kanalizacijskih del iz drobljenega kamnitega materiala v debelini do 60 cm. V ceni je zajeta dobava materiala iz začasne gradbene deponije, | m3 | 100.8 | 0 | 0
1401 | 237 | 237 - 1401 | Cimmermanova ulica, odcep 2 | 1 PRIPRAVLJALNA DELA | 1.4 Nadzor | 1401 - Izvedba projektantskega nadzora, obračun na podlagi potrditve nadzornega organa | ur | 5 | 0 | 0
1402 | 237 | 237 - 1402 | Cimmermanova ulica, odcep 2 | 1 PRIPRAVLJALNA DELA | 1.4 Nadzor | 1402 - Nadzor pristojnih služb ostalih komunalnih vodov na območju, obračun na podlagi potrditve nadzornga organa. | ur | 5 | 0 | 0
1403 | 237 | 237 - 1403 | Cimmermanova ulica, odcep 2 | 1 PRIPRAVLJALNA DELA | 1.4 Nadzor | 1403 - Izvedba geomehanskega nadzora, prevzem gradbene jame in temeljnih tal, obračun na podlagi potrditve nadzornga organa | ur | 5 | 0 | 0
12309 | 237 | 237 - 12309 | Cimmermanova ulica, odcep 2 | 2 POSEGI V OBSTOJEČE VOZIŠČE | 2.1 Preddela - zgornji ustroj | 12309 - Porušitev in odstranitev asfaltne plasti v debelini nad 10 cm vključno z nakladanjem na prevozno sredstvo, odvozom na stalno gradbeno depoinijo in plačilom deponijske takse. | m2 | 93 | 0 | 0
12328 | 237 | 237 - 12328 | Cimmermanova ulica, odcep 2 | 2 POSEGI V OBSTOJEČE VOZIŠČE | 2.1 Preddela - zgornji ustroj | 12328 - Rezanje asfaltne plasti s talno diamantno žago, debele 11 do 15 cm | m1 | 155 | 0 | 0
21106 | 237 | 237 - 21106 | Cimmermanova ulica, odcep 2 | 2 POSEGI V OBSTOJEČE VOZIŠČE | 2.1 Preddela - zgornji ustroj | 21106 - Široki izkop vezljive zemljine – 3. kategorije – strojno z nakladanjem vključno z nakladanjem na prevozno sredstvo, z odvozom na začasno deponijo izvajalca za kasnejšo uporabo oz. na stalno gradbeno deponijo in plačilom deponijske takse | m3 | 57.6 | 0 | 0
22103 | 237 | 237 - 22103 | Cimmermanova ulica, odcep 2 | 2 POSEGI V OBSTOJEČE VOZIŠČE | 2.2 Posegi v voziščno konstrukcijo | 22103 - Ureditev planuma temeljnih tal zrnate kamnine – 3. kategorije | m2 | 144 | 0 | 0
24405 | 237 | 237 - 24405 | Cimmermanova ulica, odcep 2 | 2 POSEGI V OBSTOJEČE VOZIŠČE | 2.2 Posegi v voziščno konstrukcijo | 24405 - Izdelava posteljice iz drobljenih kamnitih zrn v debelini 40 cm vključno z nabavo in dobavo materiala | m3 | 57.6 | 0 | 0
4101 | 237 | 237 - 4101 | Cimmermanova ulica, odcep 2 | 4 KANALIZACIJA - ZEMELJSKA DELA | 4.1 Izkopi | 4101 - Zavarovanje gradbene jame z razpiranjem z jeklenimi opaži -sistem z vodili (kot npr. SBH, KRINGS ali podobno). Globina jarka do 4,0m. Vključno z vsemi pomožnimi materiali, deli in transporti. | m2 | 323 | 0 | 0
4105 | 237 | 237 - 4105 | Cimmermanova ulica, odcep 2 | 4 KANALIZACIJA - ZEMELJSKA DELA | 4.1 Izkopi | 4105 - Vertikalni strojni izkop gradbene jame globine 0-4m, v terenu III. kat. z nakladanjem na kamion in odvozom na začasno gradbeno deponijo po izboru izvajalca vključno z vsemi stroški deponije | m3 | 12 | 0 | 0
4106 | 237 | 237 - 4106 | Cimmermanova ulica, odcep 2 | 4 KANALIZACIJA - ZEMELJSKA DELA | 4.1 Izkopi | 4106 - Vertikalni strojni izkop gradbene jame globine 0-4m, v terenu III. kat. z nakladanjem na kamion in odvozom na trajno gradbeno deponijo , vključno s stroški deponije. | m3 | 135 | 0 | 0
4117 | 237 | 237 - 4117 | Cimmermanova ulica, odcep 2 | 4 KANALIZACIJA - ZEMELJSKA DELA | 4.1 Izkopi | 4117 - Vertikalni strojni izkop gradbene jame globine 0-4m, v terenu V. kat. z nakladanjem na kamion in odvozom na trajno gradbeno deponijo, vključno s stroški deponije. | m3 | 7 | 0 | 0
4121 | 237 | 237 - 4121 | Cimmermanova ulica, odcep 2 | 4 KANALIZACIJA - ZEMELJSKA DELA | 4.1 Izkopi | 4121 - Ročni izkop jarka globine 0 - 2 m, z nakladanjem na kamion in odvozom na začasno gradbeno deponijo po izboru izvajalca vključno z vsemi stroški deponije | m3 |  | 0 | 0
4123 | 237 | 237 - 4123 | Cimmermanova ulica, odcep 2 | 4 KANALIZACIJA - ZEMELJSKA DELA | 4.1 Izkopi | 4123 - Nakladanje materiala na začasni deponiji in odvoz materiala na gradbišče za zasip gradbene jame, vključno z vgradnjo materiala v zasip gradbene jame | m3 | 12 | 0 | 0
4202 | 237 | 237 - 4202 | Cimmermanova ulica, odcep 2 | 4 KANALIZACIJA - ZEMELJSKA DELA | 4.2 Zasipi | 4202 - Ročno planiranje dna jarka s točnostjo +/- 3 cm po projektiranem padcu. | m2 | 88.9 | 0 | 0
4203 | 237 | 237 - 4203 | Cimmermanova ulica, odcep 2 | 4 KANALIZACIJA - ZEMELJSKA DELA | 4.2 Zasipi | 4203 - Dobava in vgraditev peščenega materiala granulacije 8 do 16 mm za peščeno ležišče cevi (POSTELJICA) s sprotno višinsko kontrolo do predpisane kote dna cevi (10cm + D/10) z komprimacijo do stopnje 97% SPP (standardni Proctorjev preizkus), vključno z nabavo in transportom materiala. | m3 | 9 | 0 | 0
4204 | 237 | 237 - 4204 | Cimmermanova ulica, odcep 2 | 4 KANALIZACIJA - ZEMELJSKA DELA | 4.2 Zasipi | 4204 - Dobava in vgraditev peščenega materiala granulacije 8 do 16 mm s komprimacijo, v coni cevovoda v debelini 30 cm nad temenom, s komprimacijo v plasteh po 20 cm, zbitost 95% po proctorju, vključno z nabavo in transportom materiala. | m3 | 45.4 | 0 | 0
4206 | 237 | 237 - 4206 | Cimmermanova ulica, odcep 2 | 4 KANALIZACIJA - ZEMELJSKA DELA | 4.2 Zasipi | 4206 - Zasipavanje jarka z izkopanim materialom, s komprimiranjem v slojih po 30 cm, do 95 % zgoščenosti po standardnem Proctorjevem postopku, vključno z dovozom z začasne deponije. | m3 | 12 | 0 | 0
4207 | 237 | 237 - 4207 | Cimmermanova ulica, odcep 2 | 4 KANALIZACIJA - ZEMELJSKA DELA | 4.2 Zasipi | 4207 - Zasip jarka z dovozom novega gramoznega zasipnega materiala različnih frakcij z utrjevanjem v slojih po 30 cm do 95 % trdnosti po standardnem Proctorjevem postopku; vključno z nabavo in dobavo zasipnega materiala. | m3 | 6.37 | 0 | 0
6105 | 237 | 237 - 6105 | Cimmermanova ulica, odcep 2 | 6 KANALIZACIJSKA DELA | 6.1 Cevi | 6105 - Nabava, dobava in montaža PEHD cevi d90x5,4 za tlačni cevovod s prevozom in prenos kanalizacijskih cevi do mesta vgraditve. V ceni je všteta nabava, dobava in montaža PEHD fazonskih kosov za tlačni cevovod. | m1 | 78 | 0 | 0
6203 | 237 | 237 - 6203 | Cimmermanova ulica, odcep 2 | 6 KANALIZACIJSKA DELA | 6.2 Jaški | 6203 - Nabava, dobava in montaža kaskadnih revizijskih jaškov iz armiranega poliestra po SIST EN 14364, min. SN 5.000 N/m2, komplet z izdelano muldo in priključnimi cevmi (vtok, Iztok). Premer jaška 1000mm, globina 1 - 2m, za priključno cev DN250mm. Minimalna debelina sten kaskadnega revizijskega jaška je 15mm. V ceni je vključena tudi izdelava AB temeljne plošče jaška debeline 20cm, iz betona C25/30. Jaški morajo biti izdelani po enaki tehnologiji kot kanalizacijske cevi. Vgradnja po detajlu. | kos | 1 | 0 | 0
6253 | 237 | 237 - 6253 | Cimmermanova ulica, odcep 2 | 6 KANALIZACIJSKA DELA | 6.2 Jaški | 6253 - Dobava in vgradnja LTŽ pokrova fi 600mm, skladno s SIST EN 124-1:2015 D 400 kN, kjer je predviden promet s težkimi vozili ali vzdrževanje 30T. Pokrov izveden na zaklep z odprtinami za zračenje. Kot npr. tip: Norinco, PAM ali enakovredno.. Skupaj z razbremenilno AB ploščo za montažo na cev DN 1000 mm, ter vsemi potrebnimi deli in materiali. Vključno z AB vencem za vgradnjo LTŽ pokrova ter dobavo in vgrajevanjem betona C16/20 in vso potrebno armaturo za betoniranje pete revizijskih jaškov. | kos | 1 | 0 | 0
6257 | 237 | 237 - 6257 | Cimmermanova ulica, odcep 2 | 6 KANALIZACIJSKA DELA | 6.2 Jaški | 6257 - Izdelava priklopa projektiranega kanala na obstoječi fekalni kanal preko jaška, z vsemi pomožnimi deli, materiali ter prenosi. | kos | 1 | 0 | 0
6401 | 237 | 237 - 6401 | Cimmermanova ulica, odcep 2 | 6 KANALIZACIJSKA DELA | 6.4 Pregled | 6401 - Čiščenje kanala pred izvedbo preizkusa tesnosti. | m1 | 78 | 0 | 0
6403 | 237 | 237 - 6403 | Cimmermanova ulica, odcep 2 | 6 KANALIZACIJSKA DELA | 6.4 Pregled | 6403 - Preizkus tesnosti kanala po standardu SIST EN 1610 - tlačni kanal. Vključno z vsemi dodatnimi in zaščitnimi deli. | m1 | 78 | 0 | 0
6502 | 237 | 237 - 6502 | Cimmermanova ulica, odcep 2 | 6 KANALIZACIJSKA DELA | 6.5 Križanja | 6502 - Izvedba križanja z obstoječim podzemnim vodom javne razsvetljave v skladu z navodili upravljavca komunalnega voda | kos | 3 | 0 | 0
6503 | 237 | 237 - 6503 | Cimmermanova ulica, odcep 2 | 6 KANALIZACIJSKA DELA | 6.5 Križanja | 6503 - Izvedba križanja z obstoječim podzemnim telekomunikacijskim vodom v skladu z navodili upravljavca komunalnega voda | kos | 2 | 0 | 0
1201 | 161 | 161 - 1201 | Cimmermanova ulica, odcep 3 | 1 PRIPRAVLJALNA DELA | 1.2 Zakoličba | 1201 - Zakoličenje osi kanalizacije, z zavarovanjem osi in oznako revizijskih jaškov in vsa druga geodetska dela v času gradnje, ki so potrebna za nemoteno izvajanje del (smeri, višine, vmesne, začasne in končne zakoličbe…) | m1 | 115 | 0 | 0
1202 | 161 | 161 - 1202 | Cimmermanova ulica, odcep 3 | 1 PRIPRAVLJALNA DELA | 1.2 Zakoličba | 1202 - Postavitev gradbenih profilov na vzpostavljeno os trase cevovoda, ter določitev nivoja za merjenje globine izkopa in polaganje cevovoda. | kom | 5 | 0 | 0
1203 | 161 | 161 - 1203 | Cimmermanova ulica, odcep 3 | 1 PRIPRAVLJALNA DELA | 1.2 Zakoličba | 1203 - Določanje in označevanje obstoječih podzemnih naprav, ki se križajo ali potekajo vzporedno s predvideno infrastrukturo, z vidnimi znaki na terenu, s pisanjem zapisnika o primopredaji, eventuelne skice. | m1 | 115 | 0 | 0
1205 | 161 | 161 - 1205 | Cimmermanova ulica, odcep 3 | 1 PRIPRAVLJALNA DELA | 1.2 Zakoličba | 1205 - Trasiranje in označevanje trase obstoječega vodovoda, ki se nahaja v bližini predvidene infrastrukture. V ceni je vključena postavitev vidnih znakov na terenu in predaja zapisnika meritev. Obračun po dejanskih stroških + 3% man. str. | kpl | 1 | 0 | 0
1301 | 161 | 161 - 1301 | Cimmermanova ulica, odcep 3 | 1 PRIPRAVLJALNA DELA | 1.3 Priprava gradbišča | 1301 - Priprava gradbišča, odstranitev eventuelnih ovir in utrditev delovnega platoja. Po končanih delih se gradbišče pospravi in vzpostavi v prvotno stanje. | m1 | 115 | 0 | 0
1302 | 161 | 161 - 1302 | Cimmermanova ulica, odcep 3 | 1 PRIPRAVLJALNA DELA | 1.3 Priprava gradbišča | 1302 - Pridobitev dovoljenja za cestno zaporo občinske ceste, tehnične pogoje, vključno z vsemi elaborati ter ureditev prometnega režima z začasno prometno signalizacijo , v času gradnje vključno z obvestili. Po končanih delih se začasno prometno signalizacijo odstrani in vzpostavi vertikalna in horizontalna prometna signalizacija v prvotno stanje po katastru. Obračun začasne prometne signalizacije se izvede na dan, po tipu zapore predvidenem v elaboratu začasne prometne ureditve (za osnovo se upošteva tekoči meter predvidene kanalizacije (brez upoštevanja odcepov za hišne priključke). | m1 | 113.8 | 0 | 0
1307 | 161 | 161 - 1307 | Cimmermanova ulica, odcep 3 | 1 PRIPRAVLJALNA DELA | 1.3 Priprava gradbišča | 1307 - Izdelava lesenih mostičkov oziroma provizorij dostopov za pešce do objektov preko izkopanih jarkov iz plohov debeline 5 cm. Na provizorij dostopih se uredi ograja iz desk in tramičev. Vse po statičnem izračunu in načrtu izvajalca. | kos | 4 | 0 | 0
1310 | 161 | 161 - 1310 | Cimmermanova ulica, odcep 3 | 1 PRIPRAVLJALNA DELA | 1.3 Priprava gradbišča | 1310 - Izdelava začasnega delovnega platoja in utrjenih površin po izvedbi kanalizacijskih del iz drobljenega kamnitega materiala v debelini do 60 cm. V ceni je zajeta dobava materiala iz začasne gradbene deponije, | m3 | 161 | 0 | 0
1401 | 161 | 161 - 1401 | Cimmermanova ulica, odcep 3 | 1 PRIPRAVLJALNA DELA | 1.4 Nadzor | 1401 - Izvedba projektantskega nadzora, obračun na podlagi potrditve nadzornega organa | ur | 5 | 0 | 0
1402 | 161 | 161 - 1402 | Cimmermanova ulica, odcep 3 | 1 PRIPRAVLJALNA DELA | 1.4 Nadzor | 1402 - Nadzor pristojnih služb ostalih komunalnih vodov na območju, obračun na podlagi potrditve nadzornga organa. | ur | 5 | 0 | 0
1403 | 161 | 161 - 1403 | Cimmermanova ulica, odcep 3 | 1 PRIPRAVLJALNA DELA | 1.4 Nadzor | 1403 - Izvedba geomehanskega nadzora, prevzem gradbene jame in temeljnih tal, obračun na podlagi potrditve nadzornga organa | ur | 5 | 0 | 0
21106 | 161 | 161 - 21106 | Cimmermanova ulica, odcep 3 | 2 POSEGI V OBSTOJEČE VOZIŠČE | 2.1 Preddela - zgornji ustroj | 21106 - Široki izkop vezljive zemljine – 3. kategorije – strojno z nakladanjem vključno z nakladanjem na prevozno sredstvo, z odvozom na začasno deponijo izvajalca za kasnejšo uporabo oz. na stalno gradbeno deponijo in plačilom deponijske takse | m3 | 92 | 0 | 0
22103 | 161 | 161 - 22103 | Cimmermanova ulica, odcep 3 | 2 POSEGI V OBSTOJEČE VOZIŠČE | 2.2 Posegi v voziščno konstrukcijo | 22103 - Ureditev planuma temeljnih tal zrnate kamnine – 3. kategorije | m2 | 230 | 0 | 0
24405 | 161 | 161 - 24405 | Cimmermanova ulica, odcep 3 | 2 POSEGI V OBSTOJEČE VOZIŠČE | 2.2 Posegi v voziščno konstrukcijo | 24405 - Izdelava posteljice iz drobljenih kamnitih zrn v debelini 40 cm vključno z nabavo in dobavo materiala | m3 | 92 | 0 | 0
3303 | 161 | 161 - 3303 | Cimmermanova ulica, odcep 3 | 3 DRUGI POSEGI NA TERENU | 3.3 Druge ureditve | 3303 - Rušenje žičnate ograje višine do 1,5m z jeklenimi stebriči in ponovna postavitev žičnate ograje v prvotno stanje po končani gradnji, v ceni upoštevati 30 % novega materiala za zamenjavo delov ograje neprimernih za ponovno vgradnjo, ter odvoz na trajno deponijo delov ograje neprimernih za ponovno vgradnjo | m1 | 13 | 0 | 0
4101 | 161 | 161 - 4101 | Cimmermanova ulica, odcep 3 | 4 KANALIZACIJA - ZEMELJSKA DELA | 4.1 Izkopi | 4101 - Zavarovanje gradbene jame z razpiranjem z jeklenimi opaži -sistem z vodili (kot npr. SBH, KRINGS ali podobno). Globina jarka do 4,0m. Vključno z vsemi pomožnimi materiali, deli in transporti. | m2 | 476 | 0 | 0
4105 | 161 | 161 - 4105 | Cimmermanova ulica, odcep 3 | 4 KANALIZACIJA - ZEMELJSKA DELA | 4.1 Izkopi | 4105 - Vertikalni strojni izkop gradbene jame globine 0-4m, v terenu III. kat. z nakladanjem na kamion in odvozom na začasno gradbeno deponijo po izboru izvajalca vključno z vsemi stroški deponije | m3 | 138 | 0 | 0
4106 | 161 | 161 - 4106 | Cimmermanova ulica, odcep 3 | 4 KANALIZACIJA - ZEMELJSKA DELA | 4.1 Izkopi | 4106 - Vertikalni strojni izkop gradbene jame globine 0-4m, v terenu III. kat. z nakladanjem na kamion in odvozom na trajno gradbeno deponijo , vključno s stroški deponije. | m3 | 193.82 | 0 | 0
4117 | 161 | 161 - 4117 | Cimmermanova ulica, odcep 3 | 4 KANALIZACIJA - ZEMELJSKA DELA | 4.1 Izkopi | 4117 - Vertikalni strojni izkop gradbene jame globine 0-4m, v terenu V. kat. z nakladanjem na kamion in odvozom na trajno gradbeno deponijo, vključno s stroški deponije. | m3 | 18 | 0 | 0
4121 | 161 | 161 - 4121 | Cimmermanova ulica, odcep 3 | 4 KANALIZACIJA - ZEMELJSKA DELA | 4.1 Izkopi | 4121 - Ročni izkop jarka globine 0 - 2 m, z nakladanjem na kamion in odvozom na začasno gradbeno deponijo po izboru izvajalca vključno z vsemi stroški deponije | m3 | 10 | 0 | 0
4123 | 161 | 161 - 4123 | Cimmermanova ulica, odcep 3 | 4 KANALIZACIJA - ZEMELJSKA DELA | 4.1 Izkopi | 4123 - Nakladanje materiala na začasni deponiji in odvoz materiala na gradbišče za zasip gradbene jame, vključno z vgradnjo materiala v zasip gradbene jame | m3 | 138 | 0 | 0
4202 | 161 | 161 - 4202 | Cimmermanova ulica, odcep 3 | 4 KANALIZACIJA - ZEMELJSKA DELA | 4.2 Zasipi | 4202 - Ročno planiranje dna jarka s točnostjo +/- 3 cm po projektiranem padcu. | m2 | 143.75 | 0 | 0
4203 | 161 | 161 - 4203 | Cimmermanova ulica, odcep 3 | 4 KANALIZACIJA - ZEMELJSKA DELA | 4.2 Zasipi | 4203 - Dobava in vgraditev peščenega materiala granulacije 8 do 16 mm za peščeno ležišče cevi (POSTELJICA) s sprotno višinsko kontrolo do predpisane kote dna cevi (10cm + D/10) z komprimacijo do stopnje 97% SPP (standardni Proctorjev preizkus), vključno z nabavo in transportom materiala. | m3 | 14.79 | 0 | 0
4204 | 161 | 161 - 4204 | Cimmermanova ulica, odcep 3 | 4 KANALIZACIJA - ZEMELJSKA DELA | 4.2 Zasipi | 4204 - Dobava in vgraditev peščenega materiala granulacije 8 do 16 mm s komprimacijo, v coni cevovoda v debelini 30 cm nad temenom, s komprimacijo v plasteh po 20 cm, zbitost 95% po proctorju, vključno z nabavo in transportom materiala. | m3 | 73.42 | 0 | 0
4206 | 161 | 161 - 4206 | Cimmermanova ulica, odcep 3 | 4 KANALIZACIJA - ZEMELJSKA DELA | 4.2 Zasipi | 4206 - Zasipavanje jarka z izkopanim materialom, s komprimiranjem v slojih po 30 cm, do 95 % zgoščenosti po standardnem Proctorjevem postopku, vključno z dovozom z začasne deponije. | m3 | 138 | 0 | 0
4207 | 161 | 161 - 4207 | Cimmermanova ulica, odcep 3 | 4 KANALIZACIJA - ZEMELJSKA DELA | 4.2 Zasipi | 4207 - Zasip jarka z dovozom novega gramoznega zasipnega materiala različnih frakcij z utrjevanjem v slojih po 30 cm do 95 % trdnosti po standardnem Proctorjevem postopku; vključno z nabavo in dobavo zasipnega materiala. | m3 | 5 | 0 | 0
5101 | 161 | 161 - 5101 | Cimmermanova ulica, odcep 3 | 5 KANALIZACIJA - GRADBENA DELA | 5.1 Rušitvena in pripravljalna dela | 5101 - Strojno in ročno rušenje obstoječih betonskih jaškov globine do 2m, nalaganje na tovornjak, odvoz na stalno deponijo, vključno z deponijsko takso. | kos | 2 | 0 | 0
6101 | 161 | 161 - 6101 | Cimmermanova ulica, odcep 3 | 6 KANALIZACIJSKA DELA | 6.1 Cevi | 6101 - Nabava, dobava in vgradnja kanalizacijskih cevi DN 250 mm, nazivne togosti SN 10000 N/m2 in nazivnega tlaka PN 1 bar, izdelane iz armiranega poliestra po SIST EN 14364. Posamezna cev dolžine 6 m ima na eni strani montirano poliestersko spojko z EPDM tesnilom. Spoj (tesnilo) mora biti zaradi zagotovitve kvalitete spoja preizkušen skupaj s cevmi (certifikat). Cevi morajo imeti notranji zaščitni sloj iz čistega poliestra po DIN 19565 in DIN 19523. Vključen je tudi prevoz in prenos kanalizacijskih cevi iz deponije do mesta vgradnje. | m1 | 113.8 | 0 | 0
6202 | 161 | 161 - 6202 | Cimmermanova ulica, odcep 3 | 6 KANALIZACIJSKA DELA | 6.2 Jaški | 6202 - Nabava, dobava in montaža revizijskih jaškov iz armiranega poliestra po SIST EN 14364, min. SN 5.000 N/m2, komplet z izdelano muldo in priključnimi cevmi (vtok, Iztok). Premer jaška 1000mm, globina 1 - 2m, za priključno cev DN250mm. Minimalna debelina sten revizijskega jaška je 15mm. V ceni je vključena tudi izdelava AB temeljne plošče jaška debeline 20cm, iz betona C25/30. Jaški morajo biti izdelani po enaki tehnologiji kot kanalizacijske cevi. Vgradnja po detajlu. | kos | 4 | 0 | 0
6204 | 161 | 161 - 6204 | Cimmermanova ulica, odcep 3 | 6 KANALIZACIJSKA DELA | 6.2 Jaški | 6204 - Nabava, dobava in montaža revizijskih jaškov iz armiranega poliestra po SIST EN 14364, min. SN 5.000 N/m2, komplet z izdelano muldo in priključnimi cevmi (vtok, Iztok). Premer jaška 1000mm, globina 2 - 3m, za priključno cev DN250mm. Minimalna debelina sten revizijskega jaška je 15mm. V ceni je vključena tudi izdelava AB temeljne plošče jaška debeline 20cm, iz betona C25/30. Jaški morajo biti izdelani po enaki tehnologiji kot kanalizacijske cevi. Vgradnja po detajlu. | kos | 1 | 0 | 0
6253 | 161 | 161 - 6253 | Cimmermanova ulica, odcep 3 | 6 KANALIZACIJSKA DELA | 6.2 Jaški | 6253 - Dobava in vgradnja LTŽ pokrova fi 600mm, skladno s SIST EN 124-1:2015 D 400 kN, kjer je predviden promet s težkimi vozili ali vzdrževanje 30T. Pokrov izveden na zaklep z odprtinami za zračenje. Kot npr. tip: Norinco, PAM ali enakovredno.. Skupaj z razbremenilno AB ploščo za montažo na cev DN 1000 mm, ter vsemi potrebnimi deli in materiali. Vključno z AB vencem za vgradnjo LTŽ pokrova ter dobavo in vgrajevanjem betona C16/20 in vso potrebno armaturo za betoniranje pete revizijskih jaškov. | kos | 5 | 0 | 0
6258 | 161 | 161 - 6258 | Cimmermanova ulica, odcep 3 | 6 KANALIZACIJSKA DELA | 6.2 Jaški | 6258 - Izdelava priklopa na kanalizacijski zbiralnik z vpadom. Izdelati iz ustreznih cevi in fazonskih kosov iz poliestra. | kos | 1 | 0 | 0
6301 | 161 | 161 - 6301 | Cimmermanova ulica, odcep 3 | 6 KANALIZACIJSKA DELA | 6.3 Odcepi za hišne priključke | 6301 - Izdelava odcepov za hišne priključke na projektirani kanal. Odcep na cevi izvesti s prefabriciranim sedlastim nastavkom ali fazonskim kosom iz enakih cevi kot je javna kanalizacija, v nadaljevanju odcepa uporaba cevi iz PVC cevi DN 160 SN8, po standardu EN1401-1. Vključno z izkopom in varovanjem gradbene jame, nakladanjem in odvozom na stalno deponijo, skupaj s stroški deponije. Vključno s planiranjem in utrjevanjem dna jarka, nabavo, dobavo in vgradnjo betona za izdelavo posteljice in obbetoniranjem cevi ter zasipom do kote terena (po detajlu). Posteljica in obsip se ob potrditvi geomehanika in projektanta priključka lahko izvede tudi iz peščenega materiala. Nabava, dobava in vgradnja novega zasipnega materiala. Vključno s črpanjem vode iz gradbene jame. Vključno z nabavo in položitvijo PVC cevi (z vsemi koleni in fazonskimi kosi) od odcepa do revizijskega jaška. Vključno z vzpostavitvijo prvotnega stanja. Pri izdelavi hišnega priključka so vključena vsa režijska dela, zakoličba, postavitev profilov, rezanje asfalta, rušenje asfalta, odstranjevanje tlakovcev, robnikov, izkop, križanje z obstoječimi komunalnimi vodi in ostala dela v povezavi s hišnimi priključki. Izvede se ureditev in vsi potrebni ukrepi pri križanju s komunalno infrastrukturo skladno z navodili upravljavcev. Vključno z izdelavo geodetskega posnetka v skladu z zahtevami upravljavca kanalizacijskega omrežja. Vgradnja po detajlu. | kos | 4 | 0 | 0
6302 | 161 | 161 - 6302 | Cimmermanova ulica, odcep 3 | 6 KANALIZACIJSKA DELA | 6.3 Odcepi za hišne priključke | 6302 - Dobava revizijskih jaškov iz armiranega poliestra po SIST EN 14 364: 2013, komplet z izdelano muldo. Komplet z razbremenilno ploščo za pokrov, AB vencem in LŽ pokrovom fi 600 mm, EN 124-1:2015 nosilnost vsaj C400 kN. Premer jaška 1000mm za priključno cev DN200 mm do globine jaška 3m. V ceni je vključena tudi izdelava AB temeljne plošče jaška debeline 20cm, iz betona C25/30. Postavitev jaška za parcelno mejo s pokrovom nosilnosti 400 kN - povozne površine. | kos | 4 | 0 | 0
6401 | 161 | 161 - 6401 | Cimmermanova ulica, odcep 3 | 6 KANALIZACIJSKA DELA | 6.4 Pregled | 6401 - Čiščenje kanala pred izvedbo preizkusa tesnosti. | m1 | 113.8 | 0 | 0
6402 | 161 | 161 - 6402 | Cimmermanova ulica, odcep 3 | 6 KANALIZACIJSKA DELA | 6.4 Pregled | 6402 - Preizkus tesnosti kanala po standardu SIST EN 1610 - gravitacijski kanal. Vključno z vsemi dodatnimi in zaščitnimi deli. | m1 | 113.8 | 0 | 0
6405 | 161 | 161 - 6405 | Cimmermanova ulica, odcep 3 | 6 KANALIZACIJSKA DELA | 6.4 Pregled | 6405 - Pregled in snemanje s TV kamero vseh gravitacijskih kanalizacijskih cevi, jaškov in vseh cevnih odsekov. Snemanje kanala po standardu SIST EN 13508-2:2003 in skladno z nemškimi smernicami ATV-M 143-2. | m1 | 113.8 | 0 | 0
1201 | 48 | 48 - 1201 | Kašeljska cesta | 1 PRIPRAVLJALNA DELA | 1.2 Zakoličba | 1201 - Zakoličenje osi kanalizacije, z zavarovanjem osi in oznako revizijskih jaškov in vsa druga geodetska dela v času gradnje, ki so potrebna za nemoteno izvajanje del (smeri, višine, vmesne, začasne in končne zakoličbe…) | m1 | 64.08 | 0 | 0
1202 | 48 | 48 - 1202 | Kašeljska cesta | 1 PRIPRAVLJALNA DELA | 1.2 Zakoličba | 1202 - Postavitev gradbenih profilov na vzpostavljeno os trase cevovoda, ter določitev nivoja za merjenje globine izkopa in polaganje cevovoda. | kom | 3 | 0 | 0
1203 | 48 | 48 - 1203 | Kašeljska cesta | 1 PRIPRAVLJALNA DELA | 1.2 Zakoličba | 1203 - Določanje in označevanje obstoječih podzemnih naprav, ki se križajo ali potekajo vzporedno s predvideno infrastrukturo, z vidnimi znaki na terenu, s pisanjem zapisnika o primopredaji, eventuelne skice. | m1 | 64 | 0 | 0
1205 | 48 | 48 - 1205 | Kašeljska cesta | 1 PRIPRAVLJALNA DELA | 1.2 Zakoličba | 1205 - Trasiranje in označevanje trase obstoječega vodovoda, ki se nahaja v bližini predvidene infrastrukture. V ceni je vključena postavitev vidnih znakov na terenu in predaja zapisnika meritev. Obračun po dejanskih stroških + 3% man. str. | kpl | 1 | 0 | 0
1211 | 48 | 48 - 1211 | Kašeljska cesta | 1 PRIPRAVLJALNA DELA | 1.2 Zakoličba | 1211 - Trasiranje in označevanje trase obstoječega telekomunikacijskega omrežja, ki se nahaja v bližini predvidene infrastrukture. V ceni je vključena postavitev vidnih znakov na terenu in predaja zapisnika meritev. Obračun po dejanskih stroških + 3% man. str. | kpl | 1 | 0 | 0
1212 | 48 | 48 - 1212 | Kašeljska cesta | 1 PRIPRAVLJALNA DELA | 1.2 Zakoličba | 1212 - Trasiranje in označevanje trase obstoječega omrežja javne razsvetljave, ki se nahaja v bližini predvidene infrastrukture. V ceni je vključena postavitev vidnih znakov na terenu in predaja zapisnika meritev. Obračun po dejanskih stroških + 3% man. str. | kpl | 1 | 0 | 0
1213 | 48 | 48 - 1213 | Kašeljska cesta | 1 PRIPRAVLJALNA DELA | 1.2 Zakoličba | 1213 - Trasiranje in označevanje trase obstoječe meteorne kanalizacije, ki se nahaja v bližini predvidene infrastrukture. V ceni je vključena postavitev vidnih znakov na terenu in predaja zapisnika meritev. Obračun po dejanskih stroških + 3% man. str. | kpl | 1 | 0 | 0
1301 | 48 | 48 - 1301 | Kašeljska cesta | 1 PRIPRAVLJALNA DELA | 1.3 Priprava gradbišča | 1301 - Priprava gradbišča, odstranitev eventuelnih ovir in utrditev delovnega platoja. Po končanih delih se gradbišče pospravi in vzpostavi v prvotno stanje. | m1 | 64.08 | 0 | 0
1302 | 48 | 48 - 1302 | Kašeljska cesta | 1 PRIPRAVLJALNA DELA | 1.3 Priprava gradbišča | 1302 - Pridobitev dovoljenja za cestno zaporo občinske ceste, tehnične pogoje, vključno z vsemi elaborati ter ureditev prometnega režima z začasno prometno signalizacijo , v času gradnje vključno z obvestili. Po končanih delih se začasno prometno signalizacijo odstrani in vzpostavi vertikalna in horizontalna prometna signalizacija v prvotno stanje po katastru. Obračun začasne prometne signalizacije se izvede na dan, po tipu zapore predvidenem v elaboratu začasne prometne ureditve (za osnovo se upošteva tekoči meter predvidene kanalizacije (brez upoštevanja odcepov za hišne priključke). | m1 | 64.08 | 0 | 0
1307 | 48 | 48 - 1307 | Kašeljska cesta | 1 PRIPRAVLJALNA DELA | 1.3 Priprava gradbišča | 1307 - Izdelava lesenih mostičkov oziroma provizorij dostopov za pešce do objektov preko izkopanih jarkov iz plohov debeline 5 cm. Na provizorij dostopih se uredi ograja iz desk in tramičev. Vse po statičnem izračunu in načrtu izvajalca. | kos | 6 | 0 | 0
1310 | 48 | 48 - 1310 | Kašeljska cesta | 1 PRIPRAVLJALNA DELA | 1.3 Priprava gradbišča | 1310 - Izdelava začasnega delovnega platoja in utrjenih površin po izvedbi kanalizacijskih del iz drobljenega kamnitega materiala v debelini do 60 cm. V ceni je zajeta dobava materiala iz začasne gradbene deponije, | m3 | 224.28 | 0 | 0
1401 | 48 | 48 - 1401 | Kašeljska cesta | 1 PRIPRAVLJALNA DELA | 1.4 Nadzor | 1401 - Izvedba projektantskega nadzora, obračun na podlagi potrditve nadzornega organa | ur | 5 | 0 | 0
1402 | 48 | 48 - 1402 | Kašeljska cesta | 1 PRIPRAVLJALNA DELA | 1.4 Nadzor | 1402 - Nadzor pristojnih služb ostalih komunalnih vodov na območju, obračun na podlagi potrditve nadzornga organa. | ur | 5 | 0 | 0
1403 | 48 | 48 - 1403 | Kašeljska cesta | 1 PRIPRAVLJALNA DELA | 1.4 Nadzor | 1403 - Izvedba geomehanskega nadzora, prevzem gradbene jame in temeljnih tal, obračun na podlagi potrditve nadzornga organa | ur | 5 | 0 | 0
12309 | 48 | 48 - 12309 | Kašeljska cesta | 2 POSEGI V OBSTOJEČE VOZIŠČE | 2.1 Preddela - zgornji ustroj | 12309 - Porušitev in odstranitev asfaltne plasti v debelini nad 10 cm vključno z nakladanjem na prevozno sredstvo, odvozom na stalno gradbeno depoinijo in plačilom deponijske takse. | m2 | 320.4 | 0 | 0
12328 | 48 | 48 - 12328 | Kašeljska cesta | 2 POSEGI V OBSTOJEČE VOZIŠČE | 2.1 Preddela - zgornji ustroj | 12328 - Rezanje asfaltne plasti s talno diamantno žago, debele 11 do 15 cm | m1 | 128.16 | 0 | 0
21106 | 48 | 48 - 21106 | Kašeljska cesta | 2 POSEGI V OBSTOJEČE VOZIŠČE | 2.1 Preddela - zgornji ustroj | 21106 - Široki izkop vezljive zemljine – 3. kategorije – strojno z nakladanjem vključno z nakladanjem na prevozno sredstvo, z odvozom na začasno deponijo izvajalca za kasnejšo uporabo oz. na stalno gradbeno deponijo in plačilom deponijske takse | m3 | 128.16 | 0 | 0
22103 | 48 | 48 - 22103 | Kašeljska cesta | 2 POSEGI V OBSTOJEČE VOZIŠČE | 2.2 Posegi v voziščno konstrukcijo | 22103 - Ureditev planuma temeljnih tal zrnate kamnine – 3. kategorije | m2 | 320.4 | 0 | 0
24405 | 48 | 48 - 24405 | Kašeljska cesta | 2 POSEGI V OBSTOJEČE VOZIŠČE | 2.2 Posegi v voziščno konstrukcijo | 24405 - Izdelava posteljice iz drobljenih kamnitih zrn v debelini 40 cm vključno z nabavo in dobavo materiala | m3 | 128.16 | 0 | 0
31302 | 48 | 48 - 31302 | Kašeljska cesta | 2 POSEGI V OBSTOJEČE VOZIŠČE | 2.2 Posegi v voziščno konstrukcijo | 31302 - Izdelava nevezane nosilne plasti enakomerno zrnatega drobljenca iz kamnine v debelini 21 do 30 cm31302 - Izdelava nevezane nosilne plasti enakomerno zrnatega drobljenca iz kamnine v debelini 21 do 30 cm vključno z nabavo in dobavo materiala | m3 | 64.08 | 0 | 0
31602 | 48 | 48 - 31602 | Kašeljska cesta | 2 POSEGI V OBSTOJEČE VOZIŠČE | 2.2 Posegi v voziščno konstrukcijo | 31602 - Izdelava nosilne plasti bituminizirane zmesi AC 22 base B 50/70 A3 v debelini 6 cm vključno z nabavo in dobavo materiala | m2 | 320.4 | 0 | 0
32311 | 48 | 48 - 32311 | Kašeljska cesta | 2 POSEGI V OBSTOJEČE VOZIŠČE | 2.2 Posegi v voziščno konstrukcijo | 32311 - Izdelava obrabne in zaporne plasti bituminizirane zmesi AC 11 surf B 50/70 A3 v debelini 4 cm vključno z nabavo in dobavo materiala | m2 | 320.4 | 0 | 0
4101 | 48 | 48 - 4101 | Kašeljska cesta | 4 KANALIZACIJA - ZEMELJSKA DELA | 4.1 Izkopi | 4101 - Zavarovanje gradbene jame z razpiranjem z jeklenimi opaži -sistem z vodili (kot npr. SBH, KRINGS ali podobno). Globina jarka do 4,0m. Vključno z vsemi pomožnimi materiali, deli in transporti. | m2 | 233.25 | 0 | 0
4105 | 48 | 48 - 4105 | Kašeljska cesta | 4 KANALIZACIJA - ZEMELJSKA DELA | 4.1 Izkopi | 4105 - Vertikalni strojni izkop gradbene jame globine 0-4m, v terenu III. kat. z nakladanjem na kamion in odvozom na začasno gradbeno deponijo po izboru izvajalca vključno z vsemi stroški deponije | m3 | 47.97 | 0 | 0
4106 | 48 | 48 - 4106 | Kašeljska cesta | 4 KANALIZACIJA - ZEMELJSKA DELA | 4.1 Izkopi | 4106 - Vertikalni strojni izkop gradbene jame globine 0-4m, v terenu III. kat. z nakladanjem na kamion in odvozom na trajno gradbeno deponijo , vključno s stroški deponije. | m3 | 61.68 | 0 | 0
4117 | 48 | 48 - 4117 | Kašeljska cesta | 4 KANALIZACIJA - ZEMELJSKA DELA | 4.1 Izkopi | 4117 - Vertikalni strojni izkop gradbene jame globine 0-4m, v terenu V. kat. z nakladanjem na kamion in odvozom na trajno gradbeno deponijo, vključno s stroški deponije. | m3 | 8 | 0 | 0
4121 | 48 | 48 - 4121 | Kašeljska cesta | 4 KANALIZACIJA - ZEMELJSKA DELA | 4.1 Izkopi | 4121 - Ročni izkop jarka globine 0 - 2 m, z nakladanjem na kamion in odvozom na začasno gradbeno deponijo po izboru izvajalca vključno z vsemi stroški deponije | m3 | 16 | 0 | 0
4123 | 48 | 48 - 4123 | Kašeljska cesta | 4 KANALIZACIJA - ZEMELJSKA DELA | 4.1 Izkopi | 4123 - Nakladanje materiala na začasni deponiji in odvoz materiala na gradbišče za zasip gradbene jame, vključno z vgradnjo materiala v zasip gradbene jame | m3 | 47.97 | 0 | 0
4202 | 48 | 48 - 4202 | Kašeljska cesta | 4 KANALIZACIJA - ZEMELJSKA DELA | 4.2 Zasipi | 4202 - Ročno planiranje dna jarka s točnostjo +/- 3 cm po projektiranem padcu. | m2 | 80.1 | 0 | 0
4203 | 48 | 48 - 4203 | Kašeljska cesta | 4 KANALIZACIJA - ZEMELJSKA DELA | 4.2 Zasipi | 4203 - Dobava in vgraditev peščenega materiala granulacije 8 do 16 mm za peščeno ležišče cevi (POSTELJICA) s sprotno višinsko kontrolo do predpisane kote dna cevi (10cm + D/10) z komprimacijo do stopnje 97% SPP (standardni Proctorjev preizkus), vključno z nabavo in transportom materiala. | m3 | 8.33 | 0 | 0
4204 | 48 | 48 - 4204 | Kašeljska cesta | 4 KANALIZACIJA - ZEMELJSKA DELA | 4.2 Zasipi | 4204 - Dobava in vgraditev peščenega materiala granulacije 8 do 16 mm s komprimacijo, v coni cevovoda v debelini 30 cm nad temenom, s komprimacijo v plasteh po 20 cm, zbitost 95% po proctorju, vključno z nabavo in transportom materiala. | m3 | 41 | 0 | 0
4206 | 48 | 48 - 4206 | Kašeljska cesta | 4 KANALIZACIJA - ZEMELJSKA DELA | 4.2 Zasipi | 4206 - Zasipavanje jarka z izkopanim materialom, s komprimiranjem v slojih po 30 cm, do 95 % zgoščenosti po standardnem Proctorjevem postopku, vključno z dovozom z začasne deponije. | m3 | 47.97 | 0 | 0
5108 | 48 | 48 - 5108 | Kašeljska cesta | 5 KANALIZACIJA - GRADBENA DELA | 5.1 Rušitvena in pripravljalna dela | 5108 - Izvedba začasnega provizorija za vodovod, vključno s prevezavo hišnih vodovodnih priključkov. Vključno z vsemi gradbenimi deli, vodovodnim materialom in montažo za izvedbo provizorija, vključno z vsemi potrebnimi materiali, deli in transporti. | m | 10 | 0 | 0
6101 | 48 | 48 - 6101 | Kašeljska cesta | 6 KANALIZACIJSKA DELA | 6.1 Cevi | 6101 - Nabava, dobava in vgradnja kanalizacijskih cevi DN 250 mm, nazivne togosti SN 10000 N/m2 in nazivnega tlaka PN 1 bar, izdelane iz armiranega poliestra po SIST EN 14364. Posamezna cev dolžine 6 m ima na eni strani montirano poliestersko spojko z EPDM tesnilom. Spoj (tesnilo) mora biti zaradi zagotovitve kvalitete spoja preizkušen skupaj s cevmi (certifikat). Cevi morajo imeti notranji zaščitni sloj iz čistega poliestra po DIN 19565 in DIN 19523. Vključen je tudi prevoz in prenos kanalizacijskih cevi iz deponije do mesta vgradnje. | m1 | 64.08 | 0 | 0
6202 | 48 | 48 - 6202 | Kašeljska cesta | 6 KANALIZACIJSKA DELA | 6.2 Jaški | 6202 - Nabava, dobava in montaža revizijskih jaškov iz armiranega poliestra po SIST EN 14364, min. SN 5.000 N/m2, komplet z izdelano muldo in priključnimi cevmi (vtok, Iztok). Premer jaška 1000mm, globina 1 - 2m, za priključno cev DN250mm. Minimalna debelina sten revizijskega jaška je 15mm. V ceni je vključena tudi izdelava AB temeljne plošče jaška debeline 20cm, iz betona C25/30. Jaški morajo biti izdelani po enaki tehnologiji kot kanalizacijske cevi. Vgradnja po detajlu. | kos | 2 | 0 | 0
6204 | 48 | 48 - 6204 | Kašeljska cesta | 6 KANALIZACIJSKA DELA | 6.2 Jaški | 6204 - Nabava, dobava in montaža revizijskih jaškov iz armiranega poliestra po SIST EN 14364, min. SN 5.000 N/m2, komplet z izdelano muldo in priključnimi cevmi (vtok, Iztok). Premer jaška 1000mm, globina 2 - 3m, za priključno cev DN250mm. Minimalna debelina sten revizijskega jaška je 15mm. V ceni je vključena tudi izdelava AB temeljne plošče jaška debeline 20cm, iz betona C25/30. Jaški morajo biti izdelani po enaki tehnologiji kot kanalizacijske cevi. Vgradnja po detajlu. | kos | 1 | 0 | 0
6253 | 48 | 48 - 6253 | Kašeljska cesta | 6 KANALIZACIJSKA DELA | 6.2 Jaški | 6253 - Dobava in vgradnja LTŽ pokrova fi 600mm, skladno s SIST EN 124-1:2015 D 400 kN, kjer je predviden promet s težkimi vozili ali vzdrževanje 30T. Pokrov izveden na zaklep z odprtinami za zračenje. Kot npr. tip: Norinco, PAM ali enakovredno.. Skupaj z razbremenilno AB ploščo za montažo na cev DN 1000 mm, ter vsemi potrebnimi deli in materiali. Vključno z AB vencem za vgradnjo LTŽ pokrova ter dobavo in vgrajevanjem betona C16/20 in vso potrebno armaturo za betoniranje pete revizijskih jaškov. | kos | 3 | 0 | 0
6258 | 48 | 48 - 6258 | Kašeljska cesta | 6 KANALIZACIJSKA DELA | 6.2 Jaški | 6258 - Izdelava priklopa na kanalizacijski zbiralnik z vpadom. Izdelati iz ustreznih cevi in fazonskih kosov iz poliestra. | kos | 1 | 0 | 0
6301 | 48 | 48 - 6301 | Kašeljska cesta | 6 KANALIZACIJSKA DELA | 6.3 Odcepi za hišne priključke | 6301 - Izdelava odcepov za hišne priključke na projektirani kanal. Odcep na cevi izvesti s prefabriciranim sedlastim nastavkom ali fazonskim kosom iz enakih cevi kot je javna kanalizacija, v nadaljevanju odcepa uporaba cevi iz PVC cevi DN 160 SN8, po standardu EN1401-1. Vključno z izkopom in varovanjem gradbene jame, nakladanjem in odvozom na stalno deponijo, skupaj s stroški deponije. Vključno s planiranjem in utrjevanjem dna jarka, nabavo, dobavo in vgradnjo betona za izdelavo posteljice in obbetoniranjem cevi ter zasipom do kote terena (po detajlu). Posteljica in obsip se ob potrditvi geomehanika in projektanta priključka lahko izvede tudi iz peščenega materiala. Nabava, dobava in vgradnja novega zasipnega materiala. Vključno s črpanjem vode iz gradbene jame. Vključno z nabavo in položitvijo PVC cevi (z vsemi koleni in fazonskimi kosi) od odcepa do revizijskega jaška. Vključno z vzpostavitvijo prvotnega stanja. Pri izdelavi hišnega priključka so vključena vsa režijska dela, zakoličba, postavitev profilov, rezanje asfalta, rušenje asfalta, odstranjevanje tlakovcev, robnikov, izkop, križanje z obstoječimi komunalnimi vodi in ostala dela v povezavi s hišnimi priključki. Izvede se ureditev in vsi potrebni ukrepi pri križanju s komunalno infrastrukturo skladno z navodili upravljavcev. Vključno z izdelavo geodetskega posnetka v skladu z zahtevami upravljavca kanalizacijskega omrežja. Vgradnja po detajlu. | kos | 6 | 0 | 0
6302 | 48 | 48 - 6302 | Kašeljska cesta | 6 KANALIZACIJSKA DELA | 6.3 Odcepi za hišne priključke | 6302 - Dobava revizijskih jaškov iz armiranega poliestra po SIST EN 14 364: 2013, komplet z izdelano muldo. Komplet z razbremenilno ploščo za pokrov, AB vencem in LŽ pokrovom fi 600 mm, EN 124-1:2015 nosilnost vsaj C400 kN. Premer jaška 1000mm za priključno cev DN200 mm do globine jaška 3m. V ceni je vključena tudi izdelava AB temeljne plošče jaška debeline 20cm, iz betona C25/30. Postavitev jaška za parcelno mejo s pokrovom nosilnosti 400 kN - povozne površine. | kos | 6 | 0 | 0
6401 | 48 | 48 - 6401 | Kašeljska cesta | 6 KANALIZACIJSKA DELA | 6.4 Pregled | 6401 - Čiščenje kanala pred izvedbo preizkusa tesnosti. | m1 | 64.08 | 0 | 0
6402 | 48 | 48 - 6402 | Kašeljska cesta | 6 KANALIZACIJSKA DELA | 6.4 Pregled | 6402 - Preizkus tesnosti kanala po standardu SIST EN 1610 - gravitacijski kanal. Vključno z vsemi dodatnimi in zaščitnimi deli. | m1 | 64.08 | 0 | 0
6405 | 48 | 48 - 6405 | Kašeljska cesta | 6 KANALIZACIJSKA DELA | 6.4 Pregled | 6405 - Pregled in snemanje s TV kamero vseh gravitacijskih kanalizacijskih cevi, jaškov in vseh cevnih odsekov. Snemanje kanala po standardu SIST EN 13508-2:2003 in skladno z nemškimi smernicami ATV-M 143-2. | m1 | 64.08 | 0 | 0
6501 | 48 | 48 - 6501 | Kašeljska cesta | 6 KANALIZACIJSKA DELA | 6.5 Križanja | 6501 - Izvedba križanja z obstoječim vodovodom v skladu z navodili upravljavca komunalnega voda | kos | 2 | 0 | 0
6502 | 48 | 48 - 6502 | Kašeljska cesta | 6 KANALIZACIJSKA DELA | 6.5 Križanja | 6502 - Izvedba križanja z obstoječim podzemnim vodom javne razsvetljave v skladu z navodili upravljavca komunalnega voda | kos | 7 | 0 | 0
6503 | 48 | 48 - 6503 | Kašeljska cesta | 6 KANALIZACIJSKA DELA | 6.5 Križanja | 6503 - Izvedba križanja z obstoječim podzemnim telekomunikacijskim vodom v skladu z navodili upravljavca komunalnega voda | kos | 5 | 0 | 0
6506 | 48 | 48 - 6506 | Kašeljska cesta | 6 KANALIZACIJSKA DELA | 6.5 Križanja | 6506 - Izvedba križanja z obstoječim kanalom za odpadno vodo v skladu z navodili upravljavca komunalnega voda | kos | 2 | 0 | 0
1201 | 47 | 47 - 1201 | Ob studencu | 1 PRIPRAVLJALNA DELA | 1.2 Zakoličba | 1201 - Zakoličenje osi kanalizacije, z zavarovanjem osi in oznako revizijskih jaškov in vsa druga geodetska dela v času gradnje, ki so potrebna za nemoteno izvajanje del (smeri, višine, vmesne, začasne in končne zakoličbe…) | m1 | 213.2 | 0 | 0
1202 | 47 | 47 - 1202 | Ob studencu | 1 PRIPRAVLJALNA DELA | 1.2 Zakoličba | 1202 - Postavitev gradbenih profilov na vzpostavljeno os trase cevovoda, ter določitev nivoja za merjenje globine izkopa in polaganje cevovoda. | kom | 10 | 0 | 0
1203 | 47 | 47 - 1203 | Ob studencu | 1 PRIPRAVLJALNA DELA | 1.2 Zakoličba | 1203 - Določanje in označevanje obstoječih podzemnih naprav, ki se križajo ali potekajo vzporedno s predvideno infrastrukturo, z vidnimi znaki na terenu, s pisanjem zapisnika o primopredaji, eventuelne skice. | m1 | 213 | 0 | 0
1205 | 47 | 47 - 1205 | Ob studencu | 1 PRIPRAVLJALNA DELA | 1.2 Zakoličba | 1205 - Trasiranje in označevanje trase obstoječega vodovoda, ki se nahaja v bližini predvidene infrastrukture. V ceni je vključena postavitev vidnih znakov na terenu in predaja zapisnika meritev. Obračun po dejanskih stroških + 3% man. str. | kpl | 1 | 0 | 0
1211 | 47 | 47 - 1211 | Ob studencu | 1 PRIPRAVLJALNA DELA | 1.2 Zakoličba | 1211 - Trasiranje in označevanje trase obstoječega telekomunikacijskega omrežja, ki se nahaja v bližini predvidene infrastrukture. V ceni je vključena postavitev vidnih znakov na terenu in predaja zapisnika meritev. Obračun po dejanskih stroških + 3% man. str. | kpl | 1 | 0 | 0
1212 | 47 | 47 - 1212 | Ob studencu | 1 PRIPRAVLJALNA DELA | 1.2 Zakoličba | 1212 - Trasiranje in označevanje trase obstoječega omrežja javne razsvetljave, ki se nahaja v bližini predvidene infrastrukture. V ceni je vključena postavitev vidnih znakov na terenu in predaja zapisnika meritev. Obračun po dejanskih stroških + 3% man. str. | kpl | 1 | 0 | 0
1213 | 47 | 47 - 1213 | Ob studencu | 1 PRIPRAVLJALNA DELA | 1.2 Zakoličba | 1213 - Trasiranje in označevanje trase obstoječe meteorne kanalizacije, ki se nahaja v bližini predvidene infrastrukture. V ceni je vključena postavitev vidnih znakov na terenu in predaja zapisnika meritev. Obračun po dejanskih stroških + 3% man. str. | kpl | 1 | 0 | 0
1301 | 47 | 47 - 1301 | Ob studencu | 1 PRIPRAVLJALNA DELA | 1.3 Priprava gradbišča | 1301 - Priprava gradbišča, odstranitev eventuelnih ovir in utrditev delovnega platoja. Po končanih delih se gradbišče pospravi in vzpostavi v prvotno stanje. | m1 | 213.2 | 0 | 0
1302 | 47 | 47 - 1302 | Ob studencu | 1 PRIPRAVLJALNA DELA | 1.3 Priprava gradbišča | 1302 - Pridobitev dovoljenja za cestno zaporo občinske ceste, tehnične pogoje, vključno z vsemi elaborati ter ureditev prometnega režima z začasno prometno signalizacijo , v času gradnje vključno z obvestili. Po končanih delih se začasno prometno signalizacijo odstrani in vzpostavi vertikalna in horizontalna prometna signalizacija v prvotno stanje po katastru. Obračun začasne prometne signalizacije se izvede na dan, po tipu zapore predvidenem v elaboratu začasne prometne ureditve (za osnovo se upošteva tekoči meter predvidene kanalizacije (brez upoštevanja odcepov za hišne priključke). | m1 | 213.2 | 0 | 0
1307 | 47 | 47 - 1307 | Ob studencu | 1 PRIPRAVLJALNA DELA | 1.3 Priprava gradbišča | 1307 - Izdelava lesenih mostičkov oziroma provizorij dostopov za pešce do objektov preko izkopanih jarkov iz plohov debeline 5 cm. Na provizorij dostopih se uredi ograja iz desk in tramičev. Vse po statičnem izračunu in načrtu izvajalca. | kos | 9 | 0 | 0
1310 | 47 | 47 - 1310 | Ob studencu | 1 PRIPRAVLJALNA DELA | 1.3 Priprava gradbišča | 1310 - Izdelava začasnega delovnega platoja in utrjenih površin po izvedbi kanalizacijskih del iz drobljenega kamnitega materiala v debelini do 60 cm. V ceni je zajeta dobava materiala iz začasne gradbene deponije, | m3 | 298.48 | 0 | 0
1401 | 47 | 47 - 1401 | Ob studencu | 1 PRIPRAVLJALNA DELA | 1.4 Nadzor | 1401 - Izvedba projektantskega nadzora, obračun na podlagi potrditve nadzornega organa | ur | 10 | 0 | 0
1402 | 47 | 47 - 1402 | Ob studencu | 1 PRIPRAVLJALNA DELA | 1.4 Nadzor | 1402 - Nadzor pristojnih služb ostalih komunalnih vodov na območju, obračun na podlagi potrditve nadzornga organa. | ur | 10 | 0 | 0
1403 | 47 | 47 - 1403 | Ob studencu | 1 PRIPRAVLJALNA DELA | 1.4 Nadzor | 1403 - Izvedba geomehanskega nadzora, prevzem gradbene jame in temeljnih tal, obračun na podlagi potrditve nadzornga organa | ur | 10 | 0 | 0
12309 | 47 | 47 - 12309 | Ob studencu | 2 POSEGI V OBSTOJEČE VOZIŠČE | 2.1 Preddela - zgornji ustroj | 12309 - Porušitev in odstranitev asfaltne plasti v debelini nad 10 cm vključno z nakladanjem na prevozno sredstvo, odvozom na stalno gradbeno depoinijo in plačilom deponijske takse. | m2 | 426.4 | 0 | 0
12328 | 47 | 47 - 12328 | Ob studencu | 2 POSEGI V OBSTOJEČE VOZIŠČE | 2.1 Preddela - zgornji ustroj | 12328 - Rezanje asfaltne plasti s talno diamantno žago, debele 11 do 15 cm | m1 | 426.4 | 0 | 0
21106 | 47 | 47 - 21106 | Ob studencu | 2 POSEGI V OBSTOJEČE VOZIŠČE | 2.1 Preddela - zgornji ustroj | 21106 - Široki izkop vezljive zemljine – 3. kategorije – strojno z nakladanjem vključno z nakladanjem na prevozno sredstvo, z odvozom na začasno deponijo izvajalca za kasnejšo uporabo oz. na stalno gradbeno deponijo in plačilom deponijske takse | m3 | 298.48 | 0 | 0
22103 | 47 | 47 - 22103 | Ob studencu | 2 POSEGI V OBSTOJEČE VOZIŠČE | 2.2 Posegi v voziščno konstrukcijo | 22103 - Ureditev planuma temeljnih tal zrnate kamnine – 3. kategorije | m2 | 426.4 | 0 | 0
24405 | 47 | 47 - 24405 | Ob studencu | 2 POSEGI V OBSTOJEČE VOZIŠČE | 2.2 Posegi v voziščno konstrukcijo | 24405 - Izdelava posteljice iz drobljenih kamnitih zrn v debelini 40 cm vključno z nabavo in dobavo materiala | m3 | 170.56 | 0 | 0
31302 | 47 | 47 - 31302 | Ob studencu | 2 POSEGI V OBSTOJEČE VOZIŠČE | 2.2 Posegi v voziščno konstrukcijo | 31302 - Izdelava nevezane nosilne plasti enakomerno zrnatega drobljenca iz kamnine v debelini 21 do 30 cm31302 - Izdelava nevezane nosilne plasti enakomerno zrnatega drobljenca iz kamnine v debelini 21 do 30 cm vključno z nabavo in dobavo materiala | m3 | 85.28 | 0 | 0
31602 | 47 | 47 - 31602 | Ob studencu | 2 POSEGI V OBSTOJEČE VOZIŠČE | 2.2 Posegi v voziščno konstrukcijo | 31602 - Izdelava nosilne plasti bituminizirane zmesi AC 22 base B 50/70 A3 v debelini 6 cm vključno z nabavo in dobavo materiala | m2 | 426.4 | 0 | 0
32311 | 47 | 47 - 32311 | Ob studencu | 2 POSEGI V OBSTOJEČE VOZIŠČE | 2.2 Posegi v voziščno konstrukcijo | 32311 - Izdelava obrabne in zaporne plasti bituminizirane zmesi AC 11 surf B 50/70 A3 v debelini 4 cm vključno z nabavo in dobavo materiala | m2 | 426.4 | 0 | 0
3303 | 47 | 47 - 3303 | Ob studencu | 3 DRUGI POSEGI NA TERENU | 3.3 Druge ureditve | 3303 - Rušenje žičnate ograje višine do 1,5m z jeklenimi stebriči in ponovna postavitev žičnate ograje v prvotno stanje po končani gradnji, v ceni upoštevati 30 % novega materiala za zamenjavo delov ograje neprimernih za ponovno vgradnjo, ter odvoz na trajno deponijo delov ograje neprimernih za ponovno vgradnjo | m1 | 10 | 0 | 0
4101 | 47 | 47 - 4101 | Ob studencu | 4 KANALIZACIJA - ZEMELJSKA DELA | 4.1 Izkopi | 4101 - Zavarovanje gradbene jame z razpiranjem z jeklenimi opaži -sistem z vodili (kot npr. SBH, KRINGS ali podobno). Globina jarka do 4,0m. Vključno z vsemi pomožnimi materiali, deli in transporti. | m2 | 652.85 | 0 | 0
4105 | 47 | 47 - 4105 | Ob studencu | 4 KANALIZACIJA - ZEMELJSKA DELA | 4.1 Izkopi | 4105 - Vertikalni strojni izkop gradbene jame globine 0-4m, v terenu III. kat. z nakladanjem na kamion in odvozom na začasno gradbeno deponijo po izboru izvajalca vključno z vsemi stroški deponije | m3 | 70.12 | 0 | 0
4106 | 47 | 47 - 4106 | Ob studencu | 4 KANALIZACIJA - ZEMELJSKA DELA | 4.1 Izkopi | 4106 - Vertikalni strojni izkop gradbene jame globine 0-4m, v terenu III. kat. z nakladanjem na kamion in odvozom na trajno gradbeno deponijo , vključno s stroški deponije. | m3 | 104.4 | 0 | 0
4117 | 47 | 47 - 4117 | Ob studencu | 4 KANALIZACIJA - ZEMELJSKA DELA | 4.1 Izkopi | 4117 - Vertikalni strojni izkop gradbene jame globine 0-4m, v terenu V. kat. z nakladanjem na kamion in odvozom na trajno gradbeno deponijo, vključno s stroški deponije. | m3 | 22 | 0 | 0
4121 | 47 | 47 - 4121 | Ob studencu | 4 KANALIZACIJA - ZEMELJSKA DELA | 4.1 Izkopi | 4121 - Ročni izkop jarka globine 0 - 2 m, z nakladanjem na kamion in odvozom na začasno gradbeno deponijo po izboru izvajalca vključno z vsemi stroški deponije | m3 | 15 | 0 | 0
4123 | 47 | 47 - 4123 | Ob studencu | 4 KANALIZACIJA - ZEMELJSKA DELA | 4.1 Izkopi | 4123 - Nakladanje materiala na začasni deponiji in odvoz materiala na gradbišče za zasip gradbene jame, vključno z vgradnjo materiala v zasip gradbene jame | m3 | 70.12 | 0 | 0
4202 | 47 | 47 - 4202 | Ob studencu | 4 KANALIZACIJA - ZEMELJSKA DELA | 4.2 Zasipi | 4202 - Ročno planiranje dna jarka s točnostjo +/- 3 cm po projektiranem padcu. | m2 | 266.5 | 0 | 0
4203 | 47 | 47 - 4203 | Ob studencu | 4 KANALIZACIJA - ZEMELJSKA DELA | 4.2 Zasipi | 4203 - Dobava in vgraditev peščenega materiala granulacije 8 do 16 mm za peščeno ležišče cevi (POSTELJICA) s sprotno višinsko kontrolo do predpisane kote dna cevi (10cm + D/10) z komprimacijo do stopnje 97% SPP (standardni Proctorjev preizkus), vključno z nabavo in transportom materiala. | m3 | 27.72 | 0 | 0
4204 | 47 | 47 - 4204 | Ob studencu | 4 KANALIZACIJA - ZEMELJSKA DELA | 4.2 Zasipi | 4204 - Dobava in vgraditev peščenega materiala granulacije 8 do 16 mm s komprimacijo, v coni cevovoda v debelini 30 cm nad temenom, s komprimacijo v plasteh po 20 cm, zbitost 95% po proctorju, vključno z nabavo in transportom materiala. | m3 | 136.11 | 0 | 0
4206 | 47 | 47 - 4206 | Ob studencu | 4 KANALIZACIJA - ZEMELJSKA DELA | 4.2 Zasipi | 4206 - Zasipavanje jarka z izkopanim materialom, s komprimiranjem v slojih po 30 cm, do 95 % zgoščenosti po standardnem Proctorjevem postopku, vključno z dovozom z začasne deponije. | m3 | 70.12 | 0 | 0
4207 | 47 | 47 - 4207 | Ob studencu | 4 KANALIZACIJA - ZEMELJSKA DELA | 4.2 Zasipi | 4207 - Zasip jarka z dovozom novega gramoznega zasipnega materiala različnih frakcij z utrjevanjem v slojih po 30 cm do 95 % trdnosti po standardnem Proctorjevem postopku; vključno z nabavo in dobavo zasipnega materiala. | m3 | 68.27 | 0 | 0
5101 | 47 | 47 - 5101 | Ob studencu | 5 KANALIZACIJA - GRADBENA DELA | 5.1 Rušitvena in pripravljalna dela | 5101 - Strojno in ročno rušenje obstoječih betonskih jaškov globine do 2m, nalaganje na tovornjak, odvoz na stalno deponijo, vključno z deponijsko takso. | kos | 1 | 0 | 0
5108 | 47 | 47 - 5108 | Ob studencu | 5 KANALIZACIJA - GRADBENA DELA | 5.1 Rušitvena in pripravljalna dela | 5108 - Izvedba začasnega provizorija za vodovod, vključno s prevezavo hišnih vodovodnih priključkov. Vključno z vsemi gradbenimi deli, vodovodnim materialom in montažo za izvedbo provizorija, vključno z vsemi potrebnimi materiali, deli in transporti. | m | 20 | 0 | 0
6101 | 47 | 47 - 6101 | Ob studencu | 6 KANALIZACIJSKA DELA | 6.1 Cevi | 6101 - Nabava, dobava in vgradnja kanalizacijskih cevi DN 250 mm, nazivne togosti SN 10000 N/m2 in nazivnega tlaka PN 1 bar, izdelane iz armiranega poliestra po SIST EN 14364. Posamezna cev dolžine 6 m ima na eni strani montirano poliestersko spojko z EPDM tesnilom. Spoj (tesnilo) mora biti zaradi zagotovitve kvalitete spoja preizkušen skupaj s cevmi (certifikat). Cevi morajo imeti notranji zaščitni sloj iz čistega poliestra po DIN 19565 in DIN 19523. Vključen je tudi prevoz in prenos kanalizacijskih cevi iz deponije do mesta vgradnje. | m1 | 213.2 | 0 | 0
6202 | 47 | 47 - 6202 | Ob studencu | 6 KANALIZACIJSKA DELA | 6.2 Jaški | 6202 - Nabava, dobava in montaža revizijskih jaškov iz armiranega poliestra po SIST EN 14364, min. SN 5.000 N/m2, komplet z izdelano muldo in priključnimi cevmi (vtok, Iztok). Premer jaška 1000mm, globina 1 - 2m, za priključno cev DN250mm. Minimalna debelina sten revizijskega jaška je 15mm. V ceni je vključena tudi izdelava AB temeljne plošče jaška debeline 20cm, iz betona C25/30. Jaški morajo biti izdelani po enaki tehnologiji kot kanalizacijske cevi. Vgradnja po detajlu. | kos | 9 | 0 | 0
6253 | 47 | 47 - 6253 | Ob studencu | 6 KANALIZACIJSKA DELA | 6.2 Jaški | 6253 - Dobava in vgradnja LTŽ pokrova fi 600mm, skladno s SIST EN 124-1:2015 D 400 kN, kjer je predviden promet s težkimi vozili ali vzdrževanje 30T. Pokrov izveden na zaklep z odprtinami za zračenje. Kot npr. tip: Norinco, PAM ali enakovredno.. Skupaj z razbremenilno AB ploščo za montažo na cev DN 1000 mm, ter vsemi potrebnimi deli in materiali. Vključno z AB vencem za vgradnjo LTŽ pokrova ter dobavo in vgrajevanjem betona C16/20 in vso potrebno armaturo za betoniranje pete revizijskih jaškov. | kos | 9 | 0 | 0
6258 | 47 | 47 - 6258 | Ob studencu | 6 KANALIZACIJSKA DELA | 6.2 Jaški | 6258 - Izdelava priklopa na kanalizacijski zbiralnik z vpadom. Izdelati iz ustreznih cevi in fazonskih kosov iz poliestra. | kos | 1 | 0 | 0
6301 | 47 | 47 - 6301 | Ob studencu | 6 KANALIZACIJSKA DELA | 6.3 Odcepi za hišne priključke | 6301 - Izdelava odcepov za hišne priključke na projektirani kanal. Odcep na cevi izvesti s prefabriciranim sedlastim nastavkom ali fazonskim kosom iz enakih cevi kot je javna kanalizacija, v nadaljevanju odcepa uporaba cevi iz PVC cevi DN 160 SN8, po standardu EN1401-1. Vključno z izkopom in varovanjem gradbene jame, nakladanjem in odvozom na stalno deponijo, skupaj s stroški deponije. Vključno s planiranjem in utrjevanjem dna jarka, nabavo, dobavo in vgradnjo betona za izdelavo posteljice in obbetoniranjem cevi ter zasipom do kote terena (po detajlu). Posteljica in obsip se ob potrditvi geomehanika in projektanta priključka lahko izvede tudi iz peščenega materiala. Nabava, dobava in vgradnja novega zasipnega materiala. Vključno s črpanjem vode iz gradbene jame. Vključno z nabavo in položitvijo PVC cevi (z vsemi koleni in fazonskimi kosi) od odcepa do revizijskega jaška. Vključno z vzpostavitvijo prvotnega stanja. Pri izdelavi hišnega priključka so vključena vsa režijska dela, zakoličba, postavitev profilov, rezanje asfalta, rušenje asfalta, odstranjevanje tlakovcev, robnikov, izkop, križanje z obstoječimi komunalnimi vodi in ostala dela v povezavi s hišnimi priključki. Izvede se ureditev in vsi potrebni ukrepi pri križanju s komunalno infrastrukturo skladno z navodili upravljavcev. Vključno z izdelavo geodetskega posnetka v skladu z zahtevami upravljavca kanalizacijskega omrežja. Vgradnja po detajlu. | kos | 9 | 0 | 0
6302 | 47 | 47 - 6302 | Ob studencu | 6 KANALIZACIJSKA DELA | 6.3 Odcepi za hišne priključke | 6302 - Dobava revizijskih jaškov iz armiranega poliestra po SIST EN 14 364: 2013, komplet z izdelano muldo. Komplet z razbremenilno ploščo za pokrov, AB vencem in LŽ pokrovom fi 600 mm, EN 124-1:2015 nosilnost vsaj C400 kN. Premer jaška 1000mm za priključno cev DN200 mm do globine jaška 3m. V ceni je vključena tudi izdelava AB temeljne plošče jaška debeline 20cm, iz betona C25/30. Postavitev jaška za parcelno mejo s pokrovom nosilnosti 400 kN - povozne površine. | kos | 9 | 0 | 0
6401 | 47 | 47 - 6401 | Ob studencu | 6 KANALIZACIJSKA DELA | 6.4 Pregled | 6401 - Čiščenje kanala pred izvedbo preizkusa tesnosti. | m1 | 213.2 | 0 | 0
6402 | 47 | 47 - 6402 | Ob studencu | 6 KANALIZACIJSKA DELA | 6.4 Pregled | 6402 - Preizkus tesnosti kanala po standardu SIST EN 1610 - gravitacijski kanal. Vključno z vsemi dodatnimi in zaščitnimi deli. | m1 | 213.2 | 0 | 0
6405 | 47 | 47 - 6405 | Ob studencu | 6 KANALIZACIJSKA DELA | 6.4 Pregled | 6405 - Pregled in snemanje s TV kamero vseh gravitacijskih kanalizacijskih cevi, jaškov in vseh cevnih odsekov. Snemanje kanala po standardu SIST EN 13508-2:2003 in skladno z nemškimi smernicami ATV-M 143-2. | m1 | 213.2 | 0 | 0
6501 | 47 | 47 - 6501 | Ob studencu | 6 KANALIZACIJSKA DELA | 6.5 Križanja | 6501 - Izvedba križanja z obstoječim vodovodom v skladu z navodili upravljavca komunalnega voda | kos | 4 | 0 | 0
6502 | 47 | 47 - 6502 | Ob studencu | 6 KANALIZACIJSKA DELA | 6.5 Križanja | 6502 - Izvedba križanja z obstoječim podzemnim vodom javne razsvetljave v skladu z navodili upravljavca komunalnega voda | kos | 5 | 0 | 0
6503 | 47 | 47 - 6503 | Ob studencu | 6 KANALIZACIJSKA DELA | 6.5 Križanja | 6503 - Izvedba križanja z obstoječim podzemnim telekomunikacijskim vodom v skladu z navodili upravljavca komunalnega voda | kos | 5 | 0 | 0
6506 | 47 | 47 - 6506 | Ob studencu | 6 KANALIZACIJSKA DELA | 6.5 Križanja | 6506 - Izvedba križanja z obstoječim kanalom za odpadno vodo v skladu z navodili upravljavca komunalnega voda | kos | 1 | 0 | 0
6509 | 47 | 47 - 6509 | Ob studencu | 6 KANALIZACIJSKA DELA | 6.5 Križanja | 6509 - Izvedba prestavitve droga javne razsvetljave po potrjenem načrtu. V ceni je zajeto rušenje droga in temelja, odklop elektrokalbelske kanalizacije, ponovna montaža droga in priklop na elektroenergetsko omrežje vključno z vsemi dodatnimi in pomožnimi deli in materialom za vzpostavitev delovanja javne razsvetljave. | kos | 1 | 0 | 0
1201 | 169 | 169 - 1201 | Slape, odcep 1 | 1 PRIPRAVLJALNA DELA | 1.2 Zakoličba | 1201 - Zakoličenje osi kanalizacije, z zavarovanjem osi in oznako revizijskih jaškov in vsa druga geodetska dela v času gradnje, ki so potrebna za nemoteno izvajanje del (smeri, višine, vmesne, začasne in končne zakoličbe…) | m1 | 104.05 | 0 | 0
1202 | 169 | 169 - 1202 | Slape, odcep 1 | 1 PRIPRAVLJALNA DELA | 1.2 Zakoličba | 1202 - Postavitev gradbenih profilov na vzpostavljeno os trase cevovoda, ter določitev nivoja za merjenje globine izkopa in polaganje cevovoda. | kom | 4 | 0 | 0
1203 | 169 | 169 - 1203 | Slape, odcep 1 | 1 PRIPRAVLJALNA DELA | 1.2 Zakoličba | 1203 - Določanje in označevanje obstoječih podzemnih naprav, ki se križajo ali potekajo vzporedno s predvideno infrastrukturo, z vidnimi znaki na terenu, s pisanjem zapisnika o primopredaji, eventuelne skice. | m1 | 104 | 0 | 0
1205 | 169 | 169 - 1205 | Slape, odcep 1 | 1 PRIPRAVLJALNA DELA | 1.2 Zakoličba | 1205 - Trasiranje in označevanje trase obstoječega vodovoda, ki se nahaja v bližini predvidene infrastrukture. V ceni je vključena postavitev vidnih znakov na terenu in predaja zapisnika meritev. Obračun po dejanskih stroških + 3% man. str. | kpl | 1 | 0 | 0
1211 | 169 | 169 - 1211 | Slape, odcep 1 | 1 PRIPRAVLJALNA DELA | 1.2 Zakoličba | 1211 - Trasiranje in označevanje trase obstoječega telekomunikacijskega omrežja, ki se nahaja v bližini predvidene infrastrukture. V ceni je vključena postavitev vidnih znakov na terenu in predaja zapisnika meritev. Obračun po dejanskih stroških + 3% man. str. | kpl | 1 | 0 | 0
1212 | 169 | 169 - 1212 | Slape, odcep 1 | 1 PRIPRAVLJALNA DELA | 1.2 Zakoličba | 1212 - Trasiranje in označevanje trase obstoječega omrežja javne razsvetljave, ki se nahaja v bližini predvidene infrastrukture. V ceni je vključena postavitev vidnih znakov na terenu in predaja zapisnika meritev. Obračun po dejanskih stroških + 3% man. str. | kpl | 1 | 0 | 0
1301 | 169 | 169 - 1301 | Slape, odcep 1 | 1 PRIPRAVLJALNA DELA | 1.3 Priprava gradbišča | 1301 - Priprava gradbišča, odstranitev eventuelnih ovir in utrditev delovnega platoja. Po končanih delih se gradbišče pospravi in vzpostavi v prvotno stanje. | m1 | 104.05 | 0 | 0
1302 | 169 | 169 - 1302 | Slape, odcep 1 | 1 PRIPRAVLJALNA DELA | 1.3 Priprava gradbišča | 1302 - Pridobitev dovoljenja za cestno zaporo občinske ceste, tehnične pogoje, vključno z vsemi elaborati ter ureditev prometnega režima z začasno prometno signalizacijo , v času gradnje vključno z obvestili. Po končanih delih se začasno prometno signalizacijo odstrani in vzpostavi vertikalna in horizontalna prometna signalizacija v prvotno stanje po katastru. Obračun začasne prometne signalizacije se izvede na dan, po tipu zapore predvidenem v elaboratu začasne prometne ureditve (za osnovo se upošteva tekoči meter predvidene kanalizacije (brez upoštevanja odcepov za hišne priključke). | m1 | 104.05 | 0 | 0
1307 | 169 | 169 - 1307 | Slape, odcep 1 | 1 PRIPRAVLJALNA DELA | 1.3 Priprava gradbišča | 1307 - Izdelava lesenih mostičkov oziroma provizorij dostopov za pešce do objektov preko izkopanih jarkov iz plohov debeline 5 cm. Na provizorij dostopih se uredi ograja iz desk in tramičev. Vse po statičnem izračunu in načrtu izvajalca. | kos | 6 | 0 | 0
1310 | 169 | 169 - 1310 | Slape, odcep 1 | 1 PRIPRAVLJALNA DELA | 1.3 Priprava gradbišča | 1310 - Izdelava začasnega delovnega platoja in utrjenih površin po izvedbi kanalizacijskih del iz drobljenega kamnitega materiala v debelini do 60 cm. V ceni je zajeta dobava materiala iz začasne gradbene deponije, | m3 | 145.67 | 0 | 0
1401 | 169 | 169 - 1401 | Slape, odcep 1 | 1 PRIPRAVLJALNA DELA | 1.4 Nadzor | 1401 - Izvedba projektantskega nadzora, obračun na podlagi potrditve nadzornega organa | ur | 5 | 0 | 0
1402 | 169 | 169 - 1402 | Slape, odcep 1 | 1 PRIPRAVLJALNA DELA | 1.4 Nadzor | 1402 - Nadzor pristojnih služb ostalih komunalnih vodov na območju, obračun na podlagi potrditve nadzornga organa. | ur | 5 | 0 | 0
1403 | 169 | 169 - 1403 | Slape, odcep 1 | 1 PRIPRAVLJALNA DELA | 1.4 Nadzor | 1403 - Izvedba geomehanskega nadzora, prevzem gradbene jame in temeljnih tal, obračun na podlagi potrditve nadzornga organa | ur | 5 | 0 | 0
12309 | 169 | 169 - 12309 | Slape, odcep 1 | 2 POSEGI V OBSTOJEČE VOZIŠČE | 2.1 Preddela - zgornji ustroj | 12309 - Porušitev in odstranitev asfaltne plasti v debelini nad 10 cm vključno z nakladanjem na prevozno sredstvo, odvozom na stalno gradbeno depoinijo in plačilom deponijske takse. | m2 | 208.1 | 0 | 0
12328 | 169 | 169 - 12328 | Slape, odcep 1 | 2 POSEGI V OBSTOJEČE VOZIŠČE | 2.1 Preddela - zgornji ustroj | 12328 - Rezanje asfaltne plasti s talno diamantno žago, debele 11 do 15 cm | m1 | 208.1 | 0 | 0
21106 | 169 | 169 - 21106 | Slape, odcep 1 | 2 POSEGI V OBSTOJEČE VOZIŠČE | 2.1 Preddela - zgornji ustroj | 21106 - Široki izkop vezljive zemljine – 3. kategorije – strojno z nakladanjem vključno z nakladanjem na prevozno sredstvo, z odvozom na začasno deponijo izvajalca za kasnejšo uporabo oz. na stalno gradbeno deponijo in plačilom deponijske takse | m3 | 83.24 | 0 | 0
22103 | 169 | 169 - 22103 | Slape, odcep 1 | 2 POSEGI V OBSTOJEČE VOZIŠČE | 2.2 Posegi v voziščno konstrukcijo | 22103 - Ureditev planuma temeljnih tal zrnate kamnine – 3. kategorije | m2 | 208.1 | 0 | 0
24405 | 169 | 169 - 24405 | Slape, odcep 1 | 2 POSEGI V OBSTOJEČE VOZIŠČE | 2.2 Posegi v voziščno konstrukcijo | 24405 - Izdelava posteljice iz drobljenih kamnitih zrn v debelini 40 cm vključno z nabavo in dobavo materiala | m3 | 83.24 | 0 | 0
31302 | 169 | 169 - 31302 | Slape, odcep 1 | 2 POSEGI V OBSTOJEČE VOZIŠČE | 2.2 Posegi v voziščno konstrukcijo | 31302 - Izdelava nevezane nosilne plasti enakomerno zrnatega drobljenca iz kamnine v debelini 21 do 30 cm31302 - Izdelava nevezane nosilne plasti enakomerno zrnatega drobljenca iz kamnine v debelini 21 do 30 cm vključno z nabavo in dobavo materiala | m3 | 41.62 | 0 | 0
31602 | 169 | 169 - 31602 | Slape, odcep 1 | 2 POSEGI V OBSTOJEČE VOZIŠČE | 2.2 Posegi v voziščno konstrukcijo | 31602 - Izdelava nosilne plasti bituminizirane zmesi AC 22 base B 50/70 A3 v debelini 6 cm vključno z nabavo in dobavo materiala | m2 | 208.1 | 0 | 0
32311 | 169 | 169 - 32311 | Slape, odcep 1 | 2 POSEGI V OBSTOJEČE VOZIŠČE | 2.2 Posegi v voziščno konstrukcijo | 32311 - Izdelava obrabne in zaporne plasti bituminizirane zmesi AC 11 surf B 50/70 A3 v debelini 4 cm vključno z nabavo in dobavo materiala | m2 | 208.1 | 0 | 0
3103 | 169 | 169 - 3103 | Slape, odcep 1 | 3 DRUGI POSEGI NA TERENU | 3.1 Preddela | 3103 - Odstranitev žive meje z odvozom na začasno deponijo, vzdrževanje do ponovne zasaditve. V ceni so vključeni tudi vsi stroški deponiranja materiala. | m1 | 50 | 0 | 0
3303 | 169 | 169 - 3303 | Slape, odcep 1 | 3 DRUGI POSEGI NA TERENU | 3.3 Druge ureditve | 3303 - Rušenje žičnate ograje višine do 1,5m z jeklenimi stebriči in ponovna postavitev žičnate ograje v prvotno stanje po končani gradnji, v ceni upoštevati 30 % novega materiala za zamenjavo delov ograje neprimernih za ponovno vgradnjo, ter odvoz na trajno deponijo delov ograje neprimernih za ponovno vgradnjo | m1 | 23.6 | 0 | 0
3311 | 169 | 169 - 3311 | Slape, odcep 1 | 3 DRUGI POSEGI NA TERENU | 3.3 Druge ureditve | 3311 - Rušenje betonske ograje debeline do 20 cm, višine do 0,5m z odvozom ruševin na trajno deponijo in plačilom vseh taks. Vzpostavitev v prvotno stanje. | m1 | 50 | 0 | 0
4101 | 169 | 169 - 4101 | Slape, odcep 1 | 4 KANALIZACIJA - ZEMELJSKA DELA | 4.1 Izkopi | 4101 - Zavarovanje gradbene jame z razpiranjem z jeklenimi opaži -sistem z vodili (kot npr. SBH, KRINGS ali podobno). Globina jarka do 4,0m. Vključno z vsemi pomožnimi materiali, deli in transporti. | m2 | 285.1 | 0 | 0
4105 | 169 | 169 - 4105 | Slape, odcep 1 | 4 KANALIZACIJA - ZEMELJSKA DELA | 4.1 Izkopi | 4105 - Vertikalni strojni izkop gradbene jame globine 0-4m, v terenu III. kat. z nakladanjem na kamion in odvozom na začasno gradbeno deponijo po izboru izvajalca vključno z vsemi stroški deponije | m3 | 27 | 0 | 0
4106 | 169 | 169 - 4106 | Slape, odcep 1 | 4 KANALIZACIJA - ZEMELJSKA DELA | 4.1 Izkopi | 4106 - Vertikalni strojni izkop gradbene jame globine 0-4m, v terenu III. kat. z nakladanjem na kamion in odvozom na trajno gradbeno deponijo , vključno s stroški deponije. | m3 | 183.37 | 0 | 0
4117 | 169 | 169 - 4117 | Slape, odcep 1 | 4 KANALIZACIJA - ZEMELJSKA DELA | 4.1 Izkopi | 4117 - Vertikalni strojni izkop gradbene jame globine 0-4m, v terenu V. kat. z nakladanjem na kamion in odvozom na trajno gradbeno deponijo, vključno s stroški deponije. | m3 | 10 | 0 | 0
4121 | 169 | 169 - 4121 | Slape, odcep 1 | 4 KANALIZACIJA - ZEMELJSKA DELA | 4.1 Izkopi | 4121 - Ročni izkop jarka globine 0 - 2 m, z nakladanjem na kamion in odvozom na začasno gradbeno deponijo po izboru izvajalca vključno z vsemi stroški deponije | m3 | 15 | 0 | 0
4123 | 169 | 169 - 4123 | Slape, odcep 1 | 4 KANALIZACIJA - ZEMELJSKA DELA | 4.1 Izkopi | 4123 - Nakladanje materiala na začasni deponiji in odvoz materiala na gradbišče za zasip gradbene jame, vključno z vgradnjo materiala v zasip gradbene jame | m3 | 27 | 0 | 0
4202 | 169 | 169 - 4202 | Slape, odcep 1 | 4 KANALIZACIJA - ZEMELJSKA DELA | 4.2 Zasipi | 4202 - Ročno planiranje dna jarka s točnostjo +/- 3 cm po projektiranem padcu. | m2 | 130.06 | 0 | 0
4203 | 169 | 169 - 4203 | Slape, odcep 1 | 4 KANALIZACIJA - ZEMELJSKA DELA | 4.2 Zasipi | 4203 - Dobava in vgraditev peščenega materiala granulacije 8 do 16 mm za peščeno ležišče cevi (POSTELJICA) s sprotno višinsko kontrolo do predpisane kote dna cevi (10cm + D/10) z komprimacijo do stopnje 97% SPP (standardni Proctorjev preizkus), vključno z nabavo in transportom materiala. | m3 | 13.53 | 0 | 0
4204 | 169 | 169 - 4204 | Slape, odcep 1 | 4 KANALIZACIJA - ZEMELJSKA DELA | 4.2 Zasipi | 4204 - Dobava in vgraditev peščenega materiala granulacije 8 do 16 mm s komprimacijo, v coni cevovoda v debelini 30 cm nad temenom, s komprimacijo v plasteh po 20 cm, zbitost 95% po proctorju, vključno z nabavo in transportom materiala. | m3 | 58.27 | 0 | 0
4206 | 169 | 169 - 4206 | Slape, odcep 1 | 4 KANALIZACIJA - ZEMELJSKA DELA | 4.2 Zasipi | 4206 - Zasipavanje jarka z izkopanim materialom, s komprimiranjem v slojih po 30 cm, do 95 % zgoščenosti po standardnem Proctorjevem postopku, vključno z dovozom z začasne deponije. | m3 | 26.2 | 0 | 0
4207 | 169 | 169 - 4207 | Slape, odcep 1 | 4 KANALIZACIJA - ZEMELJSKA DELA | 4.2 Zasipi | 4207 - Zasip jarka z dovozom novega gramoznega zasipnega materiala različnih frakcij z utrjevanjem v slojih po 30 cm do 95 % trdnosti po standardnem Proctorjevem postopku; vključno z nabavo in dobavo zasipnega materiala. | m3 | 5 | 0 | 0
5101 | 169 | 169 - 5101 | Slape, odcep 1 | 5 KANALIZACIJA - GRADBENA DELA | 5.1 Rušitvena in pripravljalna dela | 5101 - Strojno in ročno rušenje obstoječih betonskih jaškov globine do 2m, nalaganje na tovornjak, odvoz na stalno deponijo, vključno z deponijsko takso. | kos | 4 | 0 | 0
5108 | 169 | 169 - 5108 | Slape, odcep 1 | 5 KANALIZACIJA - GRADBENA DELA | 5.1 Rušitvena in pripravljalna dela | 5108 - Izvedba začasnega provizorija za vodovod, vključno s prevezavo hišnih vodovodnih priključkov. Vključno z vsemi gradbenimi deli, vodovodnim materialom in montažo za izvedbo provizorija, vključno z vsemi potrebnimi materiali, deli in transporti. | m | 20 | 0 | 0
6101 | 169 | 169 - 6101 | Slape, odcep 1 | 6 KANALIZACIJSKA DELA | 6.1 Cevi | 6101 - Nabava, dobava in vgradnja kanalizacijskih cevi DN 250 mm, nazivne togosti SN 10000 N/m2 in nazivnega tlaka PN 1 bar, izdelane iz armiranega poliestra po SIST EN 14364. Posamezna cev dolžine 6 m ima na eni strani montirano poliestersko spojko z EPDM tesnilom. Spoj (tesnilo) mora biti zaradi zagotovitve kvalitete spoja preizkušen skupaj s cevmi (certifikat). Cevi morajo imeti notranji zaščitni sloj iz čistega poliestra po DIN 19565 in DIN 19523. Vključen je tudi prevoz in prenos kanalizacijskih cevi iz deponije do mesta vgradnje. | m1 | 104.05 | 0 | 0
6202 | 169 | 169 - 6202 | Slape, odcep 1 | 6 KANALIZACIJSKA DELA | 6.2 Jaški | 6202 - Nabava, dobava in montaža revizijskih jaškov iz armiranega poliestra po SIST EN 14364, min. SN 5.000 N/m2, komplet z izdelano muldo in priključnimi cevmi (vtok, Iztok). Premer jaška 1000mm, globina 1 - 2m, za priključno cev DN250mm. Minimalna debelina sten revizijskega jaška je 15mm. V ceni je vključena tudi izdelava AB temeljne plošče jaška debeline 20cm, iz betona C25/30. Jaški morajo biti izdelani po enaki tehnologiji kot kanalizacijske cevi. Vgradnja po detajlu. | kos | 4 | 0 | 0
6253 | 169 | 169 - 6253 | Slape, odcep 1 | 6 KANALIZACIJSKA DELA | 6.2 Jaški | 6253 - Dobava in vgradnja LTŽ pokrova fi 600mm, skladno s SIST EN 124-1:2015 D 400 kN, kjer je predviden promet s težkimi vozili ali vzdrževanje 30T. Pokrov izveden na zaklep z odprtinami za zračenje. Kot npr. tip: Norinco, PAM ali enakovredno.. Skupaj z razbremenilno AB ploščo za montažo na cev DN 1000 mm, ter vsemi potrebnimi deli in materiali. Vključno z AB vencem za vgradnjo LTŽ pokrova ter dobavo in vgrajevanjem betona C16/20 in vso potrebno armaturo za betoniranje pete revizijskih jaškov. | kos | 4 | 0 | 0
6258 | 169 | 169 - 6258 | Slape, odcep 1 | 6 KANALIZACIJSKA DELA | 6.2 Jaški | 6258 - Izdelava priklopa na kanalizacijski zbiralnik z vpadom. Izdelati iz ustreznih cevi in fazonskih kosov iz poliestra. | kos | 1 | 0 | 0
6301 | 169 | 169 - 6301 | Slape, odcep 1 | 6 KANALIZACIJSKA DELA | 6.3 Odcepi za hišne priključke | 6301 - Izdelava odcepov za hišne priključke na projektirani kanal. Odcep na cevi izvesti s prefabriciranim sedlastim nastavkom ali fazonskim kosom iz enakih cevi kot je javna kanalizacija, v nadaljevanju odcepa uporaba cevi iz PVC cevi DN 160 SN8, po standardu EN1401-1. Vključno z izkopom in varovanjem gradbene jame, nakladanjem in odvozom na stalno deponijo, skupaj s stroški deponije. Vključno s planiranjem in utrjevanjem dna jarka, nabavo, dobavo in vgradnjo betona za izdelavo posteljice in obbetoniranjem cevi ter zasipom do kote terena (po detajlu). Posteljica in obsip se ob potrditvi geomehanika in projektanta priključka lahko izvede tudi iz peščenega materiala. Nabava, dobava in vgradnja novega zasipnega materiala. Vključno s črpanjem vode iz gradbene jame. Vključno z nabavo in položitvijo PVC cevi (z vsemi koleni in fazonskimi kosi) od odcepa do revizijskega jaška. Vključno z vzpostavitvijo prvotnega stanja. Pri izdelavi hišnega priključka so vključena vsa režijska dela, zakoličba, postavitev profilov, rezanje asfalta, rušenje asfalta, odstranjevanje tlakovcev, robnikov, izkop, križanje z obstoječimi komunalnimi vodi in ostala dela v povezavi s hišnimi priključki. Izvede se ureditev in vsi potrebni ukrepi pri križanju s komunalno infrastrukturo skladno z navodili upravljavcev. Vključno z izdelavo geodetskega posnetka v skladu z zahtevami upravljavca kanalizacijskega omrežja. Vgradnja po detajlu. | kos | 6 | 0 | 0
6302 | 169 | 169 - 6302 | Slape, odcep 1 | 6 KANALIZACIJSKA DELA | 6.3 Odcepi za hišne priključke | 6302 - Dobava revizijskih jaškov iz armiranega poliestra po SIST EN 14 364: 2013, komplet z izdelano muldo. Komplet z razbremenilno ploščo za pokrov, AB vencem in LŽ pokrovom fi 600 mm, EN 124-1:2015 nosilnost vsaj C400 kN. Premer jaška 1000mm za priključno cev DN200 mm do globine jaška 3m. V ceni je vključena tudi izdelava AB temeljne plošče jaška debeline 20cm, iz betona C25/30. Postavitev jaška za parcelno mejo s pokrovom nosilnosti 400 kN - povozne površine. | kos | 6 | 0 | 0
6501 | 169 | 169 - 6501 | Slape, odcep 1 | 6 KANALIZACIJSKA DELA | 6.5 Križanja | 6501 - Izvedba križanja z obstoječim vodovodom v skladu z navodili upravljavca komunalnega voda | kos | 4 | 0 | 0
6502 | 169 | 169 - 6502 | Slape, odcep 1 | 6 KANALIZACIJSKA DELA | 6.5 Križanja | 6502 - Izvedba križanja z obstoječim podzemnim vodom javne razsvetljave v skladu z navodili upravljavca komunalnega voda | kos | 1 | 0 | 0
6503 | 169 | 169 - 6503 | Slape, odcep 1 | 6 KANALIZACIJSKA DELA | 6.5 Križanja | 6503 - Izvedba križanja z obstoječim podzemnim telekomunikacijskim vodom v skladu z navodili upravljavca komunalnega voda | kos | 10 | 0 | 0
6512 | 169 | 169 - 6512 | Slape, odcep 1 | 6 KANALIZACIJSKA DELA | 6.5 Križanja | 6512 - Prestavitve obstoječega vodovoda skladno z načrtom PZI v kolikor ni možna ustrezna zaščita. Vse v skladu z navodili upravljavcev komunalnih vodov. V ceni so zajeta vsa pripravljalna, gradbeno obrtniška, inštalacijska in zaključna dela in izdelava PZI projekta. Obračun po m1 prestavljenega voda. | m1 | 16.4 | 0 | 0
1201 | 165 | 165 - 1201 | Slape, odcep 2 | 1 PRIPRAVLJALNA DELA | 1.2 Zakoličba | 1201 - Zakoličenje osi kanalizacije, z zavarovanjem osi in oznako revizijskih jaškov in vsa druga geodetska dela v času gradnje, ki so potrebna za nemoteno izvajanje del (smeri, višine, vmesne, začasne in končne zakoličbe…) | m1 | 78.2 | 0 | 0
1202 | 165 | 165 - 1202 | Slape, odcep 2 | 1 PRIPRAVLJALNA DELA | 1.2 Zakoličba | 1202 - Postavitev gradbenih profilov na vzpostavljeno os trase cevovoda, ter določitev nivoja za merjenje globine izkopa in polaganje cevovoda. | kom | 4 | 0 | 0
1203 | 165 | 165 - 1203 | Slape, odcep 2 | 1 PRIPRAVLJALNA DELA | 1.2 Zakoličba | 1203 - Določanje in označevanje obstoječih podzemnih naprav, ki se križajo ali potekajo vzporedno s predvideno infrastrukturo, z vidnimi znaki na terenu, s pisanjem zapisnika o primopredaji, eventuelne skice. | m1 | 78 | 0 | 0
1211 | 165 | 165 - 1211 | Slape, odcep 2 | 1 PRIPRAVLJALNA DELA | 1.2 Zakoličba | 1211 - Trasiranje in označevanje trase obstoječega telekomunikacijskega omrežja, ki se nahaja v bližini predvidene infrastrukture. V ceni je vključena postavitev vidnih znakov na terenu in predaja zapisnika meritev. Obračun po dejanskih stroških + 3% man. str. | kpl | 1 | 0 | 0
1212 | 165 | 165 - 1212 | Slape, odcep 2 | 1 PRIPRAVLJALNA DELA | 1.2 Zakoličba | 1212 - Trasiranje in označevanje trase obstoječega omrežja javne razsvetljave, ki se nahaja v bližini predvidene infrastrukture. V ceni je vključena postavitev vidnih znakov na terenu in predaja zapisnika meritev. Obračun po dejanskih stroških + 3% man. str. | kpl | 1 | 0 | 0
1301 | 165 | 165 - 1301 | Slape, odcep 2 | 1 PRIPRAVLJALNA DELA | 1.3 Priprava gradbišča | 1301 - Priprava gradbišča, odstranitev eventuelnih ovir in utrditev delovnega platoja. Po končanih delih se gradbišče pospravi in vzpostavi v prvotno stanje. | m1 | 78.2 | 0 | 0
1302 | 165 | 165 - 1302 | Slape, odcep 2 | 1 PRIPRAVLJALNA DELA | 1.3 Priprava gradbišča | 1302 - Pridobitev dovoljenja za cestno zaporo občinske ceste, tehnične pogoje, vključno z vsemi elaborati ter ureditev prometnega režima z začasno prometno signalizacijo , v času gradnje vključno z obvestili. Po končanih delih se začasno prometno signalizacijo odstrani in vzpostavi vertikalna in horizontalna prometna signalizacija v prvotno stanje po katastru. Obračun začasne prometne signalizacije se izvede na dan, po tipu zapore predvidenem v elaboratu začasne prometne ureditve (za osnovo se upošteva tekoči meter predvidene kanalizacije (brez upoštevanja odcepov za hišne priključke). | m1 | 78.2 | 0 | 0
1307 | 165 | 165 - 1307 | Slape, odcep 2 | 1 PRIPRAVLJALNA DELA | 1.3 Priprava gradbišča | 1307 - Izdelava lesenih mostičkov oziroma provizorij dostopov za pešce do objektov preko izkopanih jarkov iz plohov debeline 5 cm. Na provizorij dostopih se uredi ograja iz desk in tramičev. Vse po statičnem izračunu in načrtu izvajalca. | kos | 6 | 0 | 0
1401 | 165 | 165 - 1401 | Slape, odcep 2 | 1 PRIPRAVLJALNA DELA | 1.4 Nadzor | 1401 - Izvedba projektantskega nadzora, obračun na podlagi potrditve nadzornega organa | ur | 5 | 0 | 0
1402 | 165 | 165 - 1402 | Slape, odcep 2 | 1 PRIPRAVLJALNA DELA | 1.4 Nadzor | 1402 - Nadzor pristojnih služb ostalih komunalnih vodov na območju, obračun na podlagi potrditve nadzornga organa. | ur | 5 | 0 | 0
1403 | 165 | 165 - 1403 | Slape, odcep 2 | 1 PRIPRAVLJALNA DELA | 1.4 Nadzor | 1403 - Izvedba geomehanskega nadzora, prevzem gradbene jame in temeljnih tal, obračun na podlagi potrditve nadzornga organa | ur | 5 | 0 | 0
12309 | 165 | 165 - 12309 | Slape, odcep 2 | 2 POSEGI V OBSTOJEČE VOZIŠČE | 2.1 Preddela - zgornji ustroj | 12309 - Porušitev in odstranitev asfaltne plasti v debelini nad 10 cm vključno z nakladanjem na prevozno sredstvo, odvozom na stalno gradbeno depoinijo in plačilom deponijske takse. | m2 | 234.6 | 0 | 0
12328 | 165 | 165 - 12328 | Slape, odcep 2 | 2 POSEGI V OBSTOJEČE VOZIŠČE | 2.1 Preddela - zgornji ustroj | 12328 - Rezanje asfaltne plasti s talno diamantno žago, debele 11 do 15 cm | m1 | 156.4 | 0 | 0
21106 | 165 | 165 - 21106 | Slape, odcep 2 | 2 POSEGI V OBSTOJEČE VOZIŠČE | 2.1 Preddela - zgornji ustroj | 21106 - Široki izkop vezljive zemljine – 3. kategorije – strojno z nakladanjem vključno z nakladanjem na prevozno sredstvo, z odvozom na začasno deponijo izvajalca za kasnejšo uporabo oz. na stalno gradbeno deponijo in plačilom deponijske takse | m3 | 93.84 | 0 | 0
22103 | 165 | 165 - 22103 | Slape, odcep 2 | 2 POSEGI V OBSTOJEČE VOZIŠČE | 2.2 Posegi v voziščno konstrukcijo | 22103 - Ureditev planuma temeljnih tal zrnate kamnine – 3. kategorije | m2 | 234.6 | 0 | 0
24405 | 165 | 165 - 24405 | Slape, odcep 2 | 2 POSEGI V OBSTOJEČE VOZIŠČE | 2.2 Posegi v voziščno konstrukcijo | 24405 - Izdelava posteljice iz drobljenih kamnitih zrn v debelini 40 cm vključno z nabavo in dobavo materiala | m3 | 93.84 | 0 | 0
31302 | 165 | 165 - 31302 | Slape, odcep 2 | 2 POSEGI V OBSTOJEČE VOZIŠČE | 2.2 Posegi v voziščno konstrukcijo | 31302 - Izdelava nevezane nosilne plasti enakomerno zrnatega drobljenca iz kamnine v debelini 21 do 30 cm31302 - Izdelava nevezane nosilne plasti enakomerno zrnatega drobljenca iz kamnine v debelini 21 do 30 cm vključno z nabavo in dobavo materiala | m3 | 46.92 | 0 | 0
31602 | 165 | 165 - 31602 | Slape, odcep 2 | 2 POSEGI V OBSTOJEČE VOZIŠČE | 2.2 Posegi v voziščno konstrukcijo | 31602 - Izdelava nosilne plasti bituminizirane zmesi AC 22 base B 50/70 A3 v debelini 6 cm vključno z nabavo in dobavo materiala | m2 | 234.6 | 0 | 0
32311 | 165 | 165 - 32311 | Slape, odcep 2 | 2 POSEGI V OBSTOJEČE VOZIŠČE | 2.2 Posegi v voziščno konstrukcijo | 32311 - Izdelava obrabne in zaporne plasti bituminizirane zmesi AC 11 surf B 50/70 A3 v debelini 4 cm vključno z nabavo in dobavo materiala | m2 | 234.6 | 0 | 0
4101 | 165 | 165 - 4101 | Slape, odcep 2 | 4 KANALIZACIJA - ZEMELJSKA DELA | 4.1 Izkopi | 4101 - Zavarovanje gradbene jame z razpiranjem z jeklenimi opaži -sistem z vodili (kot npr. SBH, KRINGS ali podobno). Globina jarka do 4,0m. Vključno z vsemi pomožnimi materiali, deli in transporti. | m2 | 223.65 | 0 | 0
4105 | 165 | 165 - 4105 | Slape, odcep 2 | 4 KANALIZACIJA - ZEMELJSKA DELA | 4.1 Izkopi | 4105 - Vertikalni strojni izkop gradbene jame globine 0-4m, v terenu III. kat. z nakladanjem na kamion in odvozom na začasno gradbeno deponijo po izboru izvajalca vključno z vsemi stroški deponije | m3 | 20.53 | 0 | 0
4106 | 165 | 165 - 4106 | Slape, odcep 2 | 4 KANALIZACIJA - ZEMELJSKA DELA | 4.1 Izkopi | 4106 - Vertikalni strojni izkop gradbene jame globine 0-4m, v terenu III. kat. z nakladanjem na kamion in odvozom na trajno gradbeno deponijo , vključno s stroški deponije. | m3 | 182.67 | 0 | 0
4117 | 165 | 165 - 4117 | Slape, odcep 2 | 4 KANALIZACIJA - ZEMELJSKA DELA | 4.1 Izkopi | 4117 - Vertikalni strojni izkop gradbene jame globine 0-4m, v terenu V. kat. z nakladanjem na kamion in odvozom na trajno gradbeno deponijo, vključno s stroški deponije. | m3 | 8 | 0 | 0
4121 | 165 | 165 - 4121 | Slape, odcep 2 | 4 KANALIZACIJA - ZEMELJSKA DELA | 4.1 Izkopi | 4121 - Ročni izkop jarka globine 0 - 2 m, z nakladanjem na kamion in odvozom na začasno gradbeno deponijo po izboru izvajalca vključno z vsemi stroški deponije | m3 | 7 | 0 | 0
4123 | 165 | 165 - 4123 | Slape, odcep 2 | 4 KANALIZACIJA - ZEMELJSKA DELA | 4.1 Izkopi | 4123 - Nakladanje materiala na začasni deponiji in odvoz materiala na gradbišče za zasip gradbene jame, vključno z vgradnjo materiala v zasip gradbene jame | m3 | 20.53 | 0 | 0
4202 | 165 | 165 - 4202 | Slape, odcep 2 | 4 KANALIZACIJA - ZEMELJSKA DELA | 4.2 Zasipi | 4202 - Ročno planiranje dna jarka s točnostjo +/- 3 cm po projektiranem padcu. | m2 | 97.75 | 0 | 0
4203 | 165 | 165 - 4203 | Slape, odcep 2 | 4 KANALIZACIJA - ZEMELJSKA DELA | 4.2 Zasipi | 4203 - Dobava in vgraditev peščenega materiala granulacije 8 do 16 mm za peščeno ležišče cevi (POSTELJICA) s sprotno višinsko kontrolo do predpisane kote dna cevi (10cm + D/10) z komprimacijo do stopnje 97% SPP (standardni Proctorjev preizkus), vključno z nabavo in transportom materiala. | m3 | 9.78 | 0 | 0
4204 | 165 | 165 - 4204 | Slape, odcep 2 | 4 KANALIZACIJA - ZEMELJSKA DELA | 4.2 Zasipi | 4204 - Dobava in vgraditev peščenega materiala granulacije 8 do 16 mm s komprimacijo, v coni cevovoda v debelini 30 cm nad temenom, s komprimacijo v plasteh po 20 cm, zbitost 95% po proctorju, vključno z nabavo in transportom materiala. | m3 | 49.92 | 0 | 0
4206 | 165 | 165 - 4206 | Slape, odcep 2 | 4 KANALIZACIJA - ZEMELJSKA DELA | 4.2 Zasipi | 4206 - Zasipavanje jarka z izkopanim materialom, s komprimiranjem v slojih po 30 cm, do 95 % zgoščenosti po standardnem Proctorjevem postopku, vključno z dovozom z začasne deponije. | m3 | 20.53 | 0 | 0
4207 | 165 | 165 - 4207 | Slape, odcep 2 | 4 KANALIZACIJA - ZEMELJSKA DELA | 4.2 Zasipi | 4207 - Zasip jarka z dovozom novega gramoznega zasipnega materiala različnih frakcij z utrjevanjem v slojih po 30 cm do 95 % trdnosti po standardnem Proctorjevem postopku; vključno z nabavo in dobavo zasipnega materiala. | m3 | 5 | 0 | 0
5101 | 165 | 165 - 5101 | Slape, odcep 2 | 5 KANALIZACIJA - GRADBENA DELA | 5.1 Rušitvena in pripravljalna dela | 5101 - Strojno in ročno rušenje obstoječih betonskih jaškov globine do 2m, nalaganje na tovornjak, odvoz na stalno deponijo, vključno z deponijsko takso. | kos | 3 | 0 | 0
6101 | 165 | 165 - 6101 | Slape, odcep 2 | 6 KANALIZACIJSKA DELA | 6.1 Cevi | 6101 - Nabava, dobava in vgradnja kanalizacijskih cevi DN 250 mm, nazivne togosti SN 10000 N/m2 in nazivnega tlaka PN 1 bar, izdelane iz armiranega poliestra po SIST EN 14364. Posamezna cev dolžine 6 m ima na eni strani montirano poliestersko spojko z EPDM tesnilom. Spoj (tesnilo) mora biti zaradi zagotovitve kvalitete spoja preizkušen skupaj s cevmi (certifikat). Cevi morajo imeti notranji zaščitni sloj iz čistega poliestra po DIN 19565 in DIN 19523. Vključen je tudi prevoz in prenos kanalizacijskih cevi iz deponije do mesta vgradnje. | m1 | 78.2 | 0 | 0
6202 | 165 | 165 - 6202 | Slape, odcep 2 | 6 KANALIZACIJSKA DELA | 6.2 Jaški | 6202 - Nabava, dobava in montaža revizijskih jaškov iz armiranega poliestra po SIST EN 14364, min. SN 5.000 N/m2, komplet z izdelano muldo in priključnimi cevmi (vtok, Iztok). Premer jaška 1000mm, globina 1 - 2m, za priključno cev DN250mm. Minimalna debelina sten revizijskega jaška je 15mm. V ceni je vključena tudi izdelava AB temeljne plošče jaška debeline 20cm, iz betona C25/30. Jaški morajo biti izdelani po enaki tehnologiji kot kanalizacijske cevi. Vgradnja po detajlu. | kos | 4 | 0 | 0
6253 | 165 | 165 - 6253 | Slape, odcep 2 | 6 KANALIZACIJSKA DELA | 6.2 Jaški | 6253 - Dobava in vgradnja LTŽ pokrova fi 600mm, skladno s SIST EN 124-1:2015 D 400 kN, kjer je predviden promet s težkimi vozili ali vzdrževanje 30T. Pokrov izveden na zaklep z odprtinami za zračenje. Kot npr. tip: Norinco, PAM ali enakovredno.. Skupaj z razbremenilno AB ploščo za montažo na cev DN 1000 mm, ter vsemi potrebnimi deli in materiali. Vključno z AB vencem za vgradnjo LTŽ pokrova ter dobavo in vgrajevanjem betona C16/20 in vso potrebno armaturo za betoniranje pete revizijskih jaškov. | kos | 4 | 0 | 0
6258 | 165 | 165 - 6258 | Slape, odcep 2 | 6 KANALIZACIJSKA DELA | 6.2 Jaški | 6258 - Izdelava priklopa na kanalizacijski zbiralnik z vpadom. Izdelati iz ustreznih cevi in fazonskih kosov iz poliestra. | kos | 1 | 0 | 0
6301 | 165 | 165 - 6301 | Slape, odcep 2 | 6 KANALIZACIJSKA DELA | 6.3 Odcepi za hišne priključke | 6301 - Izdelava odcepov za hišne priključke na projektirani kanal. Odcep na cevi izvesti s prefabriciranim sedlastim nastavkom ali fazonskim kosom iz enakih cevi kot je javna kanalizacija, v nadaljevanju odcepa uporaba cevi iz PVC cevi DN 160 SN8, po standardu EN1401-1. Vključno z izkopom in varovanjem gradbene jame, nakladanjem in odvozom na stalno deponijo, skupaj s stroški deponije. Vključno s planiranjem in utrjevanjem dna jarka, nabavo, dobavo in vgradnjo betona za izdelavo posteljice in obbetoniranjem cevi ter zasipom do kote terena (po detajlu). Posteljica in obsip se ob potrditvi geomehanika in projektanta priključka lahko izvede tudi iz peščenega materiala. Nabava, dobava in vgradnja novega zasipnega materiala. Vključno s črpanjem vode iz gradbene jame. Vključno z nabavo in položitvijo PVC cevi (z vsemi koleni in fazonskimi kosi) od odcepa do revizijskega jaška. Vključno z vzpostavitvijo prvotnega stanja. Pri izdelavi hišnega priključka so vključena vsa režijska dela, zakoličba, postavitev profilov, rezanje asfalta, rušenje asfalta, odstranjevanje tlakovcev, robnikov, izkop, križanje z obstoječimi komunalnimi vodi in ostala dela v povezavi s hišnimi priključki. Izvede se ureditev in vsi potrebni ukrepi pri križanju s komunalno infrastrukturo skladno z navodili upravljavcev. Vključno z izdelavo geodetskega posnetka v skladu z zahtevami upravljavca kanalizacijskega omrežja. Vgradnja po detajlu. | kos | 6 | 0 | 0
6302 | 165 | 165 - 6302 | Slape, odcep 2 | 6 KANALIZACIJSKA DELA | 6.3 Odcepi za hišne priključke | 6302 - Dobava revizijskih jaškov iz armiranega poliestra po SIST EN 14 364: 2013, komplet z izdelano muldo. Komplet z razbremenilno ploščo za pokrov, AB vencem in LŽ pokrovom fi 600 mm, EN 124-1:2015 nosilnost vsaj C400 kN. Premer jaška 1000mm za priključno cev DN200 mm do globine jaška 3m. V ceni je vključena tudi izdelava AB temeljne plošče jaška debeline 20cm, iz betona C25/30. Postavitev jaška za parcelno mejo s pokrovom nosilnosti 400 kN - povozne površine. | kos | 6 | 0 | 0
6502 | 165 | 165 - 6502 | Slape, odcep 2 | 6 KANALIZACIJSKA DELA | 6.5 Križanja | 6502 - Izvedba križanja z obstoječim podzemnim vodom javne razsvetljave v skladu z navodili upravljavca komunalnega voda | kos | 1 | 0 | 0
6503 | 165 | 165 - 6503 | Slape, odcep 2 | 6 KANALIZACIJSKA DELA | 6.5 Križanja | 6503 - Izvedba križanja z obstoječim podzemnim telekomunikacijskim vodom v skladu z navodili upravljavca komunalnega voda | kos | 6 | 0 | 0
1201 | 166 | 166 - 1201 | V Sige | 1 PRIPRAVLJALNA DELA | 1.2 Zakoličba | 1201 - Zakoličenje osi kanalizacije, z zavarovanjem osi in oznako revizijskih jaškov in vsa druga geodetska dela v času gradnje, ki so potrebna za nemoteno izvajanje del (smeri, višine, vmesne, začasne in končne zakoličbe…) | m1 | 262.52 | 0 | 0
1202 | 166 | 166 - 1202 | V Sige | 1 PRIPRAVLJALNA DELA | 1.2 Zakoličba | 1202 - Postavitev gradbenih profilov na vzpostavljeno os trase cevovoda, ter določitev nivoja za merjenje globine izkopa in polaganje cevovoda. | kom | 8 | 0 | 0
1203 | 166 | 166 - 1203 | V Sige | 1 PRIPRAVLJALNA DELA | 1.2 Zakoličba | 1203 - Določanje in označevanje obstoječih podzemnih naprav, ki se križajo ali potekajo vzporedno s predvideno infrastrukturo, z vidnimi znaki na terenu, s pisanjem zapisnika o primopredaji, eventuelne skice. | m1 | 262 | 0 | 0
1205 | 166 | 166 - 1205 | V Sige | 1 PRIPRAVLJALNA DELA | 1.2 Zakoličba | 1205 - Trasiranje in označevanje trase obstoječega vodovoda, ki se nahaja v bližini predvidene infrastrukture. V ceni je vključena postavitev vidnih znakov na terenu in predaja zapisnika meritev. Obračun po dejanskih stroških + 3% man. str. | kpl | 1 | 0 | 0
1211 | 166 | 166 - 1211 | V Sige | 1 PRIPRAVLJALNA DELA | 1.2 Zakoličba | 1211 - Trasiranje in označevanje trase obstoječega telekomunikacijskega omrežja, ki se nahaja v bližini predvidene infrastrukture. V ceni je vključena postavitev vidnih znakov na terenu in predaja zapisnika meritev. Obračun po dejanskih stroških + 3% man. str. | kpl | 1 | 0 | 0
1212 | 166 | 166 - 1212 | V Sige | 1 PRIPRAVLJALNA DELA | 1.2 Zakoličba | 1212 - Trasiranje in označevanje trase obstoječega omrežja javne razsvetljave, ki se nahaja v bližini predvidene infrastrukture. V ceni je vključena postavitev vidnih znakov na terenu in predaja zapisnika meritev. Obračun po dejanskih stroških + 3% man. str. | kpl | 1 | 0 | 0
1301 | 166 | 166 - 1301 | V Sige | 1 PRIPRAVLJALNA DELA | 1.3 Priprava gradbišča | 1301 - Priprava gradbišča, odstranitev eventuelnih ovir in utrditev delovnega platoja. Po končanih delih se gradbišče pospravi in vzpostavi v prvotno stanje. | m1 | 262.52 | 0 | 0
1302 | 166 | 166 - 1302 | V Sige | 1 PRIPRAVLJALNA DELA | 1.3 Priprava gradbišča | 1302 - Pridobitev dovoljenja za cestno zaporo občinske ceste, tehnične pogoje, vključno z vsemi elaborati ter ureditev prometnega režima z začasno prometno signalizacijo , v času gradnje vključno z obvestili. Po končanih delih se začasno prometno signalizacijo odstrani in vzpostavi vertikalna in horizontalna prometna signalizacija v prvotno stanje po katastru. Obračun začasne prometne signalizacije se izvede na dan, po tipu zapore predvidenem v elaboratu začasne prometne ureditve (za osnovo se upošteva tekoči meter predvidene kanalizacije (brez upoštevanja odcepov za hišne priključke). | m1 | 262.52 | 0 | 0
1307 | 166 | 166 - 1307 | V Sige | 1 PRIPRAVLJALNA DELA | 1.3 Priprava gradbišča | 1307 - Izdelava lesenih mostičkov oziroma provizorij dostopov za pešce do objektov preko izkopanih jarkov iz plohov debeline 5 cm. Na provizorij dostopih se uredi ograja iz desk in tramičev. Vse po statičnem izračunu in načrtu izvajalca. | kos | 11 | 0 | 0
1310 | 166 | 166 - 1310 | V Sige | 1 PRIPRAVLJALNA DELA | 1.3 Priprava gradbišča | 1310 - Izdelava začasnega delovnega platoja in utrjenih površin po izvedbi kanalizacijskih del iz drobljenega kamnitega materiala v debelini do 60 cm. V ceni je zajeta dobava materiala iz začasne gradbene deponije, | m3 | 367.53 | 0 | 0
1401 | 166 | 166 - 1401 | V Sige | 1 PRIPRAVLJALNA DELA | 1.4 Nadzor | 1401 - Izvedba projektantskega nadzora, obračun na podlagi potrditve nadzornega organa | ur | 15 | 0 | 0
1402 | 166 | 166 - 1402 | V Sige | 1 PRIPRAVLJALNA DELA | 1.4 Nadzor | 1402 - Nadzor pristojnih služb ostalih komunalnih vodov na območju, obračun na podlagi potrditve nadzornga organa. | ur | 15 | 0 | 0
1403 | 166 | 166 - 1403 | V Sige | 1 PRIPRAVLJALNA DELA | 1.4 Nadzor | 1403 - Izvedba geomehanskega nadzora, prevzem gradbene jame in temeljnih tal, obračun na podlagi potrditve nadzornga organa | ur | 15 | 0 | 0
12309 | 166 | 166 - 12309 | V Sige | 2 POSEGI V OBSTOJEČE VOZIŠČE | 2.1 Preddela - zgornji ustroj | 12309 - Porušitev in odstranitev asfaltne plasti v debelini nad 10 cm vključno z nakladanjem na prevozno sredstvo, odvozom na stalno gradbeno depoinijo in plačilom deponijske takse. | m2 | 250 | 0 | 0
12328 | 166 | 166 - 12328 | V Sige | 2 POSEGI V OBSTOJEČE VOZIŠČE | 2.1 Preddela - zgornji ustroj | 12328 - Rezanje asfaltne plasti s talno diamantno žago, debele 11 do 15 cm | m1 | 50 | 0 | 0
21106 | 166 | 166 - 21106 | V Sige | 2 POSEGI V OBSTOJEČE VOZIŠČE | 2.1 Preddela - zgornji ustroj | 21106 - Široki izkop vezljive zemljine – 3. kategorije – strojno z nakladanjem vključno z nakladanjem na prevozno sredstvo, z odvozom na začasno deponijo izvajalca za kasnejšo uporabo oz. na stalno gradbeno deponijo in plačilom deponijske takse | m3 | 210.02 | 0 | 0
22103 | 166 | 166 - 22103 | V Sige | 2 POSEGI V OBSTOJEČE VOZIŠČE | 2.2 Posegi v voziščno konstrukcijo | 22103 - Ureditev planuma temeljnih tal zrnate kamnine – 3. kategorije | m2 | 525.04 | 0 | 0
24405 | 166 | 166 - 24405 | V Sige | 2 POSEGI V OBSTOJEČE VOZIŠČE | 2.2 Posegi v voziščno konstrukcijo | 24405 - Izdelava posteljice iz drobljenih kamnitih zrn v debelini 40 cm vključno z nabavo in dobavo materiala | m3 | 210.02 | 0 | 0
31302 | 166 | 166 - 31302 | V Sige | 2 POSEGI V OBSTOJEČE VOZIŠČE | 2.2 Posegi v voziščno konstrukcijo | 31302 - Izdelava nevezane nosilne plasti enakomerno zrnatega drobljenca iz kamnine v debelini 21 do 30 cm31302 - Izdelava nevezane nosilne plasti enakomerno zrnatega drobljenca iz kamnine v debelini 21 do 30 cm vključno z nabavo in dobavo materiala | m3 | 250 | 0 | 0
31602 | 166 | 166 - 31602 | V Sige | 2 POSEGI V OBSTOJEČE VOZIŠČE | 2.2 Posegi v voziščno konstrukcijo | 31602 - Izdelava nosilne plasti bituminizirane zmesi AC 22 base B 50/70 A3 v debelini 6 cm vključno z nabavo in dobavo materiala | m2 | 250 | 0 | 0
32311 | 166 | 166 - 32311 | V Sige | 2 POSEGI V OBSTOJEČE VOZIŠČE | 2.2 Posegi v voziščno konstrukcijo | 32311 - Izdelava obrabne in zaporne plasti bituminizirane zmesi AC 11 surf B 50/70 A3 v debelini 4 cm vključno z nabavo in dobavo materiala | m2 | 250 | 0 | 0
3103 | 166 | 166 - 3103 | V Sige | 3 DRUGI POSEGI NA TERENU | 3.1 Preddela | 3103 - Odstranitev žive meje z odvozom na začasno deponijo, vzdrževanje do ponovne zasaditve. V ceni so vključeni tudi vsi stroški deponiranja materiala. | m1 | 25 | 0 | 0
3303 | 166 | 166 - 3303 | V Sige | 3 DRUGI POSEGI NA TERENU | 3.3 Druge ureditve | 3303 - Rušenje žičnate ograje višine do 1,5m z jeklenimi stebriči in ponovna postavitev žičnate ograje v prvotno stanje po končani gradnji, v ceni upoštevati 30 % novega materiala za zamenjavo delov ograje neprimernih za ponovno vgradnjo, ter odvoz na trajno deponijo delov ograje neprimernih za ponovno vgradnjo | m1 | 10 | 0 | 0
3311 | 166 | 166 - 3311 | V Sige | 3 DRUGI POSEGI NA TERENU | 3.3 Druge ureditve | 3311 - Rušenje betonske ograje debeline do 20 cm, višine do 0,5m z odvozom ruševin na trajno deponijo in plačilom vseh taks. Vzpostavitev v prvotno stanje. | m1 | 2 | 0 | 0
4101 | 166 | 166 - 4101 | V Sige | 4 KANALIZACIJA - ZEMELJSKA DELA | 4.1 Izkopi | 4101 - Zavarovanje gradbene jame z razpiranjem z jeklenimi opaži -sistem z vodili (kot npr. SBH, KRINGS ali podobno). Globina jarka do 4,0m. Vključno z vsemi pomožnimi materiali, deli in transporti. | m2 | 2036 | 0 | 0
4105 | 166 | 166 - 4105 | V Sige | 4 KANALIZACIJA - ZEMELJSKA DELA | 4.1 Izkopi | 4105 - Vertikalni strojni izkop gradbene jame globine 0-4m, v terenu III. kat. z nakladanjem na kamion in odvozom na začasno gradbeno deponijo po izboru izvajalca vključno z vsemi stroški deponije | m3 | 300.83 | 0 | 0
4106 | 166 | 166 - 4106 | V Sige | 4 KANALIZACIJA - ZEMELJSKA DELA | 4.1 Izkopi | 4106 - Vertikalni strojni izkop gradbene jame globine 0-4m, v terenu III. kat. z nakladanjem na kamion in odvozom na trajno gradbeno deponijo , vključno s stroški deponije. | m3 | 473.8 | 0 | 0
4113 | 166 | 166 - 4113 | V Sige | 4 KANALIZACIJA - ZEMELJSKA DELA | 4.1 Izkopi | 4113 - Vertikalni strojni izkop gradbene jame globine 0-4m, v terenu IV. kat. z nakladanjem na kamion in odvozom na trajno gradbeno deponijo, vključno s stroški deponije. | m3 | 40.32 | 0 | 0
4121 | 166 | 166 - 4121 | V Sige | 4 KANALIZACIJA - ZEMELJSKA DELA | 4.1 Izkopi | 4121 - Ročni izkop jarka globine 0 - 2 m, z nakladanjem na kamion in odvozom na začasno gradbeno deponijo po izboru izvajalca vključno z vsemi stroški deponije | m3 | 18 | 0 | 0
4123 | 166 | 166 - 4123 | V Sige | 4 KANALIZACIJA - ZEMELJSKA DELA | 4.1 Izkopi | 4123 - Nakladanje materiala na začasni deponiji in odvoz materiala na gradbišče za zasip gradbene jame, vključno z vgradnjo materiala v zasip gradbene jame | m3 | 300.83 | 0 | 0
4202 | 166 | 166 - 4202 | V Sige | 4 KANALIZACIJA - ZEMELJSKA DELA | 4.2 Zasipi | 4202 - Ročno planiranje dna jarka s točnostjo +/- 3 cm po projektiranem padcu. | m2 | 328.15 | 0 | 0
4203 | 166 | 166 - 4203 | V Sige | 4 KANALIZACIJA - ZEMELJSKA DELA | 4.2 Zasipi | 4203 - Dobava in vgraditev peščenega materiala granulacije 8 do 16 mm za peščeno ležišče cevi (POSTELJICA) s sprotno višinsko kontrolo do predpisane kote dna cevi (10cm + D/10) z komprimacijo do stopnje 97% SPP (standardni Proctorjev preizkus), vključno z nabavo in transportom materiala. | m3 | 32.82 | 0 | 0
4204 | 166 | 166 - 4204 | V Sige | 4 KANALIZACIJA - ZEMELJSKA DELA | 4.2 Zasipi | 4204 - Dobava in vgraditev peščenega materiala granulacije 8 do 16 mm s komprimacijo, v coni cevovoda v debelini 30 cm nad temenom, s komprimacijo v plasteh po 20 cm, zbitost 95% po proctorju, vključno z nabavo in transportom materiala. | m3 | 163.61 | 0 | 0
4206 | 166 | 166 - 4206 | V Sige | 4 KANALIZACIJA - ZEMELJSKA DELA | 4.2 Zasipi | 4206 - Zasipavanje jarka z izkopanim materialom, s komprimiranjem v slojih po 30 cm, do 95 % zgoščenosti po standardnem Proctorjevem postopku, vključno z dovozom z začasne deponije. | m3 | 300.83 | 0 | 0
4207 | 166 | 166 - 4207 | V Sige | 4 KANALIZACIJA - ZEMELJSKA DELA | 4.2 Zasipi | 4207 - Zasip jarka z dovozom novega gramoznega zasipnega materiala različnih frakcij z utrjevanjem v slojih po 30 cm do 95 % trdnosti po standardnem Proctorjevem postopku; vključno z nabavo in dobavo zasipnega materiala. | m3 | 5 | 0 | 0
5108 | 166 | 166 - 5108 | V Sige | 5 KANALIZACIJA - GRADBENA DELA | 5.1 Rušitvena in pripravljalna dela | 5108 - Izvedba začasnega provizorija za vodovod, vključno s prevezavo hišnih vodovodnih priključkov. Vključno z vsemi gradbenimi deli, vodovodnim materialom in montažo za izvedbo provizorija, vključno z vsemi potrebnimi materiali, deli in transporti. | m | 20 | 0 | 0
6101 | 166 | 166 - 6101 | V Sige | 6 KANALIZACIJSKA DELA | 6.1 Cevi | 6101 - Nabava, dobava in vgradnja kanalizacijskih cevi DN 250 mm, nazivne togosti SN 10000 N/m2 in nazivnega tlaka PN 1 bar, izdelane iz armiranega poliestra po SIST EN 14364. Posamezna cev dolžine 6 m ima na eni strani montirano poliestersko spojko z EPDM tesnilom. Spoj (tesnilo) mora biti zaradi zagotovitve kvalitete spoja preizkušen skupaj s cevmi (certifikat). Cevi morajo imeti notranji zaščitni sloj iz čistega poliestra po DIN 19565 in DIN 19523. Vključen je tudi prevoz in prenos kanalizacijskih cevi iz deponije do mesta vgradnje. | m1 | 262.52 | 0 | 0
6202 | 166 | 166 - 6202 | V Sige | 6 KANALIZACIJSKA DELA | 6.2 Jaški | 6202 - Nabava, dobava in montaža revizijskih jaškov iz armiranega poliestra po SIST EN 14364, min. SN 5.000 N/m2, komplet z izdelano muldo in priključnimi cevmi (vtok, Iztok). Premer jaška 1000mm, globina 1 - 2m, za priključno cev DN250mm. Minimalna debelina sten revizijskega jaška je 15mm. V ceni je vključena tudi izdelava AB temeljne plošče jaška debeline 20cm, iz betona C25/30. Jaški morajo biti izdelani po enaki tehnologiji kot kanalizacijske cevi. Vgradnja po detajlu. | kos | 4 | 0 | 0
6204 | 166 | 166 - 6204 | V Sige | 6 KANALIZACIJSKA DELA | 6.2 Jaški | 6204 - Nabava, dobava in montaža revizijskih jaškov iz armiranega poliestra po SIST EN 14364, min. SN 5.000 N/m2, komplet z izdelano muldo in priključnimi cevmi (vtok, Iztok). Premer jaška 1000mm, globina 2 - 3m, za priključno cev DN250mm. Minimalna debelina sten revizijskega jaška je 15mm. V ceni je vključena tudi izdelava AB temeljne plošče jaška debeline 20cm, iz betona C25/30. Jaški morajo biti izdelani po enaki tehnologiji kot kanalizacijske cevi. Vgradnja po detajlu. | kos | 4 | 0 | 0
6253 | 166 | 166 - 6253 | V Sige | 6 KANALIZACIJSKA DELA | 6.2 Jaški | 6253 - Dobava in vgradnja LTŽ pokrova fi 600mm, skladno s SIST EN 124-1:2015 D 400 kN, kjer je predviden promet s težkimi vozili ali vzdrževanje 30T. Pokrov izveden na zaklep z odprtinami za zračenje. Kot npr. tip: Norinco, PAM ali enakovredno.. Skupaj z razbremenilno AB ploščo za montažo na cev DN 1000 mm, ter vsemi potrebnimi deli in materiali. Vključno z AB vencem za vgradnjo LTŽ pokrova ter dobavo in vgrajevanjem betona C16/20 in vso potrebno armaturo za betoniranje pete revizijskih jaškov. | kos | 8 | 0 | 0
6258 | 166 | 166 - 6258 | V Sige | 6 KANALIZACIJSKA DELA | 6.2 Jaški | 6258 - Izdelava priklopa na kanalizacijski zbiralnik z vpadom. Izdelati iz ustreznih cevi in fazonskih kosov iz poliestra. | kos | 1 | 0 | 0
6301 | 166 | 166 - 6301 | V Sige | 6 KANALIZACIJSKA DELA | 6.3 Odcepi za hišne priključke | 6301 - Izdelava odcepov za hišne priključke na projektirani kanal. Odcep na cevi izvesti s prefabriciranim sedlastim nastavkom ali fazonskim kosom iz enakih cevi kot je javna kanalizacija, v nadaljevanju odcepa uporaba cevi iz PVC cevi DN 160 SN8, po standardu EN1401-1. Vključno z izkopom in varovanjem gradbene jame, nakladanjem in odvozom na stalno deponijo, skupaj s stroški deponije. Vključno s planiranjem in utrjevanjem dna jarka, nabavo, dobavo in vgradnjo betona za izdelavo posteljice in obbetoniranjem cevi ter zasipom do kote terena (po detajlu). Posteljica in obsip se ob potrditvi geomehanika in projektanta priključka lahko izvede tudi iz peščenega materiala. Nabava, dobava in vgradnja novega zasipnega materiala. Vključno s črpanjem vode iz gradbene jame. Vključno z nabavo in položitvijo PVC cevi (z vsemi koleni in fazonskimi kosi) od odcepa do revizijskega jaška. Vključno z vzpostavitvijo prvotnega stanja. Pri izdelavi hišnega priključka so vključena vsa režijska dela, zakoličba, postavitev profilov, rezanje asfalta, rušenje asfalta, odstranjevanje tlakovcev, robnikov, izkop, križanje z obstoječimi komunalnimi vodi in ostala dela v povezavi s hišnimi priključki. Izvede se ureditev in vsi potrebni ukrepi pri križanju s komunalno infrastrukturo skladno z navodili upravljavcev. Vključno z izdelavo geodetskega posnetka v skladu z zahtevami upravljavca kanalizacijskega omrežja. Vgradnja po detajlu. | kos | 11 | 0 | 0
6302 | 166 | 166 - 6302 | V Sige | 6 KANALIZACIJSKA DELA | 6.3 Odcepi za hišne priključke | 6302 - Dobava revizijskih jaškov iz armiranega poliestra po SIST EN 14 364: 2013, komplet z izdelano muldo. Komplet z razbremenilno ploščo za pokrov, AB vencem in LŽ pokrovom fi 600 mm, EN 124-1:2015 nosilnost vsaj C400 kN. Premer jaška 1000mm za priključno cev DN200 mm do globine jaška 3m. V ceni je vključena tudi izdelava AB temeljne plošče jaška debeline 20cm, iz betona C25/30. Postavitev jaška za parcelno mejo s pokrovom nosilnosti 400 kN - povozne površine. | kos | 11 | 0 | 0
6401 | 166 | 166 - 6401 | V Sige | 6 KANALIZACIJSKA DELA | 6.4 Pregled | 6401 - Čiščenje kanala pred izvedbo preizkusa tesnosti. | m1 | 262.52 | 0 | 0
6402 | 166 | 166 - 6402 | V Sige | 6 KANALIZACIJSKA DELA | 6.4 Pregled | 6402 - Preizkus tesnosti kanala po standardu SIST EN 1610 - gravitacijski kanal. Vključno z vsemi dodatnimi in zaščitnimi deli. | m1 | 262.52 | 0 | 0
6405 | 166 | 166 - 6405 | V Sige | 6 KANALIZACIJSKA DELA | 6.4 Pregled | 6405 - Pregled in snemanje s TV kamero vseh gravitacijskih kanalizacijskih cevi, jaškov in vseh cevnih odsekov. Snemanje kanala po standardu SIST EN 13508-2:2003 in skladno z nemškimi smernicami ATV-M 143-2. | m1 | 262.52 | 0 | 0
6501 | 166 | 166 - 6501 | V Sige | 6 KANALIZACIJSKA DELA | 6.5 Križanja | 6501 - Izvedba križanja z obstoječim vodovodom v skladu z navodili upravljavca komunalnega voda | kos | 4 | 0 | 0
6502 | 166 | 166 - 6502 | V Sige | 6 KANALIZACIJSKA DELA | 6.5 Križanja | 6502 - Izvedba križanja z obstoječim podzemnim vodom javne razsvetljave v skladu z navodili upravljavca komunalnega voda | kos | 3 | 0 | 0
6503 | 166 | 166 - 6503 | V Sige | 6 KANALIZACIJSKA DELA | 6.5 Križanja | 6503 - Izvedba križanja z obstoječim podzemnim telekomunikacijskim vodom v skladu z navodili upravljavca komunalnega voda | kos | 11 | 0 | 0
1201 | 173 | 173 - 1201 | Vevška cesta | 1 PRIPRAVLJALNA DELA | 1.2 Zakoličba | 1201 - Zakoličenje osi kanalizacije, z zavarovanjem osi in oznako revizijskih jaškov in vsa druga geodetska dela v času gradnje, ki so potrebna za nemoteno izvajanje del (smeri, višine, vmesne, začasne in končne zakoličbe…) | m1 | 85.31 | 0 | 0
1202 | 173 | 173 - 1202 | Vevška cesta | 1 PRIPRAVLJALNA DELA | 1.2 Zakoličba | 1202 - Postavitev gradbenih profilov na vzpostavljeno os trase cevovoda, ter določitev nivoja za merjenje globine izkopa in polaganje cevovoda. | kom | 4 | 0 | 0
1203 | 173 | 173 - 1203 | Vevška cesta | 1 PRIPRAVLJALNA DELA | 1.2 Zakoličba | 1203 - Določanje in označevanje obstoječih podzemnih naprav, ki se križajo ali potekajo vzporedno s predvideno infrastrukturo, z vidnimi znaki na terenu, s pisanjem zapisnika o primopredaji, eventuelne skice. | m1 | 85 | 0 | 0
1205 | 173 | 173 - 1205 | Vevška cesta | 1 PRIPRAVLJALNA DELA | 1.2 Zakoličba | 1205 - Trasiranje in označevanje trase obstoječega vodovoda, ki se nahaja v bližini predvidene infrastrukture. V ceni je vključena postavitev vidnih znakov na terenu in predaja zapisnika meritev. Obračun po dejanskih stroških + 3% man. str. | kpl | 1 | 0 | 0
1211 | 173 | 173 - 1211 | Vevška cesta | 1 PRIPRAVLJALNA DELA | 1.2 Zakoličba | 1211 - Trasiranje in označevanje trase obstoječega telekomunikacijskega omrežja, ki se nahaja v bližini predvidene infrastrukture. V ceni je vključena postavitev vidnih znakov na terenu in predaja zapisnika meritev. Obračun po dejanskih stroških + 3% man. str. | kpl | 1 | 0 | 0
1212 | 173 | 173 - 1212 | Vevška cesta | 1 PRIPRAVLJALNA DELA | 1.2 Zakoličba | 1212 - Trasiranje in označevanje trase obstoječega omrežja javne razsvetljave, ki se nahaja v bližini predvidene infrastrukture. V ceni je vključena postavitev vidnih znakov na terenu in predaja zapisnika meritev. Obračun po dejanskih stroških + 3% man. str. | kpl | 1 | 0 | 0
1301 | 173 | 173 - 1301 | Vevška cesta | 1 PRIPRAVLJALNA DELA | 1.3 Priprava gradbišča | 1301 - Priprava gradbišča, odstranitev eventuelnih ovir in utrditev delovnega platoja. Po končanih delih se gradbišče pospravi in vzpostavi v prvotno stanje. | m1 | 85.31 | 0 | 0
1302 | 173 | 173 - 1302 | Vevška cesta | 1 PRIPRAVLJALNA DELA | 1.3 Priprava gradbišča | 1302 - Pridobitev dovoljenja za cestno zaporo občinske ceste, tehnične pogoje, vključno z vsemi elaborati ter ureditev prometnega režima z začasno prometno signalizacijo , v času gradnje vključno z obvestili. Po končanih delih se začasno prometno signalizacijo odstrani in vzpostavi vertikalna in horizontalna prometna signalizacija v prvotno stanje po katastru. Obračun začasne prometne signalizacije se izvede na dan, po tipu zapore predvidenem v elaboratu začasne prometne ureditve (za osnovo se upošteva tekoči meter predvidene kanalizacije (brez upoštevanja odcepov za hišne priključke). | m1 | 85.31 | 0 | 0
1307 | 173 | 173 - 1307 | Vevška cesta | 1 PRIPRAVLJALNA DELA | 1.3 Priprava gradbišča | 1307 - Izdelava lesenih mostičkov oziroma provizorij dostopov za pešce do objektov preko izkopanih jarkov iz plohov debeline 5 cm. Na provizorij dostopih se uredi ograja iz desk in tramičev. Vse po statičnem izračunu in načrtu izvajalca. | kos | 6 | 0 | 0
1310 | 173 | 173 - 1310 | Vevška cesta | 1 PRIPRAVLJALNA DELA | 1.3 Priprava gradbišča | 1310 - Izdelava začasnega delovnega platoja in utrjenih površin po izvedbi kanalizacijskih del iz drobljenega kamnitega materiala v debelini do 60 cm. V ceni je zajeta dobava materiala iz začasne gradbene deponije, | m3 | 136.5 | 0 | 0
1401 | 173 | 173 - 1401 | Vevška cesta | 1 PRIPRAVLJALNA DELA | 1.4 Nadzor | 1401 - Izvedba projektantskega nadzora, obračun na podlagi potrditve nadzornega organa | ur | 5 | 0 | 0
1402 | 173 | 173 - 1402 | Vevška cesta | 1 PRIPRAVLJALNA DELA | 1.4 Nadzor | 1402 - Nadzor pristojnih služb ostalih komunalnih vodov na območju, obračun na podlagi potrditve nadzornga organa. | ur | 5 | 0 | 0
1403 | 173 | 173 - 1403 | Vevška cesta | 1 PRIPRAVLJALNA DELA | 1.4 Nadzor | 1403 - Izvedba geomehanskega nadzora, prevzem gradbene jame in temeljnih tal, obračun na podlagi potrditve nadzornga organa | ur | 5 | 0 | 0
12309 | 173 | 173 - 12309 | Vevška cesta | 2 POSEGI V OBSTOJEČE VOZIŠČE | 2.1 Preddela - zgornji ustroj | 12309 - Porušitev in odstranitev asfaltne plasti v debelini nad 10 cm vključno z nakladanjem na prevozno sredstvo, odvozom na stalno gradbeno depoinijo in plačilom deponijske takse. | m2 | 170.62 | 0 | 0
12328 | 173 | 173 - 12328 | Vevška cesta | 2 POSEGI V OBSTOJEČE VOZIŠČE | 2.1 Preddela - zgornji ustroj | 12328 - Rezanje asfaltne plasti s talno diamantno žago, debele 11 do 15 cm | m1 | 170.62 | 0 | 0
21106 | 173 | 173 - 21106 | Vevška cesta | 2 POSEGI V OBSTOJEČE VOZIŠČE | 2.1 Preddela - zgornji ustroj | 21106 - Široki izkop vezljive zemljine – 3. kategorije – strojno z nakladanjem vključno z nakladanjem na prevozno sredstvo, z odvozom na začasno deponijo izvajalca za kasnejšo uporabo oz. na stalno gradbeno deponijo in plačilom deponijske takse | m3 | 68.25 | 0 | 0
22103 | 173 | 173 - 22103 | Vevška cesta | 2 POSEGI V OBSTOJEČE VOZIŠČE | 2.2 Posegi v voziščno konstrukcijo | 22103 - Ureditev planuma temeljnih tal zrnate kamnine – 3. kategorije | m2 | 170.62 | 0 | 0
24405 | 173 | 173 - 24405 | Vevška cesta | 2 POSEGI V OBSTOJEČE VOZIŠČE | 2.2 Posegi v voziščno konstrukcijo | 24405 - Izdelava posteljice iz drobljenih kamnitih zrn v debelini 40 cm vključno z nabavo in dobavo materiala | m3 | 68.25 | 0 | 0
31302 | 173 | 173 - 31302 | Vevška cesta | 2 POSEGI V OBSTOJEČE VOZIŠČE | 2.2 Posegi v voziščno konstrukcijo | 31302 - Izdelava nevezane nosilne plasti enakomerno zrnatega drobljenca iz kamnine v debelini 21 do 30 cm31302 - Izdelava nevezane nosilne plasti enakomerno zrnatega drobljenca iz kamnine v debelini 21 do 30 cm vključno z nabavo in dobavo materiala | m3 | 34.12 | 0 | 0
31602 | 173 | 173 - 31602 | Vevška cesta | 2 POSEGI V OBSTOJEČE VOZIŠČE | 2.2 Posegi v voziščno konstrukcijo | 31602 - Izdelava nosilne plasti bituminizirane zmesi AC 22 base B 50/70 A3 v debelini 6 cm vključno z nabavo in dobavo materiala | m2 | 170.62 | 0 | 0
32311 | 173 | 173 - 32311 | Vevška cesta | 2 POSEGI V OBSTOJEČE VOZIŠČE | 2.2 Posegi v voziščno konstrukcijo | 32311 - Izdelava obrabne in zaporne plasti bituminizirane zmesi AC 11 surf B 50/70 A3 v debelini 4 cm vključno z nabavo in dobavo materiala | m2 | 170.62 | 0 | 0
4101 | 173 | 173 - 4101 | Vevška cesta | 4 KANALIZACIJA - ZEMELJSKA DELA | 4.1 Izkopi | 4101 - Zavarovanje gradbene jame z razpiranjem z jeklenimi opaži -sistem z vodili (kot npr. SBH, KRINGS ali podobno). Globina jarka do 4,0m. Vključno z vsemi pomožnimi materiali, deli in transporti. | m2 | 469.21 | 0 | 0
4105 | 173 | 173 - 4105 | Vevška cesta | 4 KANALIZACIJA - ZEMELJSKA DELA | 4.1 Izkopi | 4105 - Vertikalni strojni izkop gradbene jame globine 0-4m, v terenu III. kat. z nakladanjem na kamion in odvozom na začasno gradbeno deponijo po izboru izvajalca vključno z vsemi stroški deponije | m3 | 165.99 | 0 | 0
4106 | 173 | 173 - 4106 | Vevška cesta | 4 KANALIZACIJA - ZEMELJSKA DELA | 4.1 Izkopi | 4106 - Vertikalni strojni izkop gradbene jame globine 0-4m, v terenu III. kat. z nakladanjem na kamion in odvozom na trajno gradbeno deponijo , vključno s stroški deponije. | m3 | 145.66 | 0 | 0
4117 | 173 | 173 - 4117 | Vevška cesta | 4 KANALIZACIJA - ZEMELJSKA DELA | 4.1 Izkopi | 4117 - Vertikalni strojni izkop gradbene jame globine 0-4m, v terenu V. kat. z nakladanjem na kamion in odvozom na trajno gradbeno deponijo, vključno s stroški deponije. | m3 | 16 | 0 | 0
4121 | 173 | 173 - 4121 | Vevška cesta | 4 KANALIZACIJA - ZEMELJSKA DELA | 4.1 Izkopi | 4121 - Ročni izkop jarka globine 0 - 2 m, z nakladanjem na kamion in odvozom na začasno gradbeno deponijo po izboru izvajalca vključno z vsemi stroški deponije | m3 | 13 | 0 | 0
4123 | 173 | 173 - 4123 | Vevška cesta | 4 KANALIZACIJA - ZEMELJSKA DELA | 4.1 Izkopi | 4123 - Nakladanje materiala na začasni deponiji in odvoz materiala na gradbišče za zasip gradbene jame, vključno z vgradnjo materiala v zasip gradbene jame | m3 | 166 | 0 | 0
4202 | 173 | 173 - 4202 | Vevška cesta | 4 KANALIZACIJA - ZEMELJSKA DELA | 4.2 Zasipi | 4202 - Ročno planiranje dna jarka s točnostjo +/- 3 cm po projektiranem padcu. | m2 | 106.64 | 0 | 0
4203 | 173 | 173 - 4203 | Vevška cesta | 4 KANALIZACIJA - ZEMELJSKA DELA | 4.2 Zasipi | 4203 - Dobava in vgraditev peščenega materiala granulacije 8 do 16 mm za peščeno ležišče cevi (POSTELJICA) s sprotno višinsko kontrolo do predpisane kote dna cevi (10cm + D/10) z komprimacijo do stopnje 97% SPP (standardni Proctorjev preizkus), vključno z nabavo in transportom materiala. | m3 | 11.01 | 0 | 0
4204 | 173 | 173 - 4204 | Vevška cesta | 4 KANALIZACIJA - ZEMELJSKA DELA | 4.2 Zasipi | 4204 - Dobava in vgraditev peščenega materiala granulacije 8 do 16 mm s komprimacijo, v coni cevovoda v debelini 30 cm nad temenom, s komprimacijo v plasteh po 20 cm, zbitost 95% po proctorju, vključno z nabavo in transportom materiala. | m3 | 54.46 | 0 | 0
4206 | 173 | 173 - 4206 | Vevška cesta | 4 KANALIZACIJA - ZEMELJSKA DELA | 4.2 Zasipi | 4206 - Zasipavanje jarka z izkopanim materialom, s komprimiranjem v slojih po 30 cm, do 95 % zgoščenosti po standardnem Proctorjevem postopku, vključno z dovozom z začasne deponije. | m3 | 165.99 | 0 | 0
4207 | 173 | 173 - 4207 | Vevška cesta | 4 KANALIZACIJA - ZEMELJSKA DELA | 4.2 Zasipi | 4207 - Zasip jarka z dovozom novega gramoznega zasipnega materiala različnih frakcij z utrjevanjem v slojih po 30 cm do 95 % trdnosti po standardnem Proctorjevem postopku; vključno z nabavo in dobavo zasipnega materiala. | m3 | 5 | 0 | 0
5108 | 173 | 173 - 5108 | Vevška cesta | 5 KANALIZACIJA - GRADBENA DELA | 5.1 Rušitvena in pripravljalna dela | 5108 - Izvedba začasnega provizorija za vodovod, vključno s prevezavo hišnih vodovodnih priključkov. Vključno z vsemi gradbenimi deli, vodovodnim materialom in montažo za izvedbo provizorija, vključno z vsemi potrebnimi materiali, deli in transporti. | m | 20 | 0 | 0
6101 | 173 | 173 - 6101 | Vevška cesta | 6 KANALIZACIJSKA DELA | 6.1 Cevi | 6101 - Nabava, dobava in vgradnja kanalizacijskih cevi DN 250 mm, nazivne togosti SN 10000 N/m2 in nazivnega tlaka PN 1 bar, izdelane iz armiranega poliestra po SIST EN 14364. Posamezna cev dolžine 6 m ima na eni strani montirano poliestersko spojko z EPDM tesnilom. Spoj (tesnilo) mora biti zaradi zagotovitve kvalitete spoja preizkušen skupaj s cevmi (certifikat). Cevi morajo imeti notranji zaščitni sloj iz čistega poliestra po DIN 19565 in DIN 19523. Vključen je tudi prevoz in prenos kanalizacijskih cevi iz deponije do mesta vgradnje. | m1 | 85.31 | 0 | 0
6204 | 173 | 173 - 6204 | Vevška cesta | 6 KANALIZACIJSKA DELA | 6.2 Jaški | 6204 - Nabava, dobava in montaža revizijskih jaškov iz armiranega poliestra po SIST EN 14364, min. SN 5.000 N/m2, komplet z izdelano muldo in priključnimi cevmi (vtok, Iztok). Premer jaška 1000mm, globina 2 - 3m, za priključno cev DN250mm. Minimalna debelina sten revizijskega jaška je 15mm. V ceni je vključena tudi izdelava AB temeljne plošče jaška debeline 20cm, iz betona C25/30. Jaški morajo biti izdelani po enaki tehnologiji kot kanalizacijske cevi. Vgradnja po detajlu. | kos | 4 | 0 | 0
6253 | 173 | 173 - 6253 | Vevška cesta | 6 KANALIZACIJSKA DELA | 6.2 Jaški | 6253 - Dobava in vgradnja LTŽ pokrova fi 600mm, skladno s SIST EN 124-1:2015 D 400 kN, kjer je predviden promet s težkimi vozili ali vzdrževanje 30T. Pokrov izveden na zaklep z odprtinami za zračenje. Kot npr. tip: Norinco, PAM ali enakovredno.. Skupaj z razbremenilno AB ploščo za montažo na cev DN 1000 mm, ter vsemi potrebnimi deli in materiali. Vključno z AB vencem za vgradnjo LTŽ pokrova ter dobavo in vgrajevanjem betona C16/20 in vso potrebno armaturo za betoniranje pete revizijskih jaškov. | kos | 4 | 0 | 0
6258 | 173 | 173 - 6258 | Vevška cesta | 6 KANALIZACIJSKA DELA | 6.2 Jaški | 6258 - Izdelava priklopa na kanalizacijski zbiralnik z vpadom. Izdelati iz ustreznih cevi in fazonskih kosov iz poliestra. | kos | 1 | 0 | 0
6301 | 173 | 173 - 6301 | Vevška cesta | 6 KANALIZACIJSKA DELA | 6.3 Odcepi za hišne priključke | 6301 - Izdelava odcepov za hišne priključke na projektirani kanal. Odcep na cevi izvesti s prefabriciranim sedlastim nastavkom ali fazonskim kosom iz enakih cevi kot je javna kanalizacija, v nadaljevanju odcepa uporaba cevi iz PVC cevi DN 160 SN8, po standardu EN1401-1. Vključno z izkopom in varovanjem gradbene jame, nakladanjem in odvozom na stalno deponijo, skupaj s stroški deponije. Vključno s planiranjem in utrjevanjem dna jarka, nabavo, dobavo in vgradnjo betona za izdelavo posteljice in obbetoniranjem cevi ter zasipom do kote terena (po detajlu). Posteljica in obsip se ob potrditvi geomehanika in projektanta priključka lahko izvede tudi iz peščenega materiala. Nabava, dobava in vgradnja novega zasipnega materiala. Vključno s črpanjem vode iz gradbene jame. Vključno z nabavo in položitvijo PVC cevi (z vsemi koleni in fazonskimi kosi) od odcepa do revizijskega jaška. Vključno z vzpostavitvijo prvotnega stanja. Pri izdelavi hišnega priključka so vključena vsa režijska dela, zakoličba, postavitev profilov, rezanje asfalta, rušenje asfalta, odstranjevanje tlakovcev, robnikov, izkop, križanje z obstoječimi komunalnimi vodi in ostala dela v povezavi s hišnimi priključki. Izvede se ureditev in vsi potrebni ukrepi pri križanju s komunalno infrastrukturo skladno z navodili upravljavcev. Vključno z izdelavo geodetskega posnetka v skladu z zahtevami upravljavca kanalizacijskega omrežja. Vgradnja po detajlu. | kos | 6 | 0 | 0
6302 | 173 | 173 - 6302 | Vevška cesta | 6 KANALIZACIJSKA DELA | 6.3 Odcepi za hišne priključke | 6302 - Dobava revizijskih jaškov iz armiranega poliestra po SIST EN 14 364: 2013, komplet z izdelano muldo. Komplet z razbremenilno ploščo za pokrov, AB vencem in LŽ pokrovom fi 600 mm, EN 124-1:2015 nosilnost vsaj C400 kN. Premer jaška 1000mm za priključno cev DN200 mm do globine jaška 3m. V ceni je vključena tudi izdelava AB temeljne plošče jaška debeline 20cm, iz betona C25/30. Postavitev jaška za parcelno mejo s pokrovom nosilnosti 400 kN - povozne površine. | kos | 6 | 0 | 0
6401 | 173 | 173 - 6401 | Vevška cesta | 6 KANALIZACIJSKA DELA | 6.4 Pregled | 6401 - Čiščenje kanala pred izvedbo preizkusa tesnosti. | m1 | 85.31 | 0 | 0
6402 | 173 | 173 - 6402 | Vevška cesta | 6 KANALIZACIJSKA DELA | 6.4 Pregled | 6402 - Preizkus tesnosti kanala po standardu SIST EN 1610 - gravitacijski kanal. Vključno z vsemi dodatnimi in zaščitnimi deli. | m1 | 85.31 | 0 | 0
6405 | 173 | 173 - 6405 | Vevška cesta | 6 KANALIZACIJSKA DELA | 6.4 Pregled | 6405 - Pregled in snemanje s TV kamero vseh gravitacijskih kanalizacijskih cevi, jaškov in vseh cevnih odsekov. Snemanje kanala po standardu SIST EN 13508-2:2003 in skladno z nemškimi smernicami ATV-M 143-2. | m1 | 85.31 | 0 | 0
6501 | 173 | 173 - 6501 | Vevška cesta | 6 KANALIZACIJSKA DELA | 6.5 Križanja | 6501 - Izvedba križanja z obstoječim vodovodom v skladu z navodili upravljavca komunalnega voda | kos | 4 | 0 | 0
6502 | 173 | 173 - 6502 | Vevška cesta | 6 KANALIZACIJSKA DELA | 6.5 Križanja | 6502 - Izvedba križanja z obstoječim podzemnim vodom javne razsvetljave v skladu z navodili upravljavca komunalnega voda | kos | 6 | 0 | 0
6503 | 173 | 173 - 6503 | Vevška cesta | 6 KANALIZACIJSKA DELA | 6.5 Križanja | 6503 - Izvedba križanja z obstoječim podzemnim telekomunikacijskim vodom v skladu z navodili upravljavca komunalnega voda | kos | 3 | 0 | 0
1201 | 160 | 160 - 1201 | Vevška cesta, odcep 1 | 1 PRIPRAVLJALNA DELA | 1.2 Zakoličba | 1201 - Zakoličenje osi kanalizacije, z zavarovanjem osi in oznako revizijskih jaškov in vsa druga geodetska dela v času gradnje, ki so potrebna za nemoteno izvajanje del (smeri, višine, vmesne, začasne in končne zakoličbe…) | m1 | 142 | 0 | 0
1202 | 160 | 160 - 1202 | Vevška cesta, odcep 1 | 1 PRIPRAVLJALNA DELA | 1.2 Zakoličba | 1202 - Postavitev gradbenih profilov na vzpostavljeno os trase cevovoda, ter določitev nivoja za merjenje globine izkopa in polaganje cevovoda. | kom | 5 | 0 | 0
1203 | 160 | 160 - 1203 | Vevška cesta, odcep 1 | 1 PRIPRAVLJALNA DELA | 1.2 Zakoličba | 1203 - Določanje in označevanje obstoječih podzemnih naprav, ki se križajo ali potekajo vzporedno s predvideno infrastrukturo, z vidnimi znaki na terenu, s pisanjem zapisnika o primopredaji, eventuelne skice. | m1 | 142 | 0 | 0
1211 | 160 | 160 - 1211 | Vevška cesta, odcep 1 | 1 PRIPRAVLJALNA DELA | 1.2 Zakoličba | 1211 - Trasiranje in označevanje trase obstoječega telekomunikacijskega omrežja, ki se nahaja v bližini predvidene infrastrukture. V ceni je vključena postavitev vidnih znakov na terenu in predaja zapisnika meritev. Obračun po dejanskih stroških + 3% man. str. | kpl | 1 | 0 | 0
1212 | 160 | 160 - 1212 | Vevška cesta, odcep 1 | 1 PRIPRAVLJALNA DELA | 1.2 Zakoličba | 1212 - Trasiranje in označevanje trase obstoječega omrežja javne razsvetljave, ki se nahaja v bližini predvidene infrastrukture. V ceni je vključena postavitev vidnih znakov na terenu in predaja zapisnika meritev. Obračun po dejanskih stroških + 3% man. str. | kpl | 1 | 0 | 0
1214 | 160 | 160 - 1214 | Vevška cesta, odcep 1 | 1 PRIPRAVLJALNA DELA | 1.2 Zakoličba | 1214 - Trasiranje in označevanje trase obstoječe fekalne kanalizacije, ki se nahaja v bližini predvidene infrastrukture. V ceni je vključena postavitev vidnih znakov na terenu in predaja zapisnika meritev. Obračun po dejanskih stroških + 3% man. str. | kpl | 1 | 0 | 0
1301 | 160 | 160 - 1301 | Vevška cesta, odcep 1 | 1 PRIPRAVLJALNA DELA | 1.3 Priprava gradbišča | 1301 - Priprava gradbišča, odstranitev eventuelnih ovir in utrditev delovnega platoja. Po končanih delih se gradbišče pospravi in vzpostavi v prvotno stanje. | m1 | 142 | 0 | 0
1302 | 160 | 160 - 1302 | Vevška cesta, odcep 1 | 1 PRIPRAVLJALNA DELA | 1.3 Priprava gradbišča | 1302 - Pridobitev dovoljenja za cestno zaporo občinske ceste, tehnične pogoje, vključno z vsemi elaborati ter ureditev prometnega režima z začasno prometno signalizacijo , v času gradnje vključno z obvestili. Po končanih delih se začasno prometno signalizacijo odstrani in vzpostavi vertikalna in horizontalna prometna signalizacija v prvotno stanje po katastru. Obračun začasne prometne signalizacije se izvede na dan, po tipu zapore predvidenem v elaboratu začasne prometne ureditve (za osnovo se upošteva tekoči meter predvidene kanalizacije (brez upoštevanja odcepov za hišne priključke). | m1 | 142 | 0 | 0
1307 | 160 | 160 - 1307 | Vevška cesta, odcep 1 | 1 PRIPRAVLJALNA DELA | 1.3 Priprava gradbišča | 1307 - Izdelava lesenih mostičkov oziroma provizorij dostopov za pešce do objektov preko izkopanih jarkov iz plohov debeline 5 cm. Na provizorij dostopih se uredi ograja iz desk in tramičev. Vse po statičnem izračunu in načrtu izvajalca. | kos | 11 | 0 | 0
1309 | 160 | 160 - 1309 | Vevška cesta, odcep 1 | 1 PRIPRAVLJALNA DELA | 1.3 Priprava gradbišča | 1309 - Izvedba zaščitnih arheoloških raziskav in arheološki nadzor v času izgradnje kanalizacije. Obračun po dejanskih stroških izvajalca arheoloških del. (projektant št. ur. preveri pri izvajalcu arh. nadzora) | ur | 54 | 0 | 0
1310 | 160 | 160 - 1310 | Vevška cesta, odcep 1 | 1 PRIPRAVLJALNA DELA | 1.3 Priprava gradbišča | 1310 - Izdelava začasnega delovnega platoja in utrjenih površin po izvedbi kanalizacijskih del iz drobljenega kamnitega materiala v debelini do 60 cm. V ceni je zajeta dobava materiala iz začasne gradbene deponije, | m3 | 198.8 | 0 | 0
1401 | 160 | 160 - 1401 | Vevška cesta, odcep 1 | 1 PRIPRAVLJALNA DELA | 1.4 Nadzor | 1401 - Izvedba projektantskega nadzora, obračun na podlagi potrditve nadzornega organa | ur | 5 | 0 | 0
1402 | 160 | 160 - 1402 | Vevška cesta, odcep 1 | 1 PRIPRAVLJALNA DELA | 1.4 Nadzor | 1402 - Nadzor pristojnih služb ostalih komunalnih vodov na območju, obračun na podlagi potrditve nadzornga organa. | ur | 5 | 0 | 0
1403 | 160 | 160 - 1403 | Vevška cesta, odcep 1 | 1 PRIPRAVLJALNA DELA | 1.4 Nadzor | 1403 - Izvedba geomehanskega nadzora, prevzem gradbene jame in temeljnih tal, obračun na podlagi potrditve nadzornga organa | ur | 5 | 0 | 0
21106 | 160 | 160 - 21106 | Vevška cesta, odcep 1 | 2 POSEGI V OBSTOJEČE VOZIŠČE | 2.1 Preddela - zgornji ustroj | 21106 - Široki izkop vezljive zemljine – 3. kategorije – strojno z nakladanjem vključno z nakladanjem na prevozno sredstvo, z odvozom na začasno deponijo izvajalca za kasnejšo uporabo oz. na stalno gradbeno deponijo in plačilom deponijske takse | m3 | 113.6 | 0 | 0
22103 | 160 | 160 - 22103 | Vevška cesta, odcep 1 | 2 POSEGI V OBSTOJEČE VOZIŠČE | 2.2 Posegi v voziščno konstrukcijo | 22103 - Ureditev planuma temeljnih tal zrnate kamnine – 3. kategorije | m2 | 284 | 0 | 0
24405 | 160 | 160 - 24405 | Vevška cesta, odcep 1 | 2 POSEGI V OBSTOJEČE VOZIŠČE | 2.2 Posegi v voziščno konstrukcijo | 24405 - Izdelava posteljice iz drobljenih kamnitih zrn v debelini 40 cm vključno z nabavo in dobavo materiala | m3 | 113.6 | 0 | 0
4101 | 160 | 160 - 4101 | Vevška cesta, odcep 1 | 4 KANALIZACIJA - ZEMELJSKA DELA | 4.1 Izkopi | 4101 - Zavarovanje gradbene jame z razpiranjem z jeklenimi opaži -sistem z vodili (kot npr. SBH, KRINGS ali podobno). Globina jarka do 4,0m. Vključno z vsemi pomožnimi materiali, deli in transporti. | m2 | 616 | 0 | 0
4105 | 160 | 160 - 4105 | Vevška cesta, odcep 1 | 4 KANALIZACIJA - ZEMELJSKA DELA | 4.1 Izkopi | 4105 - Vertikalni strojni izkop gradbene jame globine 0-4m, v terenu III. kat. z nakladanjem na kamion in odvozom na začasno gradbeno deponijo po izboru izvajalca vključno z vsemi stroški deponije | m3 | 152 | 0 | 0
4106 | 160 | 160 - 4106 | Vevška cesta, odcep 1 | 4 KANALIZACIJA - ZEMELJSKA DELA | 4.1 Izkopi | 4106 - Vertikalni strojni izkop gradbene jame globine 0-4m, v terenu III. kat. z nakladanjem na kamion in odvozom na trajno gradbeno deponijo , vključno s stroški deponije. | m3 | 260.23 | 0 | 0
4117 | 160 | 160 - 4117 | Vevška cesta, odcep 1 | 4 KANALIZACIJA - ZEMELJSKA DELA | 4.1 Izkopi | 4117 - Vertikalni strojni izkop gradbene jame globine 0-4m, v terenu V. kat. z nakladanjem na kamion in odvozom na trajno gradbeno deponijo, vključno s stroški deponije. | m3 | 21 | 0 | 0
4121 | 160 | 160 - 4121 | Vevška cesta, odcep 1 | 4 KANALIZACIJA - ZEMELJSKA DELA | 4.1 Izkopi | 4121 - Ročni izkop jarka globine 0 - 2 m, z nakladanjem na kamion in odvozom na začasno gradbeno deponijo po izboru izvajalca vključno z vsemi stroški deponije | m3 | 16 | 0 | 0
4123 | 160 | 160 - 4123 | Vevška cesta, odcep 1 | 4 KANALIZACIJA - ZEMELJSKA DELA | 4.1 Izkopi | 4123 - Nakladanje materiala na začasni deponiji in odvoz materiala na gradbišče za zasip gradbene jame, vključno z vgradnjo materiala v zasip gradbene jame | m3 | 152 | 0 | 0
4202 | 160 | 160 - 4202 | Vevška cesta, odcep 1 | 4 KANALIZACIJA - ZEMELJSKA DELA | 4.2 Zasipi | 4202 - Ročno planiranje dna jarka s točnostjo +/- 3 cm po projektiranem padcu. | m2 | 177.5 | 0 | 0
4203 | 160 | 160 - 4203 | Vevška cesta, odcep 1 | 4 KANALIZACIJA - ZEMELJSKA DELA | 4.2 Zasipi | 4203 - Dobava in vgraditev peščenega materiala granulacije 8 do 16 mm za peščeno ležišče cevi (POSTELJICA) s sprotno višinsko kontrolo do predpisane kote dna cevi (10cm + D/10) z komprimacijo do stopnje 97% SPP (standardni Proctorjev preizkus), vključno z nabavo in transportom materiala. | m3 | 17 | 0 | 0
4204 | 160 | 160 - 4204 | Vevška cesta, odcep 1 | 4 KANALIZACIJA - ZEMELJSKA DELA | 4.2 Zasipi | 4204 - Dobava in vgraditev peščenega materiala granulacije 8 do 16 mm s komprimacijo, v coni cevovoda v debelini 30 cm nad temenom, s komprimacijo v plasteh po 20 cm, zbitost 95% po proctorju, vključno z nabavo in transportom materiala. | m3 | 90.65 | 0 | 0
4206 | 160 | 160 - 4206 | Vevška cesta, odcep 1 | 4 KANALIZACIJA - ZEMELJSKA DELA | 4.2 Zasipi | 4206 - Zasipavanje jarka z izkopanim materialom, s komprimiranjem v slojih po 30 cm, do 95 % zgoščenosti po standardnem Proctorjevem postopku, vključno z dovozom z začasne deponije. | m3 | 152 | 0 | 0
4207 | 160 | 160 - 4207 | Vevška cesta, odcep 1 | 4 KANALIZACIJA - ZEMELJSKA DELA | 4.2 Zasipi | 4207 - Zasip jarka z dovozom novega gramoznega zasipnega materiala različnih frakcij z utrjevanjem v slojih po 30 cm do 95 % trdnosti po standardnem Proctorjevem postopku; vključno z nabavo in dobavo zasipnega materiala. | m3 | 5 | 0 | 0
5101 | 160 | 160 - 5101 | Vevška cesta, odcep 1 | 5 KANALIZACIJA - GRADBENA DELA | 5.1 Rušitvena in pripravljalna dela | 5101 - Strojno in ročno rušenje obstoječih betonskih jaškov globine do 2m, nalaganje na tovornjak, odvoz na stalno deponijo, vključno z deponijsko takso. | kos | 1 | 0 | 0
6101 | 160 | 160 - 6101 | Vevška cesta, odcep 1 | 6 KANALIZACIJSKA DELA | 6.1 Cevi | 6101 - Nabava, dobava in vgradnja kanalizacijskih cevi DN 250 mm, nazivne togosti SN 10000 N/m2 in nazivnega tlaka PN 1 bar, izdelane iz armiranega poliestra po SIST EN 14364. Posamezna cev dolžine 6 m ima na eni strani montirano poliestersko spojko z EPDM tesnilom. Spoj (tesnilo) mora biti zaradi zagotovitve kvalitete spoja preizkušen skupaj s cevmi (certifikat). Cevi morajo imeti notranji zaščitni sloj iz čistega poliestra po DIN 19565 in DIN 19523. Vključen je tudi prevoz in prenos kanalizacijskih cevi iz deponije do mesta vgradnje. | m1 | 142 | 0 | 0
6202 | 160 | 160 - 6202 | Vevška cesta, odcep 1 | 6 KANALIZACIJSKA DELA | 6.2 Jaški | 6202 - Nabava, dobava in montaža revizijskih jaškov iz armiranega poliestra po SIST EN 14364, min. SN 5.000 N/m2, komplet z izdelano muldo in priključnimi cevmi (vtok, Iztok). Premer jaška 1000mm, globina 1 - 2m, za priključno cev DN250mm. Minimalna debelina sten revizijskega jaška je 15mm. V ceni je vključena tudi izdelava AB temeljne plošče jaška debeline 20cm, iz betona C25/30. Jaški morajo biti izdelani po enaki tehnologiji kot kanalizacijske cevi. Vgradnja po detajlu. | kos | 2 | 0 | 0
6204 | 160 | 160 - 6204 | Vevška cesta, odcep 1 | 6 KANALIZACIJSKA DELA | 6.2 Jaški | 6204 - Nabava, dobava in montaža revizijskih jaškov iz armiranega poliestra po SIST EN 14364, min. SN 5.000 N/m2, komplet z izdelano muldo in priključnimi cevmi (vtok, Iztok). Premer jaška 1000mm, globina 2 - 3m, za priključno cev DN250mm. Minimalna debelina sten revizijskega jaška je 15mm. V ceni je vključena tudi izdelava AB temeljne plošče jaška debeline 20cm, iz betona C25/30. Jaški morajo biti izdelani po enaki tehnologiji kot kanalizacijske cevi. Vgradnja po detajlu. | kos | 3 | 0 | 0
6253 | 160 | 160 - 6253 | Vevška cesta, odcep 1 | 6 KANALIZACIJSKA DELA | 6.2 Jaški | 6253 - Dobava in vgradnja LTŽ pokrova fi 600mm, skladno s SIST EN 124-1:2015 D 400 kN, kjer je predviden promet s težkimi vozili ali vzdrževanje 30T. Pokrov izveden na zaklep z odprtinami za zračenje. Kot npr. tip: Norinco, PAM ali enakovredno.. Skupaj z razbremenilno AB ploščo za montažo na cev DN 1000 mm, ter vsemi potrebnimi deli in materiali. Vključno z AB vencem za vgradnjo LTŽ pokrova ter dobavo in vgrajevanjem betona C16/20 in vso potrebno armaturo za betoniranje pete revizijskih jaškov. | kos | 5 | 0 | 0
6258 | 160 | 160 - 6258 | Vevška cesta, odcep 1 | 6 KANALIZACIJSKA DELA | 6.2 Jaški | 6258 - Izdelava priklopa na kanalizacijski zbiralnik z vpadom. Izdelati iz ustreznih cevi in fazonskih kosov iz poliestra. | kos | 1 | 0 | 0
6301 | 160 | 160 - 6301 | Vevška cesta, odcep 1 | 6 KANALIZACIJSKA DELA | 6.3 Odcepi za hišne priključke | 6301 - Izdelava odcepov za hišne priključke na projektirani kanal. Odcep na cevi izvesti s prefabriciranim sedlastim nastavkom ali fazonskim kosom iz enakih cevi kot je javna kanalizacija, v nadaljevanju odcepa uporaba cevi iz PVC cevi DN 160 SN8, po standardu EN1401-1. Vključno z izkopom in varovanjem gradbene jame, nakladanjem in odvozom na stalno deponijo, skupaj s stroški deponije. Vključno s planiranjem in utrjevanjem dna jarka, nabavo, dobavo in vgradnjo betona za izdelavo posteljice in obbetoniranjem cevi ter zasipom do kote terena (po detajlu). Posteljica in obsip se ob potrditvi geomehanika in projektanta priključka lahko izvede tudi iz peščenega materiala. Nabava, dobava in vgradnja novega zasipnega materiala. Vključno s črpanjem vode iz gradbene jame. Vključno z nabavo in položitvijo PVC cevi (z vsemi koleni in fazonskimi kosi) od odcepa do revizijskega jaška. Vključno z vzpostavitvijo prvotnega stanja. Pri izdelavi hišnega priključka so vključena vsa režijska dela, zakoličba, postavitev profilov, rezanje asfalta, rušenje asfalta, odstranjevanje tlakovcev, robnikov, izkop, križanje z obstoječimi komunalnimi vodi in ostala dela v povezavi s hišnimi priključki. Izvede se ureditev in vsi potrebni ukrepi pri križanju s komunalno infrastrukturo skladno z navodili upravljavcev. Vključno z izdelavo geodetskega posnetka v skladu z zahtevami upravljavca kanalizacijskega omrežja. Vgradnja po detajlu. | kos | 11 | 0 | 0
6302 | 160 | 160 - 6302 | Vevška cesta, odcep 1 | 6 KANALIZACIJSKA DELA | 6.3 Odcepi za hišne priključke | 6302 - Dobava revizijskih jaškov iz armiranega poliestra po SIST EN 14 364: 2013, komplet z izdelano muldo. Komplet z razbremenilno ploščo za pokrov, AB vencem in LŽ pokrovom fi 600 mm, EN 124-1:2015 nosilnost vsaj C400 kN. Premer jaška 1000mm za priključno cev DN200 mm do globine jaška 3m. V ceni je vključena tudi izdelava AB temeljne plošče jaška debeline 20cm, iz betona C25/30. Postavitev jaška za parcelno mejo s pokrovom nosilnosti 400 kN - povozne površine. | kos | 11 | 0 | 0
6401 | 160 | 160 - 6401 | Vevška cesta, odcep 1 | 6 KANALIZACIJSKA DELA | 6.4 Pregled | 6401 - Čiščenje kanala pred izvedbo preizkusa tesnosti. | m1 | 142.12 | 0 | 0
6402 | 160 | 160 - 6402 | Vevška cesta, odcep 1 | 6 KANALIZACIJSKA DELA | 6.4 Pregled | 6402 - Preizkus tesnosti kanala po standardu SIST EN 1610 - gravitacijski kanal. Vključno z vsemi dodatnimi in zaščitnimi deli. | m1 | 142.12 | 0 | 0
6405 | 160 | 160 - 6405 | Vevška cesta, odcep 1 | 6 KANALIZACIJSKA DELA | 6.4 Pregled | 6405 - Pregled in snemanje s TV kamero vseh gravitacijskih kanalizacijskih cevi, jaškov in vseh cevnih odsekov. Snemanje kanala po standardu SIST EN 13508-2:2003 in skladno z nemškimi smernicami ATV-M 143-2. | m1 | 142.12 | 0 | 0
6502 | 160 | 160 - 6502 | Vevška cesta, odcep 1 | 6 KANALIZACIJSKA DELA | 6.5 Križanja | 6502 - Izvedba križanja z obstoječim podzemnim vodom javne razsvetljave v skladu z navodili upravljavca komunalnega voda | kos | 5 | 0 | 0
6503 | 160 | 160 - 6503 | Vevška cesta, odcep 1 | 6 KANALIZACIJSKA DELA | 6.5 Križanja | 6503 - Izvedba križanja z obstoječim podzemnim telekomunikacijskim vodom v skladu z navodili upravljavca komunalnega voda | kos | 11 | 0 | 0
1201 | 164 | 164 - 1201 | Vevška cesta, odcep 2 | 1 PRIPRAVLJALNA DELA | 1.2 Zakoličba | 1201 - Zakoličenje osi kanalizacije, z zavarovanjem osi in oznako revizijskih jaškov in vsa druga geodetska dela v času gradnje, ki so potrebna za nemoteno izvajanje del (smeri, višine, vmesne, začasne in končne zakoličbe…) | m1 | 58.11 | 0 | 0
1202 | 164 | 164 - 1202 | Vevška cesta, odcep 2 | 1 PRIPRAVLJALNA DELA | 1.2 Zakoličba | 1202 - Postavitev gradbenih profilov na vzpostavljeno os trase cevovoda, ter določitev nivoja za merjenje globine izkopa in polaganje cevovoda. | kom | 4 | 0 | 0
1203 | 164 | 164 - 1203 | Vevška cesta, odcep 2 | 1 PRIPRAVLJALNA DELA | 1.2 Zakoličba | 1203 - Določanje in označevanje obstoječih podzemnih naprav, ki se križajo ali potekajo vzporedno s predvideno infrastrukturo, z vidnimi znaki na terenu, s pisanjem zapisnika o primopredaji, eventuelne skice. | m1 | 58 | 0 | 0
1205 | 164 | 164 - 1205 | Vevška cesta, odcep 2 | 1 PRIPRAVLJALNA DELA | 1.2 Zakoličba | 1205 - Trasiranje in označevanje trase obstoječega vodovoda, ki se nahaja v bližini predvidene infrastrukture. V ceni je vključena postavitev vidnih znakov na terenu in predaja zapisnika meritev. Obračun po dejanskih stroških + 3% man. str. | kpl | 1 | 0 | 0
1211 | 164 | 164 - 1211 | Vevška cesta, odcep 2 | 1 PRIPRAVLJALNA DELA | 1.2 Zakoličba | 1211 - Trasiranje in označevanje trase obstoječega telekomunikacijskega omrežja, ki se nahaja v bližini predvidene infrastrukture. V ceni je vključena postavitev vidnih znakov na terenu in predaja zapisnika meritev. Obračun po dejanskih stroških + 3% man. str. | kpl | 1 | 0 | 0
1212 | 164 | 164 - 1212 | Vevška cesta, odcep 2 | 1 PRIPRAVLJALNA DELA | 1.2 Zakoličba | 1212 - Trasiranje in označevanje trase obstoječega omrežja javne razsvetljave, ki se nahaja v bližini predvidene infrastrukture. V ceni je vključena postavitev vidnih znakov na terenu in predaja zapisnika meritev. Obračun po dejanskih stroških + 3% man. str. | kpl | 1 | 0 | 0
1301 | 164 | 164 - 1301 | Vevška cesta, odcep 2 | 1 PRIPRAVLJALNA DELA | 1.3 Priprava gradbišča | 1301 - Priprava gradbišča, odstranitev eventuelnih ovir in utrditev delovnega platoja. Po končanih delih se gradbišče pospravi in vzpostavi v prvotno stanje. | m1 | 58.11 | 0 | 0
1302 | 164 | 164 - 1302 | Vevška cesta, odcep 2 | 1 PRIPRAVLJALNA DELA | 1.3 Priprava gradbišča | 1302 - Pridobitev dovoljenja za cestno zaporo občinske ceste, tehnične pogoje, vključno z vsemi elaborati ter ureditev prometnega režima z začasno prometno signalizacijo , v času gradnje vključno z obvestili. Po končanih delih se začasno prometno signalizacijo odstrani in vzpostavi vertikalna in horizontalna prometna signalizacija v prvotno stanje po katastru. Obračun začasne prometne signalizacije se izvede na dan, po tipu zapore predvidenem v elaboratu začasne prometne ureditve (za osnovo se upošteva tekoči meter predvidene kanalizacije (brez upoštevanja odcepov za hišne priključke). | m1 | 58.11 | 0 | 0
1307 | 164 | 164 - 1307 | Vevška cesta, odcep 2 | 1 PRIPRAVLJALNA DELA | 1.3 Priprava gradbišča | 1307 - Izdelava lesenih mostičkov oziroma provizorij dostopov za pešce do objektov preko izkopanih jarkov iz plohov debeline 5 cm. Na provizorij dostopih se uredi ograja iz desk in tramičev. Vse po statičnem izračunu in načrtu izvajalca. | kos | 7 | 0 | 0
1310 | 164 | 164 - 1310 | Vevška cesta, odcep 2 | 1 PRIPRAVLJALNA DELA | 1.3 Priprava gradbišča | 1310 - Izdelava začasnega delovnega platoja in utrjenih površin po izvedbi kanalizacijskih del iz drobljenega kamnitega materiala v debelini do 60 cm. V ceni je zajeta dobava materiala iz začasne gradbene deponije, | m3 | 81.35 | 0 | 0
1401 | 164 | 164 - 1401 | Vevška cesta, odcep 2 | 1 PRIPRAVLJALNA DELA | 1.4 Nadzor | 1401 - Izvedba projektantskega nadzora, obračun na podlagi potrditve nadzornega organa | ur | 5 | 0 | 0
1402 | 164 | 164 - 1402 | Vevška cesta, odcep 2 | 1 PRIPRAVLJALNA DELA | 1.4 Nadzor | 1402 - Nadzor pristojnih služb ostalih komunalnih vodov na območju, obračun na podlagi potrditve nadzornga organa. | ur | 5 | 0 | 0
1403 | 164 | 164 - 1403 | Vevška cesta, odcep 2 | 1 PRIPRAVLJALNA DELA | 1.4 Nadzor | 1403 - Izvedba geomehanskega nadzora, prevzem gradbene jame in temeljnih tal, obračun na podlagi potrditve nadzornga organa | ur | 5 | 0 | 0
12309 | 164 | 164 - 12309 | Vevška cesta, odcep 2 | 2 POSEGI V OBSTOJEČE VOZIŠČE | 2.1 Preddela - zgornji ustroj | 12309 - Porušitev in odstranitev asfaltne plasti v debelini nad 10 cm vključno z nakladanjem na prevozno sredstvo, odvozom na stalno gradbeno depoinijo in plačilom deponijske takse. | m2 | 116.22 | 0 | 0
12328 | 164 | 164 - 12328 | Vevška cesta, odcep 2 | 2 POSEGI V OBSTOJEČE VOZIŠČE | 2.1 Preddela - zgornji ustroj | 12328 - Rezanje asfaltne plasti s talno diamantno žago, debele 11 do 15 cm | m1 | 116.22 | 0 | 0
21106 | 164 | 164 - 21106 | Vevška cesta, odcep 2 | 2 POSEGI V OBSTOJEČE VOZIŠČE | 2.1 Preddela - zgornji ustroj | 21106 - Široki izkop vezljive zemljine – 3. kategorije – strojno z nakladanjem vključno z nakladanjem na prevozno sredstvo, z odvozom na začasno deponijo izvajalca za kasnejšo uporabo oz. na stalno gradbeno deponijo in plačilom deponijske takse | m3 | 46.49 | 0 | 0
22103 | 164 | 164 - 22103 | Vevška cesta, odcep 2 | 2 POSEGI V OBSTOJEČE VOZIŠČE | 2.2 Posegi v voziščno konstrukcijo | 22103 - Ureditev planuma temeljnih tal zrnate kamnine – 3. kategorije | m2 | 116.22 | 0 | 0
24405 | 164 | 164 - 24405 | Vevška cesta, odcep 2 | 2 POSEGI V OBSTOJEČE VOZIŠČE | 2.2 Posegi v voziščno konstrukcijo | 24405 - Izdelava posteljice iz drobljenih kamnitih zrn v debelini 40 cm vključno z nabavo in dobavo materiala | m3 | 16.49 | 0 | 0
31302 | 164 | 164 - 31302 | Vevška cesta, odcep 2 | 2 POSEGI V OBSTOJEČE VOZIŠČE | 2.2 Posegi v voziščno konstrukcijo | 31302 - Izdelava nevezane nosilne plasti enakomerno zrnatega drobljenca iz kamnine v debelini 21 do 30 cm31302 - Izdelava nevezane nosilne plasti enakomerno zrnatega drobljenca iz kamnine v debelini 21 do 30 cm vključno z nabavo in dobavo materiala | m3 | 23.24 | 0 | 0
31602 | 164 | 164 - 31602 | Vevška cesta, odcep 2 | 2 POSEGI V OBSTOJEČE VOZIŠČE | 2.2 Posegi v voziščno konstrukcijo | 31602 - Izdelava nosilne plasti bituminizirane zmesi AC 22 base B 50/70 A3 v debelini 6 cm vključno z nabavo in dobavo materiala | m2 | 116.22 | 0 | 0
32311 | 164 | 164 - 32311 | Vevška cesta, odcep 2 | 2 POSEGI V OBSTOJEČE VOZIŠČE | 2.2 Posegi v voziščno konstrukcijo | 32311 - Izdelava obrabne in zaporne plasti bituminizirane zmesi AC 11 surf B 50/70 A3 v debelini 4 cm vključno z nabavo in dobavo materiala | m2 | 116.22 | 0 | 0
4101 | 164 | 164 - 4101 | Vevška cesta, odcep 2 | 4 KANALIZACIJA - ZEMELJSKA DELA | 4.1 Izkopi | 4101 - Zavarovanje gradbene jame z razpiranjem z jeklenimi opaži -sistem z vodili (kot npr. SBH, KRINGS ali podobno). Globina jarka do 4,0m. Vključno z vsemi pomožnimi materiali, deli in transporti. | m2 | 139 | 0 | 0
4105 | 164 | 164 - 4105 | Vevška cesta, odcep 2 | 4 KANALIZACIJA - ZEMELJSKA DELA | 4.1 Izkopi | 4105 - Vertikalni strojni izkop gradbene jame globine 0-4m, v terenu III. kat. z nakladanjem na kamion in odvozom na začasno gradbeno deponijo po izboru izvajalca vključno z vsemi stroški deponije | m3 | 13.94 | 0 | 0
4106 | 164 | 164 - 4106 | Vevška cesta, odcep 2 | 4 KANALIZACIJA - ZEMELJSKA DELA | 4.1 Izkopi | 4106 - Vertikalni strojni izkop gradbene jame globine 0-4m, v terenu III. kat. z nakladanjem na kamion in odvozom na trajno gradbeno deponijo , vključno s stroški deponije. | m3 | 110.86 | 0 | 0
4117 | 164 | 164 - 4117 | Vevška cesta, odcep 2 | 4 KANALIZACIJA - ZEMELJSKA DELA | 4.1 Izkopi | 4117 - Vertikalni strojni izkop gradbene jame globine 0-4m, v terenu V. kat. z nakladanjem na kamion in odvozom na trajno gradbeno deponijo, vključno s stroški deponije. | m3 | 5 | 0 | 0
4121 | 164 | 164 - 4121 | Vevška cesta, odcep 2 | 4 KANALIZACIJA - ZEMELJSKA DELA | 4.1 Izkopi | 4121 - Ročni izkop jarka globine 0 - 2 m, z nakladanjem na kamion in odvozom na začasno gradbeno deponijo po izboru izvajalca vključno z vsemi stroški deponije | m3 | 6 | 0 | 0
4123 | 164 | 164 - 4123 | Vevška cesta, odcep 2 | 4 KANALIZACIJA - ZEMELJSKA DELA | 4.1 Izkopi | 4123 - Nakladanje materiala na začasni deponiji in odvoz materiala na gradbišče za zasip gradbene jame, vključno z vgradnjo materiala v zasip gradbene jame | m3 | 14 | 0 | 0
4202 | 164 | 164 - 4202 | Vevška cesta, odcep 2 | 4 KANALIZACIJA - ZEMELJSKA DELA | 4.2 Zasipi | 4202 - Ročno planiranje dna jarka s točnostjo +/- 3 cm po projektiranem padcu. | m2 | 72.64 | 0 | 0
4203 | 164 | 164 - 4203 | Vevška cesta, odcep 2 | 4 KANALIZACIJA - ZEMELJSKA DELA | 4.2 Zasipi | 4203 - Dobava in vgraditev peščenega materiala granulacije 8 do 16 mm za peščeno ležišče cevi (POSTELJICA) s sprotno višinsko kontrolo do predpisane kote dna cevi (10cm + D/10) z komprimacijo do stopnje 97% SPP (standardni Proctorjev preizkus), vključno z nabavo in transportom materiala. | m3 | 7.55 | 0 | 0
4204 | 164 | 164 - 4204 | Vevška cesta, odcep 2 | 4 KANALIZACIJA - ZEMELJSKA DELA | 4.2 Zasipi | 4204 - Dobava in vgraditev peščenega materiala granulacije 8 do 16 mm s komprimacijo, v coni cevovoda v debelini 30 cm nad temenom, s komprimacijo v plasteh po 20 cm, zbitost 95% po proctorju, vključno z nabavo in transportom materiala. | m3 | 37.1 | 0 | 0
4206 | 164 | 164 - 4206 | Vevška cesta, odcep 2 | 4 KANALIZACIJA - ZEMELJSKA DELA | 4.2 Zasipi | 4206 - Zasipavanje jarka z izkopanim materialom, s komprimiranjem v slojih po 30 cm, do 95 % zgoščenosti po standardnem Proctorjevem postopku, vključno z dovozom z začasne deponije. | m3 | 13.94 | 0 | 0
4207 | 164 | 164 - 4207 | Vevška cesta, odcep 2 | 4 KANALIZACIJA - ZEMELJSKA DELA | 4.2 Zasipi | 4207 - Zasip jarka z dovozom novega gramoznega zasipnega materiala različnih frakcij z utrjevanjem v slojih po 30 cm do 95 % trdnosti po standardnem Proctorjevem postopku; vključno z nabavo in dobavo zasipnega materiala. | m3 | 5 | 0 | 0
5108 | 164 | 164 - 5108 | Vevška cesta, odcep 2 | 5 KANALIZACIJA - GRADBENA DELA | 5.1 Rušitvena in pripravljalna dela | 5108 - Izvedba začasnega provizorija za vodovod, vključno s prevezavo hišnih vodovodnih priključkov. Vključno z vsemi gradbenimi deli, vodovodnim materialom in montažo za izvedbo provizorija, vključno z vsemi potrebnimi materiali, deli in transporti. | m | 10 | 0 | 0
6101 | 164 | 164 - 6101 | Vevška cesta, odcep 2 | 6 KANALIZACIJSKA DELA | 6.1 Cevi | 6101 - Nabava, dobava in vgradnja kanalizacijskih cevi DN 250 mm, nazivne togosti SN 10000 N/m2 in nazivnega tlaka PN 1 bar, izdelane iz armiranega poliestra po SIST EN 14364. Posamezna cev dolžine 6 m ima na eni strani montirano poliestersko spojko z EPDM tesnilom. Spoj (tesnilo) mora biti zaradi zagotovitve kvalitete spoja preizkušen skupaj s cevmi (certifikat). Cevi morajo imeti notranji zaščitni sloj iz čistega poliestra po DIN 19565 in DIN 19523. Vključen je tudi prevoz in prenos kanalizacijskih cevi iz deponije do mesta vgradnje. | m1 | 58.11 | 0 | 0
6202 | 164 | 164 - 6202 | Vevška cesta, odcep 2 | 6 KANALIZACIJSKA DELA | 6.2 Jaški | 6202 - Nabava, dobava in montaža revizijskih jaškov iz armiranega poliestra po SIST EN 14364, min. SN 5.000 N/m2, komplet z izdelano muldo in priključnimi cevmi (vtok, Iztok). Premer jaška 1000mm, globina 1 - 2m, za priključno cev DN250mm. Minimalna debelina sten revizijskega jaška je 15mm. V ceni je vključena tudi izdelava AB temeljne plošče jaška debeline 20cm, iz betona C25/30. Jaški morajo biti izdelani po enaki tehnologiji kot kanalizacijske cevi. Vgradnja po detajlu. | kos | 4 | 0 | 0
6253 | 164 | 164 - 6253 | Vevška cesta, odcep 2 | 6 KANALIZACIJSKA DELA | 6.2 Jaški | 6253 - Dobava in vgradnja LTŽ pokrova fi 600mm, skladno s SIST EN 124-1:2015 D 400 kN, kjer je predviden promet s težkimi vozili ali vzdrževanje 30T. Pokrov izveden na zaklep z odprtinami za zračenje. Kot npr. tip: Norinco, PAM ali enakovredno.. Skupaj z razbremenilno AB ploščo za montažo na cev DN 1000 mm, ter vsemi potrebnimi deli in materiali. Vključno z AB vencem za vgradnjo LTŽ pokrova ter dobavo in vgrajevanjem betona C16/20 in vso potrebno armaturo za betoniranje pete revizijskih jaškov. | kos | 4 | 0 | 0
6258 | 164 | 164 - 6258 | Vevška cesta, odcep 2 | 6 KANALIZACIJSKA DELA | 6.2 Jaški | 6258 - Izdelava priklopa na kanalizacijski zbiralnik z vpadom. Izdelati iz ustreznih cevi in fazonskih kosov iz poliestra. | kos | 1 | 0 | 0
6301 | 164 | 164 - 6301 | Vevška cesta, odcep 2 | 6 KANALIZACIJSKA DELA | 6.3 Odcepi za hišne priključke | 6301 - Izdelava odcepov za hišne priključke na projektirani kanal. Odcep na cevi izvesti s prefabriciranim sedlastim nastavkom ali fazonskim kosom iz enakih cevi kot je javna kanalizacija, v nadaljevanju odcepa uporaba cevi iz PVC cevi DN 160 SN8, po standardu EN1401-1. Vključno z izkopom in varovanjem gradbene jame, nakladanjem in odvozom na stalno deponijo, skupaj s stroški deponije. Vključno s planiranjem in utrjevanjem dna jarka, nabavo, dobavo in vgradnjo betona za izdelavo posteljice in obbetoniranjem cevi ter zasipom do kote terena (po detajlu). Posteljica in obsip se ob potrditvi geomehanika in projektanta priključka lahko izvede tudi iz peščenega materiala. Nabava, dobava in vgradnja novega zasipnega materiala. Vključno s črpanjem vode iz gradbene jame. Vključno z nabavo in položitvijo PVC cevi (z vsemi koleni in fazonskimi kosi) od odcepa do revizijskega jaška. Vključno z vzpostavitvijo prvotnega stanja. Pri izdelavi hišnega priključka so vključena vsa režijska dela, zakoličba, postavitev profilov, rezanje asfalta, rušenje asfalta, odstranjevanje tlakovcev, robnikov, izkop, križanje z obstoječimi komunalnimi vodi in ostala dela v povezavi s hišnimi priključki. Izvede se ureditev in vsi potrebni ukrepi pri križanju s komunalno infrastrukturo skladno z navodili upravljavcev. Vključno z izdelavo geodetskega posnetka v skladu z zahtevami upravljavca kanalizacijskega omrežja. Vgradnja po detajlu. | kos | 7 | 0 | 0
6302 | 164 | 164 - 6302 | Vevška cesta, odcep 2 | 6 KANALIZACIJSKA DELA | 6.3 Odcepi za hišne priključke | 6302 - Dobava revizijskih jaškov iz armiranega poliestra po SIST EN 14 364: 2013, komplet z izdelano muldo. Komplet z razbremenilno ploščo za pokrov, AB vencem in LŽ pokrovom fi 600 mm, EN 124-1:2015 nosilnost vsaj C400 kN. Premer jaška 1000mm za priključno cev DN200 mm do globine jaška 3m. V ceni je vključena tudi izdelava AB temeljne plošče jaška debeline 20cm, iz betona C25/30. Postavitev jaška za parcelno mejo s pokrovom nosilnosti 400 kN - povozne površine. | kos | 7 | 0 | 0
6401 | 164 | 164 - 6401 | Vevška cesta, odcep 2 | 6 KANALIZACIJSKA DELA | 6.4 Pregled | 6401 - Čiščenje kanala pred izvedbo preizkusa tesnosti. | m1 | 58.11 | 0 | 0
6402 | 164 | 164 - 6402 | Vevška cesta, odcep 2 | 6 KANALIZACIJSKA DELA | 6.4 Pregled | 6402 - Preizkus tesnosti kanala po standardu SIST EN 1610 - gravitacijski kanal. Vključno z vsemi dodatnimi in zaščitnimi deli. | m1 | 58.11 | 0 | 0
6405 | 164 | 164 - 6405 | Vevška cesta, odcep 2 | 6 KANALIZACIJSKA DELA | 6.4 Pregled | 6405 - Pregled in snemanje s TV kamero vseh gravitacijskih kanalizacijskih cevi, jaškov in vseh cevnih odsekov. Snemanje kanala po standardu SIST EN 13508-2:2003 in skladno z nemškimi smernicami ATV-M 143-2. | m1 | 58.11 | 0 | 0
6501 | 164 | 164 - 6501 | Vevška cesta, odcep 2 | 6 KANALIZACIJSKA DELA | 6.5 Križanja | 6501 - Izvedba križanja z obstoječim vodovodom v skladu z navodili upravljavca komunalnega voda | kos | 2 | 0 | 0
6502 | 164 | 164 - 6502 | Vevška cesta, odcep 2 | 6 KANALIZACIJSKA DELA | 6.5 Križanja | 6502 - Izvedba križanja z obstoječim podzemnim vodom javne razsvetljave v skladu z navodili upravljavca komunalnega voda | kos | 2 | 0 | 0
6503 | 164 | 164 - 6503 | Vevška cesta, odcep 2 | 6 KANALIZACIJSKA DELA | 6.5 Križanja | 6503 - Izvedba križanja z obstoječim podzemnim telekomunikacijskim vodom v skladu z navodili upravljavca komunalnega voda | kos | 2 | 0 | 0
1201 | 170 | 170 - 1201 | Vevška cesta, odcep 3 | 1 PRIPRAVLJALNA DELA | 1.2 Zakoličba | 1201 - Zakoličenje osi kanalizacije, z zavarovanjem osi in oznako revizijskih jaškov in vsa druga geodetska dela v času gradnje, ki so potrebna za nemoteno izvajanje del (smeri, višine, vmesne, začasne in končne zakoličbe…) | m1 | 25.06 | 0 | 0
1202 | 170 | 170 - 1202 | Vevška cesta, odcep 3 | 1 PRIPRAVLJALNA DELA | 1.2 Zakoličba | 1202 - Postavitev gradbenih profilov na vzpostavljeno os trase cevovoda, ter določitev nivoja za merjenje globine izkopa in polaganje cevovoda. | kom | 3 | 0 | 0
1203 | 170 | 170 - 1203 | Vevška cesta, odcep 3 | 1 PRIPRAVLJALNA DELA | 1.2 Zakoličba | 1203 - Določanje in označevanje obstoječih podzemnih naprav, ki se križajo ali potekajo vzporedno s predvideno infrastrukturo, z vidnimi znaki na terenu, s pisanjem zapisnika o primopredaji, eventuelne skice. | m1 | 25 | 0 | 0
1205 | 170 | 170 - 1205 | Vevška cesta, odcep 3 | 1 PRIPRAVLJALNA DELA | 1.2 Zakoličba | 1205 - Trasiranje in označevanje trase obstoječega vodovoda, ki se nahaja v bližini predvidene infrastrukture. V ceni je vključena postavitev vidnih znakov na terenu in predaja zapisnika meritev. Obračun po dejanskih stroških + 3% man. str. | kpl | 1 | 0 | 0
1211 | 170 | 170 - 1211 | Vevška cesta, odcep 3 | 1 PRIPRAVLJALNA DELA | 1.2 Zakoličba | 1211 - Trasiranje in označevanje trase obstoječega telekomunikacijskega omrežja, ki se nahaja v bližini predvidene infrastrukture. V ceni je vključena postavitev vidnih znakov na terenu in predaja zapisnika meritev. Obračun po dejanskih stroških + 3% man. str. | kpl | 1 | 0 | 0
1301 | 170 | 170 - 1301 | Vevška cesta, odcep 3 | 1 PRIPRAVLJALNA DELA | 1.3 Priprava gradbišča | 1301 - Priprava gradbišča, odstranitev eventuelnih ovir in utrditev delovnega platoja. Po končanih delih se gradbišče pospravi in vzpostavi v prvotno stanje. | m1 | 25.06 | 0 | 0
1302 | 170 | 170 - 1302 | Vevška cesta, odcep 3 | 1 PRIPRAVLJALNA DELA | 1.3 Priprava gradbišča | 1302 - Pridobitev dovoljenja za cestno zaporo občinske ceste, tehnične pogoje, vključno z vsemi elaborati ter ureditev prometnega režima z začasno prometno signalizacijo , v času gradnje vključno z obvestili. Po končanih delih se začasno prometno signalizacijo odstrani in vzpostavi vertikalna in horizontalna prometna signalizacija v prvotno stanje po katastru. Obračun začasne prometne signalizacije se izvede na dan, po tipu zapore predvidenem v elaboratu začasne prometne ureditve (za osnovo se upošteva tekoči meter predvidene kanalizacije (brez upoštevanja odcepov za hišne priključke). | m1 | 25.06 | 0 | 0
1307 | 170 | 170 - 1307 | Vevška cesta, odcep 3 | 1 PRIPRAVLJALNA DELA | 1.3 Priprava gradbišča | 1307 - Izdelava lesenih mostičkov oziroma provizorij dostopov za pešce do objektov preko izkopanih jarkov iz plohov debeline 5 cm. Na provizorij dostopih se uredi ograja iz desk in tramičev. Vse po statičnem izračunu in načrtu izvajalca. | kos | 11 | 0 | 0
1310 | 170 | 170 - 1310 | Vevška cesta, odcep 3 | 1 PRIPRAVLJALNA DELA | 1.3 Priprava gradbišča | 1310 - Izdelava začasnega delovnega platoja in utrjenih površin po izvedbi kanalizacijskih del iz drobljenega kamnitega materiala v debelini do 60 cm. V ceni je zajeta dobava materiala iz začasne gradbene deponije, | m3 | 35.08 | 0 | 0
1401 | 170 | 170 - 1401 | Vevška cesta, odcep 3 | 1 PRIPRAVLJALNA DELA | 1.4 Nadzor | 1401 - Izvedba projektantskega nadzora, obračun na podlagi potrditve nadzornega organa | ur | 1 | 0 | 0
1402 | 170 | 170 - 1402 | Vevška cesta, odcep 3 | 1 PRIPRAVLJALNA DELA | 1.4 Nadzor | 1402 - Nadzor pristojnih služb ostalih komunalnih vodov na območju, obračun na podlagi potrditve nadzornga organa. | ur | 1 | 0 | 0
1403 | 170 | 170 - 1403 | Vevška cesta, odcep 3 | 1 PRIPRAVLJALNA DELA | 1.4 Nadzor | 1403 - Izvedba geomehanskega nadzora, prevzem gradbene jame in temeljnih tal, obračun na podlagi potrditve nadzornga organa | ur | 1 | 0 | 0
12309 | 170 | 170 - 12309 | Vevška cesta, odcep 3 | 2 POSEGI V OBSTOJEČE VOZIŠČE | 2.1 Preddela - zgornji ustroj | 12309 - Porušitev in odstranitev asfaltne plasti v debelini nad 10 cm vključno z nakladanjem na prevozno sredstvo, odvozom na stalno gradbeno depoinijo in plačilom deponijske takse. | m2 | 50.12 | 0 | 0
12328 | 170 | 170 - 12328 | Vevška cesta, odcep 3 | 2 POSEGI V OBSTOJEČE VOZIŠČE | 2.1 Preddela - zgornji ustroj | 12328 - Rezanje asfaltne plasti s talno diamantno žago, debele 11 do 15 cm | m1 | 50.12 | 0 | 0
21106 | 170 | 170 - 21106 | Vevška cesta, odcep 3 | 2 POSEGI V OBSTOJEČE VOZIŠČE | 2.1 Preddela - zgornji ustroj | 21106 - Široki izkop vezljive zemljine – 3. kategorije – strojno z nakladanjem vključno z nakladanjem na prevozno sredstvo, z odvozom na začasno deponijo izvajalca za kasnejšo uporabo oz. na stalno gradbeno deponijo in plačilom deponijske takse | m3 | 20.05 | 0 | 0
22103 | 170 | 170 - 22103 | Vevška cesta, odcep 3 | 2 POSEGI V OBSTOJEČE VOZIŠČE | 2.2 Posegi v voziščno konstrukcijo | 22103 - Ureditev planuma temeljnih tal zrnate kamnine – 3. kategorije | m2 | 50.12 | 0 | 0
24405 | 170 | 170 - 24405 | Vevška cesta, odcep 3 | 2 POSEGI V OBSTOJEČE VOZIŠČE | 2.2 Posegi v voziščno konstrukcijo | 24405 - Izdelava posteljice iz drobljenih kamnitih zrn v debelini 40 cm vključno z nabavo in dobavo materiala | m3 | 20.05 | 0 | 0
31302 | 170 | 170 - 31302 | Vevška cesta, odcep 3 | 2 POSEGI V OBSTOJEČE VOZIŠČE | 2.2 Posegi v voziščno konstrukcijo | 31302 - Izdelava nevezane nosilne plasti enakomerno zrnatega drobljenca iz kamnine v debelini 21 do 30 cm31302 - Izdelava nevezane nosilne plasti enakomerno zrnatega drobljenca iz kamnine v debelini 21 do 30 cm vključno z nabavo in dobavo materiala | m3 | 10.02 | 0 | 0
31602 | 170 | 170 - 31602 | Vevška cesta, odcep 3 | 2 POSEGI V OBSTOJEČE VOZIŠČE | 2.2 Posegi v voziščno konstrukcijo | 31602 - Izdelava nosilne plasti bituminizirane zmesi AC 22 base B 50/70 A3 v debelini 6 cm vključno z nabavo in dobavo materiala | m2 | 50.12 | 0 | 0
32311 | 170 | 170 - 32311 | Vevška cesta, odcep 3 | 2 POSEGI V OBSTOJEČE VOZIŠČE | 2.2 Posegi v voziščno konstrukcijo | 32311 - Izdelava obrabne in zaporne plasti bituminizirane zmesi AC 11 surf B 50/70 A3 v debelini 4 cm vključno z nabavo in dobavo materiala | m2 | 50.12 | 0 | 0
3312 | 170 | 170 - 3312 | Vevška cesta, odcep 3 | 3 DRUGI POSEGI NA TERENU | 3.3 Druge ureditve | 3312 - Rušenje betonske ograje debeline do 20 cm, višine od 0,5 do 1,5m z odvozom ruševin na trajno deponijo in plačilom vseh taks. Vzpostavitev v prvotno stanje. | m1 | 1 | 0 | 0
4101 | 170 | 170 - 4101 | Vevška cesta, odcep 3 | 4 KANALIZACIJA - ZEMELJSKA DELA | 4.1 Izkopi | 4101 - Zavarovanje gradbene jame z razpiranjem z jeklenimi opaži -sistem z vodili (kot npr. SBH, KRINGS ali podobno). Globina jarka do 4,0m. Vključno z vsemi pomožnimi materiali, deli in transporti. | m2 | 66.66 | 0 | 0
4105 | 170 | 170 - 4105 | Vevška cesta, odcep 3 | 4 KANALIZACIJA - ZEMELJSKA DELA | 4.1 Izkopi | 4105 - Vertikalni strojni izkop gradbene jame globine 0-4m, v terenu III. kat. z nakladanjem na kamion in odvozom na začasno gradbeno deponijo po izboru izvajalca vključno z vsemi stroški deponije | m3 | 3 | 0 | 0
4106 | 170 | 170 - 4106 | Vevška cesta, odcep 3 | 4 KANALIZACIJA - ZEMELJSKA DELA | 4.1 Izkopi | 4106 - Vertikalni strojni izkop gradbene jame globine 0-4m, v terenu III. kat. z nakladanjem na kamion in odvozom na trajno gradbeno deponijo , vključno s stroški deponije. | m3 | 49.49 | 0 | 0
4117 | 170 | 170 - 4117 | Vevška cesta, odcep 3 | 4 KANALIZACIJA - ZEMELJSKA DELA | 4.1 Izkopi | 4117 - Vertikalni strojni izkop gradbene jame globine 0-4m, v terenu V. kat. z nakladanjem na kamion in odvozom na trajno gradbeno deponijo, vključno s stroški deponije. | m3 | 2 | 0 | 0
4121 | 170 | 170 - 4121 | Vevška cesta, odcep 3 | 4 KANALIZACIJA - ZEMELJSKA DELA | 4.1 Izkopi | 4121 - Ročni izkop jarka globine 0 - 2 m, z nakladanjem na kamion in odvozom na začasno gradbeno deponijo po izboru izvajalca vključno z vsemi stroški deponije | m3 | 7 | 0 | 0
4123 | 170 | 170 - 4123 | Vevška cesta, odcep 3 | 4 KANALIZACIJA - ZEMELJSKA DELA | 4.1 Izkopi | 4123 - Nakladanje materiala na začasni deponiji in odvoz materiala na gradbišče za zasip gradbene jame, vključno z vgradnjo materiala v zasip gradbene jame | m3 | 3 | 0 | 0
4202 | 170 | 170 - 4202 | Vevška cesta, odcep 3 | 4 KANALIZACIJA - ZEMELJSKA DELA | 4.2 Zasipi | 4202 - Ročno planiranje dna jarka s točnostjo +/- 3 cm po projektiranem padcu. | m2 | 32.58 | 0 | 0
4203 | 170 | 170 - 4203 | Vevška cesta, odcep 3 | 4 KANALIZACIJA - ZEMELJSKA DELA | 4.2 Zasipi | 4203 - Dobava in vgraditev peščenega materiala granulacije 8 do 16 mm za peščeno ležišče cevi (POSTELJICA) s sprotno višinsko kontrolo do predpisane kote dna cevi (10cm + D/10) z komprimacijo do stopnje 97% SPP (standardni Proctorjev preizkus), vključno z nabavo in transportom materiala. | m3 | 3.26 | 0 | 0
4204 | 170 | 170 - 4204 | Vevška cesta, odcep 3 | 4 KANALIZACIJA - ZEMELJSKA DELA | 4.2 Zasipi | 4204 - Dobava in vgraditev peščenega materiala granulacije 8 do 16 mm s komprimacijo, v coni cevovoda v debelini 30 cm nad temenom, s komprimacijo v plasteh po 20 cm, zbitost 95% po proctorju, vključno z nabavo in transportom materiala. | m3 | 16 | 0 | 0
4206 | 170 | 170 - 4206 | Vevška cesta, odcep 3 | 4 KANALIZACIJA - ZEMELJSKA DELA | 4.2 Zasipi | 4206 - Zasipavanje jarka z izkopanim materialom, s komprimiranjem v slojih po 30 cm, do 95 % zgoščenosti po standardnem Proctorjevem postopku, vključno z dovozom z začasne deponije. | m3 | 3 | 0 | 0
4207 | 170 | 170 - 4207 | Vevška cesta, odcep 3 | 4 KANALIZACIJA - ZEMELJSKA DELA | 4.2 Zasipi | 4207 - Zasip jarka z dovozom novega gramoznega zasipnega materiala različnih frakcij z utrjevanjem v slojih po 30 cm do 95 % trdnosti po standardnem Proctorjevem postopku; vključno z nabavo in dobavo zasipnega materiala. | m3 | 3 | 0 | 0
5108 | 170 | 170 - 5108 | Vevška cesta, odcep 3 | 5 KANALIZACIJA - GRADBENA DELA | 5.1 Rušitvena in pripravljalna dela | 5108 - Izvedba začasnega provizorija za vodovod, vključno s prevezavo hišnih vodovodnih priključkov. Vključno z vsemi gradbenimi deli, vodovodnim materialom in montažo za izvedbo provizorija, vključno z vsemi potrebnimi materiali, deli in transporti. | m | 30 | 0 | 0
6101 | 170 | 170 - 6101 | Vevška cesta, odcep 3 | 6 KANALIZACIJSKA DELA | 6.1 Cevi | 6101 - Nabava, dobava in vgradnja kanalizacijskih cevi DN 250 mm, nazivne togosti SN 10000 N/m2 in nazivnega tlaka PN 1 bar, izdelane iz armiranega poliestra po SIST EN 14364. Posamezna cev dolžine 6 m ima na eni strani montirano poliestersko spojko z EPDM tesnilom. Spoj (tesnilo) mora biti zaradi zagotovitve kvalitete spoja preizkušen skupaj s cevmi (certifikat). Cevi morajo imeti notranji zaščitni sloj iz čistega poliestra po DIN 19565 in DIN 19523. Vključen je tudi prevoz in prenos kanalizacijskih cevi iz deponije do mesta vgradnje. | m1 | 25.06 | 0 | 0
6202 | 170 | 170 - 6202 | Vevška cesta, odcep 3 | 6 KANALIZACIJSKA DELA | 6.2 Jaški | 6202 - Nabava, dobava in montaža revizijskih jaškov iz armiranega poliestra po SIST EN 14364, min. SN 5.000 N/m2, komplet z izdelano muldo in priključnimi cevmi (vtok, Iztok). Premer jaška 1000mm, globina 1 - 2m, za priključno cev DN250mm. Minimalna debelina sten revizijskega jaška je 15mm. V ceni je vključena tudi izdelava AB temeljne plošče jaška debeline 20cm, iz betona C25/30. Jaški morajo biti izdelani po enaki tehnologiji kot kanalizacijske cevi. Vgradnja po detajlu. | kos | 3 | 0 | 0
6253 | 170 | 170 - 6253 | Vevška cesta, odcep 3 | 6 KANALIZACIJSKA DELA | 6.2 Jaški | 6253 - Dobava in vgradnja LTŽ pokrova fi 600mm, skladno s SIST EN 124-1:2015 D 400 kN, kjer je predviden promet s težkimi vozili ali vzdrževanje 30T. Pokrov izveden na zaklep z odprtinami za zračenje. Kot npr. tip: Norinco, PAM ali enakovredno.. Skupaj z razbremenilno AB ploščo za montažo na cev DN 1000 mm, ter vsemi potrebnimi deli in materiali. Vključno z AB vencem za vgradnjo LTŽ pokrova ter dobavo in vgrajevanjem betona C16/20 in vso potrebno armaturo za betoniranje pete revizijskih jaškov. | kos | 3 | 0 | 0
6258 | 170 | 170 - 6258 | Vevška cesta, odcep 3 | 6 KANALIZACIJSKA DELA | 6.2 Jaški | 6258 - Izdelava priklopa na kanalizacijski zbiralnik z vpadom. Izdelati iz ustreznih cevi in fazonskih kosov iz poliestra. | kos | 1 | 0 | 0
6301 | 170 | 170 - 6301 | Vevška cesta, odcep 3 | 6 KANALIZACIJSKA DELA | 6.3 Odcepi za hišne priključke | 6301 - Izdelava odcepov za hišne priključke na projektirani kanal. Odcep na cevi izvesti s prefabriciranim sedlastim nastavkom ali fazonskim kosom iz enakih cevi kot je javna kanalizacija, v nadaljevanju odcepa uporaba cevi iz PVC cevi DN 160 SN8, po standardu EN1401-1. Vključno z izkopom in varovanjem gradbene jame, nakladanjem in odvozom na stalno deponijo, skupaj s stroški deponije. Vključno s planiranjem in utrjevanjem dna jarka, nabavo, dobavo in vgradnjo betona za izdelavo posteljice in obbetoniranjem cevi ter zasipom do kote terena (po detajlu). Posteljica in obsip se ob potrditvi geomehanika in projektanta priključka lahko izvede tudi iz peščenega materiala. Nabava, dobava in vgradnja novega zasipnega materiala. Vključno s črpanjem vode iz gradbene jame. Vključno z nabavo in položitvijo PVC cevi (z vsemi koleni in fazonskimi kosi) od odcepa do revizijskega jaška. Vključno z vzpostavitvijo prvotnega stanja. Pri izdelavi hišnega priključka so vključena vsa režijska dela, zakoličba, postavitev profilov, rezanje asfalta, rušenje asfalta, odstranjevanje tlakovcev, robnikov, izkop, križanje z obstoječimi komunalnimi vodi in ostala dela v povezavi s hišnimi priključki. Izvede se ureditev in vsi potrebni ukrepi pri križanju s komunalno infrastrukturo skladno z navodili upravljavcev. Vključno z izdelavo geodetskega posnetka v skladu z zahtevami upravljavca kanalizacijskega omrežja. Vgradnja po detajlu. | kos | 11 | 0 | 0
6302 | 170 | 170 - 6302 | Vevška cesta, odcep 3 | 6 KANALIZACIJSKA DELA | 6.3 Odcepi za hišne priključke | 6302 - Dobava revizijskih jaškov iz armiranega poliestra po SIST EN 14 364: 2013, komplet z izdelano muldo. Komplet z razbremenilno ploščo za pokrov, AB vencem in LŽ pokrovom fi 600 mm, EN 124-1:2015 nosilnost vsaj C400 kN. Premer jaška 1000mm za priključno cev DN200 mm do globine jaška 3m. V ceni je vključena tudi izdelava AB temeljne plošče jaška debeline 20cm, iz betona C25/30. Postavitev jaška za parcelno mejo s pokrovom nosilnosti 400 kN - povozne površine. | kos | 11 | 0 | 0
6401 | 170 | 170 - 6401 | Vevška cesta, odcep 3 | 6 KANALIZACIJSKA DELA | 6.4 Pregled | 6401 - Čiščenje kanala pred izvedbo preizkusa tesnosti. | m1 | 25.06 | 0 | 0
6402 | 170 | 170 - 6402 | Vevška cesta, odcep 3 | 6 KANALIZACIJSKA DELA | 6.4 Pregled | 6402 - Preizkus tesnosti kanala po standardu SIST EN 1610 - gravitacijski kanal. Vključno z vsemi dodatnimi in zaščitnimi deli. | m1 | 25.06 | 0 | 0
6405 | 170 | 170 - 6405 | Vevška cesta, odcep 3 | 6 KANALIZACIJSKA DELA | 6.4 Pregled | 6405 - Pregled in snemanje s TV kamero vseh gravitacijskih kanalizacijskih cevi, jaškov in vseh cevnih odsekov. Snemanje kanala po standardu SIST EN 13508-2:2003 in skladno z nemškimi smernicami ATV-M 143-2. | m1 | 25.06 | 0 | 0
6501 | 170 | 170 - 6501 | Vevška cesta, odcep 3 | 6 KANALIZACIJSKA DELA | 6.5 Križanja | 6501 - Izvedba križanja z obstoječim vodovodom v skladu z navodili upravljavca komunalnega voda | kos | 6 | 0 | 0
6503 | 170 | 170 - 6503 | Vevška cesta, odcep 3 | 6 KANALIZACIJSKA DELA | 6.5 Križanja | 6503 - Izvedba križanja z obstoječim podzemnim telekomunikacijskim vodom v skladu z navodili upravljavca komunalnega voda | kos | 1 | 0 | 0
1201 | 168 | 168 - 1201 | Vevška cesta, odcep 4 | 1 PRIPRAVLJALNA DELA | 1.2 Zakoličba | 1201 - Zakoličenje osi kanalizacije, z zavarovanjem osi in oznako revizijskih jaškov in vsa druga geodetska dela v času gradnje, ki so potrebna za nemoteno izvajanje del (smeri, višine, vmesne, začasne in končne zakoličbe…) | m1 | 27.02 | 0 | 0
1202 | 168 | 168 - 1202 | Vevška cesta, odcep 4 | 1 PRIPRAVLJALNA DELA | 1.2 Zakoličba | 1202 - Postavitev gradbenih profilov na vzpostavljeno os trase cevovoda, ter določitev nivoja za merjenje globine izkopa in polaganje cevovoda. | kom | 3 | 0 | 0
1203 | 168 | 168 - 1203 | Vevška cesta, odcep 4 | 1 PRIPRAVLJALNA DELA | 1.2 Zakoličba | 1203 - Določanje in označevanje obstoječih podzemnih naprav, ki se križajo ali potekajo vzporedno s predvideno infrastrukturo, z vidnimi znaki na terenu, s pisanjem zapisnika o primopredaji, eventuelne skice. | m1 | 27 | 0 | 0
1205 | 168 | 168 - 1205 | Vevška cesta, odcep 4 | 1 PRIPRAVLJALNA DELA | 1.2 Zakoličba | 1205 - Trasiranje in označevanje trase obstoječega vodovoda, ki se nahaja v bližini predvidene infrastrukture. V ceni je vključena postavitev vidnih znakov na terenu in predaja zapisnika meritev. Obračun po dejanskih stroških + 3% man. str. | kpl | 1 | 0 | 0
1211 | 168 | 168 - 1211 | Vevška cesta, odcep 4 | 1 PRIPRAVLJALNA DELA | 1.2 Zakoličba | 1211 - Trasiranje in označevanje trase obstoječega telekomunikacijskega omrežja, ki se nahaja v bližini predvidene infrastrukture. V ceni je vključena postavitev vidnih znakov na terenu in predaja zapisnika meritev. Obračun po dejanskih stroških + 3% man. str. | kpl | 1 | 0 | 0
1212 | 168 | 168 - 1212 | Vevška cesta, odcep 4 | 1 PRIPRAVLJALNA DELA | 1.2 Zakoličba | 1212 - Trasiranje in označevanje trase obstoječega omrežja javne razsvetljave, ki se nahaja v bližini predvidene infrastrukture. V ceni je vključena postavitev vidnih znakov na terenu in predaja zapisnika meritev. Obračun po dejanskih stroških + 3% man. str. | kpl | 1 | 0 | 0
1213 | 168 | 168 - 1213 | Vevška cesta, odcep 4 | 1 PRIPRAVLJALNA DELA | 1.2 Zakoličba | 1213 - Trasiranje in označevanje trase obstoječe meteorne kanalizacije, ki se nahaja v bližini predvidene infrastrukture. V ceni je vključena postavitev vidnih znakov na terenu in predaja zapisnika meritev. Obračun po dejanskih stroških + 3% man. str. | kpl | 1 | 0 | 0
1301 | 168 | 168 - 1301 | Vevška cesta, odcep 4 | 1 PRIPRAVLJALNA DELA | 1.3 Priprava gradbišča | 1301 - Priprava gradbišča, odstranitev eventuelnih ovir in utrditev delovnega platoja. Po končanih delih se gradbišče pospravi in vzpostavi v prvotno stanje. | m1 | 27.02 | 0 | 0
1302 | 168 | 168 - 1302 | Vevška cesta, odcep 4 | 1 PRIPRAVLJALNA DELA | 1.3 Priprava gradbišča | 1302 - Pridobitev dovoljenja za cestno zaporo občinske ceste, tehnične pogoje, vključno z vsemi elaborati ter ureditev prometnega režima z začasno prometno signalizacijo , v času gradnje vključno z obvestili. Po končanih delih se začasno prometno signalizacijo odstrani in vzpostavi vertikalna in horizontalna prometna signalizacija v prvotno stanje po katastru. Obračun začasne prometne signalizacije se izvede na dan, po tipu zapore predvidenem v elaboratu začasne prometne ureditve (za osnovo se upošteva tekoči meter predvidene kanalizacije (brez upoštevanja odcepov za hišne priključke). | m1 | 27.02 | 0 | 0
1307 | 168 | 168 - 1307 | Vevška cesta, odcep 4 | 1 PRIPRAVLJALNA DELA | 1.3 Priprava gradbišča | 1307 - Izdelava lesenih mostičkov oziroma provizorij dostopov za pešce do objektov preko izkopanih jarkov iz plohov debeline 5 cm. Na provizorij dostopih se uredi ograja iz desk in tramičev. Vse po statičnem izračunu in načrtu izvajalca. | kos | 1 | 0 | 0
1401 | 168 | 168 - 1401 | Vevška cesta, odcep 4 | 1 PRIPRAVLJALNA DELA | 1.4 Nadzor | 1401 - Izvedba projektantskega nadzora, obračun na podlagi potrditve nadzornega organa | ur | 3 | 0 | 0
1402 | 168 | 168 - 1402 | Vevška cesta, odcep 4 | 1 PRIPRAVLJALNA DELA | 1.4 Nadzor | 1402 - Nadzor pristojnih služb ostalih komunalnih vodov na območju, obračun na podlagi potrditve nadzornga organa. | ur | 3 | 0 | 0
1403 | 168 | 168 - 1403 | Vevška cesta, odcep 4 | 1 PRIPRAVLJALNA DELA | 1.4 Nadzor | 1403 - Izvedba geomehanskega nadzora, prevzem gradbene jame in temeljnih tal, obračun na podlagi potrditve nadzornga organa | ur | 3 | 0 | 0
12309 | 168 | 168 - 12309 | Vevška cesta, odcep 4 | 2 POSEGI V OBSTOJEČE VOZIŠČE | 2.1 Preddela - zgornji ustroj | 12309 - Porušitev in odstranitev asfaltne plasti v debelini nad 10 cm vključno z nakladanjem na prevozno sredstvo, odvozom na stalno gradbeno depoinijo in plačilom deponijske takse. | m2 | 35.13 | 0 | 0
12328 | 168 | 168 - 12328 | Vevška cesta, odcep 4 | 2 POSEGI V OBSTOJEČE VOZIŠČE | 2.1 Preddela - zgornji ustroj | 12328 - Rezanje asfaltne plasti s talno diamantno žago, debele 11 do 15 cm | m1 | 54.04 | 0 | 0
21106 | 168 | 168 - 21106 | Vevška cesta, odcep 4 | 2 POSEGI V OBSTOJEČE VOZIŠČE | 2.1 Preddela - zgornji ustroj | 21106 - Široki izkop vezljive zemljine – 3. kategorije – strojno z nakladanjem vključno z nakladanjem na prevozno sredstvo, z odvozom na začasno deponijo izvajalca za kasnejšo uporabo oz. na stalno gradbeno deponijo in plačilom deponijske takse | m3 | 23.49 | 0 | 0
22103 | 168 | 168 - 22103 | Vevška cesta, odcep 4 | 2 POSEGI V OBSTOJEČE VOZIŠČE | 2.2 Posegi v voziščno konstrukcijo | 22103 - Ureditev planuma temeljnih tal zrnate kamnine – 3. kategorije | m2 | 35.13 | 0 | 0
24405 | 168 | 168 - 24405 | Vevška cesta, odcep 4 | 2 POSEGI V OBSTOJEČE VOZIŠČE | 2.2 Posegi v voziščno konstrukcijo | 24405 - Izdelava posteljice iz drobljenih kamnitih zrn v debelini 40 cm vključno z nabavo in dobavo materiala | m3 | 14.05 | 0 | 0
31302 | 168 | 168 - 31302 | Vevška cesta, odcep 4 | 2 POSEGI V OBSTOJEČE VOZIŠČE | 2.2 Posegi v voziščno konstrukcijo | 31302 - Izdelava nevezane nosilne plasti enakomerno zrnatega drobljenca iz kamnine v debelini 21 do 30 cm31302 - Izdelava nevezane nosilne plasti enakomerno zrnatega drobljenca iz kamnine v debelini 21 do 30 cm vključno z nabavo in dobavo materiala | m3 | 8.78 | 0 | 0
32311 | 168 | 168 - 32311 | Vevška cesta, odcep 4 | 2 POSEGI V OBSTOJEČE VOZIŠČE | 2.2 Posegi v voziščno konstrukcijo | 32311 - Izdelava obrabne in zaporne plasti bituminizirane zmesi AC 11 surf B 50/70 A3 v debelini 4 cm vključno z nabavo in dobavo materiala | m2 | 35.13 | 0 | 0
4101 | 168 | 168 - 4101 | Vevška cesta, odcep 4 | 4 KANALIZACIJA - ZEMELJSKA DELA | 4.1 Izkopi | 4101 - Zavarovanje gradbene jame z razpiranjem z jeklenimi opaži -sistem z vodili (kot npr. SBH, KRINGS ali podobno). Globina jarka do 4,0m. Vključno z vsemi pomožnimi materiali, deli in transporti. | m2 | 85.92 | 0 | 0
4105 | 168 | 168 - 4105 | Vevška cesta, odcep 4 | 4 KANALIZACIJA - ZEMELJSKA DELA | 4.1 Izkopi | 4105 - Vertikalni strojni izkop gradbene jame globine 0-4m, v terenu III. kat. z nakladanjem na kamion in odvozom na začasno gradbeno deponijo po izboru izvajalca vključno z vsemi stroški deponije | m3 | 14.67 | 0 | 0
4106 | 168 | 168 - 4106 | Vevška cesta, odcep 4 | 4 KANALIZACIJA - ZEMELJSKA DELA | 4.1 Izkopi | 4106 - Vertikalni strojni izkop gradbene jame globine 0-4m, v terenu III. kat. z nakladanjem na kamion in odvozom na trajno gradbeno deponijo , vključno s stroški deponije. | m3 | 40.54 | 0 | 0
4117 | 168 | 168 - 4117 | Vevška cesta, odcep 4 | 4 KANALIZACIJA - ZEMELJSKA DELA | 4.1 Izkopi | 4117 - Vertikalni strojni izkop gradbene jame globine 0-4m, v terenu V. kat. z nakladanjem na kamion in odvozom na trajno gradbeno deponijo, vključno s stroški deponije. | m3 | 5 | 0 | 0
4121 | 168 | 168 - 4121 | Vevška cesta, odcep 4 | 4 KANALIZACIJA - ZEMELJSKA DELA | 4.1 Izkopi | 4121 - Ročni izkop jarka globine 0 - 2 m, z nakladanjem na kamion in odvozom na začasno gradbeno deponijo po izboru izvajalca vključno z vsemi stroški deponije | m3 | 9 | 0 | 0
4123 | 168 | 168 - 4123 | Vevška cesta, odcep 4 | 4 KANALIZACIJA - ZEMELJSKA DELA | 4.1 Izkopi | 4123 - Nakladanje materiala na začasni deponiji in odvoz materiala na gradbišče za zasip gradbene jame, vključno z vgradnjo materiala v zasip gradbene jame | m3 | 15 | 0 | 0
4202 | 168 | 168 - 4202 | Vevška cesta, odcep 4 | 4 KANALIZACIJA - ZEMELJSKA DELA | 4.2 Zasipi | 4202 - Ročno planiranje dna jarka s točnostjo +/- 3 cm po projektiranem padcu. | m2 | 35.13 | 0 | 0
4203 | 168 | 168 - 4203 | Vevška cesta, odcep 4 | 4 KANALIZACIJA - ZEMELJSKA DELA | 4.2 Zasipi | 4203 - Dobava in vgraditev peščenega materiala granulacije 8 do 16 mm za peščeno ležišče cevi (POSTELJICA) s sprotno višinsko kontrolo do predpisane kote dna cevi (10cm + D/10) z komprimacijo do stopnje 97% SPP (standardni Proctorjev preizkus), vključno z nabavo in transportom materiala. | m3 | 3.51 | 0 | 0
4204 | 168 | 168 - 4204 | Vevška cesta, odcep 4 | 4 KANALIZACIJA - ZEMELJSKA DELA | 4.2 Zasipi | 4204 - Dobava in vgraditev peščenega materiala granulacije 8 do 16 mm s komprimacijo, v coni cevovoda v debelini 30 cm nad temenom, s komprimacijo v plasteh po 20 cm, zbitost 95% po proctorju, vključno z nabavo in transportom materiala. | m3 | 14.02 | 0 | 0
4206 | 168 | 168 - 4206 | Vevška cesta, odcep 4 | 4 KANALIZACIJA - ZEMELJSKA DELA | 4.2 Zasipi | 4206 - Zasipavanje jarka z izkopanim materialom, s komprimiranjem v slojih po 30 cm, do 95 % zgoščenosti po standardnem Proctorjevem postopku, vključno z dovozom z začasne deponije. | m3 | 14.67 | 0 | 0
5108 | 168 | 168 - 5108 | Vevška cesta, odcep 4 | 5 KANALIZACIJA - GRADBENA DELA | 5.1 Rušitvena in pripravljalna dela | 5108 - Izvedba začasnega provizorija za vodovod, vključno s prevezavo hišnih vodovodnih priključkov. Vključno z vsemi gradbenimi deli, vodovodnim materialom in montažo za izvedbo provizorija, vključno z vsemi potrebnimi materiali, deli in transporti. | m | 5 | 0 | 0
6101 | 168 | 168 - 6101 | Vevška cesta, odcep 4 | 6 KANALIZACIJSKA DELA | 6.1 Cevi | 6101 - Nabava, dobava in vgradnja kanalizacijskih cevi DN 250 mm, nazivne togosti SN 10000 N/m2 in nazivnega tlaka PN 1 bar, izdelane iz armiranega poliestra po SIST EN 14364. Posamezna cev dolžine 6 m ima na eni strani montirano poliestersko spojko z EPDM tesnilom. Spoj (tesnilo) mora biti zaradi zagotovitve kvalitete spoja preizkušen skupaj s cevmi (certifikat). Cevi morajo imeti notranji zaščitni sloj iz čistega poliestra po DIN 19565 in DIN 19523. Vključen je tudi prevoz in prenos kanalizacijskih cevi iz deponije do mesta vgradnje. | m1 | 27.02 | 0 | 0
6202 | 168 | 168 - 6202 | Vevška cesta, odcep 4 | 6 KANALIZACIJSKA DELA | 6.2 Jaški | 6202 - Nabava, dobava in montaža revizijskih jaškov iz armiranega poliestra po SIST EN 14364, min. SN 5.000 N/m2, komplet z izdelano muldo in priključnimi cevmi (vtok, Iztok). Premer jaška 1000mm, globina 1 - 2m, za priključno cev DN250mm. Minimalna debelina sten revizijskega jaška je 15mm. V ceni je vključena tudi izdelava AB temeljne plošče jaška debeline 20cm, iz betona C25/30. Jaški morajo biti izdelani po enaki tehnologiji kot kanalizacijske cevi. Vgradnja po detajlu. | kos | 3 | 0 | 0
6253 | 168 | 168 - 6253 | Vevška cesta, odcep 4 | 6 KANALIZACIJSKA DELA | 6.2 Jaški | 6253 - Dobava in vgradnja LTŽ pokrova fi 600mm, skladno s SIST EN 124-1:2015 D 400 kN, kjer je predviden promet s težkimi vozili ali vzdrževanje 30T. Pokrov izveden na zaklep z odprtinami za zračenje. Kot npr. tip: Norinco, PAM ali enakovredno.. Skupaj z razbremenilno AB ploščo za montažo na cev DN 1000 mm, ter vsemi potrebnimi deli in materiali. Vključno z AB vencem za vgradnjo LTŽ pokrova ter dobavo in vgrajevanjem betona C16/20 in vso potrebno armaturo za betoniranje pete revizijskih jaškov. | kos | 3 | 0 | 0
6258 | 168 | 168 - 6258 | Vevška cesta, odcep 4 | 6 KANALIZACIJSKA DELA | 6.2 Jaški | 6258 - Izdelava priklopa na kanalizacijski zbiralnik z vpadom. Izdelati iz ustreznih cevi in fazonskih kosov iz poliestra. | kos | 1 | 0 | 0
6301 | 168 | 168 - 6301 | Vevška cesta, odcep 4 | 6 KANALIZACIJSKA DELA | 6.3 Odcepi za hišne priključke | 6301 - Izdelava odcepov za hišne priključke na projektirani kanal. Odcep na cevi izvesti s prefabriciranim sedlastim nastavkom ali fazonskim kosom iz enakih cevi kot je javna kanalizacija, v nadaljevanju odcepa uporaba cevi iz PVC cevi DN 160 SN8, po standardu EN1401-1. Vključno z izkopom in varovanjem gradbene jame, nakladanjem in odvozom na stalno deponijo, skupaj s stroški deponije. Vključno s planiranjem in utrjevanjem dna jarka, nabavo, dobavo in vgradnjo betona za izdelavo posteljice in obbetoniranjem cevi ter zasipom do kote terena (po detajlu). Posteljica in obsip se ob potrditvi geomehanika in projektanta priključka lahko izvede tudi iz peščenega materiala. Nabava, dobava in vgradnja novega zasipnega materiala. Vključno s črpanjem vode iz gradbene jame. Vključno z nabavo in položitvijo PVC cevi (z vsemi koleni in fazonskimi kosi) od odcepa do revizijskega jaška. Vključno z vzpostavitvijo prvotnega stanja. Pri izdelavi hišnega priključka so vključena vsa režijska dela, zakoličba, postavitev profilov, rezanje asfalta, rušenje asfalta, odstranjevanje tlakovcev, robnikov, izkop, križanje z obstoječimi komunalnimi vodi in ostala dela v povezavi s hišnimi priključki. Izvede se ureditev in vsi potrebni ukrepi pri križanju s komunalno infrastrukturo skladno z navodili upravljavcev. Vključno z izdelavo geodetskega posnetka v skladu z zahtevami upravljavca kanalizacijskega omrežja. Vgradnja po detajlu. | kos | 1 | 0 | 0
6302 | 168 | 168 - 6302 | Vevška cesta, odcep 4 | 6 KANALIZACIJSKA DELA | 6.3 Odcepi za hišne priključke | 6302 - Dobava revizijskih jaškov iz armiranega poliestra po SIST EN 14 364: 2013, komplet z izdelano muldo. Komplet z razbremenilno ploščo za pokrov, AB vencem in LŽ pokrovom fi 600 mm, EN 124-1:2015 nosilnost vsaj C400 kN. Premer jaška 1000mm za priključno cev DN200 mm do globine jaška 3m. V ceni je vključena tudi izdelava AB temeljne plošče jaška debeline 20cm, iz betona C25/30. Postavitev jaška za parcelno mejo s pokrovom nosilnosti 400 kN - povozne površine. | kos | 1 | 0 | 0
6401 | 168 | 168 - 6401 | Vevška cesta, odcep 4 | 6 KANALIZACIJSKA DELA | 6.4 Pregled | 6401 - Čiščenje kanala pred izvedbo preizkusa tesnosti. | m1 | 27.02 | 0 | 0
6402 | 168 | 168 - 6402 | Vevška cesta, odcep 4 | 6 KANALIZACIJSKA DELA | 6.4 Pregled | 6402 - Preizkus tesnosti kanala po standardu SIST EN 1610 - gravitacijski kanal. Vključno z vsemi dodatnimi in zaščitnimi deli. | m1 | 27.02 | 0 | 0
6405 | 168 | 168 - 6405 | Vevška cesta, odcep 4 | 6 KANALIZACIJSKA DELA | 6.4 Pregled | 6405 - Pregled in snemanje s TV kamero vseh gravitacijskih kanalizacijskih cevi, jaškov in vseh cevnih odsekov. Snemanje kanala po standardu SIST EN 13508-2:2003 in skladno z nemškimi smernicami ATV-M 143-2. | m1 | 27.02 | 0 | 0
6501 | 168 | 168 - 6501 | Vevška cesta, odcep 4 | 6 KANALIZACIJSKA DELA | 6.5 Križanja | 6501 - Izvedba križanja z obstoječim vodovodom v skladu z navodili upravljavca komunalnega voda | kos | 1 | 0 | 0
6502 | 168 | 168 - 6502 | Vevška cesta, odcep 4 | 6 KANALIZACIJSKA DELA | 6.5 Križanja | 6502 - Izvedba križanja z obstoječim podzemnim vodom javne razsvetljave v skladu z navodili upravljavca komunalnega voda | kos | 4 | 0 | 0
6503 | 168 | 168 - 6503 | Vevška cesta, odcep 4 | 6 KANALIZACIJSKA DELA | 6.5 Križanja | 6503 - Izvedba križanja z obstoječim podzemnim telekomunikacijskim vodom v skladu z navodili upravljavca komunalnega voda | kos | 3 | 0 | 0
6506 | 168 | 168 - 6506 | Vevška cesta, odcep 4 | 6 KANALIZACIJSKA DELA | 6.5 Križanja | 6506 - Izvedba križanja z obstoječim kanalom za odpadno vodo v skladu z navodili upravljavca komunalnega voda | kos | 1 | 0 | 0

## 11 ČP
Črpališče Cimermanova (ČP Polje 2)
| 11ČP | ČP Cimermanova (ČP Polje 2) |  |  |  | 0
REKAPITULACIJA
|  | 01. PRIPRAVLJALNA DELA |  |  |  | 0
|  | 02. ZEMELJSKA DELA |  |  |  | 0
|  | 03. GRADBENA DELA |  |  |  | 0
|  | 04. ZIDARSKA DELA |  |  |  | 0
|  | 05. STROJNE INŠTALACIJE IN STROJNA OPREMA |  |  |  | 0
|  | 06. ZUNANJA UREDITEV |  |  |  | 0
|  | 07. ZAKLJUČNA DELA |  |  |  | 0
|  | 08. Električne inštalacije in električna oprema |  |  |  | 0
|  | 09. NN priključek |  |  |  | 0
|  | 10. NN dovod do črpališča |  |  |  | 0
|  |  | Skupaj črpališče Cimermanova: |  |  | 0
ŠIFRA POSTAVKE | 01. PRIPRAVLJALNA DELA
11ČP 01.1 | 01.1 | Priprava gradbišča, odstranitev eventuelnih ovir, prometnih znakov in utrditev delovnega platoja. Po končanih delih gradbišče pospraviti in vzpostaviti v prvotno stanje. | kpl | 1 |  | 0
11ČP 01.2 | 01.2 | Zakoličenje objekta črpališča, postavitev gradbenih profilov na vzpostavljeno os trase cevovoda, ter določitev nivoja za merjenje globine izkopa in polaganje cevovoda. | kpl | 1 |  | 0
11ČP 01.3 | 01.3 | Zakoličba obstoječih komunalnih vodov in oznaka križanj. Obračun po dejanskih stroških. | kos | 2 |  | 0
|  | Skupaj PRIPRAVLJALNA DELA: |  |  |  | 0
| 02. | ZEMELJSKA DELA
11ČP 02.1 | 02.1 | Površinski odkop humusa v povprečni debelini 20 cm, z odvozom na začasno gradbeno deponijo, ter ureditev le te v prvotno stanje. | m2 | 70 |  | 0
11ČP 02.2 | 02.2 | Strojni izkop gradbene jame, skladno z določili geomehanskega poročila, globine 0-4,5m, v terenu III. kat. z nakladanjem na kamion in odvozom na začasno gradbeno deponijo do 2 km, vključno s stroški začasne deponije. | m3 | 208.9607 |  | 0
11ČP 02.3 | 02.3 | Strojni izkop gradbene jame, skladno z določili geomehanskega poročila, globine 0-4,5m, v terenu III. kat. z nakladanjem na kamion in odvozom na trajno gradbeno deponijo, vključno s stroški deponije. | m3 | 104.4804 |  | 0
11ČP 02.4 | 02.4 | Strojni izkop gradbene jame, skladno z določili geomehanskega poročila, globine 0-4,5m, v terenu V. kat. z nakladanjem na kamion in odvozom na trajno gradbeno deponijo, vključno s stroški deponije. | m3 | 34.8268 |  | 0
11ČP 02.5 | 02.5 | Zavarovanje gradbene jame z razpiranjem z jeklenimi opaži -sistem z vodili (SBH, KRINGS ali podobno) . Globina izkopa do 4,5m. Vključno z vsemi pomožnimi materiali, deli in transporti. | m1 | 18 |  | 0
11ČP 02.6 | 02.6 | Ročno planiranje dna gradbene jame s točnostjo +/- 3 cm. Obračun za 1 m2. | m2 | 7 |  | 0
11ČP 02.7 | 02.7 | Dobava in vgraditev geotekstila za ločilno plast v primeru temeljenja v zaglinjenih tleh, natezna trdnost 14 do 16 kN/m2. | m2 | 20 |  | 0
11ČP 02.8 | 02.8 | Zasip gradbene jame z materialom iz začasne gradbene deponije, z utrjevanjem v slojih po 25 cm, do 95% trdnosti po standardnem Proktorjevem postopku. | m3 | 208.9607 |  | 0
11ČP 02.9 | 02.9 | Odvoz odvečnega materiala iz začasne na stalno deponijo, vključno s stroški stalne deponije. | m3 | 10.448 |  | 0
11ČP 02.10 | 02.10 | Črpanje vode iz gradbene jame v času gradnje. | ur | 20 |  | 0
|  | Skupaj ZEMELJSKA DELA - KANALIZACIJA: |  |  |  | 0
| 03. | GRADBENA DELA
11ČP 03.1 | 03.1 | Dobava in vgradnja betona C 12/15 (podložni beton-črpališče). | m3 | 1.5 |  | 0
11ČP 03.2 | 03.2 | Dobava in vgradnja betona C 25/30 z vgradnjo armaturne mreže in vsemi opažnimi deli (AB temeljna plošča-črpališče). | m3 | 2.5 |  | 0
11ČP 03.3 | 03.3 | Dobava in vgradnja betona C 25/30 z vgradnjo armaturne mreže in vsemi opažnimi deli (AB venec). | m3 | 1 |  | 0
11ČP 03.4 | 03.4 | Izdelava AB montaže plošče C25/30, fi 310cm, d= 25,0cm z vgradnjo pokrova LTŽ 700/1400mm D 400. OP.: plošča se postavi na AB venec po montaži opreme | kpl | 1 |  | 0
11ČP 03.5 | 03.5 | Dobava in vgradnja betona C 12/15 (podložni beton-bivalni kontejner). | m3 | 1 |  | 0
11ČP 03.6 | 03.6 | Dobava in vgradnja betona C 25/30 z vgradnjo armaturne mreže in vsemi opažnimi deli (AB temeljna plošča-bivalni kontejner). | m3 | 1.5 |  | 0
11ČP 03.7 | 03.7 | Izdelava AB temelja in podstavka C25/30 za namestitev elektro krmilne omarice z vsemi opažnimi deli (dimenzije po dobavljeni opremi). Ocena | kos | 1 |  | 0
11ČP 03.8 | 03.8 | Dobava in vgradnja posode fi 240cm iz armiranega poliestra z vsemi montažnimi deli. (h =4,0m) | kos | 1 |  | 0
11ČP 03.9 | 03.9 | Dobava in montaža PVC zaščitne cevi za vgradnjo energetsko signalnega kabla od črpališča do krmilne omarice PVC DN110, skupaj z izkopom, vgradnjo in zasipom elektro kablov. OP: Električna oprema in dovod energije je del elektro načrta. | m | 12 |  | 0
|  | Skupaj GRADBENA DELA: |  |  |  | 0
| 04. | ZIDARSKA DELA
11ČP 04.1 | 04.1 | Izdelava horizintalne hidroizolacije: 2x hladni bitumenski premaz, 2x varilni trakovi. OP.: med betonskim temeljem in in kovinsko konstrukcijo objekta mora biti izvedena izolacijska prekinitev | m2 | 11.2 |  | 0
11ČP 04.2 | 04.2 | Vgradnja kovinskih okvirjev vstopnih odprtin. | kos | 1 |  | 0
11ČP 04.3 | 04.3 | Vgradnja ležišč za črpalke v beton | kos | 4 |  | 0
11ČP 04.4 | 04.4 | Vgradnja kovinskih kljuk fi16 (držalo prenosne lestve) v opaž | kos | 4 |  | 0
|  | Skupaj ZIDARSKA DELA: |  |  |  | 0
| 05. | STROJNE INŠTALACIJE IN STROJNA OPREMA
|  |  | Količina | Enota | Cena/enoto | Cena
| 05 | STROJNE INŠTALACIJE IN STROJNA OPREMA
| 05.1 | PANELNA OGRAJA
11ČP 05.1.1 | 05.1.1 | Ograjni elementi so jekleni, vroče cinkani in prašno lakirani. Premer žice je min. fi 5mm, velikost okenc je 50x200mm, višina panela 2,0m. Ograjni žični paneli so s pritrdilnimi elementi pritrjeni na nosilne stebre ograje Barva panelne ograje po navodilih upravljalca oz. barvni lestvici RAL 7016
|  | ograjni panel, višina 2 m | 22 | kos |  | 0
|  | nosilni steber, višina 2 m | 13 | kos |  | 0
| 05.2 | OGRAJNA VRATA
11ČP 05.2.1 | 05.2.1 | Drsna talno vodena vrata na ročni pogon širine 3 m, z vodilnim profilom in valji, nosilnimi stebri ter ključavnico in kljukami. Nosilna konstrukcija in mreža so jekleni, vroče cinkani in prašno lakirani z barvo po navodilih upravljalca oz. barvni lestvici RAL 7016.
|  | količina | 1 | kos |  | 0
| 05.3 | PISARNIŠKI KONTEJNER
11ČP 05.3.1 | 05.3.1 | Bivalni kontejner minimalnih notranjih mer 1,8m x 2,4m in višine 2,5m, z interno vodovodno inštalacijo, umivalnikom, radiatorjem in vodovodno pipo z navojem 3/4" za priključitev cevi za pranje. Vsi zunanji profili vroče cinkani in prašno lakirani. Stene objekta izdelane iz jeklenih vroče cinkanih, prašno lakiranih, pločevinastih izolacijskhi panelov z izolacijo iz mineralne volne. Faktor toplotne prevodnosti vsaj 0,4 W/(mK). Enokrilna izolirana vhodna vrata š=0,8m, h=2,0m s prezračevalno režo na spodnjem delu vrat, okna z zaščitno mrežo, električni ventilator za prezračevanje elektro prostora in električnim grelnikom za preprečevanje nabiranja kondenza. Barva fasade, svetlo siva (RAL 7035) oz. po željah upravljalca objekta in skladno z OPN. Vključno z transportom in vsemi montažnimi deli. Prefabriciran izdelek z vgrajenimi notranjimi inštalacijami (priklop vode ter iztoka). Objekt se dobavi vključno z vsemi zahtevanimi sanitarnimi elementi, opremo in stavbnim pohištvom (bojler V=10 l, umivalnik, držalo brisač, ogledalo, pisarniški pult, stol, koš za smeti, termostatski radiator, ventilator v elektro prostoru, gasilnik S6).
|  | količina | 1 | kos |  | 0
| 05.4 | VGRADNI MODUL ČRPALIŠČA
11ČP 2.4.1 | 2.4.1 | Tip modula: AmaDS 01/2/01, emuport Core 20.2-10B ali podoben glede na dotočne parametre. Suho črpališče za prečrpavanje sanitarnih odpadnih vod s sistemom za separacijo trdnih delcev. V jašku črpališča ni stika z odpadnimi vodami in plini. Črpalke ne pridejo v stik s trdnimi mehanskimi odpadki. Izločeni mehanski odpadki se s tokom vode samodejno transportirajo naprej v kanalizacijski sistem. Črpališče mora imeti vsaj dva separatorja in dve črpalki. Izvedeno mora biti na način, da lahko v primeru nujnih vzdrževalnih del nemoteno deluje z enim separatorjem in eno črpalko. Čičenje in vzdrževanje separatorja mora biti omogočeno na enostaven način, brez demontaže delov črpalk ali cevovoda. Ločevalni del sistema suhega črpališča mora biti izdelan v kombinaciji sita in protipovratnih loput z zaščito pred zamašitvami, z dvema, ločenima separatorjema, ki sta nameščena izven zbirne posode. Omogočen mora biti dostop s sprednje strani in odprtje separatorja po celotnem prerezu. Vsi kovinski elementi črpališča, zbirna posoda, ločevalni del, separatorja in povezovalni cevovodi morajo biti izdelani iz nerjavnega jekla v kvaliteti vsaj AISI 304 oz. z EU standardom primerljivi kvaliteti. Črpališče mora biti opremljeno s priključno prirobnico, gumi kompenzatorjem za prevzem osnih, prečnih in kotnih pomikov na dotočnem cevovodu in tlačnem vodu po DIN 2642/EN 1092-2. Imeti mora vse potrebne priključke za montažo merilne opreme in čiščenje. Drsni nožasti zasun za zaporo dotoka z zaporno ploščo iz nerjavnega jekla v kvaliteti vsaj AISI 316 oz. z EU standardom primerljivi kvaliteti in ustreznim tesnjenjem, ki je odporno na vplive odpadnih vod. Protipovratne lopute morajo biti tip s gumirano kuglo.
|  | količina | 2 | kos |  | 0
|  | maks. dotočna količina | 14.4 | m3/h
|  | prostornina rezervoarja: | 440 | l
|  | priključek na dotoku v modul: prirobnica DN | 200 | mm
|  | priključek tlačnega cevovoda iz modula: DN | 80 | mm
|  | višina dotoka (dno cevi) | 272860 | mm
| 2.5 | ČRPALKE
11ČP 05.5.1 | 05.5.1 | Črpalka modula, suhe, navpične izvedbe z energetsko učinkovitim elektromotorjem (IE4 ali IE3 v skladu s standardom), opremljena z zaščito in signalizacijo pregrevanja navitja elektromotorja in preboja vode v motorski del in zaščito proti vdoru mehanskih delcev in vdoru vode. Tekalno kolo z veliko prehodnostjo. Ves vijačni, konzolni in tesnilni material. Izvedba konzolnega in vijačnega materiala iz nerjavnega jekla v kvaliteti vsaj AISI 304 oz. z EU standardom primerljivi kvaliteti. Drenažna potopna črpalka za praznjenje tal črpališča s trifaznim elektromotorjem, avtomatskim vklopom in izklopom in varovanjem proti suhemu teku
|  | količina | 2 | kos |  | 0
|  | pretok | 3.74 | l/s
|  | geodetska višina črpanja | 4.79 | m
|  | višina črpanja skupaj s tlačnimi izgubami | 6.02 | m
|  | priključna moč | 3.1 | kW
|  | efektivna moč | 2.65 | kW
|  | tok | 5.7 | A
|  | vrtljaji | 2908 | min-1
|  | napetost | 400 | V
|  | frekvenca | 50 | Hz
|  | stopnja zaščite proti vdoru mehanskih delcev in vdoru vode | 68 | IP
|  | dolžina priključnega el. vodnika | 10 | m
|  | dotočna prirobnica DN1 | 200 | mm
|  | odtočna prirobnica DN2 | 80 | mm
|  | prosti prehod |  | mm
11ČP 05.5.2 | 05.5.2 | Drenažna potopna črpalka za praznjenje tal črpališča s trifaznim elektromotorjem, avtomatskim vklopom in izklopom in varovanjem proti suhemu teku. Ves vijačni, konzolni in tesnilni material. Izvedba konzolnega in vijačnega materiala iz nerjavnega jekla v kvaliteti vsaj AISI 304 oz. z EU standardom primerljivi kvaliteti. Izvajalec mora pred naročilom in vgradnjo črpalk preveriti dejanske višine črpanja in preveriti tlačne izgube v cevovodu.
|  | količina | 1 | kos |  | 0
|  | pretok | 2.08 | l/s
|  | geodetska višina črpanja |  | m
|  | višina črpanja skupaj s tlačnimi izgubami | 4 | m
|  | priključna moč |  | kW
|  | efektivna moč |  | kW
|  | tok |  | A
|  | vrtljaji |  | min-1
|  | napetost | 230 | V
|  | frekvenca | 50 | Hz
|  | zaščita IP | 68 | IP
|  | dolžina priključnega el. vodnika | 10 | m
|  | dotočna prirobnica DN1 |  | mm
|  | odtočna prirobnica DN2 |  | mm
| 05.6 | TLAČNI CEVOVOD
11ČP 05.6.1 | 05.6.1 | Tlačni vod s cevjo in priključkom za izpiranje (krogelni ventil DN50 z nastavkom "C" za gasilsko cev), od črpalnega modula do priključitve na PE cevovod izven objekta črpališča s prosto prirobnico. Tlačni cevovodi daljši od 200 m, morajo imeti na razdalji vsakih 200 m, na dostopnih mestih, v jaških vgrajene čistilne kose. Izvedba čistilnega kosa vgrajenega med prirobnice mora omogočati dostop in odprtje profila tlačnega cevovoda v dolžini minimalno 600 mm. Zagotovljeno mora biti 100 % tesnjenje čistilnih kosov. Ves vijačni, konzolni in tesnilni material. Izvedba konzolnega in vijačnega materiala iz nerjavnega jekla v kvaliteti vsaj AISI 304 oz. z EU standardom primerljivi kvaliteti.
|  | dimenzija cevovoda DN | 80 | mm
|  | dolžina tlačnega voda | 3.2 | m |  | 0
|  | medprirobnični čistilni kos z demontažnim pokrovom in pritrdili | 1 | kos |  | 0
|  | cev AISI 304 oz. z EU standardom primerljivi kvaliteti | 3.2 | m |  | 0
|  | koleno | 2 | kos |  | 0
|  | prirobnica v skladu s standardom DIN 2642/EN 1092-2. | 2 | kos |  | 0
|  | tesnilni obroč | 3 | kos |  | 0
Tlačni vod s cevjo in protipovratnim ventilom. Ves vijačni, konzolni in tesnilni material. Izvedba konzolnega in vijačnega materiala iz nerjavnega jekla v kvaliteti vsaj AISI 304 oz. z EU standardom primerljivi kvaliteti.
|  | dimenzija cevovoda DN | 80 | mm
|  | cev PE-HD (zajeto v popisu kanalizacije) | 0 | m
|  | protipovratna loputa | 1 | kos |  | 0
| 05.7 | VSTOPNA LESTEV HUBER ali podobna.
11ČP 05.7.1 | 05.7.1 | Lestev z varnostno opremo s fiksnim vodilom (C tirnica) TIP SIS (HUBER), Lestev se dobavi s pomožnim vstopnim vodilom (na vrhu) dolžine 1000mm, konzole za pritrditev na steno, drsno prestrezno napravo in pasovnim elementom s karabinom, ter kompletnim vijačnim in pritrdilnim materialom. Lestev, vsi elementi lestve in pritrdilni material morajo biti izdelani iz nerjavnega jekla v kvaliteti vsaj AISI 304 oz. z EU standardom primerljivi kvaliteti. Lestev izdelana skladno s standardom SIST EN 14396:2004
|  | količina | 1 |  |  | 0
|  | fiksno varnostno zaščitno vodilo dolžina | 110 | mm
|  | širina prečk | 350 | mm
|  | delitev prečk | 280 | mm
|  | pomožno vstopno vodilo | 1 | kos |  | 0
|  | drsna prestrezna naprava-varnostni drsnik S5a | 1 | kos |  | 0
|  | pasovni element-H-BFD s karabinom | 1 | kos |  | 0
| 05.8 | VSTOPNI POKROVI POLIECO (KIO) ali podobni
11ČP 05.8.1 | 05.8.1 | Servisni modularni pokrovi iz kompozita (toplotno aktivirana smola ojačana s steklenimi vlakni) razred D (400 kN) ali ustrezne manjše nosilnosti glede na lokacijo črpalnega jaška
|  | število pokrovov 600/600 | 1 | kos |  | 0
|  | število pokrovov 700/700 | 2 | kos |  | 0
| 05.9 | SISTEM PREZRAČEVANJA
11ČP 05.9.1 | 05.9.1 | Prezračevanje črpalnega jaška izvedeno iz cevi DN100 , z vgrajenim cevnim ventilatorjem in zaščitno kapo na zunanjem delu zračnika in pritrdilnim materialom iz nerjavnega jekla v kvaliteti vsaj AISI 304 oz. z EU standardom primerljivi kvaliteti. Za material cevnega razvoda v črpalnem jašku se lahko uporabi tudi PP-PVC, material zunanjega dela zračnika s kapo mora biti iz nerjavnega jekla ustrezne kvalitete.
|  | Cev DN 100-dolžina | 5 | m |  | 0
|  | Koleno DN 100 | 2 | kos |  | 0
Prezračevanja črpalnega modula črpališča izvedeno iz cevi DN100 , z vgrajenim paketnim kemičnim filtrnim vložkom in zaščitno kapo na zunanjem delu zračnika in pritrditvenim materialom iz nerjavnega jekla v kvaliteti vsaj AISI 304 oz. z EU standardom primerljivi kvaliteti. Za material cevnega razvoda v črpalnem jašku se lahko uporabi tudi PP-PVC, material zunanjega dela zračnika s kapo mora biti iz nerjavnega jekla ustrezne kvalitete.
|  | Cev DN 100-dolžina | 5 | m |  | 0
|  | Koleno DN 100 | 2 | kos |  | 0
| 05.10 | VODOVODNI PRIKLJUČEK
11ČP 05.10.1 | 05.10.1 | Nabava, dobava in montaža vodovodnih jaškov iz armiranega poliestra po SIST EN 14 364: 2013: 2013. Premer jaška 1000mm, globina 1.5m, za priključno cev d32mm v zaščitni cevi d63mm. Minimalna debelina sten revizijskega jaška je 8mm. V ceni je vključena tudi izdelava AB temeljne plošče jaška debeline 20cm, iz betona C25/30. Jašek se vgradi v tipski pisarniški konteijner, vključno z nabavo, dobavo in vgradnjo pohodnega pokrova 600/600mm in vodotesno zatesnitvijo stika med vodomernim jaškom in temeljno ploščo kontejnerja s tesnilnim trakom (npr.: Swellstop expanding waterstop. Vključena tudi nabava, dobava in montaža tipskega vodomera DN20 z vsemi potrebnimi fitingi in ventili, vse v skladu z zahtevami upravljavca vodovodnega omrežja. | 1 | kos |  | 0
11ČP 05.10.1 | 05.10.1 | Izdelava cevovoda za vodovodni priključek za potrebe vzdrževanja črpališča za odpadne komunalne vode . Vključno z z izkopom in varovanjem gradbene jame, nakladanjem in odvozom na stalno deponijo, skupaj s stroški deponije. Vključno s planiranjem in utrjevanjem dna jarka,nabavo, dobavo in vgradnjo peščene posteljice in obsipom cevi ter zasipom do kote terena (po detajlu). Nabava, dobava in vgradnja novega zasipnega materiala. Vključno s črpanjem vode iz gradbene jame. Vključno z nabavo in položitvijo PEHD d32 cevi vključno z zaščitno cevjo PE d63 (z navrtnim zasunom, vgradnjo garnituro, cestno kapo s podbetoniranjem) od javnega vodovoda do vodomernega jaška. Vključno z vzpostavitvijo prvotnega stanja. Pri izdelavi vodovodnega priključka so vključena vsa režijska dela, zakoličba, postavitev profilov, rezanje asfalta, rušenje asfalta, odstranjevanje tlakovcev, robnikov, izkop, križanje z obstoječimi komunalnimi vodi in ostala dela v povezavi z vodovodnimi priključki. Izvede se ureditev in vsi potrebni ukrepi pri križanju s komunalno infrastrukturo skladno z navodili upravljavcev. Vključno z izdelavo geodetskega posnetka v skladu z zahtevami upravljavca kanalizacijskega omrežja. Upoštevati načrt hišnega vodovodnega priključka. | 8 | m |  | 0
|  | Skupaj STROJNE INŠTALACIJE IN STROJNA OPREMA: |  |  |  | 0
| 06. | ZUNANJA UREDITEV
11ČP 06.1 | 06.1 | Nabava in dobava gramoza ter izvedba spodnjega ustroja asfaltnega cestišča v deb 55 cm. | m3 | 24.2 |  | 0
11ČP 06.2 | 06.2 | Asfaltiranje cestišča z dvoslojnim asfaltom predvidoma nosilni sloj (AC 16 base B50/70, A4) v debelini 6 cm, in obrabni sloj (AC 8 surf B70/100, A4) v debelini 4 cm. | m3 | 4.8 |  | 0
11ČP 06.3 | 06.3 | Fino ročno planiranje humaniziranih površin in ponovna zatravitev. | m2 | 26 |  | 0
11ČP 06.4 | 06.4 | Dobava in postavitev peskolova DN300 mm, globine 1m s priključkom na meteorno kanalizacijo s PVC cevjo dolžine 5m. | kos | 1 |  | 0
11ČP 06.5 | 06.5 | Dobava in postavitev tipske strehe za bivalni kontejner, kovinsko konstrukcijo in urejenim odvodom meteornih vod. | kos | 1 |  | 0
|  | Skupaj ZUNANJA UREDITEV: |  |  |  | 0
| 07. | ZAKLJUČNA DELA
11ČP 07.1 | 07.1 | Čiščenje terena po končani gradnji | m2 | 70 |  | 0
11ČP 07.2 | 07.2 | Stroški izvedbe projektantskega nadzora. Ocena stroškov 1%. | kpl | 1 |  | 0
11ČP 07.3 | 07.3 | Izdelava PID projektne dokumentacije, geodetska izmera, vris v kataster. Ocena stroškov 1%. | kpl | 1 |  | 0
11ČP 07.4 | 07.4 | Nadzor pri gradnji kanala pristojnih služb ostalih komunalnih vodov na območju: elektro, PTT, plinovod, vodovod, javna razsvetljava. Obračun po dejanskih stroških. | kos | 3 |  | 0
11ČP 07.5 | 07.5 | Opravljanje nadzora geomehanika, ki preveri ustreznost projektiranih rešitev zemeljskih del. Obračun po dejanskih stroških. Ocena stroškov 0,5%. | kpl | 1 |  | 0
11ČP 07.6 | 07.6 | Ostala dodatna in nepredvidena dela. Obračun stroškov po dejanskih stroških porabe časa in materiala po vpisu v gradbeni dnevnik. Ocena stroškov 5% vrednosti gradbenih del. | kpl | 1 |  | 0
11ČP 07.7 | 07.7 | Ostala dodatna in nepredvidena dela. Obračun po dejanskih stroških porabe časa in materiala po vpisu v gradbeni dnevnik. Ocena stroškov 10% od vrednosti del. |  |  |  | 0
|  | Skupaj ZAKLJUČNA DELA: |  |  |  | 0
| 08. | Električne inštalacije in električna oprema
|  | Opis postavke | enota | količina | cena/enoto | cena
V sklopu posamezne postavke mora biti zajet ves material, delo, drobni in pritrdilni materal za potrebno vgradnjo, vključno z usklajevanji na objektu (operativni sestanki), vsemi preboji do fi 50mm ter prevozom materiala na gradbišče.
| 08.1. | INŠTALACIJSKI MATERIAL
11ČP 08.1.1. | 1. | Kabel položen nad ometom na kabelski polici, inštalacijskem kanalu ter delno v zaščitni cevi:
V sklopu kabla mora biti upoštevan strošek in drobni material za priklop kabla na obeh straneh (razdelilnik, porabnik)
|  | NYY-J 3 x 1,5 mm2 | m | 35 |  | 0
|  | NYY-J 4 x 1,5 mm2 | m | 5 |  | 0
|  | NYY-J 12 x 1,5 mm2 | m | 10 |  | 0
|  | NYY-J 3 x 2,5 mm2 | m | 25 |  | 0
|  | NYY-J 5 x 2,5 mm2 | m | 10 |  | 0
|  | NYY-J 5 x 10 mm2 | m | 10 |  | 0
|  | LIYCY 2 x 0,75 mm2 | m | 20 |  | 0
|  | LIYCY 3 x 0,75 mm2 | m | 20 |  | 0
|  | LIYCY 7 x 0,75 mm2 | m | 5 |  | 0
|  | LIYCY 2 x 2 x 0,75 mm2 | m | 5 |  | 0
11ČP 08.1.2. | 2. | Samo polaganje, montaža in priklop kablov v razdelilniku, kabli dobavljeni skupaj z opremo (črpalke, nivojska stikala,…), do skupne dolžine 10m | kos | 8 |  | 0
11ČP 08.1.3. | 3. | Zaščitne cevi, kot DWP, fi 80, komplet | m | 30 |  | 0
11ČP 08.1.4. | 4. | Zaščitne cevi, komplet s pritrdilnim oziroma obešalnim priborom za inštalacije v jašku | m | 30 |  | 0
11ČP 08.1.5. | 5. | Končno stikalo na vratih za kontrolo vstopa | kos | 1 |  | 0
11ČP 08.1.6. | 6. | Priklop:
|  | črpalke za meteorno vodo | kos | 1 |  | 0
|  | črpalk | kos | 2 |  | 0
|  | nivojskih stikal, komplet s testiranjem | kos | 4 |  | 0
11ČP 08.1.7. | 7. | Sodelovanje pri preizkusu naprav strojnih inštalacij in tehnološke opreme | ur | 12 |  | 0
11ČP 08.1.8. | 8. | Nadgradna fluorescenčna svetilka, z elektronsko predstikalno napravo, fluo cevmi, komplet s pritrdilnim priborom, kot:
|  | Intra, 5700, 2x54W, EB, IP65 | kos | 1 |  | 0
11ČP 08.1.9. | 9. | Stikalo, 10A, nadometne izvedbe, IP44, kot Gewiss:
|  | navadno | kos | 1 |  | 0
11ČP 08.1.10. | 10. | Vtičnica z zaščitnim kontaktom, nadometne izvedbe, IP44, kot Gewiss:
|  | 16A, 250V | kos | 1 |  | 0
|  | 16A, 400V | kos | 1 |  | 0
|  | 24V, komplet s transformatorjem | kos | 1 |  | 0
11ČP 08.1.11. | 11. | Tesnenje prehodov, kabelske inštalacije na prehodu v jašek, 3x cev fi 50 | kompl. | 1 |  | 0
11ČP 08.1.12. | 12. | Meritve električnih inštalacij | kos | 1 |  | 0
|  | Inštalacijski material SKUPAJ: |  |  |  | 0
| 08.2. | RAZDELILNIK
Velja za vse razdelilnike
izdelava označb tokokrogov in sponk
kabelske uvodnice
zatesnitev uvodnic
zaščitna prekrivna plošča za preprečitev dotika
POK korita za polaganje kablov
označba razdelilnika v skladu s predpisi
predviden žep za namestitev vezalne sheme razdelilnika
izdelava vezalne sheme po dejanskem stanju in namestitev vezalne sheme v razdelilnik
priklop, meritve, preizkus in spuščanje v pogon
11ČP 08.2.1. | 1. | Inox omarica sestavljena iz dveh polj in sicer polje 1 dim. 600x2000x350mm in polje 2 dim. 1000x2000x350mm v zaščiti IP 44 z vgrajeno opremo (tip uskladiti z distribucijsko omaro zaradi enotnosti izgleda): | kompl. | 1 |  | 0
Polje 1
|  | Vtikač (3P+N+PE)- vgradni, 63A, 400V/50Hz, IP 67, tip GW 61453, proizvajalec GEWIS ali podobno | kos | 1
|  | Odmično stikalo 63A, tripolno, 1,0,2, montaža v razdelilcu,proizvajalec MOELLER ali podobno | kos | 1
|  | Bremenski ločilnlk 63A, NZM7- 63+DA0V-NZN7+A400-NZ.M7+H-NZM7, prdzvajalec MOELLER ali podobno | kos | 1
|  | Diferenčno zaščitno stikalo 4p, 63A, 0,3A F7-25/4/0,5 proizvajalec MOELLER, F+G ali podobno | kos | 1
|  | Prenapetostni odvodnik (3p) s pomožnim stikalom ISG=100kA, Umax=275V/50Hz, dimenzje 71,2x95x62 mm, tip V20-C/3-FSSU, proizvajalec 0130 ali podobno | kos | 1
|  | Motosko zaščitno stikalo PKZMO-1, proizvajalec MOELLER ali podobno | kos | 1
|  | Voltmeterska priklopka TO-3-8007/E proizvajalec MOELLER ali podobno | kos | 1
|  | V-meter vgradni 0-500V, vrtijivo železo R=1,5, 96x96 mm, tip FQ0207, proizvajalec ISKRA ali podobno | kos | 1
|  | Kontrolnik fazne asimetrije Un=3x400V, 50/60 Hz, območje 0,8-1,1xUn z detekcijo zaporedja faz in BA 9040.12/011 3AC400V 50/60 Hz, proizvajalec DOLD ali podobno | kos | 1
|  | lnstalacijski odklopnik lp, 6-10-16A, "B",15kA, L7-6-10-16/1/B, proizvajalec F+G aii podobno | kos | 7
|  | Instalacijski odklopnik 3p, 50A, "C", 15kA, L7-1/3/C, proizvajalec F+G ali podobno | kos | 1
|  | Instalacijski odklopnik 3p, 25A, "C", 15kA, L7-1/3/C, proizvajalec F+G ali podobno | kos | 1
|  | ventilator z zaščitno rešetko montaža na steno razdelilca | kos | 1
|  | termostat za ventilator | kos | 1
|  | grelec v razdelilcu 100W 230V | kos | 1
|  | termostat v razdelilcu za grelec | kos | 1
|  | končno stikalo na vratih stikalnega bloka dvopolno | kos | 1
|  | svetilka z vtičnico nameščena v razdelilcu | kos | 1
|  | Naprava za neprekinjeno napajanje 1000VA, 2250VV, dimenzije: 216x170x439 mm (vxšxg), APC Smart UPS 1000, z relejskim modulom (Smart Slot Relay I/O Module+konektor), proizvajalec APC ali podobno | kos | 1
|  | Transformator 230/24V; 0,1kVA | kos | 1
|  | vtičnica 230V vgrajena v razdelilec | kos | 1
|  | vtičnica 24V vgrajena v razdelilec | kos | 1
Krmilnik OMRON, proizvajalec
OMRON ali podobno, v sestavi:
|  | industrijski napajalnik CJ1W-PA202 | kos | 1
|  | PLC CJ2M-CPU33 | kos | 1
|  | Terminal NS5-SQ11-V12 | kos | 1
|  | Komunikacijski vmesnik CP1W-CIF01 | kos | 1
|  | kabel RS232C 5m XW2Z-500T | kos | 1
|  | Industrijski switch | kos | 1
|  | DI kartica CJ1W-ID211 | kos | 1
|  | DO kartica CJ1W-OC211 | kos | 1
|  | AI kartica CJ1W-AD041-V1 | kos | 1
|  | GSM/GPRS modem Cinterion EHS6T-LAN | kos | 1
|  | Patch kabel 2m | kos | 3
Polje 2
|  | ventilator z zaščitno rešetko montaža na steno razdelilca | kos | 1
|  | termostat za ventilator | kos | 1
|  | grelec v razdelilcu 100W 230V | kos | 1
|  | termostat v razdelilcu za grelec | kos | 1
|  | končno stikalo na vratih stikalnega bloka dvopolno | kos | 1
|  | svetilka z vtičnico nameščena v razdelilcu | kos | 1
|  | samo montaža omarice tipske avtomatike, ki jo dobavlja dobavitelj suhega črpališča | kos | 1
|  | vrstne sponke, napisne ploščice,oznake, Cu zbiralke ter drobni in vezni instalacijski material | kompl. | 1
|  | SKUPAJ | kos | 1
|  | Razdelilnik in elementi SKUPAJ: |  |  |  | 0
| 08.3. | PROGRAMSKA OPREMA
Programiranje na lokaciji:
Predvidi se vgradnja z obstoječo opremo bodočega upravljavca kompatibilne krmilne opreme in programiranje na lokalnem nivoju.
Izvajalec elektro opreme in inštalacij mora na lokalnem nivoju dobaviti oz. izvesti:
-lokalni krmilnik in pripadajoči modem za prenos podatkov (standardiziran tip krmilnika in modema bodočega upravljavca ter SMS sporočil,
-programiranje krmilnika na lokalnem nivoju, v skladu s tehnološkimi zahtevami projektanta, po predstavitvi naročniku, bodočemu upravljavcu in administratorju nadzornega sistema,
-lokalni LCD displej, (standardiziran tip displeja bodočega upravljavca),
-programiranje lokalnega LCD displeja, v skladu s tehnološkimi zahtevami projektanta, po predstavitvi in potrditvi naročnika in bodočega upravljavca,
-bodočemu upravljavcu predati končno verzijo izvorne kode lokalnega krmilnika in displeja vključno z vsemi programskimi komentarji, z vsemi gesli in licencami na CD-ju in s tem se na bodočega upravljavca prenesejo tudi vse avtorske pravice,
-šolanje osebja in predati navodila za obratovanje v pisni obliki in v pdf datoteki na CD-ju.
Prenos podatkov v SCADA nadzorni sistem bodočega upravljavca:
Programsko opremo, ki se tiče prenosa podatkov in programsko opremo v nadzornem centru lahko izvaja samo pogodbeni izvajalec bodočega upravljavca – administrator. Izvajalec je dolžan administratorju upravljavca dostaviti tabelo v projektu predvidenih signalov v xls formatu, vključno z vsemi tehnološko potrebnimi predvidenimi parametri. Administrator nato določi lokacije in obliko signalov, katere mora izvajalec v bazi krmilnika na lokalnem nivoju zagotoviti za potrebe telemetrije. V imenu upravljavca administrator prevzame tako pripravljene signale s prevzemnim IQ testiranjem, ter doda del telemetrijskega programskega paketa.
11ČP 08.3.1. | 1. | Licenčna programska oprema SCADA z izdelavo grafičnih vmesnikov, kinfiguriranje baz podatkov, kreiranje alarmnih sporočil, zgodovine poročil, dostopov, izdelava merlnih tabel na nivoju krmilnika | kompl. | 1 |  | 0
11ČP 08.3.2. | 2. | Izdelava aplikativne programske opreme na nadzornem centru | 1 | 1 |  | 0
11ČP 08.3.3. | 3. | Testiranje in spuščanje v pogon | 1 | 1 |  | 0
11ČP 08.3.4. | 4. | Šolanje in predaja upravljalcu sistema | 1 | 1 |  | 0
|  | Programska oprema SKUPAJ: |  |  |  | 0
| 08.4. | OZEMLJITVE in IZENAČEVANJE POTENCIALOV
11ČP 08.4.1. | 1. | Nerjeveči trak, Rf 30x3,5mm, položen v zemlji, delno v temelju | m | 30 |  | 0
11ČP 08.4.2. | 2. | Vodnik za izenačevanje potencialov, delno v cevi:
|  | H07V-K 6 mm2 | m | 15 |  | 0
|  | H07V-K 16 mm2 | m | 10 |  | 0
11ČP 08.4.3. | 3. | Razvodna doza, nadometne izvedbe, v zaščiti IP56, komplet z ustreznimi uvodnicami | kos | 1 |  | 0
11ČP 08.4.4. | 4. | Izdelava spojev izenačevanja potencialov oziroma oemljitev, komplet z objemkami oz. drobnim materialom vse iz Rf | kos | 15 |  | 0
11ČP 08.4.5. | 5. | Križni spoj Rf, kot Hermi | kos | 5 |  | 0
11ČP 08.4.6. | 6. | Vijačen oziroma varjen spoj s kovinskimi masami | kos | 8 |  | 0
11ČP 08.4.7. | 7. | Žica H07V-K 6 mm2, dolžine 20cm, komplet s kabelskimi čevlji in vijaki (Rf) | kos | 6 |  | 0
11ČP 08.4.8. | 8. | Žica H07V-K 16 mm2, dolžine 20cm, komplet s kabelskimi čevlji in vijaki (Rf) | kos | 6 |  | 0
11ČP 08.4.9. | 9. | Meritve ozemljitev | kos | 1 |  | 0
|  | Ozemljitve in izenačevanje potencialov SKUPAJ: |  |  |  | 0
|  | Elektro inštalacije in elektro oprema skupaj brez ddv: |  |  |  | 0
| 09. | NN priključek
| A.1. | GRADBENA DELA:
| z.št. | opis postavke / dela | enota | količina | cena/enoto | skupaj €
Gradbena dela
11ČP 09.A.1.1. | 1. | Strojni in ročni izkop v terenu III.ktg, izdelava betonskega temelja za prostostoječo omarico dimenzije 0,7×0,5m v globini 0,6m, dobava in izdelava podložnega betona debeline 20cm (glej prilogo), zasip kabelske omarice z komprimiranjem | kos | 1 |  | 0
11ČP 09.A.1.2. | 2. | Strojni in ročni izkop kabelskega jarka v zemljišču IV. kategorije, širine 0,35 m in globine 0,9 m, dobava in vgradnja peščene posteljice, dobava in položitev zaščitne cevi PVC 1xÆ1 125 mm, obbetoniranje cevi z rahlim betonom, položitev ozemljitvenega valjanca, dobava in polaganje opozorilnega traku, zasip rova s komprimiranjem v plasteh po 20cmm | m | 1 |  | 0
11ČP 09.A.1.3. | 3. | Prevozi in transporti odvečnega materiala na stalno deponijo, plačilo takse na deponiji | m3 | 4 |  | 0
11ČP 09.A.1.4. | 4. | Čiščenje gradbišča | m2 | 15 |  | 0
11ČP 09.A.1.5. | 5. | Izdelava geodetskega posnetka za komunalni kataster in izvršilno dokumentacijo, dolžina do 1000m | kpl | 1 |  | 0
| A.2. | ELEKTROMONTAŽNA DELA:
| z.št. | opis postavke / dela | enota | količina | cena/enoto | skupaj €
11ČP 09.A.2.1. | 1. | Dobava in uvlačenje kabla NA2XY-J 4×70+1,5mm2 | m | 5 |  | 0
11ČP 09.A.2.2. | 2. | Dobava in montaža samokrčne kabelske glave - končnika 1kV za kabel 4×70mm2 | kos | 2 |  | 0
11ČP 09.A.2.3. | 3. | Dobava in montaža kabelskih čevljev AlCu 70mm2 | kos | 8 |  | 0
11ČP 09.A.2.4. | 4. | Dobava vodnika H07V-K 1×35mm2, dolžine 2m, 2 kos kabelski čevelj Cu 70mm2, izvedba povezave FeZn in PEN zbiralnice v PS KPMO | kpl | 1 |  | 0
11ČP 09.A.2.5. | 5. | Dobava in postavitev PS-KPMO tipa Prebil Plast tip. OMARICA PS 3 NT - 2 OKNA, dim 1050x550x320mm s podstavkom z opremo in ožičenjem: | kpl | 1 |  | 0
~ 2 kos univerzalna števčna plošča,
- 1 kos trifazni števec ZMXI320CPU1L1D3 Landis Gyr
- 2 kos nosilec zbiralnic 60mm
- 1,5m Cu zbiralnice 20×5mm
- 3 kos varovalčni ločilnik VL00 (160A;3p)
- 1 kos PEN zbiralnica Cu 30x5x300mm z izolatorjema
- 3 kos NV00 talilni vložki 20A,
~ 3 kos NV00 talilni vložki 100A
- 2 m vodnk H07V-K 35mm²,
~ 3 kos prenapetostni odvodniki PROTEC B2S(R) 320, 12,5 kA, 10/350
~ 1 kos tritočkovni zapah za na vrata omarice
- 2 kos okno (makrolon)
- 1 kos lahko snemljiva zaščita delov pod napetostjo
- 1 kos polcilindrična ključavnica – Elektro Lj.
- žep za dokumentacijo,
- dokumentacija, napisi, drobni vezni material
11ČP 09.A.2.6. | 6. | Dobava ozemljitvenega valjanca FeZn 25×4mm | m | 10 |  | 0
11ČP 09.A.2.7. | 7. | Dobava križnih sponk za ozemljitveni valjanec, montaža sponk in zaščita z bitumnom | kos | 4 |  | 0
| A.3. | OSTALI STROŠKI
| z.št. | opis postavke / dela | enota | količina | cena/enoto | skupaj €
11ČP 09.A.3.1. | 1. | Nadzor pri gradnji priključka s strani Elektro Ljubljana | kpl | 1 |  | 0
11ČP 09.A.3.2. | 2. | Preklopi v elektro omrežju, sodelovanje s predstavnikom distributerja | kpl | 1 |  | 0
11ČP 09.A.3.3. | 3. | Obveščanje o izklopu in delih na elektro omrežju | kpl | 1 |  | 0
11ČP 09.A.3.4. | 4. | Nepredvidena dela po vpisu v G.D.s strani nadzornega organa se obračunajo po dejanskih stroških | kpl | 1 |  | 0
11ČP 09.A.3.5. | 5. | Drobni nespecificirani material, nepredvidena dodatna dela, transportni in manipulativni stroški, meritve, funkcionalni preizkus vseh tokokrogov in delovanja zaščitnih sistemov | kpl | 1 |  | 0
|  | Skupaj NN priključni vod | EUR |  |  | 0
| 10. | NN dovod do črpališča
| A.1./ | GRADBENA DELA:
| z.št. | opis postavke / dela | enota | količina | cena/enoto | skupaj €
Gradbena dela
11ČP 10.A.1./1. | 1. | Strojni in ročni izkop kabelskega jarka v zemljišču IV. kategorije, širine 0,20 m in globine 0,9 m, dobava in vgradnja peščene posteljice, dobava in položitev zaščitne cevi PVC 1xÆ1 50 mm, obbetoniranje cevi z rahlim betonom, položitev ozemljitvenega valjanca, dobava in polaganje opozorilnega traku, zasip rova s komprimiranjem v plasteh po 20cmm | m | 52 |  | 0
11ČP 10.A.1./2. | 2. | Prevozi in transporti odvečnega materiala na stalno deponijo, plačilo takse na deponiji | m3 | 6 |  | 0
11ČP 10.A.1./3. | 3. | Čiščenje gradbišča | m2 | 110 |  | 0
11ČP 10.A.1./4. | 4. | Izdelava geodetskega posnetka za komunalni kataster in izvršilno dokumentacijo, dolžina do 1000m | kpl | 1 |  | 0
| A.2. | ELEKTROMONTAŽNA DELA:
| z.št. | opis postavke / dela | enota | količina | cena/enoto | skupaj €
11ČP 10.A.2.1. | 1. | Dobava in uvlačenje kabla FG160R16 5x10 mm2 , komplet z zaključki kabla na obeh koncih (v omaricah) | m | 56 |  | 0
| A.3. | OSTALI STROŠKI
| z.št. | opis postavke / dela | enota | količina | cena/enoto | skupaj €
11ČP 10.A.3.1. | 1. | Nepredvidena dela po vpisu v G.D.s strani nadzornega organa se obračunajo po dejanskih stroških | kpl | 1 |  | 0
11ČP 10.A.3.2. | 2. | Drobni nespecificirani material, nepredvidena dodatna dela, transportni in manipulativni stroški, meritve, funkcionalni preizkus vseh tokokrogov in delovanja zaščitnih sistemov | kpl | 1 |  | 0
|  | Skupaj NN priključni vod | EUR |  |  | 0

## 19 Kam
Območje ID
[5 empty] | 19 | Območje: 19 Kamnogoriška cesta
Rekapitulacija
[5 empty] | Ulica ID | Ulica (odsek, odcep) |  |  |  | EUR brez DDV
| AGLOM_ULICA_ID |  |  |  |  | Izdelava načrtov |  |  |  | 0
| 253 |  |  |  | 253 | Cesta Andreja Bitenca, odcep 1 |  |  |  | 0
| 429 |  |  |  | 429 | Jerajeva ulica |  |  |  | 0
| 431 |  |  |  | 431 | Kamnogoriška cesta, odcep 1 |  |  |  | 0
| 430 |  |  |  | 430 | Kamnogoriška cesta, odsek 1 |  |  |  | 0
| 427 |  |  |  | 427 | Kamnogoriška cesta, odsek 2 |  |  |  | 0
| 430 |  |  |  | 430 | Kamnogoriška cesta, odsek 3 |  |  |  | 0
| 254 |  |  |  | 254 | Plešičeva ulica |  |  |  | 0
| 428 |  |  |  | 428 | Zapuška cesta |  |  |  | 0
| NA |  |  |  | 19NA | Nadzor bodočega upravljavca kanalizacije |  |  |  | 0
[8 empty] | Skupaj |  | 0
Izdelava načrtov
- |  | ŠIFRA POSTAVKE | SKUPINA_DEL |  | PODSKUPINA_DEL | POSTAVKA | ENOTA | KOLICINA | PONUDBENA CENA | ZNESEK
1101 |  | 1101-19 | 0 PREDDELA IN GRADBIŠČNA DOKUMENTACIJA |  | 0.1 Izdelava načrtov | 1101 - Izdelava Projekta za izvedbo (PZI) v skladu s Pravilnikom o projektni dokumentaciji (Uradni list RS, št. 55/08). Upoštevati 6 izvodov v tiskani obliki in 2 izvoda v elektronski obliki (formati: risbe v dwg, teksti v doc, preglednice v xls). Na projekt za izvedbo (PZI) je treba pridobiti soglasja, ki so zahtevana v soglasjih k Projektu za pridobitev gradbenega dovoljenja (PGD). Načrti vezani na objekte (črpališče ali vakuumska postaja) so zajeti v skupini postavk za objekte. | kpl | 1 |  | 0
1102 |  | 1102-19 |  |  |  | 1102 - Izdelava varnostnega načrta po predpisih o zagotavljanju varnosti in zdravja pri delu. V treh izvodih. | kpl | 1 |  | 0
1103 |  | 1103-19 |  |  |  | 1103 - Izdelava Projekta izvedenih del (PID) v treh izvodih v skladu s Pravilnikom o projektni dokumentaciji (Uradni list RS, št. 55/08) in zahtevami bodočega upravljavca. PID se preda tudi v elektronski obliki v 2 izvodih (formati: risbe v dwg, teksti v doc, preglednice v xls). | kpl | 1 |  | 0
1104 |  | 1104-19 |  |  |  | 1104 - Izdelava dokazila o zanesljivosti v treh izvodih v skladu s Pravilnikom o dokazilu o zanesljivosti objekta (Uradni list RS, št. 55/08). | kpl | 1 |  | 0
1105 |  | 1105-19 |  |  |  | 1105 - Izdelava poročila o ravnanju z gradbenimi odpadki v skladu z Uredbo o ravnanju z gradbenimi odpadki, ki nastanejo pri gradbenih delih. V treh izvodih. | kpl | 1 |  | 0
1106 |  | 1106-19 |  |  |  | 1106 - Izdelava geodetskega posnetka in vris v kataster. Zajema tudi izdelavo geodetskega načrta s certifikatom, skico meritev, terenski zapisnik ter kopijo situacij starega in novega stanja. Datoteka koordinat z atributi za odcepe za hišne priključke z jaškom, prijava spremembe komunalnega voda v ASCII datoteki za prenos podatkov v GIS bazo JP VO - KA. Izdelano v tiskani (v treh izvodih) in elektronski obliki. | m1 | 1431.8 |  | 0
201 | 0201 | 201-19 |  |  | 0.2 Gradbiščna tabla | 0201 - Nabava, dobava in postavitev gradbiščne table - gradbiščna tabla po ZGO. | kos | 1 | 0 | 0
- |  |  | Kanali po posameznih ulicah
K_SIFRA_C | AGLOM_ULICA_ID | SIFRA POSTAVKE | ULICA | SKUPINA_DEL | PODSKUPINA_DEL | POSTAVKA | ENOTA | KOLICINA | PONUDBENA CENA | ZNESEK
1201 | 253 | 253 - 1201 | Cesta Andreja Bitenca, odcep 1 | 1 PRIPRAVLJALNA DELA | 1.2 Zakoličba | 1201 - Zakoličenje osi kanalizacije, z zavarovanjem osi in oznako revizijskih jaškov in vsa druga geodetska dela v času gradnje, ki so potrebna za nemoteno izvajanje del (smeri, višine, vmesne, začasne in končne zakoličbe…) | m1 | 63.7 | 0 | 0
1202 | 253 | 253 - 1202 | Cesta Andreja Bitenca, odcep 1 | 1 PRIPRAVLJALNA DELA | 1.2 Zakoličba | 1202 - Postavitev gradbenih profilov na vzpostavljeno os trase cevovoda, ter določitev nivoja za merjenje globine izkopa in polaganje cevovoda. | kom | 3 | 0 | 0
1205 | 253 | 253 - 1205 | Cesta Andreja Bitenca, odcep 1 | 1 PRIPRAVLJALNA DELA | 1.2 Zakoličba | 1205 - Trasiranje in označevanje trase obstoječega vodovoda, ki se nahaja v bližini predvidene infrastrukture. V ceni je vključena postavitev vidnih znakov na terenu in predaja zapisnika meritev. Obračun po dejanskih stroških + 3% man. str. | kpl | 1 | 0 | 0
1206 | 253 | 253 - 1206 | Cesta Andreja Bitenca, odcep 1 | 1 PRIPRAVLJALNA DELA | 1.2 Zakoličba | 1206 - Trasiranje in označevanje trase obstoječega plinovoda, ki se nahaja v bližini predvidene infrastrukture. V ceni je vključena postavitev vidnih znakov na terenu in predaja zapisnika meritev. Obračun po dejanskih stroških + 3% man. str. | kpl | 1 | 0 | 0
1207 | 253 | 253 - 1207 | Cesta Andreja Bitenca, odcep 1 | 1 PRIPRAVLJALNA DELA | 1.2 Zakoličba | 1207 - Trasiranje in označevanje trase obstoječega elektro-energetskega omrežja, ki se nahaja v bližini predvidene infrastrukture. V ceni je vključena postavitev vidnih znakov na terenu in predaja zapisnika meritev. Obračun po dejanskih stroških + 3% man. str. | kpl | 1 | 0 | 0
1211 | 253 | 253 - 1211 | Cesta Andreja Bitenca, odcep 1 | 1 PRIPRAVLJALNA DELA | 1.2 Zakoličba | 1211 - Trasiranje in označevanje trase obstoječega telekomunikacijskega omrežja, ki se nahaja v bližini predvidene infrastrukture. V ceni je vključena postavitev vidnih znakov na terenu in predaja zapisnika meritev. Obračun po dejanskih stroških + 3% man. str. | kpl | 2 | 0 | 0
1301 | 253 | 253 - 1301 | Cesta Andreja Bitenca, odcep 1 | 1 PRIPRAVLJALNA DELA | 1.3 Priprava gradbišča | 1301 - Priprava gradbišča, odstranitev eventuelnih ovir in utrditev delovnega platoja. Po končanih delih se gradbišče pospravi in vzpostavi v prvotno stanje. | m1 | 63.7 | 0 | 0
1302 | 253 | 253 - 1302 | Cesta Andreja Bitenca, odcep 1 | 1 PRIPRAVLJALNA DELA | 1.3 Priprava gradbišča | 1302 - Pridobitev dovoljenja za cestno zaporo občinske ceste, tehnične pogoje, vključno z vsemi elaborati ter ureditev prometnega režima z začasno prometno signalizacijo , v času gradnje vključno z obvestili. Po končanih delih se začasno prometno signalizacijo odstrani in vzpostavi vertikalna in horizontalna prometna signalizacija v prvotno stanje po katastru. Obračun začasne prometne signalizacije se izvede na dan, po tipu zapore predvidenem v elaboratu začasne prometne ureditve (za osnovo se upošteva tekoči meter predvidene kanalizacije (brez upoštevanja odcepov za hišne priključke). | m1 | 63.7 | 0 | 0
1401 | 253 | 253 - 1401 | Cesta Andreja Bitenca, odcep 1 | 1 PRIPRAVLJALNA DELA | 1.4 Nadzor | 1401 - Izvedba projektantskega nadzora, obračun na podlagi potrditve nadzornega organa | ur | 2 | 0 | 0
1402 | 253 | 253 - 1402 | Cesta Andreja Bitenca, odcep 1 | 1 PRIPRAVLJALNA DELA | 1.4 Nadzor | 1402 - Nadzor pristojnih služb ostalih komunalnih vodov na območju, obračun na podlagi potrditve nadzornga organa. | ur | 10 | 0 | 0
1403 | 253 | 253 - 1403 | Cesta Andreja Bitenca, odcep 1 | 1 PRIPRAVLJALNA DELA | 1.4 Nadzor | 1403 - Izvedba geomehanskega nadzora, prevzem gradbene jame in temeljnih tal, obračun na podlagi potrditve nadzornga organa | ur | 2 | 0 | 0
12308 | 253 | 253 - 12308 | Cesta Andreja Bitenca, odcep 1 | 2 POSEGI V OBSTOJEČE VOZIŠČE | 2.1 Preddela - zgornji ustroj | 12308 - Porušitev in odstranitev asfaltne plasti v debelini 6- 10 cm vključno z nakladanjem na prevozno sredstvo, odvozom na stalno gradbeno depoinijo in plačilom deponijske takse. | m2 | 163 | 0 | 0
12327 | 253 | 253 - 12327 | Cesta Andreja Bitenca, odcep 1 | 2 POSEGI V OBSTOJEČE VOZIŠČE | 2.1 Preddela - zgornji ustroj | 12327 - Rezanje asfaltne plasti s talni diamantno žago, debele 6 do 10 cm | m1 | 5.5 | 0 | 0
12331 | 253 | 253 - 12331 | Cesta Andreja Bitenca, odcep 1 | 2 POSEGI V OBSTOJEČE VOZIŠČE | 2.1 Preddela - zgornji ustroj | 12331 - Porušitev in odstranitev robnika iz cementnega betona vključno z nakladanjem na prevozno sredstvo, odvozom na stalno gradbeno depoinijo in plačilom deponijske takse. | m1 | 10 | 0 | 0
21106 | 253 | 253 - 21106 | Cesta Andreja Bitenca, odcep 1 | 2 POSEGI V OBSTOJEČE VOZIŠČE | 2.1 Preddela - zgornji ustroj | 21106 - Široki izkop vezljive zemljine – 3. kategorije – strojno z nakladanjem vključno z nakladanjem na prevozno sredstvo, z odvozom na začasno deponijo izvajalca za kasnejšo uporabo oz. na stalno gradbeno deponijo in plačilom deponijske takse | m3 | 130 | 0 | 0
22102 | 253 | 253 - 22102 | Cesta Andreja Bitenca, odcep 1 | 2 POSEGI V OBSTOJEČE VOZIŠČE | 2.1 Preddela - zgornji ustroj | 22102 - Ureditev planuma temeljnih tal vezljive zemljine – 3. kategorije | m2 | 163 | 0 | 0
2208 | 253 | 253 - 2208 | Cesta Andreja Bitenca, odcep 1 | 2 POSEGI V OBSTOJEČE VOZIŠČE | 2.2 Posegi v voziščno konstrukcijo | 2208 - Strojno čiščenje asfalta pred pobrizgom z bitumensko emulzijo. | m2 | 163 | 0 | 0
22103 | 253 | 253 - 22103 | Cesta Andreja Bitenca, odcep 1 | 2 POSEGI V OBSTOJEČE VOZIŠČE | 2.2 Posegi v voziščno konstrukcijo | 22103 - Ureditev planuma temeljnih tal zrnate kamnine – 3. kategorije | m2 | 163 | 0 | 0
24405 | 253 | 253 - 24405 | Cesta Andreja Bitenca, odcep 1 | 2 POSEGI V OBSTOJEČE VOZIŠČE | 2.2 Posegi v voziščno konstrukcijo | 24405 - Izdelava posteljice iz drobljenih kamnitih zrn v debelini 40 cm vključno z nabavo in dobavo materiala | m3 | 65 | 0 | 0
31302 | 253 | 253 - 31302 | Cesta Andreja Bitenca, odcep 1 | 2 POSEGI V OBSTOJEČE VOZIŠČE | 2.2 Posegi v voziščno konstrukcijo | 31302 - Izdelava nevezane nosilne plasti enakomerno zrnatega drobljenca iz kamnine v debelini 21 do 30 cm31302 - Izdelava nevezane nosilne plasti enakomerno zrnatega drobljenca iz kamnine v debelini 21 do 30 cm vključno z nabavo in dobavo materiala | m3 | 49 | 0 | 0
31602 | 253 | 253 - 31602 | Cesta Andreja Bitenca, odcep 1 | 2 POSEGI V OBSTOJEČE VOZIŠČE | 2.2 Posegi v voziščno konstrukcijo | 31602 - Izdelava nosilne plasti bituminizirane zmesi AC 22 base B 50/70 A3 v debelini 6 cm vključno z nabavo in dobavo materiala | m2 | 163 | 0 | 0
32311 | 253 | 253 - 32311 | Cesta Andreja Bitenca, odcep 1 | 2 POSEGI V OBSTOJEČE VOZIŠČE | 2.2 Posegi v voziščno konstrukcijo | 32311 - Izdelava obrabne in zaporne plasti bituminizirane zmesi AC 11 surf B 50/70 A3 v debelini 4 cm vključno z nabavo in dobavo materiala | m2 | 163 | 0 | 0
34104 | 253 | 253 - 34104 | Cesta Andreja Bitenca, odcep 1 | 2 POSEGI V OBSTOJEČE VOZIŠČE | 2.2 Posegi v voziščno konstrukcijo | 34104 - Dobava in vgraditev predfabriciranega dvignjenega robnika iz cementnega betona s prerezom 15/25 cm | m1 | 10 | 0 | 0
34901 | 253 | 253 - 34901 | Cesta Andreja Bitenca, odcep 1 | 2 POSEGI V OBSTOJEČE VOZIŠČE | 2.2 Posegi v voziščno konstrukcijo | 34901 - Pobrizg podlage s cestogradbenim bitumnom B v količini 0,7 kg/m2 | m2 | 163 | 0 | 0
3302 | 253 | 253 - 3302 | Cesta Andreja Bitenca, odcep 1 | 3 DRUGI POSEGI NA TERENU | 3.3 Druge ureditve | 3302 - Rušenje vseh vrst obstoječih ograj in vzpostavitev v prvotno stanje po končani gradnji. Vključno z vsemi deli, izkopi, materiali, transporti, ter pristojbinami za odlaganje na deponiji. | m1 | 12 | 0 | 0
3311 | 253 | 253 - 3311 | Cesta Andreja Bitenca, odcep 1 | 3 DRUGI POSEGI NA TERENU | 3.3 Druge ureditve | 3311 - Rušenje betonske ograje debeline do 20 cm, višine do 0,5m z odvozom ruševin na trajno deponijo in plačilom vseh taks. Vzpostavitev v prvotno stanje. | m1 | 12 | 0 | 0
4110 | 253 | 253 - 4110 | Cesta Andreja Bitenca, odcep 1 | 4 KANALIZACIJA - ZEMELJSKA DELA | 4.1 Izkopi | 4110 - Strojni izkop jarka, skladno z določili geomehanskega poročila, globine 0-4m, v terenu III. kat. z nakladanjem na kamion in odvozom na trajno gradbeno deponijo, vključno s stroški deponije. | m3 | 266 | 0 | 0
4121 | 253 | 253 - 4121 | Cesta Andreja Bitenca, odcep 1 | 4 KANALIZACIJA - ZEMELJSKA DELA | 4.1 Izkopi | 4121 - Ročni izkop jarka globine 0 - 2 m, z nakladanjem na kamion in odvozom na začasno gradbeno deponijo po izboru izvajalca vključno z vsemi stroški deponije | m3 | 3 | 0 | 0
4201 | 253 | 253 - 4201 | Cesta Andreja Bitenca, odcep 1 | 4 KANALIZACIJA - ZEMELJSKA DELA | 4.2 Zasipi | 4201 - Mehanska utrditev planuma naravnih temeljnih tal do predpisane nosilnosti, skladno z navodili geomehanskega poročila. | m2 | 60 | 0 | 0
4202 | 253 | 253 - 4202 | Cesta Andreja Bitenca, odcep 1 | 4 KANALIZACIJA - ZEMELJSKA DELA | 4.2 Zasipi | 4202 - Ročno planiranje dna jarka s točnostjo +/- 3 cm po projektiranem padcu. | m2 | 60 | 0 | 0
4203 | 253 | 253 - 4203 | Cesta Andreja Bitenca, odcep 1 | 4 KANALIZACIJA - ZEMELJSKA DELA | 4.2 Zasipi | 4203 - Dobava in vgraditev peščenega materiala granulacije 8 do 16 mm za peščeno ležišče cevi (POSTELJICA) s sprotno višinsko kontrolo do predpisane kote dna cevi (10cm + D/10) z komprimacijo do stopnje 97% SPP (standardni Proctorjev preizkus), vključno z nabavo in transportom materiala. | m3 | 10 | 0 | 0
4204 | 253 | 253 - 4204 | Cesta Andreja Bitenca, odcep 1 | 4 KANALIZACIJA - ZEMELJSKA DELA | 4.2 Zasipi | 4204 - Dobava in vgraditev peščenega materiala granulacije 8 do 16 mm s komprimacijo, v coni cevovoda v debelini 30 cm nad temenom, s komprimacijo v plasteh po 20 cm, zbitost 95% po proctorju, vključno z nabavo in transportom materiala. | m3 | 47 | 0 | 0
4205 | 253 | 253 - 4205 | Cesta Andreja Bitenca, odcep 1 | 4 KANALIZACIJA - ZEMELJSKA DELA | 4.2 Zasipi | 4205 - Nabava, dobava in vgraditev geotekstila za ločilno plast in ovijanje obsipa cevi, natezna trdnost 14 do 16 kN/m2, gostote minimalno 300 g/m2. V ceni so zajeti preklopi in ves potreben pritrdilni material. | m2 | 243 | 0 | 0
4207 | 253 | 253 - 4207 | Cesta Andreja Bitenca, odcep 1 | 4 KANALIZACIJA - ZEMELJSKA DELA | 4.2 Zasipi | 4207 - Zasip jarka z dovozom novega gramoznega zasipnega materiala različnih frakcij z utrjevanjem v slojih po 30 cm do 95 % trdnosti po standardnem Proctorjevem postopku; vključno z nabavo in dobavo zasipnega materiala. | m3 | 209 | 0 | 0
6101 | 253 | 253 - 6101 | Cesta Andreja Bitenca, odcep 1 | 6 KANALIZACIJSKA DELA | 6.1 Cevi | 6101 - Nabava, dobava in vgradnja kanalizacijskih cevi DN 250 mm, nazivne togosti SN 10000 N/m2 in nazivnega tlaka PN 1 bar, izdelane iz armiranega poliestra po SIST EN 14364. Posamezna cev dolžine 6 m ima na eni strani montirano poliestersko spojko z EPDM tesnilom. Spoj (tesnilo) mora biti zaradi zagotovitve kvalitete spoja preizkušen skupaj s cevmi (certifikat). Cevi morajo imeti notranji zaščitni sloj iz čistega poliestra po DIN 19565 in DIN 19523. Vključen je tudi prevoz in prenos kanalizacijskih cevi iz deponije do mesta vgradnje. | m1 | 63.7 | 0 | 0
6202 | 253 | 253 - 6202 | Cesta Andreja Bitenca, odcep 1 | 6 KANALIZACIJSKA DELA | 6.2 Jaški | 6202 - Nabava, dobava in montaža revizijskih jaškov iz armiranega poliestra po SIST EN 14364, min. SN 5.000 N/m2, komplet z izdelano muldo in priključnimi cevmi (vtok, Iztok). Premer jaška 1000mm, globina 1 - 2m, za priključno cev DN250mm. Minimalna debelina sten revizijskega jaška je 15mm. V ceni je vključena tudi izdelava AB temeljne plošče jaška debeline 20cm, iz betona C25/30. Jaški morajo biti izdelani po enaki tehnologiji kot kanalizacijske cevi. Vgradnja po detajlu. | kos | 3 | 0 | 0
6253 | 253 | 253 - 6253 | Cesta Andreja Bitenca, odcep 1 | 6 KANALIZACIJSKA DELA | 6.2 Jaški | 6253 - Dobava in vgradnja LTŽ pokrova fi 600mm, skladno s SIST EN 124-1:2015 D 400 kN, kjer je predviden promet s težkimi vozili ali vzdrževanje 30T. Pokrov izveden na zaklep z odprtinami za zračenje. Kot npr. tip: Norinco, PAM ali enakovredno.. Skupaj z razbremenilno AB ploščo za montažo na cev DN 1000 mm, ter vsemi potrebnimi deli in materiali. Vključno z AB vencem za vgradnjo LTŽ pokrova ter dobavo in vgrajevanjem betona C16/20 in vso potrebno armaturo za betoniranje pete revizijskih jaškov. | kos | 3 | 0 | 0
6257 | 253 | 253 - 6257 | Cesta Andreja Bitenca, odcep 1 | 6 KANALIZACIJSKA DELA | 6.2 Jaški | 6257 - Izdelava priklopa projektiranega kanala na obstoječi fekalni kanal preko jaška, z vsemi pomožnimi deli, materiali ter prenosi. | kos | 1 | 0 | 0
6301 | 253 | 253 - 6301 | Cesta Andreja Bitenca, odcep 1 | 6 KANALIZACIJSKA DELA | 6.3 Odcepi za hišne priključke | 6301 - Izdelava odcepov za hišne priključke na projektirani kanal. Odcep na cevi izvesti s prefabriciranim sedlastim nastavkom ali fazonskim kosom iz enakih cevi kot je javna kanalizacija, v nadaljevanju odcepa uporaba cevi iz PVC cevi DN 160 SN8, po standardu EN1401-1. Vključno z izkopom in varovanjem gradbene jame, nakladanjem in odvozom na stalno deponijo, skupaj s stroški deponije. Vključno s planiranjem in utrjevanjem dna jarka, nabavo, dobavo in vgradnjo betona za izdelavo posteljice in obbetoniranjem cevi ter zasipom do kote terena (po detajlu). Posteljica in obsip se ob potrditvi geomehanika in projektanta priključka lahko izvede tudi iz peščenega materiala. Nabava, dobava in vgradnja novega zasipnega materiala. Vključno s črpanjem vode iz gradbene jame. Vključno z nabavo in položitvijo PVC cevi (z vsemi koleni in fazonskimi kosi) od odcepa do revizijskega jaška. Vključno z vzpostavitvijo prvotnega stanja. Pri izdelavi hišnega priključka so vključena vsa režijska dela, zakoličba, postavitev profilov, rezanje asfalta, rušenje asfalta, odstranjevanje tlakovcev, robnikov, izkop, križanje z obstoječimi komunalnimi vodi in ostala dela v povezavi s hišnimi priključki. Izvede se ureditev in vsi potrebni ukrepi pri križanju s komunalno infrastrukturo skladno z navodili upravljavcev. Vključno z izdelavo geodetskega posnetka v skladu z zahtevami upravljavca kanalizacijskega omrežja. Vgradnja po detajlu. | kos | 4 | 0 | 0
6305 | 253 | 253 - 6305 | Cesta Andreja Bitenca, odcep 1 | 6 KANALIZACIJSKA DELA | 6.3 Odcepi za hišne priključke | 6305 - Dobava revizijskih jaškov iz armiranega poliestra po SIST EN 14 364: 2013, komplet z izdelano muldo. Komplet z razbremenilno ploščo za pokrov, AB vencem in LŽ pokrovom fi 600 mm, EN 124-1:2015 nosilnost vsaj C250 kN. Premer jaška 1000mm za priključno cev DN160mm do globine jaška 3m. V ceni je vključena tudi izdelava AB temeljne plošče jaška debeline 20cm, iz betona C25/30. Postavitev jaška za parcelno mejo s pokrovom nosilnosti 250 kN - nepovozne površine. | kos | 4 | 0 | 0
6401 | 253 | 253 - 6401 | Cesta Andreja Bitenca, odcep 1 | 6 KANALIZACIJSKA DELA | 6.4 Pregled | 6401 - Čiščenje kanala pred izvedbo preizkusa tesnosti. | m1 | 63.7 | 0 | 0
6402 | 253 | 253 - 6402 | Cesta Andreja Bitenca, odcep 1 | 6 KANALIZACIJSKA DELA | 6.4 Pregled | 6402 - Preizkus tesnosti kanala po standardu SIST EN 1610 - gravitacijski kanal. Vključno z vsemi dodatnimi in zaščitnimi deli. | m1 | 63.7 | 0 | 0
6405 | 253 | 253 - 6405 | Cesta Andreja Bitenca, odcep 1 | 6 KANALIZACIJSKA DELA | 6.4 Pregled | 6405 - Pregled in snemanje s TV kamero vseh gravitacijskih kanalizacijskih cevi, jaškov in vseh cevnih odsekov. Snemanje kanala po standardu SIST EN 13508-2:2003 in skladno z nemškimi smernicami ATV-M 143-2. | m1 | 63.7 | 0 | 0
6503 | 253 | 253 - 6503 | Cesta Andreja Bitenca, odcep 1 | 6 KANALIZACIJSKA DELA | 6.5 Križanja | 6503 - Izvedba križanja z obstoječim podzemnim telekomunikacijskim vodom v skladu z navodili upravljavca komunalnega voda | kos | 2 | 0 | 0
6504 | 253 | 253 - 6504 | Cesta Andreja Bitenca, odcep 1 | 6 KANALIZACIJSKA DELA | 6.5 Križanja | 6504 - Izvedba križanja z obstoječim podzemnim elektroenergetskim vodom v skladu z navodili upravljavca komunalnega voda | kos | 1 | 0 | 0
6507 | 253 | 253 - 6507 | Cesta Andreja Bitenca, odcep 1 | 6 KANALIZACIJSKA DELA | 6.5 Križanja | 6507 - Izvedba križanja z obstoječim plinovodom v skladu z navodili upravljavca komunalnega voda | kos | 2 | 0 | 0
1201 | 429 | 429 - 1201 | Jerajeva ulica | 1 PRIPRAVLJALNA DELA | 1.2 Zakoličba | 1201 - Zakoličenje osi kanalizacije, z zavarovanjem osi in oznako revizijskih jaškov in vsa druga geodetska dela v času gradnje, ki so potrebna za nemoteno izvajanje del (smeri, višine, vmesne, začasne in končne zakoličbe…) | m1 | 246 | 0 | 0
1202 | 429 | 429 - 1202 | Jerajeva ulica | 1 PRIPRAVLJALNA DELA | 1.2 Zakoličba | 1202 - Postavitev gradbenih profilov na vzpostavljeno os trase cevovoda, ter določitev nivoja za merjenje globine izkopa in polaganje cevovoda. | kom | 10 | 0 | 0
1204 | 429 | 429 - 1204 | Jerajeva ulica | 1 PRIPRAVLJALNA DELA | 1.2 Zakoličba | 1204 - Določanje in označevanje mej parcel po katerih poteka kanalizacijski vod. Obračun po m1 predvidene kanalizacije (brez upoševanja odcepov za hišne priključke). | m1 | 50 | 0 | 0
1205 | 429 | 429 - 1205 | Jerajeva ulica | 1 PRIPRAVLJALNA DELA | 1.2 Zakoličba | 1205 - Trasiranje in označevanje trase obstoječega vodovoda, ki se nahaja v bližini predvidene infrastrukture. V ceni je vključena postavitev vidnih znakov na terenu in predaja zapisnika meritev. Obračun po dejanskih stroških + 3% man. str. | kpl | 1 | 0 | 0
1206 | 429 | 429 - 1206 | Jerajeva ulica | 1 PRIPRAVLJALNA DELA | 1.2 Zakoličba | 1206 - Trasiranje in označevanje trase obstoječega plinovoda, ki se nahaja v bližini predvidene infrastrukture. V ceni je vključena postavitev vidnih znakov na terenu in predaja zapisnika meritev. Obračun po dejanskih stroških + 3% man. str. | kpl | 1 | 0 | 0
1211 | 429 | 429 - 1211 | Jerajeva ulica | 1 PRIPRAVLJALNA DELA | 1.2 Zakoličba | 1211 - Trasiranje in označevanje trase obstoječega telekomunikacijskega omrežja, ki se nahaja v bližini predvidene infrastrukture. V ceni je vključena postavitev vidnih znakov na terenu in predaja zapisnika meritev. Obračun po dejanskih stroških + 3% man. str. | kpl | 2 | 0 | 0
1213 | 429 | 429 - 1213 | Jerajeva ulica | 1 PRIPRAVLJALNA DELA | 1.2 Zakoličba | 1213 - Trasiranje in označevanje trase obstoječe meteorne kanalizacije, ki se nahaja v bližini predvidene infrastrukture. V ceni je vključena postavitev vidnih znakov na terenu in predaja zapisnika meritev. Obračun po dejanskih stroških + 3% man. str. | kpl | 1 | 0 | 0
1301 | 429 | 429 - 1301 | Jerajeva ulica | 1 PRIPRAVLJALNA DELA | 1.3 Priprava gradbišča | 1301 - Priprava gradbišča, odstranitev eventuelnih ovir in utrditev delovnega platoja. Po končanih delih se gradbišče pospravi in vzpostavi v prvotno stanje. | m1 | 246 | 0 | 0
1302 | 429 | 429 - 1302 | Jerajeva ulica | 1 PRIPRAVLJALNA DELA | 1.3 Priprava gradbišča | 1302 - Pridobitev dovoljenja za cestno zaporo občinske ceste, tehnične pogoje, vključno z vsemi elaborati ter ureditev prometnega režima z začasno prometno signalizacijo , v času gradnje vključno z obvestili. Po končanih delih se začasno prometno signalizacijo odstrani in vzpostavi vertikalna in horizontalna prometna signalizacija v prvotno stanje po katastru. Obračun začasne prometne signalizacije se izvede na dan, po tipu zapore predvidenem v elaboratu začasne prometne ureditve (za osnovo se upošteva tekoči meter predvidene kanalizacije (brez upoštevanja odcepov za hišne priključke). | m1 | 246 | 0 | 0
1307 | 429 | 429 - 1307 | Jerajeva ulica | 1 PRIPRAVLJALNA DELA | 1.3 Priprava gradbišča | 1307 - Izdelava lesenih mostičkov oziroma provizorij dostopov za pešce do objektov preko izkopanih jarkov iz plohov debeline 5 cm. Na provizorij dostopih se uredi ograja iz desk in tramičev. Vse po statičnem izračunu in načrtu izvajalca. | kos | 1 | 0 | 0
1401 | 429 | 429 - 1401 | Jerajeva ulica | 1 PRIPRAVLJALNA DELA | 1.4 Nadzor | 1401 - Izvedba projektantskega nadzora, obračun na podlagi potrditve nadzornega organa | ur | 2 | 0 | 0
1402 | 429 | 429 - 1402 | Jerajeva ulica | 1 PRIPRAVLJALNA DELA | 1.4 Nadzor | 1402 - Nadzor pristojnih služb ostalih komunalnih vodov na območju, obračun na podlagi potrditve nadzornga organa. | ur | 10 | 0 | 0
1403 | 429 | 429 - 1403 | Jerajeva ulica | 1 PRIPRAVLJALNA DELA | 1.4 Nadzor | 1403 - Izvedba geomehanskega nadzora, prevzem gradbene jame in temeljnih tal, obračun na podlagi potrditve nadzornga organa | ur | 1 | 0 | 0
12308 | 429 | 429 - 12308 | Jerajeva ulica | 2 POSEGI V OBSTOJEČE VOZIŠČE | 2.1 Preddela - zgornji ustroj | 12308 - Porušitev in odstranitev asfaltne plasti v debelini 6- 10 cm vključno z nakladanjem na prevozno sredstvo, odvozom na stalno gradbeno depoinijo in plačilom deponijske takse. | m2 | 480 | 0 | 0
12404 | 429 | 429 - 12404 | Jerajeva ulica | 2 POSEGI V OBSTOJEČE VOZIŠČE | 2.1 Preddela - zgornji ustroj | 12404 - Porušitev in odstranitev kanalizacije iz cevi s premerom do 40 cm vključno z nakladanjem na prevozno sredstvo, z odvozom na stalno gradbeno deponijo in plačilom deponijske takse | m1 | 105 | 0 | 0
21106 | 429 | 429 - 21106 | Jerajeva ulica | 2 POSEGI V OBSTOJEČE VOZIŠČE | 2.1 Preddela - zgornji ustroj | 21106 - Široki izkop vezljive zemljine – 3. kategorije – strojno z nakladanjem vključno z nakladanjem na prevozno sredstvo, z odvozom na začasno deponijo izvajalca za kasnejšo uporabo oz. na stalno gradbeno deponijo in plačilom deponijske takse | m3 | 384 | 0 | 0
22102 | 429 | 429 - 22102 | Jerajeva ulica | 2 POSEGI V OBSTOJEČE VOZIŠČE | 2.1 Preddela - zgornji ustroj | 22102 - Ureditev planuma temeljnih tal vezljive zemljine – 3. kategorije | m2 | 480 | 0 | 0
2208 | 429 | 429 - 2208 | Jerajeva ulica | 2 POSEGI V OBSTOJEČE VOZIŠČE | 2.2 Posegi v voziščno konstrukcijo | 2208 - Strojno čiščenje asfalta pred pobrizgom z bitumensko emulzijo. | m2 | 480 | 0 | 0
22103 | 429 | 429 - 22103 | Jerajeva ulica | 2 POSEGI V OBSTOJEČE VOZIŠČE | 2.2 Posegi v voziščno konstrukcijo | 22103 - Ureditev planuma temeljnih tal zrnate kamnine – 3. kategorije | m2 | 480 | 0 | 0
2224 | 429 | 429 - 2224 | Jerajeva ulica | 2 POSEGI V OBSTOJEČE VOZIŠČE | 2.2 Posegi v voziščno konstrukcijo | 2224 - Višinsko prilagajanje kap druge obstoječe komunalne infrastrukture z vsemi deli in materiali | kom | 5 | 0 | 0
2225 | 429 | 429 - 2225 | Jerajeva ulica | 2 POSEGI V OBSTOJEČE VOZIŠČE | 2.2 Posegi v voziščno konstrukcijo | 2225 - Višinsko prilagajanje jaškov druge obstoječe komunalne infrastrukture z vsemi deli in materiali | kom | 6 | 0 | 0
24405 | 429 | 429 - 24405 | Jerajeva ulica | 2 POSEGI V OBSTOJEČE VOZIŠČE | 2.2 Posegi v voziščno konstrukcijo | 24405 - Izdelava posteljice iz drobljenih kamnitih zrn v debelini 40 cm vključno z nabavo in dobavo materiala | m3 | 192 | 0 | 0
31302 | 429 | 429 - 31302 | Jerajeva ulica | 2 POSEGI V OBSTOJEČE VOZIŠČE | 2.2 Posegi v voziščno konstrukcijo | 31302 - Izdelava nevezane nosilne plasti enakomerno zrnatega drobljenca iz kamnine v debelini 21 do 30 cm31302 - Izdelava nevezane nosilne plasti enakomerno zrnatega drobljenca iz kamnine v debelini 21 do 30 cm vključno z nabavo in dobavo materiala | m3 | 144 | 0 | 0
31602 | 429 | 429 - 31602 | Jerajeva ulica | 2 POSEGI V OBSTOJEČE VOZIŠČE | 2.2 Posegi v voziščno konstrukcijo | 31602 - Izdelava nosilne plasti bituminizirane zmesi AC 22 base B 50/70 A3 v debelini 6 cm vključno z nabavo in dobavo materiala | m2 | 480 | 0 | 0
32311 | 429 | 429 - 32311 | Jerajeva ulica | 2 POSEGI V OBSTOJEČE VOZIŠČE | 2.2 Posegi v voziščno konstrukcijo | 32311 - Izdelava obrabne in zaporne plasti bituminizirane zmesi AC 11 surf B 50/70 A3 v debelini 4 cm vključno z nabavo in dobavo materiala | m2 | 480 | 0 | 0
34901 | 429 | 429 - 34901 | Jerajeva ulica | 2 POSEGI V OBSTOJEČE VOZIŠČE | 2.2 Posegi v voziščno konstrukcijo | 34901 - Pobrizg podlage s cestogradbenim bitumnom B v količini 0,7 kg/m2 | m2 | 480 | 0 | 0
4101 | 429 | 429 - 4101 | Jerajeva ulica | 4 KANALIZACIJA - ZEMELJSKA DELA | 4.1 Izkopi | 4101 - Zavarovanje gradbene jame z razpiranjem z jeklenimi opaži -sistem z vodili (kot npr. SBH, KRINGS ali podobno). Globina jarka do 4,0m. Vključno z vsemi pomožnimi materiali, deli in transporti. | m2 | 403 | 0 | 0
4106 | 429 | 429 - 4106 | Jerajeva ulica | 4 KANALIZACIJA - ZEMELJSKA DELA | 4.1 Izkopi | 4106 - Vertikalni strojni izkop gradbene jame globine 0-4m, v terenu III. kat. z nakladanjem na kamion in odvozom na trajno gradbeno deponijo , vključno s stroški deponije. | m3 | 705 | 0 | 0
4110 | 429 | 429 - 4110 | Jerajeva ulica | 4 KANALIZACIJA - ZEMELJSKA DELA | 4.1 Izkopi | 4110 - Strojni izkop jarka, skladno z določili geomehanskega poročila, globine 0-4m, v terenu III. kat. z nakladanjem na kamion in odvozom na trajno gradbeno deponijo, vključno s stroški deponije. | m3 | 310 | 0 | 0
4121 | 429 | 429 - 4121 | Jerajeva ulica | 4 KANALIZACIJA - ZEMELJSKA DELA | 4.1 Izkopi | 4121 - Ročni izkop jarka globine 0 - 2 m, z nakladanjem na kamion in odvozom na začasno gradbeno deponijo po izboru izvajalca vključno z vsemi stroški deponije | m3 | 9 | 0 | 0
4124 | 429 | 429 - 4124 | Jerajeva ulica | 4 KANALIZACIJA - ZEMELJSKA DELA | 4.1 Izkopi | 4124 - Ureditev črpalnih jaškov in črpanje talne vode iz gradbene jame pri izvedbi del. | ur | 20 | 0 | 0
4201 | 429 | 429 - 4201 | Jerajeva ulica | 4 KANALIZACIJA - ZEMELJSKA DELA | 4.2 Zasipi | 4201 - Mehanska utrditev planuma naravnih temeljnih tal do predpisane nosilnosti, skladno z navodili geomehanskega poročila. | m2 | 335 | 0 | 0
4202 | 429 | 429 - 4202 | Jerajeva ulica | 4 KANALIZACIJA - ZEMELJSKA DELA | 4.2 Zasipi | 4202 - Ročno planiranje dna jarka s točnostjo +/- 3 cm po projektiranem padcu. | m2 | 335 | 0 | 0
4203 | 429 | 429 - 4203 | Jerajeva ulica | 4 KANALIZACIJA - ZEMELJSKA DELA | 4.2 Zasipi | 4203 - Dobava in vgraditev peščenega materiala granulacije 8 do 16 mm za peščeno ležišče cevi (POSTELJICA) s sprotno višinsko kontrolo do predpisane kote dna cevi (10cm + D/10) z komprimacijo do stopnje 97% SPP (standardni Proctorjev preizkus), vključno z nabavo in transportom materiala. | m3 | 50 | 0 | 0
4204 | 429 | 429 - 4204 | Jerajeva ulica | 4 KANALIZACIJA - ZEMELJSKA DELA | 4.2 Zasipi | 4204 - Dobava in vgraditev peščenega materiala granulacije 8 do 16 mm s komprimacijo, v coni cevovoda v debelini 30 cm nad temenom, s komprimacijo v plasteh po 20 cm, zbitost 95% po proctorju, vključno z nabavo in transportom materiala. | m3 | 193 | 0 | 0
4205 | 429 | 429 - 4205 | Jerajeva ulica | 4 KANALIZACIJA - ZEMELJSKA DELA | 4.2 Zasipi | 4205 - Nabava, dobava in vgraditev geotekstila za ločilno plast in ovijanje obsipa cevi, natezna trdnost 14 do 16 kN/m2, gostote minimalno 300 g/m2. V ceni so zajeti preklopi in ves potreben pritrdilni material. | m2 | 935 | 0 | 0
4207 | 429 | 429 - 4207 | Jerajeva ulica | 4 KANALIZACIJA - ZEMELJSKA DELA | 4.2 Zasipi | 4207 - Zasip jarka z dovozom novega gramoznega zasipnega materiala različnih frakcij z utrjevanjem v slojih po 30 cm do 95 % trdnosti po standardnem Proctorjevem postopku; vključno z nabavo in dobavo zasipnega materiala. | m3 | 769 | 0 | 0
6101 | 429 | 429 - 6101 | Jerajeva ulica | 6 KANALIZACIJSKA DELA | 6.1 Cevi | 6101 - Nabava, dobava in vgradnja kanalizacijskih cevi DN 250 mm, nazivne togosti SN 10000 N/m2 in nazivnega tlaka PN 1 bar, izdelane iz armiranega poliestra po SIST EN 14364. Posamezna cev dolžine 6 m ima na eni strani montirano poliestersko spojko z EPDM tesnilom. Spoj (tesnilo) mora biti zaradi zagotovitve kvalitete spoja preizkušen skupaj s cevmi (certifikat). Cevi morajo imeti notranji zaščitni sloj iz čistega poliestra po DIN 19565 in DIN 19523. Vključen je tudi prevoz in prenos kanalizacijskih cevi iz deponije do mesta vgradnje. | m1 | 246 | 0 | 0
6202 | 429 | 429 - 6202 | Jerajeva ulica | 6 KANALIZACIJSKA DELA | 6.2 Jaški | 6202 - Nabava, dobava in montaža revizijskih jaškov iz armiranega poliestra po SIST EN 14364, min. SN 5.000 N/m2, komplet z izdelano muldo in priključnimi cevmi (vtok, Iztok). Premer jaška 1000mm, globina 1 - 2m, za priključno cev DN250mm. Minimalna debelina sten revizijskega jaška je 15mm. V ceni je vključena tudi izdelava AB temeljne plošče jaška debeline 20cm, iz betona C25/30. Jaški morajo biti izdelani po enaki tehnologiji kot kanalizacijske cevi. Vgradnja po detajlu. | kos | 6 | 0 | 0
6204 | 429 | 429 - 6204 | Jerajeva ulica | 6 KANALIZACIJSKA DELA | 6.2 Jaški | 6204 - Nabava, dobava in montaža revizijskih jaškov iz armiranega poliestra po SIST EN 14364, min. SN 5.000 N/m2, komplet z izdelano muldo in priključnimi cevmi (vtok, Iztok). Premer jaška 1000mm, globina 2 - 3m, za priključno cev DN250mm. Minimalna debelina sten revizijskega jaška je 15mm. V ceni je vključena tudi izdelava AB temeljne plošče jaška debeline 20cm, iz betona C25/30. Jaški morajo biti izdelani po enaki tehnologiji kot kanalizacijske cevi. Vgradnja po detajlu. | kos | 4 | 0 | 0
6253 | 429 | 429 - 6253 | Jerajeva ulica | 6 KANALIZACIJSKA DELA | 6.2 Jaški | 6253 - Dobava in vgradnja LTŽ pokrova fi 600mm, skladno s SIST EN 124-1:2015 D 400 kN, kjer je predviden promet s težkimi vozili ali vzdrževanje 30T. Pokrov izveden na zaklep z odprtinami za zračenje. Kot npr. tip: Norinco, PAM ali enakovredno.. Skupaj z razbremenilno AB ploščo za montažo na cev DN 1000 mm, ter vsemi potrebnimi deli in materiali. Vključno z AB vencem za vgradnjo LTŽ pokrova ter dobavo in vgrajevanjem betona C16/20 in vso potrebno armaturo za betoniranje pete revizijskih jaškov. | kos | 10 | 0 | 0
6255 | 429 | 429 - 6255 | Jerajeva ulica | 6 KANALIZACIJSKA DELA | 6.2 Jaški | 6255 - Izdelava kaskade ob obstoječem revizijskem jašku iz PVC cevi fi 200 mm in fazonskih komadov, polno obbetoniranje z betonom C16/20 | kos | 1 | 0 | 0
6257 | 429 | 429 - 6257 | Jerajeva ulica | 6 KANALIZACIJSKA DELA | 6.2 Jaški | 6257 - Izdelava priklopa projektiranega kanala na obstoječi fekalni kanal preko jaška, z vsemi pomožnimi deli, materiali ter prenosi. | kos | 2 | 0 | 0
6301 | 429 | 429 - 6301 | Jerajeva ulica | 6 KANALIZACIJSKA DELA | 6.3 Odcepi za hišne priključke | 6301 - Izdelava odcepov za hišne priključke na projektirani kanal. Odcep na cevi izvesti s prefabriciranim sedlastim nastavkom ali fazonskim kosom iz enakih cevi kot je javna kanalizacija, v nadaljevanju odcepa uporaba cevi iz PVC cevi DN 160 SN8, po standardu EN1401-1. Vključno z izkopom in varovanjem gradbene jame, nakladanjem in odvozom na stalno deponijo, skupaj s stroški deponije. Vključno s planiranjem in utrjevanjem dna jarka, nabavo, dobavo in vgradnjo betona za izdelavo posteljice in obbetoniranjem cevi ter zasipom do kote terena (po detajlu). Posteljica in obsip se ob potrditvi geomehanika in projektanta priključka lahko izvede tudi iz peščenega materiala. Nabava, dobava in vgradnja novega zasipnega materiala. Vključno s črpanjem vode iz gradbene jame. Vključno z nabavo in položitvijo PVC cevi (z vsemi koleni in fazonskimi kosi) od odcepa do revizijskega jaška. Vključno z vzpostavitvijo prvotnega stanja. Pri izdelavi hišnega priključka so vključena vsa režijska dela, zakoličba, postavitev profilov, rezanje asfalta, rušenje asfalta, odstranjevanje tlakovcev, robnikov, izkop, križanje z obstoječimi komunalnimi vodi in ostala dela v povezavi s hišnimi priključki. Izvede se ureditev in vsi potrebni ukrepi pri križanju s komunalno infrastrukturo skladno z navodili upravljavcev. Vključno z izdelavo geodetskega posnetka v skladu z zahtevami upravljavca kanalizacijskega omrežja. Vgradnja po detajlu. | kos | 15 | 0 | 0
6305 | 429 | 429 - 6305 | Jerajeva ulica | 6 KANALIZACIJSKA DELA | 6.3 Odcepi za hišne priključke | 6305 - Dobava revizijskih jaškov iz armiranega poliestra po SIST EN 14 364: 2013, komplet z izdelano muldo. Komplet z razbremenilno ploščo za pokrov, AB vencem in LŽ pokrovom fi 600 mm, EN 124-1:2015 nosilnost vsaj C250 kN. Premer jaška 1000mm za priključno cev DN160mm do globine jaška 3m. V ceni je vključena tudi izdelava AB temeljne plošče jaška debeline 20cm, iz betona C25/30. Postavitev jaška za parcelno mejo s pokrovom nosilnosti 250 kN - nepovozne površine. | kos | 15 | 0 | 0
6401 | 429 | 429 - 6401 | Jerajeva ulica | 6 KANALIZACIJSKA DELA | 6.4 Pregled | 6401 - Čiščenje kanala pred izvedbo preizkusa tesnosti. | m1 | 246 | 0 | 0
6402 | 429 | 429 - 6402 | Jerajeva ulica | 6 KANALIZACIJSKA DELA | 6.4 Pregled | 6402 - Preizkus tesnosti kanala po standardu SIST EN 1610 - gravitacijski kanal. Vključno z vsemi dodatnimi in zaščitnimi deli. | m1 | 246 | 0 | 0
6405 | 429 | 429 - 6405 | Jerajeva ulica | 6 KANALIZACIJSKA DELA | 6.4 Pregled | 6405 - Pregled in snemanje s TV kamero vseh gravitacijskih kanalizacijskih cevi, jaškov in vseh cevnih odsekov. Snemanje kanala po standardu SIST EN 13508-2:2003 in skladno z nemškimi smernicami ATV-M 143-2. | m1 | 246 | 0 | 0
6501 | 429 | 429 - 6501 | Jerajeva ulica | 6 KANALIZACIJSKA DELA | 6.5 Križanja | 6501 - Izvedba križanja z obstoječim vodovodom v skladu z navodili upravljavca komunalnega voda | kos | 3 | 0 | 0
6504 | 429 | 429 - 6504 | Jerajeva ulica | 6 KANALIZACIJSKA DELA | 6.5 Križanja | 6504 - Izvedba križanja z obstoječim podzemnim elektroenergetskim vodom v skladu z navodili upravljavca komunalnega voda | kos | 7 | 0 | 0
6505 | 429 | 429 - 6505 | Jerajeva ulica | 6 KANALIZACIJSKA DELA | 6.5 Križanja | 6505 - Izvedba križanja z obstoječim kanalom za odpadno padavinsko vodo v skladu z navodili upravljavca komunalnega voda | kos | 1 | 0 | 0
6507 | 429 | 429 - 6507 | Jerajeva ulica | 6 KANALIZACIJSKA DELA | 6.5 Križanja | 6507 - Izvedba križanja z obstoječim plinovodom v skladu z navodili upravljavca komunalnega voda | kos | 11 | 0 | 0
1201 | 431 | 431 - 1201 | Kamnogoriška cesta, odcep 1 | 1 PRIPRAVLJALNA DELA | 1.2 Zakoličba | 1201 - Zakoličenje osi kanalizacije, z zavarovanjem osi in oznako revizijskih jaškov in vsa druga geodetska dela v času gradnje, ki so potrebna za nemoteno izvajanje del (smeri, višine, vmesne, začasne in končne zakoličbe…) | m1 | 48.5 | 0 | 0
1202 | 431 | 431 - 1202 | Kamnogoriška cesta, odcep 1 | 1 PRIPRAVLJALNA DELA | 1.2 Zakoličba | 1202 - Postavitev gradbenih profilov na vzpostavljeno os trase cevovoda, ter določitev nivoja za merjenje globine izkopa in polaganje cevovoda. | kom | 3 | 0 | 0
1204 | 431 | 431 - 1204 | Kamnogoriška cesta, odcep 1 | 1 PRIPRAVLJALNA DELA | 1.2 Zakoličba | 1204 - Določanje in označevanje mej parcel po katerih poteka kanalizacijski vod. Obračun po m1 predvidene kanalizacije (brez upoševanja odcepov za hišne priključke). | m1 | 10 | 0 | 0
1206 | 431 | 431 - 1206 | Kamnogoriška cesta, odcep 1 | 1 PRIPRAVLJALNA DELA | 1.2 Zakoličba | 1206 - Trasiranje in označevanje trase obstoječega plinovoda, ki se nahaja v bližini predvidene infrastrukture. V ceni je vključena postavitev vidnih znakov na terenu in predaja zapisnika meritev. Obračun po dejanskih stroških + 3% man. str. | kpl | 1 | 0 | 0
1207 | 431 | 431 - 1207 | Kamnogoriška cesta, odcep 1 | 1 PRIPRAVLJALNA DELA | 1.2 Zakoličba | 1207 - Trasiranje in označevanje trase obstoječega elektro-energetskega omrežja, ki se nahaja v bližini predvidene infrastrukture. V ceni je vključena postavitev vidnih znakov na terenu in predaja zapisnika meritev. Obračun po dejanskih stroških + 3% man. str. | kpl | 1 | 0 | 0
1211 | 431 | 431 - 1211 | Kamnogoriška cesta, odcep 1 | 1 PRIPRAVLJALNA DELA | 1.2 Zakoličba | 1211 - Trasiranje in označevanje trase obstoječega telekomunikacijskega omrežja, ki se nahaja v bližini predvidene infrastrukture. V ceni je vključena postavitev vidnih znakov na terenu in predaja zapisnika meritev. Obračun po dejanskih stroških + 3% man. str. | kpl | 2 | 0 | 0
1213 | 431 | 431 - 1213 | Kamnogoriška cesta, odcep 1 | 1 PRIPRAVLJALNA DELA | 1.2 Zakoličba | 1213 - Trasiranje in označevanje trase obstoječe meteorne kanalizacije, ki se nahaja v bližini predvidene infrastrukture. V ceni je vključena postavitev vidnih znakov na terenu in predaja zapisnika meritev. Obračun po dejanskih stroških + 3% man. str. | kpl | 1 | 0 | 0
1301 | 431 | 431 - 1301 | Kamnogoriška cesta, odcep 1 | 1 PRIPRAVLJALNA DELA | 1.3 Priprava gradbišča | 1301 - Priprava gradbišča, odstranitev eventuelnih ovir in utrditev delovnega platoja. Po končanih delih se gradbišče pospravi in vzpostavi v prvotno stanje. | m1 | 48.5 | 0 | 0
1302 | 431 | 431 - 1302 | Kamnogoriška cesta, odcep 1 | 1 PRIPRAVLJALNA DELA | 1.3 Priprava gradbišča | 1302 - Pridobitev dovoljenja za cestno zaporo občinske ceste, tehnične pogoje, vključno z vsemi elaborati ter ureditev prometnega režima z začasno prometno signalizacijo , v času gradnje vključno z obvestili. Po končanih delih se začasno prometno signalizacijo odstrani in vzpostavi vertikalna in horizontalna prometna signalizacija v prvotno stanje po katastru. Obračun začasne prometne signalizacije se izvede na dan, po tipu zapore predvidenem v elaboratu začasne prometne ureditve (za osnovo se upošteva tekoči meter predvidene kanalizacije (brez upoštevanja odcepov za hišne priključke). | m1 | 48.5 | 0 | 0
1307 | 431 | 431 - 1307 | Kamnogoriška cesta, odcep 1 | 1 PRIPRAVLJALNA DELA | 1.3 Priprava gradbišča | 1307 - Izdelava lesenih mostičkov oziroma provizorij dostopov za pešce do objektov preko izkopanih jarkov iz plohov debeline 5 cm. Na provizorij dostopih se uredi ograja iz desk in tramičev. Vse po statičnem izračunu in načrtu izvajalca. | kos | 1 | 0 | 0
1401 | 431 | 431 - 1401 | Kamnogoriška cesta, odcep 1 | 1 PRIPRAVLJALNA DELA | 1.4 Nadzor | 1401 - Izvedba projektantskega nadzora, obračun na podlagi potrditve nadzornega organa | ur | 1 | 0 | 0
1402 | 431 | 431 - 1402 | Kamnogoriška cesta, odcep 1 | 1 PRIPRAVLJALNA DELA | 1.4 Nadzor | 1402 - Nadzor pristojnih služb ostalih komunalnih vodov na območju, obračun na podlagi potrditve nadzornga organa. | ur | 4 | 0 | 0
12308 | 431 | 431 - 12308 | Kamnogoriška cesta, odcep 1 | 2 POSEGI V OBSTOJEČE VOZIŠČE | 2.1 Preddela - zgornji ustroj | 12308 - Porušitev in odstranitev asfaltne plasti v debelini 6- 10 cm vključno z nakladanjem na prevozno sredstvo, odvozom na stalno gradbeno depoinijo in plačilom deponijske takse. | m2 | 155 | 0 | 0
21106 | 431 | 431 - 21106 | Kamnogoriška cesta, odcep 1 | 2 POSEGI V OBSTOJEČE VOZIŠČE | 2.1 Preddela - zgornji ustroj | 21106 - Široki izkop vezljive zemljine – 3. kategorije – strojno z nakladanjem vključno z nakladanjem na prevozno sredstvo, z odvozom na začasno deponijo izvajalca za kasnejšo uporabo oz. na stalno gradbeno deponijo in plačilom deponijske takse | m3 | 124 | 0 | 0
22102 | 431 | 431 - 22102 | Kamnogoriška cesta, odcep 1 | 2 POSEGI V OBSTOJEČE VOZIŠČE | 2.1 Preddela - zgornji ustroj | 22102 - Ureditev planuma temeljnih tal vezljive zemljine – 3. kategorije | m2 | 155 | 0 | 0
2208 | 431 | 431 - 2208 | Kamnogoriška cesta, odcep 1 | 2 POSEGI V OBSTOJEČE VOZIŠČE | 2.2 Posegi v voziščno konstrukcijo | 2208 - Strojno čiščenje asfalta pred pobrizgom z bitumensko emulzijo. | m2 | 155 | 0 | 0
22103 | 431 | 431 - 22103 | Kamnogoriška cesta, odcep 1 | 2 POSEGI V OBSTOJEČE VOZIŠČE | 2.2 Posegi v voziščno konstrukcijo | 22103 - Ureditev planuma temeljnih tal zrnate kamnine – 3. kategorije | m2 | 155 | 0 | 0
2225 | 431 | 431 - 2225 | Kamnogoriška cesta, odcep 1 | 2 POSEGI V OBSTOJEČE VOZIŠČE | 2.2 Posegi v voziščno konstrukcijo | 2225 - Višinsko prilagajanje jaškov druge obstoječe komunalne infrastrukture z vsemi deli in materiali | kom | 3 | 0 | 0
24405 | 431 | 431 - 24405 | Kamnogoriška cesta, odcep 1 | 2 POSEGI V OBSTOJEČE VOZIŠČE | 2.2 Posegi v voziščno konstrukcijo | 24405 - Izdelava posteljice iz drobljenih kamnitih zrn v debelini 40 cm vključno z nabavo in dobavo materiala | m3 | 62 | 0 | 0
31302 | 431 | 431 - 31302 | Kamnogoriška cesta, odcep 1 | 2 POSEGI V OBSTOJEČE VOZIŠČE | 2.2 Posegi v voziščno konstrukcijo | 31302 - Izdelava nevezane nosilne plasti enakomerno zrnatega drobljenca iz kamnine v debelini 21 do 30 cm31302 - Izdelava nevezane nosilne plasti enakomerno zrnatega drobljenca iz kamnine v debelini 21 do 30 cm vključno z nabavo in dobavo materiala | m3 | 47 | 0 | 0
31602 | 431 | 431 - 31602 | Kamnogoriška cesta, odcep 1 | 2 POSEGI V OBSTOJEČE VOZIŠČE | 2.2 Posegi v voziščno konstrukcijo | 31602 - Izdelava nosilne plasti bituminizirane zmesi AC 22 base B 50/70 A3 v debelini 6 cm vključno z nabavo in dobavo materiala | m2 | 155 | 0 | 0
32311 | 431 | 431 - 32311 | Kamnogoriška cesta, odcep 1 | 2 POSEGI V OBSTOJEČE VOZIŠČE | 2.2 Posegi v voziščno konstrukcijo | 32311 - Izdelava obrabne in zaporne plasti bituminizirane zmesi AC 11 surf B 50/70 A3 v debelini 4 cm vključno z nabavo in dobavo materiala | m2 | 155 | 0 | 0
34901 | 431 | 431 - 34901 | Kamnogoriška cesta, odcep 1 | 2 POSEGI V OBSTOJEČE VOZIŠČE | 2.2 Posegi v voziščno konstrukcijo | 34901 - Pobrizg podlage s cestogradbenim bitumnom B v količini 0,7 kg/m2 | m2 | 155 | 0 | 0
2306 | 431 | 431 - 2306 | Kamnogoriška cesta, odcep 1 | 2 POSEGI V OBSTOJEČE VOZIŠČE | 2.3 Posegi v opremo cest | 2306 - Izdelava tankoslojne vzdolžne označbe, širina črte 10 cm; svetlostni faktor, drsnost, nočna vidnost v mokrih pogojih, kromatske koordinate morajo ustrezati vrednostim znotraj območja, ki ga določa normativ SIST EN 1436. | m1 | 10 | 0 | 0
4110 | 431 | 431 - 4110 | Kamnogoriška cesta, odcep 1 | 4 KANALIZACIJA - ZEMELJSKA DELA | 4.1 Izkopi | 4110 - Strojni izkop jarka, skladno z določili geomehanskega poročila, globine 0-4m, v terenu III. kat. z nakladanjem na kamion in odvozom na trajno gradbeno deponijo, vključno s stroški deponije. | m3 | 181 | 0 | 0
4121 | 431 | 431 - 4121 | Kamnogoriška cesta, odcep 1 | 4 KANALIZACIJA - ZEMELJSKA DELA | 4.1 Izkopi | 4121 - Ročni izkop jarka globine 0 - 2 m, z nakladanjem na kamion in odvozom na začasno gradbeno deponijo po izboru izvajalca vključno z vsemi stroški deponije | m3 | 2 | 0 | 0
4201 | 431 | 431 - 4201 | Kamnogoriška cesta, odcep 1 | 4 KANALIZACIJA - ZEMELJSKA DELA | 4.2 Zasipi | 4201 - Mehanska utrditev planuma naravnih temeljnih tal do predpisane nosilnosti, skladno z navodili geomehanskega poročila. | m2 | 155 | 0 | 0
4202 | 431 | 431 - 4202 | Kamnogoriška cesta, odcep 1 | 4 KANALIZACIJA - ZEMELJSKA DELA | 4.2 Zasipi | 4202 - Ročno planiranje dna jarka s točnostjo +/- 3 cm po projektiranem padcu. | m2 | 155 | 0 | 0
4203 | 431 | 431 - 4203 | Kamnogoriška cesta, odcep 1 | 4 KANALIZACIJA - ZEMELJSKA DELA | 4.2 Zasipi | 4203 - Dobava in vgraditev peščenega materiala granulacije 8 do 16 mm za peščeno ležišče cevi (POSTELJICA) s sprotno višinsko kontrolo do predpisane kote dna cevi (10cm + D/10) z komprimacijo do stopnje 97% SPP (standardni Proctorjev preizkus), vključno z nabavo in transportom materiala. | m3 | 7 | 0 | 0
4204 | 431 | 431 - 4204 | Kamnogoriška cesta, odcep 1 | 4 KANALIZACIJA - ZEMELJSKA DELA | 4.2 Zasipi | 4204 - Dobava in vgraditev peščenega materiala granulacije 8 do 16 mm s komprimacijo, v coni cevovoda v debelini 30 cm nad temenom, s komprimacijo v plasteh po 20 cm, zbitost 95% po proctorju, vključno z nabavo in transportom materiala. | m3 | 36 | 0 | 0
4205 | 431 | 431 - 4205 | Kamnogoriška cesta, odcep 1 | 4 KANALIZACIJA - ZEMELJSKA DELA | 4.2 Zasipi | 4205 - Nabava, dobava in vgraditev geotekstila za ločilno plast in ovijanje obsipa cevi, natezna trdnost 14 do 16 kN/m2, gostote minimalno 300 g/m2. V ceni so zajeti preklopi in ves potreben pritrdilni material. | m2 | 185 | 0 | 0
4207 | 431 | 431 - 4207 | Kamnogoriška cesta, odcep 1 | 4 KANALIZACIJA - ZEMELJSKA DELA | 4.2 Zasipi | 4207 - Zasip jarka z dovozom novega gramoznega zasipnega materiala različnih frakcij z utrjevanjem v slojih po 30 cm do 95 % trdnosti po standardnem Proctorjevem postopku; vključno z nabavo in dobavo zasipnega materiala. | m3 | 138 | 0 | 0
6101 | 431 | 431 - 6101 | Kamnogoriška cesta, odcep 1 | 6 KANALIZACIJSKA DELA | 6.1 Cevi | 6101 - Nabava, dobava in vgradnja kanalizacijskih cevi DN 250 mm, nazivne togosti SN 10000 N/m2 in nazivnega tlaka PN 1 bar, izdelane iz armiranega poliestra po SIST EN 14364. Posamezna cev dolžine 6 m ima na eni strani montirano poliestersko spojko z EPDM tesnilom. Spoj (tesnilo) mora biti zaradi zagotovitve kvalitete spoja preizkušen skupaj s cevmi (certifikat). Cevi morajo imeti notranji zaščitni sloj iz čistega poliestra po DIN 19565 in DIN 19523. Vključen je tudi prevoz in prenos kanalizacijskih cevi iz deponije do mesta vgradnje. | m1 | 48.5 | 0 | 0
6202 | 431 | 431 - 6202 | Kamnogoriška cesta, odcep 1 | 6 KANALIZACIJSKA DELA | 6.2 Jaški | 6202 - Nabava, dobava in montaža revizijskih jaškov iz armiranega poliestra po SIST EN 14364, min. SN 5.000 N/m2, komplet z izdelano muldo in priključnimi cevmi (vtok, Iztok). Premer jaška 1000mm, globina 1 - 2m, za priključno cev DN250mm. Minimalna debelina sten revizijskega jaška je 15mm. V ceni je vključena tudi izdelava AB temeljne plošče jaška debeline 20cm, iz betona C25/30. Jaški morajo biti izdelani po enaki tehnologiji kot kanalizacijske cevi. Vgradnja po detajlu. | kos | 3 | 0 | 0
6253 | 431 | 431 - 6253 | Kamnogoriška cesta, odcep 1 | 6 KANALIZACIJSKA DELA | 6.2 Jaški | 6253 - Dobava in vgradnja LTŽ pokrova fi 600mm, skladno s SIST EN 124-1:2015 D 400 kN, kjer je predviden promet s težkimi vozili ali vzdrževanje 30T. Pokrov izveden na zaklep z odprtinami za zračenje. Kot npr. tip: Norinco, PAM ali enakovredno.. Skupaj z razbremenilno AB ploščo za montažo na cev DN 1000 mm, ter vsemi potrebnimi deli in materiali. Vključno z AB vencem za vgradnjo LTŽ pokrova ter dobavo in vgrajevanjem betona C16/20 in vso potrebno armaturo za betoniranje pete revizijskih jaškov. | kos | 3 | 0 | 0
6301 | 431 | 431 - 6301 | Kamnogoriška cesta, odcep 1 | 6 KANALIZACIJSKA DELA | 6.3 Odcepi za hišne priključke | 6301 - Izdelava odcepov za hišne priključke na projektirani kanal. Odcep na cevi izvesti s prefabriciranim sedlastim nastavkom ali fazonskim kosom iz enakih cevi kot je javna kanalizacija, v nadaljevanju odcepa uporaba cevi iz PVC cevi DN 160 SN8, po standardu EN1401-1. Vključno z izkopom in varovanjem gradbene jame, nakladanjem in odvozom na stalno deponijo, skupaj s stroški deponije. Vključno s planiranjem in utrjevanjem dna jarka, nabavo, dobavo in vgradnjo betona za izdelavo posteljice in obbetoniranjem cevi ter zasipom do kote terena (po detajlu). Posteljica in obsip se ob potrditvi geomehanika in projektanta priključka lahko izvede tudi iz peščenega materiala. Nabava, dobava in vgradnja novega zasipnega materiala. Vključno s črpanjem vode iz gradbene jame. Vključno z nabavo in položitvijo PVC cevi (z vsemi koleni in fazonskimi kosi) od odcepa do revizijskega jaška. Vključno z vzpostavitvijo prvotnega stanja. Pri izdelavi hišnega priključka so vključena vsa režijska dela, zakoličba, postavitev profilov, rezanje asfalta, rušenje asfalta, odstranjevanje tlakovcev, robnikov, izkop, križanje z obstoječimi komunalnimi vodi in ostala dela v povezavi s hišnimi priključki. Izvede se ureditev in vsi potrebni ukrepi pri križanju s komunalno infrastrukturo skladno z navodili upravljavcev. Vključno z izdelavo geodetskega posnetka v skladu z zahtevami upravljavca kanalizacijskega omrežja. Vgradnja po detajlu. | kos | 4 | 0 | 0
6305 | 431 | 431 - 6305 | Kamnogoriška cesta, odcep 1 | 6 KANALIZACIJSKA DELA | 6.3 Odcepi za hišne priključke | 6305 - Dobava revizijskih jaškov iz armiranega poliestra po SIST EN 14 364: 2013, komplet z izdelano muldo. Komplet z razbremenilno ploščo za pokrov, AB vencem in LŽ pokrovom fi 600 mm, EN 124-1:2015 nosilnost vsaj C250 kN. Premer jaška 1000mm za priključno cev DN160mm do globine jaška 3m. V ceni je vključena tudi izdelava AB temeljne plošče jaška debeline 20cm, iz betona C25/30. Postavitev jaška za parcelno mejo s pokrovom nosilnosti 250 kN - nepovozne površine. | kos | 4 | 0 | 0
6401 | 431 | 431 - 6401 | Kamnogoriška cesta, odcep 1 | 6 KANALIZACIJSKA DELA | 6.4 Pregled | 6401 - Čiščenje kanala pred izvedbo preizkusa tesnosti. | m1 | 48.5 | 0 | 0
6402 | 431 | 431 - 6402 | Kamnogoriška cesta, odcep 1 | 6 KANALIZACIJSKA DELA | 6.4 Pregled | 6402 - Preizkus tesnosti kanala po standardu SIST EN 1610 - gravitacijski kanal. Vključno z vsemi dodatnimi in zaščitnimi deli. | m1 | 48.5 | 0 | 0
6504 | 431 | 431 - 6504 | Kamnogoriška cesta, odcep 1 | 6 KANALIZACIJSKA DELA | 6.5 Križanja | 6504 - Izvedba križanja z obstoječim podzemnim elektroenergetskim vodom v skladu z navodili upravljavca komunalnega voda | kos | 3 | 0 | 0
6505 | 431 | 431 - 6505 | Kamnogoriška cesta, odcep 1 | 6 KANALIZACIJSKA DELA | 6.5 Križanja | 6505 - Izvedba križanja z obstoječim kanalom za odpadno padavinsko vodo v skladu z navodili upravljavca komunalnega voda | kos | 1 | 0 | 0
6507 | 431 | 431 - 6507 | Kamnogoriška cesta, odcep 1 | 6 KANALIZACIJSKA DELA | 6.5 Križanja | 6507 - Izvedba križanja z obstoječim plinovodom v skladu z navodili upravljavca komunalnega voda | kos | 3 | 0 | 0
1201 | 430 | 430 - 1201 | Kamnogoriška cesta, odsek 1 | 1 PRIPRAVLJALNA DELA | 1.2 Zakoličba | 1201 - Zakoličenje osi kanalizacije, z zavarovanjem osi in oznako revizijskih jaškov in vsa druga geodetska dela v času gradnje, ki so potrebna za nemoteno izvajanje del (smeri, višine, vmesne, začasne in končne zakoličbe…) | m1 | 512.6 | 0 | 0
1202 | 430 | 430 - 1202 | Kamnogoriška cesta, odsek 1 | 1 PRIPRAVLJALNA DELA | 1.2 Zakoličba | 1202 - Postavitev gradbenih profilov na vzpostavljeno os trase cevovoda, ter določitev nivoja za merjenje globine izkopa in polaganje cevovoda. | kom | 15 | 0 | 0
1204 | 430 | 430 - 1204 | Kamnogoriška cesta, odsek 1 | 1 PRIPRAVLJALNA DELA | 1.2 Zakoličba | 1204 - Določanje in označevanje mej parcel po katerih poteka kanalizacijski vod. Obračun po m1 predvidene kanalizacije (brez upoševanja odcepov za hišne priključke). | m1 | 30 | 0 | 0
1205 | 430 | 430 - 1205 | Kamnogoriška cesta, odsek 1 | 1 PRIPRAVLJALNA DELA | 1.2 Zakoličba | 1205 - Trasiranje in označevanje trase obstoječega vodovoda, ki se nahaja v bližini predvidene infrastrukture. V ceni je vključena postavitev vidnih znakov na terenu in predaja zapisnika meritev. Obračun po dejanskih stroških + 3% man. str. | kpl | 1 | 0 | 0
1207 | 430 | 430 - 1207 | Kamnogoriška cesta, odsek 1 | 1 PRIPRAVLJALNA DELA | 1.2 Zakoličba | 1207 - Trasiranje in označevanje trase obstoječega elektro-energetskega omrežja, ki se nahaja v bližini predvidene infrastrukture. V ceni je vključena postavitev vidnih znakov na terenu in predaja zapisnika meritev. Obračun po dejanskih stroških + 3% man. str. | kpl | 1 | 0 | 0
1211 | 430 | 430 - 1211 | Kamnogoriška cesta, odsek 1 | 1 PRIPRAVLJALNA DELA | 1.2 Zakoličba | 1211 - Trasiranje in označevanje trase obstoječega telekomunikacijskega omrežja, ki se nahaja v bližini predvidene infrastrukture. V ceni je vključena postavitev vidnih znakov na terenu in predaja zapisnika meritev. Obračun po dejanskih stroških + 3% man. str. | kpl | 2 | 0 | 0
1213 | 430 | 430 - 1213 | Kamnogoriška cesta, odsek 1 | 1 PRIPRAVLJALNA DELA | 1.2 Zakoličba | 1213 - Trasiranje in označevanje trase obstoječe meteorne kanalizacije, ki se nahaja v bližini predvidene infrastrukture. V ceni je vključena postavitev vidnih znakov na terenu in predaja zapisnika meritev. Obračun po dejanskih stroških + 3% man. str. | kpl | 1 | 0 | 0
1301 | 430 | 430 - 1301 | Kamnogoriška cesta, odsek 1 | 1 PRIPRAVLJALNA DELA | 1.3 Priprava gradbišča | 1301 - Priprava gradbišča, odstranitev eventuelnih ovir in utrditev delovnega platoja. Po končanih delih se gradbišče pospravi in vzpostavi v prvotno stanje. | m1 | 512.6 | 0 | 0
1302 | 430 | 430 - 1302 | Kamnogoriška cesta, odsek 1 | 1 PRIPRAVLJALNA DELA | 1.3 Priprava gradbišča | 1302 - Pridobitev dovoljenja za cestno zaporo občinske ceste, tehnične pogoje, vključno z vsemi elaborati ter ureditev prometnega režima z začasno prometno signalizacijo , v času gradnje vključno z obvestili. Po končanih delih se začasno prometno signalizacijo odstrani in vzpostavi vertikalna in horizontalna prometna signalizacija v prvotno stanje po katastru. Obračun začasne prometne signalizacije se izvede na dan, po tipu zapore predvidenem v elaboratu začasne prometne ureditve (za osnovo se upošteva tekoči meter predvidene kanalizacije (brez upoštevanja odcepov za hišne priključke). | m1 | 512.6 | 0 | 0
1307 | 430 | 430 - 1307 | Kamnogoriška cesta, odsek 1 | 1 PRIPRAVLJALNA DELA | 1.3 Priprava gradbišča | 1307 - Izdelava lesenih mostičkov oziroma provizorij dostopov za pešce do objektov preko izkopanih jarkov iz plohov debeline 5 cm. Na provizorij dostopih se uredi ograja iz desk in tramičev. Vse po statičnem izračunu in načrtu izvajalca. | kos | 2 | 0 | 0
1401 | 430 | 430 - 1401 | Kamnogoriška cesta, odsek 1 | 1 PRIPRAVLJALNA DELA | 1.4 Nadzor | 1401 - Izvedba projektantskega nadzora, obračun na podlagi potrditve nadzornega organa | ur | 3 | 0 | 0
1402 | 430 | 430 - 1402 | Kamnogoriška cesta, odsek 1 | 1 PRIPRAVLJALNA DELA | 1.4 Nadzor | 1402 - Nadzor pristojnih služb ostalih komunalnih vodov na območju, obračun na podlagi potrditve nadzornga organa. | ur | 10 | 0 | 0
1403 | 430 | 430 - 1403 | Kamnogoriška cesta, odsek 1 | 1 PRIPRAVLJALNA DELA | 1.4 Nadzor | 1403 - Izvedba geomehanskega nadzora, prevzem gradbene jame in temeljnih tal, obračun na podlagi potrditve nadzornga organa | ur | 2 | 0 | 0
12308 | 430 | 430 - 12308 | Kamnogoriška cesta, odsek 1 | 2 POSEGI V OBSTOJEČE VOZIŠČE | 2.1 Preddela - zgornji ustroj | 12308 - Porušitev in odstranitev asfaltne plasti v debelini 6- 10 cm vključno z nakladanjem na prevozno sredstvo, odvozom na stalno gradbeno depoinijo in plačilom deponijske takse. | m2 | 2044 | 0 | 0
21106 | 430 | 430 - 21106 | Kamnogoriška cesta, odsek 1 | 2 POSEGI V OBSTOJEČE VOZIŠČE | 2.1 Preddela - zgornji ustroj | 21106 - Široki izkop vezljive zemljine – 3. kategorije – strojno z nakladanjem vključno z nakladanjem na prevozno sredstvo, z odvozom na začasno deponijo izvajalca za kasnejšo uporabo oz. na stalno gradbeno deponijo in plačilom deponijske takse | m3 | 1676 | 0 | 0
22102 | 430 | 430 - 22102 | Kamnogoriška cesta, odsek 1 | 2 POSEGI V OBSTOJEČE VOZIŠČE | 2.1 Preddela - zgornji ustroj | 22102 - Ureditev planuma temeljnih tal vezljive zemljine – 3. kategorije | m2 | 2044 | 0 | 0
2208 | 430 | 430 - 2208 | Kamnogoriška cesta, odsek 1 | 2 POSEGI V OBSTOJEČE VOZIŠČE | 2.2 Posegi v voziščno konstrukcijo | 2208 - Strojno čiščenje asfalta pred pobrizgom z bitumensko emulzijo. | m2 | 2044 | 0 | 0
22103 | 430 | 430 - 22103 | Kamnogoriška cesta, odsek 1 | 2 POSEGI V OBSTOJEČE VOZIŠČE | 2.2 Posegi v voziščno konstrukcijo | 22103 - Ureditev planuma temeljnih tal zrnate kamnine – 3. kategorije | m2 | 2044 | 0 | 0
2224 | 430 | 430 - 2224 | Kamnogoriška cesta, odsek 1 | 2 POSEGI V OBSTOJEČE VOZIŠČE | 2.2 Posegi v voziščno konstrukcijo | 2224 - Višinsko prilagajanje kap druge obstoječe komunalne infrastrukture z vsemi deli in materiali | kom | 3 | 0 | 0
2225 | 430 | 430 - 2225 | Kamnogoriška cesta, odsek 1 | 2 POSEGI V OBSTOJEČE VOZIŠČE | 2.2 Posegi v voziščno konstrukcijo | 2225 - Višinsko prilagajanje jaškov druge obstoječe komunalne infrastrukture z vsemi deli in materiali | kom | 18 | 0 | 0
24405 | 430 | 430 - 24405 | Kamnogoriška cesta, odsek 1 | 2 POSEGI V OBSTOJEČE VOZIŠČE | 2.2 Posegi v voziščno konstrukcijo | 24405 - Izdelava posteljice iz drobljenih kamnitih zrn v debelini 40 cm vključno z nabavo in dobavo materiala | m3 | 818 | 0 | 0
31302 | 430 | 430 - 31302 | Kamnogoriška cesta, odsek 1 | 2 POSEGI V OBSTOJEČE VOZIŠČE | 2.2 Posegi v voziščno konstrukcijo | 31302 - Izdelava nevezane nosilne plasti enakomerno zrnatega drobljenca iz kamnine v debelini 21 do 30 cm31302 - Izdelava nevezane nosilne plasti enakomerno zrnatega drobljenca iz kamnine v debelini 21 do 30 cm vključno z nabavo in dobavo materiala | m3 | 613 | 0 | 0
31604 | 430 | 430 - 31604 | Kamnogoriška cesta, odsek 1 | 2 POSEGI V OBSTOJEČE VOZIŠČE | 2.2 Posegi v voziščno konstrukcijo | 31604 - Izdelava nosilne plasti bituminizirane zmesi AC 22 base B 50/70 A3 v debelini 8 cm vključno z nabavo in dobavo materiala | m2 | 2044 | 0 | 0
32311 | 430 | 430 - 32311 | Kamnogoriška cesta, odsek 1 | 2 POSEGI V OBSTOJEČE VOZIŠČE | 2.2 Posegi v voziščno konstrukcijo | 32311 - Izdelava obrabne in zaporne plasti bituminizirane zmesi AC 11 surf B 50/70 A3 v debelini 4 cm vključno z nabavo in dobavo materiala | m2 | 2044 | 0 | 0
34901 | 430 | 430 - 34901 | Kamnogoriška cesta, odsek 1 | 2 POSEGI V OBSTOJEČE VOZIŠČE | 2.2 Posegi v voziščno konstrukcijo | 34901 - Pobrizg podlage s cestogradbenim bitumnom B v količini 0,7 kg/m2 | m2 | 2044 | 0 | 0
52901 | 430 | 430 - 52901 | Kamnogoriška cesta, odsek 1 | 2 POSEGI V OBSTOJEČE VOZIŠČE | 2.2 Posegi v voziščno konstrukcijo | 52901 - Obbetoniranje cevi za kanalizacijo vseh vrst materialov s cementnim betonom C 16/20, po detajlu iz načrta, premera cevi 15 cm | m1 | 20 | 0 | 0
2307 | 430 | 430 - 2307 | Kamnogoriška cesta, odsek 1 | 2 POSEGI V OBSTOJEČE VOZIŠČE | 2.3 Posegi v opremo cest | 2307 - Izdelava tankoslojne vzdolžne prekinjene označbe, širina črte 10cm -15cm; svetlostni faktor, drsnost, nočna vidnost v mokrih pogojih, kromatske koordinate morajo ustrezati vrednostim znotraj območja, ki ga določa normativ SIST EN 1436+A1. | m2 | 12 | 0 | 0
3103 | 430 | 430 - 3103 | Kamnogoriška cesta, odsek 1 | 3 DRUGI POSEGI NA TERENU | 3.1 Preddela | 3103 - Odstranitev žive meje z odvozom na začasno deponijo, vzdrževanje do ponovne zasaditve. V ceni so vključeni tudi vsi stroški deponiranja materiala. | m1 | 8 | 0 | 0
4101 | 430 | 430 - 4101 | Kamnogoriška cesta, odsek 1 | 4 KANALIZACIJA - ZEMELJSKA DELA | 4.1 Izkopi | 4101 - Zavarovanje gradbene jame z razpiranjem z jeklenimi opaži -sistem z vodili (kot npr. SBH, KRINGS ali podobno). Globina jarka do 4,0m. Vključno z vsemi pomožnimi materiali, deli in transporti. | m2 | 580 | 0 | 0
4106 | 430 | 430 - 4106 | Kamnogoriška cesta, odsek 1 | 4 KANALIZACIJA - ZEMELJSKA DELA | 4.1 Izkopi | 4106 - Vertikalni strojni izkop gradbene jame globine 0-4m, v terenu III. kat. z nakladanjem na kamion in odvozom na trajno gradbeno deponijo , vključno s stroški deponije. | m3 | 870 | 0 | 0
4109 | 430 | 430 - 4109 | Kamnogoriška cesta, odsek 1 | 4 KANALIZACIJA - ZEMELJSKA DELA | 4.1 Izkopi | 4109 - Strojni izkop jarka, skladno z določili geomehanskega poročila, globine 0-4m, v terenu III. kat. z nakladanjem na kamion in odvozom na začasno gradbeno deponijo po izboru izvajalca vključno z vsemi stroški deponije | m3 | 1008 | 0 | 0
4110 | 430 | 430 - 4110 | Kamnogoriška cesta, odsek 1 | 4 KANALIZACIJA - ZEMELJSKA DELA | 4.1 Izkopi | 4110 - Strojni izkop jarka, skladno z določili geomehanskega poročila, globine 0-4m, v terenu III. kat. z nakladanjem na kamion in odvozom na trajno gradbeno deponijo, vključno s stroški deponije. | m3 | 2287 | 0 | 0
4121 | 430 | 430 - 4121 | Kamnogoriška cesta, odsek 1 | 4 KANALIZACIJA - ZEMELJSKA DELA | 4.1 Izkopi | 4121 - Ročni izkop jarka globine 0 - 2 m, z nakladanjem na kamion in odvozom na začasno gradbeno deponijo po izboru izvajalca vključno z vsemi stroški deponije | m3 | 20 | 0 | 0
4123 | 430 | 430 - 4123 | Kamnogoriška cesta, odsek 1 | 4 KANALIZACIJA - ZEMELJSKA DELA | 4.1 Izkopi | 4123 - Nakladanje materiala na začasni deponiji in odvoz materiala na gradbišče za zasip gradbene jame, vključno z vgradnjo materiala v zasip gradbene jame | m3 | 1008 | 0 | 0
4124 | 430 | 430 - 4124 | Kamnogoriška cesta, odsek 1 | 4 KANALIZACIJA - ZEMELJSKA DELA | 4.1 Izkopi | 4124 - Ureditev črpalnih jaškov in črpanje talne vode iz gradbene jame pri izvedbi del. | ur | 20 | 0 | 0
4201 | 430 | 430 - 4201 | Kamnogoriška cesta, odsek 1 | 4 KANALIZACIJA - ZEMELJSKA DELA | 4.2 Zasipi | 4201 - Mehanska utrditev planuma naravnih temeljnih tal do predpisane nosilnosti, skladno z navodili geomehanskega poročila. | m2 | 605 | 0 | 0
4202 | 430 | 430 - 4202 | Kamnogoriška cesta, odsek 1 | 4 KANALIZACIJA - ZEMELJSKA DELA | 4.2 Zasipi | 4202 - Ročno planiranje dna jarka s točnostjo +/- 3 cm po projektiranem padcu. | m2 | 605 | 0 | 0
4203 | 430 | 430 - 4203 | Kamnogoriška cesta, odsek 1 | 4 KANALIZACIJA - ZEMELJSKA DELA | 4.2 Zasipi | 4203 - Dobava in vgraditev peščenega materiala granulacije 8 do 16 mm za peščeno ležišče cevi (POSTELJICA) s sprotno višinsko kontrolo do predpisane kote dna cevi (10cm + D/10) z komprimacijo do stopnje 97% SPP (standardni Proctorjev preizkus), vključno z nabavo in transportom materiala. | m3 | 93 | 0 | 0
4204 | 430 | 430 - 4204 | Kamnogoriška cesta, odsek 1 | 4 KANALIZACIJA - ZEMELJSKA DELA | 4.2 Zasipi | 4204 - Dobava in vgraditev peščenega materiala granulacije 8 do 16 mm s komprimacijo, v coni cevovoda v debelini 30 cm nad temenom, s komprimacijo v plasteh po 20 cm, zbitost 95% po proctorju, vključno z nabavo in transportom materiala. | m3 | 395 | 0 | 0
4206 | 430 | 430 - 4206 | Kamnogoriška cesta, odsek 1 | 4 KANALIZACIJA - ZEMELJSKA DELA | 4.2 Zasipi | 4206 - Zasipavanje jarka z izkopanim materialom, s komprimiranjem v slojih po 30 cm, do 95 % zgoščenosti po standardnem Proctorjevem postopku, vključno z dovozom z začasne deponije. | m3 | 1028 | 0 | 0
4207 | 430 | 430 - 4207 | Kamnogoriška cesta, odsek 1 | 4 KANALIZACIJA - ZEMELJSKA DELA | 4.2 Zasipi | 4207 - Zasip jarka z dovozom novega gramoznega zasipnega materiala različnih frakcij z utrjevanjem v slojih po 30 cm do 95 % trdnosti po standardnem Proctorjevem postopku; vključno z nabavo in dobavo zasipnega materiala. | m3 | 2644 | 0 | 0
6101 | 430 | 430 - 6101 | Kamnogoriška cesta, odsek 1 | 6 KANALIZACIJSKA DELA | 6.1 Cevi | 6101 - Nabava, dobava in vgradnja kanalizacijskih cevi DN 250 mm, nazivne togosti SN 10000 N/m2 in nazivnega tlaka PN 1 bar, izdelane iz armiranega poliestra po SIST EN 14364. Posamezna cev dolžine 6 m ima na eni strani montirano poliestersko spojko z EPDM tesnilom. Spoj (tesnilo) mora biti zaradi zagotovitve kvalitete spoja preizkušen skupaj s cevmi (certifikat). Cevi morajo imeti notranji zaščitni sloj iz čistega poliestra po DIN 19565 in DIN 19523. Vključen je tudi prevoz in prenos kanalizacijskih cevi iz deponije do mesta vgradnje. | m1 | 512.6 | 0 | 0
6204 | 430 | 430 - 6204 | Kamnogoriška cesta, odsek 1 | 6 KANALIZACIJSKA DELA | 6.2 Jaški | 6204 - Nabava, dobava in montaža revizijskih jaškov iz armiranega poliestra po SIST EN 14364, min. SN 5.000 N/m2, komplet z izdelano muldo in priključnimi cevmi (vtok, Iztok). Premer jaška 1000mm, globina 2 - 3m, za priključno cev DN250mm. Minimalna debelina sten revizijskega jaška je 15mm. V ceni je vključena tudi izdelava AB temeljne plošče jaška debeline 20cm, iz betona C25/30. Jaški morajo biti izdelani po enaki tehnologiji kot kanalizacijske cevi. Vgradnja po detajlu. | kos | 5 | 0 | 0
6205 | 430 | 430 - 6205 | Kamnogoriška cesta, odsek 1 | 6 KANALIZACIJSKA DELA | 6.2 Jaški | 6205 - Nabava, dobava in montaža kaskadnih revizijskih jaškov iz armiranega poliestra po SIST EN 14364, min. SN 5.000 N/m2, komplet z izdelano muldo in priključnimi cevmi (vtok, Iztok). Premer jaška 1000mm, globina 2 - 3m, za priključno cev DN250mm. Minimalna debelina sten kaskadnega revizijskega jaška je 15mm. V ceni je vključena tudi izdelava AB temeljne plošče jaška debeline 20cm, iz betona C25/30. Jaški morajo biti izdelani po enaki tehnologiji kot kanalizacijske cevi. Vgradnja po detajlu. | kos | 1 | 0 | 0
6206 | 430 | 430 - 6206 | Kamnogoriška cesta, odsek 1 | 6 KANALIZACIJSKA DELA | 6.2 Jaški | 6206 - Nabava, dobava in montaža revizijskih jaškov iz armiranega poliestra po SIST EN 14364, min. SN 5.000 N/m2, komplet z izdelano muldo in priključnimi cevmi (vtok, Iztok). Premer jaška 1000mm, globina 3 - 4m, za priključno cev DN250mm. Minimalna debelina sten revizijskega jaška je 15mm. V ceni je vključena tudi izdelava AB temeljne plošče jaška debeline 20cm, iz betona C25/30. Jaški morajo biti izdelani po enaki tehnologiji kot kanalizacijske cevi. Vgradnja po detajlu. | kos | 4 | 0 | 0
6207 | 430 | 430 - 6207 | Kamnogoriška cesta, odsek 1 | 6 KANALIZACIJSKA DELA | 6.2 Jaški | 6207 - Nabava, dobava in montaža kaskadnih revizijskih jaškov iz armiranega poliestra po SIST EN 14364, min. SN 5.000 N/m2, komplet z izdelano muldo in priključnimi cevmi (vtok, Iztok). Premer jaška 1000mm, globina 3 - 4m, za priključno cev DN250mm. Minimalna debelina sten kaskadnega revizijskega jaška je 15mm. V ceni je vključena tudi izdelava AB temeljne plošče jaška debeline 20cm, iz betona C25/30. Jaški morajo biti izdelani po enaki tehnologiji kot kanalizacijske cevi. Vgradnja po detajlu. | kos | 1 | 0 | 0
6208 | 430 | 430 - 6208 | Kamnogoriška cesta, odsek 1 | 6 KANALIZACIJSKA DELA | 6.2 Jaški | 6208 - Nabava, dobava in montaža revizijskih jaškov iz armiranega poliestra po SIST EN 14364, min. SN 5.000 N/m2, komplet z izdelano muldo in priključnimi cevmi (vtok, Iztok). Premer jaška 1000mm, globina 4 - 5m, za priključno cev DN250mm. Minimalna debelina sten revizijskega jaška je 15mm. V ceni je vključena tudi izdelava AB temeljne plošče jaška debeline 20cm, iz betona C25/30. Jaški morajo biti izdelani po enaki tehnologiji kot kanalizacijske cevi. Vgradnja po detajlu. | kos | 1 | 0 | 0
6210 | 430 | 430 - 6210 | Kamnogoriška cesta, odsek 1 | 6 KANALIZACIJSKA DELA | 6.2 Jaški | 6210 - Nabava, dobava in montaža revizijskih jaškov iz armiranega poliestra po SIST EN 14364, min. SN 5.000 N/m2, komplet z izdelano muldo in priključnimi cevmi (vtok, Iztok). Premer jaška 1000mm, globina 5 - 6m, za priključno cev DN250mm. Minimalna debelina sten revizijskega jaška je 15mm. V ceni je vključena tudi izdelava AB temeljne plošče jaška debeline 20cm, iz betona C25/30. Jaški morajo biti izdelani po enaki tehnologiji kot kanalizacijske cevi. Vgradnja po detajlu. | kos | 2 | 0 | 0
6212 | 430 | 430 - 6212 | Kamnogoriška cesta, odsek 1 | 6 KANALIZACIJSKA DELA | 6.2 Jaški | 6212 - Nabava, dobava in montaža revizijskih jaškov iz armiranega poliestra po SIST EN 14364, min. SN 5.000 N/m2, komplet z izdelano muldo in priključnimi cevmi (vtok, Iztok). Premer jaška 1000mm, globina 6 - 7m, za priključno cev DN250mm. Minimalna debelina sten revizijskega jaška je 15mm. V ceni je vključena tudi izdelava AB temeljne plošče jaška debeline 20cm, iz betona C25/30. Jaški morajo biti izdelani po enaki tehnologiji kot kanalizacijske cevi. Vgradnja po detajlu. | kos | 1 | 0 | 0
6253 | 430 | 430 - 6253 | Kamnogoriška cesta, odsek 1 | 6 KANALIZACIJSKA DELA | 6.2 Jaški | 6253 - Dobava in vgradnja LTŽ pokrova fi 600mm, skladno s SIST EN 124-1:2015 D 400 kN, kjer je predviden promet s težkimi vozili ali vzdrževanje 30T. Pokrov izveden na zaklep z odprtinami za zračenje. Kot npr. tip: Norinco, PAM ali enakovredno.. Skupaj z razbremenilno AB ploščo za montažo na cev DN 1000 mm, ter vsemi potrebnimi deli in materiali. Vključno z AB vencem za vgradnjo LTŽ pokrova ter dobavo in vgrajevanjem betona C16/20 in vso potrebno armaturo za betoniranje pete revizijskih jaškov. | kos | 15 | 0 | 0
6301 | 430 | 430 - 6301 | Kamnogoriška cesta, odsek 1 | 6 KANALIZACIJSKA DELA | 6.3 Odcepi za hišne priključke | 6301 - Izdelava odcepov za hišne priključke na projektirani kanal. Odcep na cevi izvesti s prefabriciranim sedlastim nastavkom ali fazonskim kosom iz enakih cevi kot je javna kanalizacija, v nadaljevanju odcepa uporaba cevi iz PVC cevi DN 160 SN8, po standardu EN1401-1. Vključno z izkopom in varovanjem gradbene jame, nakladanjem in odvozom na stalno deponijo, skupaj s stroški deponije. Vključno s planiranjem in utrjevanjem dna jarka, nabavo, dobavo in vgradnjo betona za izdelavo posteljice in obbetoniranjem cevi ter zasipom do kote terena (po detajlu). Posteljica in obsip se ob potrditvi geomehanika in projektanta priključka lahko izvede tudi iz peščenega materiala. Nabava, dobava in vgradnja novega zasipnega materiala. Vključno s črpanjem vode iz gradbene jame. Vključno z nabavo in položitvijo PVC cevi (z vsemi koleni in fazonskimi kosi) od odcepa do revizijskega jaška. Vključno z vzpostavitvijo prvotnega stanja. Pri izdelavi hišnega priključka so vključena vsa režijska dela, zakoličba, postavitev profilov, rezanje asfalta, rušenje asfalta, odstranjevanje tlakovcev, robnikov, izkop, križanje z obstoječimi komunalnimi vodi in ostala dela v povezavi s hišnimi priključki. Izvede se ureditev in vsi potrebni ukrepi pri križanju s komunalno infrastrukturo skladno z navodili upravljavcev. Vključno z izdelavo geodetskega posnetka v skladu z zahtevami upravljavca kanalizacijskega omrežja. Vgradnja po detajlu. | kos | 20 | 0 | 0
6305 | 430 | 430 - 6305 | Kamnogoriška cesta, odsek 1 | 6 KANALIZACIJSKA DELA | 6.3 Odcepi za hišne priključke | 6305 - Dobava revizijskih jaškov iz armiranega poliestra po SIST EN 14 364: 2013, komplet z izdelano muldo. Komplet z razbremenilno ploščo za pokrov, AB vencem in LŽ pokrovom fi 600 mm, EN 124-1:2015 nosilnost vsaj C250 kN. Premer jaška 1000mm za priključno cev DN160mm do globine jaška 3m. V ceni je vključena tudi izdelava AB temeljne plošče jaška debeline 20cm, iz betona C25/30. Postavitev jaška za parcelno mejo s pokrovom nosilnosti 250 kN - nepovozne površine. | kos | 20 | 0 | 0
6401 | 430 | 430 - 6401 | Kamnogoriška cesta, odsek 1 | 6 KANALIZACIJSKA DELA | 6.4 Pregled | 6401 - Čiščenje kanala pred izvedbo preizkusa tesnosti. | m1 | 512.6 | 0 | 0
6402 | 430 | 430 - 6402 | Kamnogoriška cesta, odsek 1 | 6 KANALIZACIJSKA DELA | 6.4 Pregled | 6402 - Preizkus tesnosti kanala po standardu SIST EN 1610 - gravitacijski kanal. Vključno z vsemi dodatnimi in zaščitnimi deli. | m1 | 512.6 | 0 | 0
6501 | 430 | 430 - 6501 | Kamnogoriška cesta, odsek 1 | 6 KANALIZACIJSKA DELA | 6.5 Križanja | 6501 - Izvedba križanja z obstoječim vodovodom v skladu z navodili upravljavca komunalnega voda | kos | 11 | 0 | 0
6503 | 430 | 430 - 6503 | Kamnogoriška cesta, odsek 1 | 6 KANALIZACIJSKA DELA | 6.5 Križanja | 6503 - Izvedba križanja z obstoječim podzemnim telekomunikacijskim vodom v skladu z navodili upravljavca komunalnega voda | kos | 16 | 0 | 0
6504 | 430 | 430 - 6504 | Kamnogoriška cesta, odsek 1 | 6 KANALIZACIJSKA DELA | 6.5 Križanja | 6504 - Izvedba križanja z obstoječim podzemnim elektroenergetskim vodom v skladu z navodili upravljavca komunalnega voda | kos | 9 | 0 | 0
6507 | 430 | 430 - 6507 | Kamnogoriška cesta, odsek 1 | 6 KANALIZACIJSKA DELA | 6.5 Križanja | 6507 - Izvedba križanja z obstoječim plinovodom v skladu z navodili upravljavca komunalnega voda | kos | 11 | 0 | 0
1201 | 427 | 427 - 1201 | Kamnogoriška cesta, odsek 2 | 1 PRIPRAVLJALNA DELA | 1.2 Zakoličba | 1201 - Zakoličenje osi kanalizacije, z zavarovanjem osi in oznako revizijskih jaškov in vsa druga geodetska dela v času gradnje, ki so potrebna za nemoteno izvajanje del (smeri, višine, vmesne, začasne in končne zakoličbe…) | m1 | 173.2 | 0 | 0
1202 | 427 | 427 - 1202 | Kamnogoriška cesta, odsek 2 | 1 PRIPRAVLJALNA DELA | 1.2 Zakoličba | 1202 - Postavitev gradbenih profilov na vzpostavljeno os trase cevovoda, ter določitev nivoja za merjenje globine izkopa in polaganje cevovoda. | kom | 7 | 0 | 0
1205 | 427 | 427 - 1205 | Kamnogoriška cesta, odsek 2 | 1 PRIPRAVLJALNA DELA | 1.2 Zakoličba | 1205 - Trasiranje in označevanje trase obstoječega vodovoda, ki se nahaja v bližini predvidene infrastrukture. V ceni je vključena postavitev vidnih znakov na terenu in predaja zapisnika meritev. Obračun po dejanskih stroških + 3% man. str. | kpl | 1 | 0 | 0
1206 | 427 | 427 - 1206 | Kamnogoriška cesta, odsek 2 | 1 PRIPRAVLJALNA DELA | 1.2 Zakoličba | 1206 - Trasiranje in označevanje trase obstoječega plinovoda, ki se nahaja v bližini predvidene infrastrukture. V ceni je vključena postavitev vidnih znakov na terenu in predaja zapisnika meritev. Obračun po dejanskih stroških + 3% man. str. | kpl | 1 | 0 | 0
1207 | 427 | 427 - 1207 | Kamnogoriška cesta, odsek 2 | 1 PRIPRAVLJALNA DELA | 1.2 Zakoličba | 1207 - Trasiranje in označevanje trase obstoječega elektro-energetskega omrežja, ki se nahaja v bližini predvidene infrastrukture. V ceni je vključena postavitev vidnih znakov na terenu in predaja zapisnika meritev. Obračun po dejanskih stroških + 3% man. str. | kpl | 1 | 0 | 0
1211 | 427 | 427 - 1211 | Kamnogoriška cesta, odsek 2 | 1 PRIPRAVLJALNA DELA | 1.2 Zakoličba | 1211 - Trasiranje in označevanje trase obstoječega telekomunikacijskega omrežja, ki se nahaja v bližini predvidene infrastrukture. V ceni je vključena postavitev vidnih znakov na terenu in predaja zapisnika meritev. Obračun po dejanskih stroških + 3% man. str. | kpl | 2 | 0 | 0
1213 | 427 | 427 - 1213 | Kamnogoriška cesta, odsek 2 | 1 PRIPRAVLJALNA DELA | 1.2 Zakoličba | 1213 - Trasiranje in označevanje trase obstoječe meteorne kanalizacije, ki se nahaja v bližini predvidene infrastrukture. V ceni je vključena postavitev vidnih znakov na terenu in predaja zapisnika meritev. Obračun po dejanskih stroških + 3% man. str. | kpl | 1 | 0 | 0
1301 | 427 | 427 - 1301 | Kamnogoriška cesta, odsek 2 | 1 PRIPRAVLJALNA DELA | 1.3 Priprava gradbišča | 1301 - Priprava gradbišča, odstranitev eventuelnih ovir in utrditev delovnega platoja. Po končanih delih se gradbišče pospravi in vzpostavi v prvotno stanje. | m1 | 173.2 | 0 | 0
1302 | 427 | 427 - 1302 | Kamnogoriška cesta, odsek 2 | 1 PRIPRAVLJALNA DELA | 1.3 Priprava gradbišča | 1302 - Pridobitev dovoljenja za cestno zaporo občinske ceste, tehnične pogoje, vključno z vsemi elaborati ter ureditev prometnega režima z začasno prometno signalizacijo , v času gradnje vključno z obvestili. Po končanih delih se začasno prometno signalizacijo odstrani in vzpostavi vertikalna in horizontalna prometna signalizacija v prvotno stanje po katastru. Obračun začasne prometne signalizacije se izvede na dan, po tipu zapore predvidenem v elaboratu začasne prometne ureditve (za osnovo se upošteva tekoči meter predvidene kanalizacije (brez upoštevanja odcepov za hišne priključke). | m1 | 173.2 | 0 | 0
1307 | 427 | 427 - 1307 | Kamnogoriška cesta, odsek 2 | 1 PRIPRAVLJALNA DELA | 1.3 Priprava gradbišča | 1307 - Izdelava lesenih mostičkov oziroma provizorij dostopov za pešce do objektov preko izkopanih jarkov iz plohov debeline 5 cm. Na provizorij dostopih se uredi ograja iz desk in tramičev. Vse po statičnem izračunu in načrtu izvajalca. | kos | 1 | 0 | 0
1401 | 427 | 427 - 1401 | Kamnogoriška cesta, odsek 2 | 1 PRIPRAVLJALNA DELA | 1.4 Nadzor | 1401 - Izvedba projektantskega nadzora, obračun na podlagi potrditve nadzornega organa | ur | 2 | 0 | 0
1402 | 427 | 427 - 1402 | Kamnogoriška cesta, odsek 2 | 1 PRIPRAVLJALNA DELA | 1.4 Nadzor | 1402 - Nadzor pristojnih služb ostalih komunalnih vodov na območju, obračun na podlagi potrditve nadzornga organa. | ur | 12 | 0 | 0
12308 | 427 | 427 - 12308 | Kamnogoriška cesta, odsek 2 | 2 POSEGI V OBSTOJEČE VOZIŠČE | 2.1 Preddela - zgornji ustroj | 12308 - Porušitev in odstranitev asfaltne plasti v debelini 6- 10 cm vključno z nakladanjem na prevozno sredstvo, odvozom na stalno gradbeno depoinijo in plačilom deponijske takse. | m2 | 626 | 0 | 0
12331 | 427 | 427 - 12331 | Kamnogoriška cesta, odsek 2 | 2 POSEGI V OBSTOJEČE VOZIŠČE | 2.1 Preddela - zgornji ustroj | 12331 - Porušitev in odstranitev robnika iz cementnega betona vključno z nakladanjem na prevozno sredstvo, odvozom na stalno gradbeno depoinijo in plačilom deponijske takse. | m1 | 55 | 0 | 0
21106 | 427 | 427 - 21106 | Kamnogoriška cesta, odsek 2 | 2 POSEGI V OBSTOJEČE VOZIŠČE | 2.1 Preddela - zgornji ustroj | 21106 - Široki izkop vezljive zemljine – 3. kategorije – strojno z nakladanjem vključno z nakladanjem na prevozno sredstvo, z odvozom na začasno deponijo izvajalca za kasnejšo uporabo oz. na stalno gradbeno deponijo in plačilom deponijske takse | m3 | 501 | 0 | 0
22102 | 427 | 427 - 22102 | Kamnogoriška cesta, odsek 2 | 2 POSEGI V OBSTOJEČE VOZIŠČE | 2.1 Preddela - zgornji ustroj | 22102 - Ureditev planuma temeljnih tal vezljive zemljine – 3. kategorije | m2 | 626 | 0 | 0
2208 | 427 | 427 - 2208 | Kamnogoriška cesta, odsek 2 | 2 POSEGI V OBSTOJEČE VOZIŠČE | 2.2 Posegi v voziščno konstrukcijo | 2208 - Strojno čiščenje asfalta pred pobrizgom z bitumensko emulzijo. | m2 | 626 | 0 | 0
22103 | 427 | 427 - 22103 | Kamnogoriška cesta, odsek 2 | 2 POSEGI V OBSTOJEČE VOZIŠČE | 2.2 Posegi v voziščno konstrukcijo | 22103 - Ureditev planuma temeljnih tal zrnate kamnine – 3. kategorije | m2 | 626 | 0 | 0
24405 | 427 | 427 - 24405 | Kamnogoriška cesta, odsek 2 | 2 POSEGI V OBSTOJEČE VOZIŠČE | 2.2 Posegi v voziščno konstrukcijo | 24405 - Izdelava posteljice iz drobljenih kamnitih zrn v debelini 40 cm vključno z nabavo in dobavo materiala | m3 | 250 | 0 | 0
31302 | 427 | 427 - 31302 | Kamnogoriška cesta, odsek 2 | 2 POSEGI V OBSTOJEČE VOZIŠČE | 2.2 Posegi v voziščno konstrukcijo | 31302 - Izdelava nevezane nosilne plasti enakomerno zrnatega drobljenca iz kamnine v debelini 21 do 30 cm31302 - Izdelava nevezane nosilne plasti enakomerno zrnatega drobljenca iz kamnine v debelini 21 do 30 cm vključno z nabavo in dobavo materiala | m3 | 188 | 0 | 0
31604 | 427 | 427 - 31604 | Kamnogoriška cesta, odsek 2 | 2 POSEGI V OBSTOJEČE VOZIŠČE | 2.2 Posegi v voziščno konstrukcijo | 31604 - Izdelava nosilne plasti bituminizirane zmesi AC 22 base B 50/70 A3 v debelini 8 cm vključno z nabavo in dobavo materiala | m2 | 626 | 0 | 0
32311 | 427 | 427 - 32311 | Kamnogoriška cesta, odsek 2 | 2 POSEGI V OBSTOJEČE VOZIŠČE | 2.2 Posegi v voziščno konstrukcijo | 32311 - Izdelava obrabne in zaporne plasti bituminizirane zmesi AC 11 surf B 50/70 A3 v debelini 4 cm vključno z nabavo in dobavo materiala | m2 | 626 | 0 | 0
34104 | 427 | 427 - 34104 | Kamnogoriška cesta, odsek 2 | 2 POSEGI V OBSTOJEČE VOZIŠČE | 2.2 Posegi v voziščno konstrukcijo | 34104 - Dobava in vgraditev predfabriciranega dvignjenega robnika iz cementnega betona s prerezom 15/25 cm | m1 | 55 | 0 | 0
34901 | 427 | 427 - 34901 | Kamnogoriška cesta, odsek 2 | 2 POSEGI V OBSTOJEČE VOZIŠČE | 2.2 Posegi v voziščno konstrukcijo | 34901 - Pobrizg podlage s cestogradbenim bitumnom B v količini 0,7 kg/m2 | m2 | 626 | 0 | 0
4110 | 427 | 427 - 4110 | Kamnogoriška cesta, odsek 2 | 4 KANALIZACIJA - ZEMELJSKA DELA | 4.1 Izkopi | 4110 - Strojni izkop jarka, skladno z določili geomehanskega poročila, globine 0-4m, v terenu III. kat. z nakladanjem na kamion in odvozom na trajno gradbeno deponijo, vključno s stroški deponije. | m3 | 880 | 0 | 0
4121 | 427 | 427 - 4121 | Kamnogoriška cesta, odsek 2 | 4 KANALIZACIJA - ZEMELJSKA DELA | 4.1 Izkopi | 4121 - Ročni izkop jarka globine 0 - 2 m, z nakladanjem na kamion in odvozom na začasno gradbeno deponijo po izboru izvajalca vključno z vsemi stroški deponije | m3 | 2 | 0 | 0
4201 | 427 | 427 - 4201 | Kamnogoriška cesta, odsek 2 | 4 KANALIZACIJA - ZEMELJSKA DELA | 4.2 Zasipi | 4201 - Mehanska utrditev planuma naravnih temeljnih tal do predpisane nosilnosti, skladno z navodili geomehanskega poročila. | m2 | 160 | 0 | 0
4202 | 427 | 427 - 4202 | Kamnogoriška cesta, odsek 2 | 4 KANALIZACIJA - ZEMELJSKA DELA | 4.2 Zasipi | 4202 - Ročno planiranje dna jarka s točnostjo +/- 3 cm po projektiranem padcu. | m2 | 160 | 0 | 0
4203 | 427 | 427 - 4203 | Kamnogoriška cesta, odsek 2 | 4 KANALIZACIJA - ZEMELJSKA DELA | 4.2 Zasipi | 4203 - Dobava in vgraditev peščenega materiala granulacije 8 do 16 mm za peščeno ležišče cevi (POSTELJICA) s sprotno višinsko kontrolo do predpisane kote dna cevi (10cm + D/10) z komprimacijo do stopnje 97% SPP (standardni Proctorjev preizkus), vključno z nabavo in transportom materiala. | m3 | 26 | 0 | 0
4204 | 427 | 427 - 4204 | Kamnogoriška cesta, odsek 2 | 4 KANALIZACIJA - ZEMELJSKA DELA | 4.2 Zasipi | 4204 - Dobava in vgraditev peščenega materiala granulacije 8 do 16 mm s komprimacijo, v coni cevovoda v debelini 30 cm nad temenom, s komprimacijo v plasteh po 20 cm, zbitost 95% po proctorju, vključno z nabavo in transportom materiala. | m3 | 129 | 0 | 0
4205 | 427 | 427 - 4205 | Kamnogoriška cesta, odsek 2 | 4 KANALIZACIJA - ZEMELJSKA DELA | 4.2 Zasipi | 4205 - Nabava, dobava in vgraditev geotekstila za ločilno plast in ovijanje obsipa cevi, natezna trdnost 14 do 16 kN/m2, gostote minimalno 300 g/m2. V ceni so zajeti preklopi in ves potreben pritrdilni material. | m2 | 657 | 0 | 0
4207 | 427 | 427 - 4207 | Kamnogoriška cesta, odsek 2 | 4 KANALIZACIJA - ZEMELJSKA DELA | 4.2 Zasipi | 4207 - Zasip jarka z dovozom novega gramoznega zasipnega materiala različnih frakcij z utrjevanjem v slojih po 30 cm do 95 % trdnosti po standardnem Proctorjevem postopku; vključno z nabavo in dobavo zasipnega materiala. | m3 | 718 | 0 | 0
5202 | 427 | 427 - 5202 | Kamnogoriška cesta, odsek 2 | 5 KANALIZACIJA - GRADBENA DELA | 5.2 Gradnje - podvrtavanje, podbijanje | 5202 - Izvedba preboja/podboja vključno z montažo in dobavo kovinske zaščitve cevi DN......., prevozom in premikom garniture z vsemi potrebni deli. Vstavljanje kanalizacijske cevi DN...... v zaščitno cev z vsemi potrebnimi deli. Vključena so vsa zemeljska dela in zaščita vstopne in izstopne gradbene jame. | kpl | 4 | 0 | 0
6101 | 427 | 427 - 6101 | Kamnogoriška cesta, odsek 2 | 6 KANALIZACIJSKA DELA | 6.1 Cevi | 6101 - Nabava, dobava in vgradnja kanalizacijskih cevi DN 250 mm, nazivne togosti SN 10000 N/m2 in nazivnega tlaka PN 1 bar, izdelane iz armiranega poliestra po SIST EN 14364. Posamezna cev dolžine 6 m ima na eni strani montirano poliestersko spojko z EPDM tesnilom. Spoj (tesnilo) mora biti zaradi zagotovitve kvalitete spoja preizkušen skupaj s cevmi (certifikat). Cevi morajo imeti notranji zaščitni sloj iz čistega poliestra po DIN 19565 in DIN 19523. Vključen je tudi prevoz in prenos kanalizacijskih cevi iz deponije do mesta vgradnje. | m1 | 173.2 | 0 | 0
6202 | 427 | 427 - 6202 | Kamnogoriška cesta, odsek 2 | 6 KANALIZACIJSKA DELA | 6.2 Jaški | 6202 - Nabava, dobava in montaža revizijskih jaškov iz armiranega poliestra po SIST EN 14364, min. SN 5.000 N/m2, komplet z izdelano muldo in priključnimi cevmi (vtok, Iztok). Premer jaška 1000mm, globina 1 - 2m, za priključno cev DN250mm. Minimalna debelina sten revizijskega jaška je 15mm. V ceni je vključena tudi izdelava AB temeljne plošče jaška debeline 20cm, iz betona C25/30. Jaški morajo biti izdelani po enaki tehnologiji kot kanalizacijske cevi. Vgradnja po detajlu. | kos | 2 | 0 | 0
6204 | 427 | 427 - 6204 | Kamnogoriška cesta, odsek 2 | 6 KANALIZACIJSKA DELA | 6.2 Jaški | 6204 - Nabava, dobava in montaža revizijskih jaškov iz armiranega poliestra po SIST EN 14364, min. SN 5.000 N/m2, komplet z izdelano muldo in priključnimi cevmi (vtok, Iztok). Premer jaška 1000mm, globina 2 - 3m, za priključno cev DN250mm. Minimalna debelina sten revizijskega jaška je 15mm. V ceni je vključena tudi izdelava AB temeljne plošče jaška debeline 20cm, iz betona C25/30. Jaški morajo biti izdelani po enaki tehnologiji kot kanalizacijske cevi. Vgradnja po detajlu. | kos | 4 | 0 | 0
6253 | 427 | 427 - 6253 | Kamnogoriška cesta, odsek 2 | 6 KANALIZACIJSKA DELA | 6.2 Jaški | 6253 - Dobava in vgradnja LTŽ pokrova fi 600mm, skladno s SIST EN 124-1:2015 D 400 kN, kjer je predviden promet s težkimi vozili ali vzdrževanje 30T. Pokrov izveden na zaklep z odprtinami za zračenje. Kot npr. tip: Norinco, PAM ali enakovredno.. Skupaj z razbremenilno AB ploščo za montažo na cev DN 1000 mm, ter vsemi potrebnimi deli in materiali. Vključno z AB vencem za vgradnjo LTŽ pokrova ter dobavo in vgrajevanjem betona C16/20 in vso potrebno armaturo za betoniranje pete revizijskih jaškov. | kos | 6 | 0 | 0
6255 | 427 | 427 - 6255 | Kamnogoriška cesta, odsek 2 | 6 KANALIZACIJSKA DELA | 6.2 Jaški | 6255 - Izdelava kaskade ob obstoječem revizijskem jašku iz PVC cevi fi 200 mm in fazonskih komadov, polno obbetoniranje z betonom C16/20 | kos | 1 | 0 | 0
6257 | 427 | 427 - 6257 | Kamnogoriška cesta, odsek 2 | 6 KANALIZACIJSKA DELA | 6.2 Jaški | 6257 - Izdelava priklopa projektiranega kanala na obstoječi fekalni kanal preko jaška, z vsemi pomožnimi deli, materiali ter prenosi. | kos | 1 | 0 | 0
6301 | 427 | 427 - 6301 | Kamnogoriška cesta, odsek 2 | 6 KANALIZACIJSKA DELA | 6.3 Odcepi za hišne priključke | 6301 - Izdelava odcepov za hišne priključke na projektirani kanal. Odcep na cevi izvesti s prefabriciranim sedlastim nastavkom ali fazonskim kosom iz enakih cevi kot je javna kanalizacija, v nadaljevanju odcepa uporaba cevi iz PVC cevi DN 160 SN8, po standardu EN1401-1. Vključno z izkopom in varovanjem gradbene jame, nakladanjem in odvozom na stalno deponijo, skupaj s stroški deponije. Vključno s planiranjem in utrjevanjem dna jarka, nabavo, dobavo in vgradnjo betona za izdelavo posteljice in obbetoniranjem cevi ter zasipom do kote terena (po detajlu). Posteljica in obsip se ob potrditvi geomehanika in projektanta priključka lahko izvede tudi iz peščenega materiala. Nabava, dobava in vgradnja novega zasipnega materiala. Vključno s črpanjem vode iz gradbene jame. Vključno z nabavo in položitvijo PVC cevi (z vsemi koleni in fazonskimi kosi) od odcepa do revizijskega jaška. Vključno z vzpostavitvijo prvotnega stanja. Pri izdelavi hišnega priključka so vključena vsa režijska dela, zakoličba, postavitev profilov, rezanje asfalta, rušenje asfalta, odstranjevanje tlakovcev, robnikov, izkop, križanje z obstoječimi komunalnimi vodi in ostala dela v povezavi s hišnimi priključki. Izvede se ureditev in vsi potrebni ukrepi pri križanju s komunalno infrastrukturo skladno z navodili upravljavcev. Vključno z izdelavo geodetskega posnetka v skladu z zahtevami upravljavca kanalizacijskega omrežja. Vgradnja po detajlu. | kos | 7 | 0 | 0
6305 | 427 | 427 - 6305 | Kamnogoriška cesta, odsek 2 | 6 KANALIZACIJSKA DELA | 6.3 Odcepi za hišne priključke | 6305 - Dobava revizijskih jaškov iz armiranega poliestra po SIST EN 14 364: 2013, komplet z izdelano muldo. Komplet z razbremenilno ploščo za pokrov, AB vencem in LŽ pokrovom fi 600 mm, EN 124-1:2015 nosilnost vsaj C250 kN. Premer jaška 1000mm za priključno cev DN160mm do globine jaška 3m. V ceni je vključena tudi izdelava AB temeljne plošče jaška debeline 20cm, iz betona C25/30. Postavitev jaška za parcelno mejo s pokrovom nosilnosti 250 kN - nepovozne površine. | kos | 7 | 0 | 0
6401 | 427 | 427 - 6401 | Kamnogoriška cesta, odsek 2 | 6 KANALIZACIJSKA DELA | 6.4 Pregled | 6401 - Čiščenje kanala pred izvedbo preizkusa tesnosti. | m1 | 173.2 | 0 | 0
6402 | 427 | 427 - 6402 | Kamnogoriška cesta, odsek 2 | 6 KANALIZACIJSKA DELA | 6.4 Pregled | 6402 - Preizkus tesnosti kanala po standardu SIST EN 1610 - gravitacijski kanal. Vključno z vsemi dodatnimi in zaščitnimi deli. | m1 | 173.2 | 0 | 0
6405 | 427 | 427 - 6405 | Kamnogoriška cesta, odsek 2 | 6 KANALIZACIJSKA DELA | 6.4 Pregled | 6405 - Pregled in snemanje s TV kamero vseh gravitacijskih kanalizacijskih cevi, jaškov in vseh cevnih odsekov. Snemanje kanala po standardu SIST EN 13508-2:2003 in skladno z nemškimi smernicami ATV-M 143-2. | m1 | 173.2 | 0 | 0
6504 | 427 | 427 - 6504 | Kamnogoriška cesta, odsek 2 | 6 KANALIZACIJSKA DELA | 6.5 Križanja | 6504 - Izvedba križanja z obstoječim podzemnim elektroenergetskim vodom v skladu z navodili upravljavca komunalnega voda | kos | 1 | 0 | 0
6505 | 427 | 427 - 6505 | Kamnogoriška cesta, odsek 2 | 6 KANALIZACIJSKA DELA | 6.5 Križanja | 6505 - Izvedba križanja z obstoječim kanalom za odpadno padavinsko vodo v skladu z navodili upravljavca komunalnega voda | kos | 3 | 0 | 0
1201 | 430 | 430 - 1201 | Kamnogoriška cesta, odsek 3 | 1 PRIPRAVLJALNA DELA | 1.2 Zakoličba | 1201 - Zakoličenje osi kanalizacije, z zavarovanjem osi in oznako revizijskih jaškov in vsa druga geodetska dela v času gradnje, ki so potrebna za nemoteno izvajanje del (smeri, višine, vmesne, začasne in končne zakoličbe…) | m1 | 160.3 | 0 | 0
1202 | 430 | 430 - 1202 | Kamnogoriška cesta, odsek 3 | 1 PRIPRAVLJALNA DELA | 1.2 Zakoličba | 1202 - Postavitev gradbenih profilov na vzpostavljeno os trase cevovoda, ter določitev nivoja za merjenje globine izkopa in polaganje cevovoda. | kom | 5 | 0 | 0
1205 | 430 | 430 - 1205 | Kamnogoriška cesta, odsek 3 | 1 PRIPRAVLJALNA DELA | 1.2 Zakoličba | 1205 - Trasiranje in označevanje trase obstoječega vodovoda, ki se nahaja v bližini predvidene infrastrukture. V ceni je vključena postavitev vidnih znakov na terenu in predaja zapisnika meritev. Obračun po dejanskih stroških + 3% man. str. | kpl | 1 | 0 | 0
1206 | 430 | 430 - 1206 | Kamnogoriška cesta, odsek 3 | 1 PRIPRAVLJALNA DELA | 1.2 Zakoličba | 1206 - Trasiranje in označevanje trase obstoječega plinovoda, ki se nahaja v bližini predvidene infrastrukture. V ceni je vključena postavitev vidnih znakov na terenu in predaja zapisnika meritev. Obračun po dejanskih stroških + 3% man. str. | kpl | 1 | 0 | 0
1207 | 430 | 430 - 1207 | Kamnogoriška cesta, odsek 3 | 1 PRIPRAVLJALNA DELA | 1.2 Zakoličba | 1207 - Trasiranje in označevanje trase obstoječega elektro-energetskega omrežja, ki se nahaja v bližini predvidene infrastrukture. V ceni je vključena postavitev vidnih znakov na terenu in predaja zapisnika meritev. Obračun po dejanskih stroških + 3% man. str. | kpl | 1 | 0 | 0
1211 | 430 | 430 - 1211 | Kamnogoriška cesta, odsek 3 | 1 PRIPRAVLJALNA DELA | 1.2 Zakoličba | 1211 - Trasiranje in označevanje trase obstoječega telekomunikacijskega omrežja, ki se nahaja v bližini predvidene infrastrukture. V ceni je vključena postavitev vidnih znakov na terenu in predaja zapisnika meritev. Obračun po dejanskih stroških + 3% man. str. | kpl | 2 | 0 | 0
1212 | 430 | 430 - 1212 | Kamnogoriška cesta, odsek 3 | 1 PRIPRAVLJALNA DELA | 1.2 Zakoličba | 1212 - Trasiranje in označevanje trase obstoječega omrežja javne razsvetljave, ki se nahaja v bližini predvidene infrastrukture. V ceni je vključena postavitev vidnih znakov na terenu in predaja zapisnika meritev. Obračun po dejanskih stroških + 3% man. str. | kpl | 1 | 0 | 0
1213 | 430 | 430 - 1213 | Kamnogoriška cesta, odsek 3 | 1 PRIPRAVLJALNA DELA | 1.2 Zakoličba | 1213 - Trasiranje in označevanje trase obstoječe meteorne kanalizacije, ki se nahaja v bližini predvidene infrastrukture. V ceni je vključena postavitev vidnih znakov na terenu in predaja zapisnika meritev. Obračun po dejanskih stroških + 3% man. str. | kpl | 1 | 0 | 0
1301 | 430 | 430 - 1301 | Kamnogoriška cesta, odsek 3 | 1 PRIPRAVLJALNA DELA | 1.3 Priprava gradbišča | 1301 - Priprava gradbišča, odstranitev eventuelnih ovir in utrditev delovnega platoja. Po končanih delih se gradbišče pospravi in vzpostavi v prvotno stanje. | m1 | 160.3 | 0 | 0
1302 | 430 | 430 - 1302 | Kamnogoriška cesta, odsek 3 | 1 PRIPRAVLJALNA DELA | 1.3 Priprava gradbišča | 1302 - Pridobitev dovoljenja za cestno zaporo občinske ceste, tehnične pogoje, vključno z vsemi elaborati ter ureditev prometnega režima z začasno prometno signalizacijo , v času gradnje vključno z obvestili. Po končanih delih se začasno prometno signalizacijo odstrani in vzpostavi vertikalna in horizontalna prometna signalizacija v prvotno stanje po katastru. Obračun začasne prometne signalizacije se izvede na dan, po tipu zapore predvidenem v elaboratu začasne prometne ureditve (za osnovo se upošteva tekoči meter predvidene kanalizacije (brez upoštevanja odcepov za hišne priključke). | m1 | 160.3 | 0 | 0
1401 | 430 | 430 - 1401 | Kamnogoriška cesta, odsek 3 | 1 PRIPRAVLJALNA DELA | 1.4 Nadzor | 1401 - Izvedba projektantskega nadzora, obračun na podlagi potrditve nadzornega organa | ur | 2 | 0 | 0
1402 | 430 | 430 - 1402 | Kamnogoriška cesta, odsek 3 | 1 PRIPRAVLJALNA DELA | 1.4 Nadzor | 1402 - Nadzor pristojnih služb ostalih komunalnih vodov na območju, obračun na podlagi potrditve nadzornga organa. | ur | 12 | 0 | 0
1403 | 430 | 430 - 1403 | Kamnogoriška cesta, odsek 3 | 1 PRIPRAVLJALNA DELA | 1.4 Nadzor | 1403 - Izvedba geomehanskega nadzora, prevzem gradbene jame in temeljnih tal, obračun na podlagi potrditve nadzornga organa | ur | 2 | 0 | 0
12308 | 430 | 430 - 12308 | Kamnogoriška cesta, odsek 3 | 2 POSEGI V OBSTOJEČE VOZIŠČE | 2.1 Preddela - zgornji ustroj | 12308 - Porušitev in odstranitev asfaltne plasti v debelini 6- 10 cm vključno z nakladanjem na prevozno sredstvo, odvozom na stalno gradbeno depoinijo in plačilom deponijske takse. | m2 | 555 | 0 | 0
12327 | 430 | 430 - 12327 | Kamnogoriška cesta, odsek 3 | 2 POSEGI V OBSTOJEČE VOZIŠČE | 2.1 Preddela - zgornji ustroj | 12327 - Rezanje asfaltne plasti s talni diamantno žago, debele 6 do 10 cm | m1 | 170 | 0 | 0
12331 | 430 | 430 - 12331 | Kamnogoriška cesta, odsek 3 | 2 POSEGI V OBSTOJEČE VOZIŠČE | 2.1 Preddela - zgornji ustroj | 12331 - Porušitev in odstranitev robnika iz cementnega betona vključno z nakladanjem na prevozno sredstvo, odvozom na stalno gradbeno depoinijo in plačilom deponijske takse. | m1 | 55 | 0 | 0
21106 | 430 | 430 - 21106 | Kamnogoriška cesta, odsek 3 | 2 POSEGI V OBSTOJEČE VOZIŠČE | 2.1 Preddela - zgornji ustroj | 21106 - Široki izkop vezljive zemljine – 3. kategorije – strojno z nakladanjem vključno z nakladanjem na prevozno sredstvo, z odvozom na začasno deponijo izvajalca za kasnejšo uporabo oz. na stalno gradbeno deponijo in plačilom deponijske takse | m3 | 444 | 0 | 0
22102 | 430 | 430 - 22102 | Kamnogoriška cesta, odsek 3 | 2 POSEGI V OBSTOJEČE VOZIŠČE | 2.1 Preddela - zgornji ustroj | 22102 - Ureditev planuma temeljnih tal vezljive zemljine – 3. kategorije | m2 | 555 | 0 | 0
2208 | 430 | 430 - 2208 | Kamnogoriška cesta, odsek 3 | 2 POSEGI V OBSTOJEČE VOZIŠČE | 2.2 Posegi v voziščno konstrukcijo | 2208 - Strojno čiščenje asfalta pred pobrizgom z bitumensko emulzijo. | m2 | 555 | 0 | 0
22103 | 430 | 430 - 22103 | Kamnogoriška cesta, odsek 3 | 2 POSEGI V OBSTOJEČE VOZIŠČE | 2.2 Posegi v voziščno konstrukcijo | 22103 - Ureditev planuma temeljnih tal zrnate kamnine – 3. kategorije | m2 | 555 | 0 | 0
2224 | 430 | 430 - 2224 | Kamnogoriška cesta, odsek 3 | 2 POSEGI V OBSTOJEČE VOZIŠČE | 2.2 Posegi v voziščno konstrukcijo | 2224 - Višinsko prilagajanje kap druge obstoječe komunalne infrastrukture z vsemi deli in materiali | kom | 5 | 0 | 0
2225 | 430 | 430 - 2225 | Kamnogoriška cesta, odsek 3 | 2 POSEGI V OBSTOJEČE VOZIŠČE | 2.2 Posegi v voziščno konstrukcijo | 2225 - Višinsko prilagajanje jaškov druge obstoječe komunalne infrastrukture z vsemi deli in materiali | kom | 5 | 0 | 0
24405 | 430 | 430 - 24405 | Kamnogoriška cesta, odsek 3 | 2 POSEGI V OBSTOJEČE VOZIŠČE | 2.2 Posegi v voziščno konstrukcijo | 24405 - Izdelava posteljice iz drobljenih kamnitih zrn v debelini 40 cm vključno z nabavo in dobavo materiala | m3 | 222 | 0 | 0
31302 | 430 | 430 - 31302 | Kamnogoriška cesta, odsek 3 | 2 POSEGI V OBSTOJEČE VOZIŠČE | 2.2 Posegi v voziščno konstrukcijo | 31302 - Izdelava nevezane nosilne plasti enakomerno zrnatega drobljenca iz kamnine v debelini 21 do 30 cm31302 - Izdelava nevezane nosilne plasti enakomerno zrnatega drobljenca iz kamnine v debelini 21 do 30 cm vključno z nabavo in dobavo materiala | m3 | 167 | 0 | 0
31604 | 430 | 430 - 31604 | Kamnogoriška cesta, odsek 3 | 2 POSEGI V OBSTOJEČE VOZIŠČE | 2.2 Posegi v voziščno konstrukcijo | 31604 - Izdelava nosilne plasti bituminizirane zmesi AC 22 base B 50/70 A3 v debelini 8 cm vključno z nabavo in dobavo materiala | m2 | 555 | 0 | 0
32311 | 430 | 430 - 32311 | Kamnogoriška cesta, odsek 3 | 2 POSEGI V OBSTOJEČE VOZIŠČE | 2.2 Posegi v voziščno konstrukcijo | 32311 - Izdelava obrabne in zaporne plasti bituminizirane zmesi AC 11 surf B 50/70 A3 v debelini 4 cm vključno z nabavo in dobavo materiala | m2 | 555 | 0 | 0
34104 | 430 | 430 - 34104 | Kamnogoriška cesta, odsek 3 | 2 POSEGI V OBSTOJEČE VOZIŠČE | 2.2 Posegi v voziščno konstrukcijo | 34104 - Dobava in vgraditev predfabriciranega dvignjenega robnika iz cementnega betona s prerezom 15/25 cm | m1 | 55 | 0 | 0
34901 | 430 | 430 - 34901 | Kamnogoriška cesta, odsek 3 | 2 POSEGI V OBSTOJEČE VOZIŠČE | 2.2 Posegi v voziščno konstrukcijo | 34901 - Pobrizg podlage s cestogradbenim bitumnom B v količini 0,7 kg/m2 | m2 | 555 | 0 | 0
2307 | 430 | 430 - 2307 | Kamnogoriška cesta, odsek 3 | 2 POSEGI V OBSTOJEČE VOZIŠČE | 2.3 Posegi v opremo cest | 2307 - Izdelava tankoslojne vzdolžne prekinjene označbe, širina črte 10cm -15cm; svetlostni faktor, drsnost, nočna vidnost v mokrih pogojih, kromatske koordinate morajo ustrezati vrednostim znotraj območja, ki ga določa normativ SIST EN 1436+A1. | m2 | 29.2 | 0 | 0
4109 | 430 | 430 - 4109 | Kamnogoriška cesta, odsek 3 | 4 KANALIZACIJA - ZEMELJSKA DELA | 4.1 Izkopi | 4109 - Strojni izkop jarka, skladno z določili geomehanskega poročila, globine 0-4m, v terenu III. kat. z nakladanjem na kamion in odvozom na začasno gradbeno deponijo po izboru izvajalca vključno z vsemi stroški deponije | m3 | 230 | 0 | 0
4110 | 430 | 430 - 4110 | Kamnogoriška cesta, odsek 3 | 4 KANALIZACIJA - ZEMELJSKA DELA | 4.1 Izkopi | 4110 - Strojni izkop jarka, skladno z določili geomehanskega poročila, globine 0-4m, v terenu III. kat. z nakladanjem na kamion in odvozom na trajno gradbeno deponijo, vključno s stroški deponije. | m3 | 519 | 0 | 0
4121 | 430 | 430 - 4121 | Kamnogoriška cesta, odsek 3 | 4 KANALIZACIJA - ZEMELJSKA DELA | 4.1 Izkopi | 4121 - Ročni izkop jarka globine 0 - 2 m, z nakladanjem na kamion in odvozom na začasno gradbeno deponijo po izboru izvajalca vključno z vsemi stroški deponije | m3 | 6 | 0 | 0
4123 | 430 | 430 - 4123 | Kamnogoriška cesta, odsek 3 | 4 KANALIZACIJA - ZEMELJSKA DELA | 4.1 Izkopi | 4123 - Nakladanje materiala na začasni deponiji in odvoz materiala na gradbišče za zasip gradbene jame, vključno z vgradnjo materiala v zasip gradbene jame | m3 | 236 | 0 | 0
4201 | 430 | 430 - 4201 | Kamnogoriška cesta, odsek 3 | 4 KANALIZACIJA - ZEMELJSKA DELA | 4.2 Zasipi | 4201 - Mehanska utrditev planuma naravnih temeljnih tal do predpisane nosilnosti, skladno z navodili geomehanskega poročila. | m2 | 148 | 0 | 0
4202 | 430 | 430 - 4202 | Kamnogoriška cesta, odsek 3 | 4 KANALIZACIJA - ZEMELJSKA DELA | 4.2 Zasipi | 4202 - Ročno planiranje dna jarka s točnostjo +/- 3 cm po projektiranem padcu. | m2 | 148 | 0 | 0
4203 | 430 | 430 - 4203 | Kamnogoriška cesta, odsek 3 | 4 KANALIZACIJA - ZEMELJSKA DELA | 4.2 Zasipi | 4203 - Dobava in vgraditev peščenega materiala granulacije 8 do 16 mm za peščeno ležišče cevi (POSTELJICA) s sprotno višinsko kontrolo do predpisane kote dna cevi (10cm + D/10) z komprimacijo do stopnje 97% SPP (standardni Proctorjev preizkus), vključno z nabavo in transportom materiala. | m3 | 23 | 0 | 0
4204 | 430 | 430 - 4204 | Kamnogoriška cesta, odsek 3 | 4 KANALIZACIJA - ZEMELJSKA DELA | 4.2 Zasipi | 4204 - Dobava in vgraditev peščenega materiala granulacije 8 do 16 mm s komprimacijo, v coni cevovoda v debelini 30 cm nad temenom, s komprimacijo v plasteh po 20 cm, zbitost 95% po proctorju, vključno z nabavo in transportom materiala. | m3 | 119 | 0 | 0
4206 | 430 | 430 - 4206 | Kamnogoriška cesta, odsek 3 | 4 KANALIZACIJA - ZEMELJSKA DELA | 4.2 Zasipi | 4206 - Zasipavanje jarka z izkopanim materialom, s komprimiranjem v slojih po 30 cm, do 95 % zgoščenosti po standardnem Proctorjevem postopku, vključno z dovozom z začasne deponije. | m3 | 236 | 0 | 0
4207 | 430 | 430 - 4207 | Kamnogoriška cesta, odsek 3 | 4 KANALIZACIJA - ZEMELJSKA DELA | 4.2 Zasipi | 4207 - Zasip jarka z dovozom novega gramoznega zasipnega materiala različnih frakcij z utrjevanjem v slojih po 30 cm do 95 % trdnosti po standardnem Proctorjevem postopku; vključno z nabavo in dobavo zasipnega materiala. | m3 | 369 | 0 | 0
6101 | 430 | 430 - 6101 | Kamnogoriška cesta, odsek 3 | 6 KANALIZACIJSKA DELA | 6.1 Cevi | 6101 - Nabava, dobava in vgradnja kanalizacijskih cevi DN 250 mm, nazivne togosti SN 10000 N/m2 in nazivnega tlaka PN 1 bar, izdelane iz armiranega poliestra po SIST EN 14364. Posamezna cev dolžine 6 m ima na eni strani montirano poliestersko spojko z EPDM tesnilom. Spoj (tesnilo) mora biti zaradi zagotovitve kvalitete spoja preizkušen skupaj s cevmi (certifikat). Cevi morajo imeti notranji zaščitni sloj iz čistega poliestra po DIN 19565 in DIN 19523. Vključen je tudi prevoz in prenos kanalizacijskih cevi iz deponije do mesta vgradnje. | m1 | 160.3 | 0 | 0
6202 | 430 | 430 - 6202 | Kamnogoriška cesta, odsek 3 | 6 KANALIZACIJSKA DELA | 6.2 Jaški | 6202 - Nabava, dobava in montaža revizijskih jaškov iz armiranega poliestra po SIST EN 14364, min. SN 5.000 N/m2, komplet z izdelano muldo in priključnimi cevmi (vtok, Iztok). Premer jaška 1000mm, globina 1 - 2m, za priključno cev DN250mm. Minimalna debelina sten revizijskega jaška je 15mm. V ceni je vključena tudi izdelava AB temeljne plošče jaška debeline 20cm, iz betona C25/30. Jaški morajo biti izdelani po enaki tehnologiji kot kanalizacijske cevi. Vgradnja po detajlu. | kos | 6 | 0 | 0
6253 | 430 | 430 - 6253 | Kamnogoriška cesta, odsek 3 | 6 KANALIZACIJSKA DELA | 6.2 Jaški | 6253 - Dobava in vgradnja LTŽ pokrova fi 600mm, skladno s SIST EN 124-1:2015 D 400 kN, kjer je predviden promet s težkimi vozili ali vzdrževanje 30T. Pokrov izveden na zaklep z odprtinami za zračenje. Kot npr. tip: Norinco, PAM ali enakovredno.. Skupaj z razbremenilno AB ploščo za montažo na cev DN 1000 mm, ter vsemi potrebnimi deli in materiali. Vključno z AB vencem za vgradnjo LTŽ pokrova ter dobavo in vgrajevanjem betona C16/20 in vso potrebno armaturo za betoniranje pete revizijskih jaškov. | kos | 6 | 0 | 0
6257 | 430 | 430 - 6257 | Kamnogoriška cesta, odsek 3 | 6 KANALIZACIJSKA DELA | 6.2 Jaški | 6257 - Izdelava priklopa projektiranega kanala na obstoječi fekalni kanal preko jaška, z vsemi pomožnimi deli, materiali ter prenosi. | kos | 2 | 0 | 0
6301 | 430 | 430 - 6301 | Kamnogoriška cesta, odsek 3 | 6 KANALIZACIJSKA DELA | 6.3 Odcepi za hišne priključke | 6301 - Izdelava odcepov za hišne priključke na projektirani kanal. Odcep na cevi izvesti s prefabriciranim sedlastim nastavkom ali fazonskim kosom iz enakih cevi kot je javna kanalizacija, v nadaljevanju odcepa uporaba cevi iz PVC cevi DN 160 SN8, po standardu EN1401-1. Vključno z izkopom in varovanjem gradbene jame, nakladanjem in odvozom na stalno deponijo, skupaj s stroški deponije. Vključno s planiranjem in utrjevanjem dna jarka, nabavo, dobavo in vgradnjo betona za izdelavo posteljice in obbetoniranjem cevi ter zasipom do kote terena (po detajlu). Posteljica in obsip se ob potrditvi geomehanika in projektanta priključka lahko izvede tudi iz peščenega materiala. Nabava, dobava in vgradnja novega zasipnega materiala. Vključno s črpanjem vode iz gradbene jame. Vključno z nabavo in položitvijo PVC cevi (z vsemi koleni in fazonskimi kosi) od odcepa do revizijskega jaška. Vključno z vzpostavitvijo prvotnega stanja. Pri izdelavi hišnega priključka so vključena vsa režijska dela, zakoličba, postavitev profilov, rezanje asfalta, rušenje asfalta, odstranjevanje tlakovcev, robnikov, izkop, križanje z obstoječimi komunalnimi vodi in ostala dela v povezavi s hišnimi priključki. Izvede se ureditev in vsi potrebni ukrepi pri križanju s komunalno infrastrukturo skladno z navodili upravljavcev. Vključno z izdelavo geodetskega posnetka v skladu z zahtevami upravljavca kanalizacijskega omrežja. Vgradnja po detajlu. | kos | 6 | 0 | 0
6305 | 430 | 430 - 6305 | Kamnogoriška cesta, odsek 3 | 6 KANALIZACIJSKA DELA | 6.3 Odcepi za hišne priključke | 6305 - Dobava revizijskih jaškov iz armiranega poliestra po SIST EN 14 364: 2013, komplet z izdelano muldo. Komplet z razbremenilno ploščo za pokrov, AB vencem in LŽ pokrovom fi 600 mm, EN 124-1:2015 nosilnost vsaj C250 kN. Premer jaška 1000mm za priključno cev DN160mm do globine jaška 3m. V ceni je vključena tudi izdelava AB temeljne plošče jaška debeline 20cm, iz betona C25/30. Postavitev jaška za parcelno mejo s pokrovom nosilnosti 250 kN - nepovozne površine. | kos | 5 | 0 | 0
6401 | 430 | 430 - 6401 | Kamnogoriška cesta, odsek 3 | 6 KANALIZACIJSKA DELA | 6.4 Pregled | 6401 - Čiščenje kanala pred izvedbo preizkusa tesnosti. | m1 | 160.3 | 0 | 0
6402 | 430 | 430 - 6402 | Kamnogoriška cesta, odsek 3 | 6 KANALIZACIJSKA DELA | 6.4 Pregled | 6402 - Preizkus tesnosti kanala po standardu SIST EN 1610 - gravitacijski kanal. Vključno z vsemi dodatnimi in zaščitnimi deli. | m1 | 160.3 | 0 | 0
6405 | 430 | 430 - 6405 | Kamnogoriška cesta, odsek 3 | 6 KANALIZACIJSKA DELA | 6.4 Pregled | 6405 - Pregled in snemanje s TV kamero vseh gravitacijskih kanalizacijskih cevi, jaškov in vseh cevnih odsekov. Snemanje kanala po standardu SIST EN 13508-2:2003 in skladno z nemškimi smernicami ATV-M 143-2. | m1 | 160.3 | 0 | 0
6501 | 430 | 430 - 6501 | Kamnogoriška cesta, odsek 3 | 6 KANALIZACIJSKA DELA | 6.5 Križanja | 6501 - Izvedba križanja z obstoječim vodovodom v skladu z navodili upravljavca komunalnega voda | kos | 1 | 0 | 0
6503 | 430 | 430 - 6503 | Kamnogoriška cesta, odsek 3 | 6 KANALIZACIJSKA DELA | 6.5 Križanja | 6503 - Izvedba križanja z obstoječim podzemnim telekomunikacijskim vodom v skladu z navodili upravljavca komunalnega voda | kos | 5 | 0 | 0
6505 | 430 | 430 - 6505 | Kamnogoriška cesta, odsek 3 | 6 KANALIZACIJSKA DELA | 6.5 Križanja | 6505 - Izvedba križanja z obstoječim kanalom za odpadno padavinsko vodo v skladu z navodili upravljavca komunalnega voda | kos | 3 | 0 | 0
6507 | 430 | 430 - 6507 | Kamnogoriška cesta, odsek 3 | 6 KANALIZACIJSKA DELA | 6.5 Križanja | 6507 - Izvedba križanja z obstoječim plinovodom v skladu z navodili upravljavca komunalnega voda | kos | 2 | 0 | 0
1201 | 254 | 254 - 1201 | Plešičeva ulica | 1 PRIPRAVLJALNA DELA | 1.2 Zakoličba | 1201 - Zakoličenje osi kanalizacije, z zavarovanjem osi in oznako revizijskih jaškov in vsa druga geodetska dela v času gradnje, ki so potrebna za nemoteno izvajanje del (smeri, višine, vmesne, začasne in končne zakoličbe…) | m1 | 104.6 | 0 | 0
1202 | 254 | 254 - 1202 | Plešičeva ulica | 1 PRIPRAVLJALNA DELA | 1.2 Zakoličba | 1202 - Postavitev gradbenih profilov na vzpostavljeno os trase cevovoda, ter določitev nivoja za merjenje globine izkopa in polaganje cevovoda. | kom | 4 | 0 | 0
1204 | 254 | 254 - 1204 | Plešičeva ulica | 1 PRIPRAVLJALNA DELA | 1.2 Zakoličba | 1204 - Določanje in označevanje mej parcel po katerih poteka kanalizacijski vod. Obračun po m1 predvidene kanalizacije (brez upoševanja odcepov za hišne priključke). | m1 | 32 | 0 | 0
1205 | 254 | 254 - 1205 | Plešičeva ulica | 1 PRIPRAVLJALNA DELA | 1.2 Zakoličba | 1205 - Trasiranje in označevanje trase obstoječega vodovoda, ki se nahaja v bližini predvidene infrastrukture. V ceni je vključena postavitev vidnih znakov na terenu in predaja zapisnika meritev. Obračun po dejanskih stroških + 3% man. str. | kpl | 1 | 0 | 0
1206 | 254 | 254 - 1206 | Plešičeva ulica | 1 PRIPRAVLJALNA DELA | 1.2 Zakoličba | 1206 - Trasiranje in označevanje trase obstoječega plinovoda, ki se nahaja v bližini predvidene infrastrukture. V ceni je vključena postavitev vidnih znakov na terenu in predaja zapisnika meritev. Obračun po dejanskih stroških + 3% man. str. | kpl | 1 | 0 | 0
1207 | 254 | 254 - 1207 | Plešičeva ulica | 1 PRIPRAVLJALNA DELA | 1.2 Zakoličba | 1207 - Trasiranje in označevanje trase obstoječega elektro-energetskega omrežja, ki se nahaja v bližini predvidene infrastrukture. V ceni je vključena postavitev vidnih znakov na terenu in predaja zapisnika meritev. Obračun po dejanskih stroških + 3% man. str. | kpl | 1 | 0 | 0
1211 | 254 | 254 - 1211 | Plešičeva ulica | 1 PRIPRAVLJALNA DELA | 1.2 Zakoličba | 1211 - Trasiranje in označevanje trase obstoječega telekomunikacijskega omrežja, ki se nahaja v bližini predvidene infrastrukture. V ceni je vključena postavitev vidnih znakov na terenu in predaja zapisnika meritev. Obračun po dejanskih stroških + 3% man. str. | kpl | 2 | 0 | 0
1213 | 254 | 254 - 1213 | Plešičeva ulica | 1 PRIPRAVLJALNA DELA | 1.2 Zakoličba | 1213 - Trasiranje in označevanje trase obstoječe meteorne kanalizacije, ki se nahaja v bližini predvidene infrastrukture. V ceni je vključena postavitev vidnih znakov na terenu in predaja zapisnika meritev. Obračun po dejanskih stroških + 3% man. str. | kpl | 1 | 0 | 0
1301 | 254 | 254 - 1301 | Plešičeva ulica | 1 PRIPRAVLJALNA DELA | 1.3 Priprava gradbišča | 1301 - Priprava gradbišča, odstranitev eventuelnih ovir in utrditev delovnega platoja. Po končanih delih se gradbišče pospravi in vzpostavi v prvotno stanje. | m1 | 104.6 | 0 | 0
1302 | 254 | 254 - 1302 | Plešičeva ulica | 1 PRIPRAVLJALNA DELA | 1.3 Priprava gradbišča | 1302 - Pridobitev dovoljenja za cestno zaporo občinske ceste, tehnične pogoje, vključno z vsemi elaborati ter ureditev prometnega režima z začasno prometno signalizacijo , v času gradnje vključno z obvestili. Po končanih delih se začasno prometno signalizacijo odstrani in vzpostavi vertikalna in horizontalna prometna signalizacija v prvotno stanje po katastru. Obračun začasne prometne signalizacije se izvede na dan, po tipu zapore predvidenem v elaboratu začasne prometne ureditve (za osnovo se upošteva tekoči meter predvidene kanalizacije (brez upoštevanja odcepov za hišne priključke). | m1 | 104.6 | 0 | 0
1307 | 254 | 254 - 1307 | Plešičeva ulica | 1 PRIPRAVLJALNA DELA | 1.3 Priprava gradbišča | 1307 - Izdelava lesenih mostičkov oziroma provizorij dostopov za pešce do objektov preko izkopanih jarkov iz plohov debeline 5 cm. Na provizorij dostopih se uredi ograja iz desk in tramičev. Vse po statičnem izračunu in načrtu izvajalca. | kos | 1 | 0 | 0
1401 | 254 | 254 - 1401 | Plešičeva ulica | 1 PRIPRAVLJALNA DELA | 1.4 Nadzor | 1401 - Izvedba projektantskega nadzora, obračun na podlagi potrditve nadzornega organa | ur | 1 | 0 | 0
1402 | 254 | 254 - 1402 | Plešičeva ulica | 1 PRIPRAVLJALNA DELA | 1.4 Nadzor | 1402 - Nadzor pristojnih služb ostalih komunalnih vodov na območju, obračun na podlagi potrditve nadzornga organa. | ur | 6 | 0 | 0
12308 | 254 | 254 - 12308 | Plešičeva ulica | 2 POSEGI V OBSTOJEČE VOZIŠČE | 2.1 Preddela - zgornji ustroj | 12308 - Porušitev in odstranitev asfaltne plasti v debelini 6- 10 cm vključno z nakladanjem na prevozno sredstvo, odvozom na stalno gradbeno depoinijo in plačilom deponijske takse. | m2 | 420 | 0 | 0
12327 | 254 | 254 - 12327 | Plešičeva ulica | 2 POSEGI V OBSTOJEČE VOZIŠČE | 2.1 Preddela - zgornji ustroj | 12327 - Rezanje asfaltne plasti s talni diamantno žago, debele 6 do 10 cm | m1 | 95 | 0 | 0
12331 | 254 | 254 - 12331 | Plešičeva ulica | 2 POSEGI V OBSTOJEČE VOZIŠČE | 2.1 Preddela - zgornji ustroj | 12331 - Porušitev in odstranitev robnika iz cementnega betona vključno z nakladanjem na prevozno sredstvo, odvozom na stalno gradbeno depoinijo in plačilom deponijske takse. | m1 | 75 | 0 | 0
12404 | 254 | 254 - 12404 | Plešičeva ulica | 2 POSEGI V OBSTOJEČE VOZIŠČE | 2.1 Preddela - zgornji ustroj | 12404 - Porušitev in odstranitev kanalizacije iz cevi s premerom do 40 cm vključno z nakladanjem na prevozno sredstvo, z odvozom na stalno gradbeno deponijo in plačilom deponijske takse | m1 | 95 | 0 | 0
21106 | 254 | 254 - 21106 | Plešičeva ulica | 2 POSEGI V OBSTOJEČE VOZIŠČE | 2.1 Preddela - zgornji ustroj | 21106 - Široki izkop vezljive zemljine – 3. kategorije – strojno z nakladanjem vključno z nakladanjem na prevozno sredstvo, z odvozom na začasno deponijo izvajalca za kasnejšo uporabo oz. na stalno gradbeno deponijo in plačilom deponijske takse | m3 | 344 | 0 | 0
22102 | 254 | 254 - 22102 | Plešičeva ulica | 2 POSEGI V OBSTOJEČE VOZIŠČE | 2.1 Preddela - zgornji ustroj | 22102 - Ureditev planuma temeljnih tal vezljive zemljine – 3. kategorije | m2 | 420 | 0 | 0
2208 | 254 | 254 - 2208 | Plešičeva ulica | 2 POSEGI V OBSTOJEČE VOZIŠČE | 2.2 Posegi v voziščno konstrukcijo | 2208 - Strojno čiščenje asfalta pred pobrizgom z bitumensko emulzijo. | m2 | 420 | 0 | 0
22103 | 254 | 254 - 22103 | Plešičeva ulica | 2 POSEGI V OBSTOJEČE VOZIŠČE | 2.2 Posegi v voziščno konstrukcijo | 22103 - Ureditev planuma temeljnih tal zrnate kamnine – 3. kategorije | m2 | 420 | 0 | 0
2224 | 254 | 254 - 2224 | Plešičeva ulica | 2 POSEGI V OBSTOJEČE VOZIŠČE | 2.2 Posegi v voziščno konstrukcijo | 2224 - Višinsko prilagajanje kap druge obstoječe komunalne infrastrukture z vsemi deli in materiali | kom | 5 | 0 | 0
2225 | 254 | 254 - 2225 | Plešičeva ulica | 2 POSEGI V OBSTOJEČE VOZIŠČE | 2.2 Posegi v voziščno konstrukcijo | 2225 - Višinsko prilagajanje jaškov druge obstoječe komunalne infrastrukture z vsemi deli in materiali | kom | 7 | 0 | 0
24405 | 254 | 254 - 24405 | Plešičeva ulica | 2 POSEGI V OBSTOJEČE VOZIŠČE | 2.2 Posegi v voziščno konstrukcijo | 24405 - Izdelava posteljice iz drobljenih kamnitih zrn v debelini 40 cm vključno z nabavo in dobavo materiala | m3 | 168 | 0 | 0
31302 | 254 | 254 - 31302 | Plešičeva ulica | 2 POSEGI V OBSTOJEČE VOZIŠČE | 2.2 Posegi v voziščno konstrukcijo | 31302 - Izdelava nevezane nosilne plasti enakomerno zrnatega drobljenca iz kamnine v debelini 21 do 30 cm31302 - Izdelava nevezane nosilne plasti enakomerno zrnatega drobljenca iz kamnine v debelini 21 do 30 cm vključno z nabavo in dobavo materiala | m3 | 126 | 0 | 0
31604 | 254 | 254 - 31604 | Plešičeva ulica | 2 POSEGI V OBSTOJEČE VOZIŠČE | 2.2 Posegi v voziščno konstrukcijo | 31604 - Izdelava nosilne plasti bituminizirane zmesi AC 22 base B 50/70 A3 v debelini 8 cm vključno z nabavo in dobavo materiala | m2 | 420 | 0 | 0
32311 | 254 | 254 - 32311 | Plešičeva ulica | 2 POSEGI V OBSTOJEČE VOZIŠČE | 2.2 Posegi v voziščno konstrukcijo | 32311 - Izdelava obrabne in zaporne plasti bituminizirane zmesi AC 11 surf B 50/70 A3 v debelini 4 cm vključno z nabavo in dobavo materiala | m2 | 420 | 0 | 0
34104 | 254 | 254 - 34104 | Plešičeva ulica | 2 POSEGI V OBSTOJEČE VOZIŠČE | 2.2 Posegi v voziščno konstrukcijo | 34104 - Dobava in vgraditev predfabriciranega dvignjenega robnika iz cementnega betona s prerezom 15/25 cm | m1 | 75 | 0 | 0
34901 | 254 | 254 - 34901 | Plešičeva ulica | 2 POSEGI V OBSTOJEČE VOZIŠČE | 2.2 Posegi v voziščno konstrukcijo | 34901 - Pobrizg podlage s cestogradbenim bitumnom B v količini 0,7 kg/m2 | m2 | 420 | 0 | 0
2303 | 254 | 254 - 2303 | Plešičeva ulica | 2 POSEGI V OBSTOJEČE VOZIŠČE | 2.3 Posegi v opremo cest | 2303 - Prestavitev obstoječega prometnega znaka; odmontaža in ponovna montaža na novo lokacijo skupaj z dobavo in montažo ustrezne nosilne konstrukcije in temeljenjem. | kos | 2 | 0 | 0
2307 | 254 | 254 - 2307 | Plešičeva ulica | 2 POSEGI V OBSTOJEČE VOZIŠČE | 2.3 Posegi v opremo cest | 2307 - Izdelava tankoslojne vzdolžne prekinjene označbe, širina črte 10cm -15cm; svetlostni faktor, drsnost, nočna vidnost v mokrih pogojih, kromatske koordinate morajo ustrezati vrednostim znotraj območja, ki ga določa normativ SIST EN 1436+A1. | m2 | 22 | 0 | 0
3103 | 254 | 254 - 3103 | Plešičeva ulica | 3 DRUGI POSEGI NA TERENU | 3.1 Preddela | 3103 - Odstranitev žive meje z odvozom na začasno deponijo, vzdrževanje do ponovne zasaditve. V ceni so vključeni tudi vsi stroški deponiranja materiala. | m1 | 5 | 0 | 0
3302 | 254 | 254 - 3302 | Plešičeva ulica | 3 DRUGI POSEGI NA TERENU | 3.3 Druge ureditve | 3302 - Rušenje vseh vrst obstoječih ograj in vzpostavitev v prvotno stanje po končani gradnji. Vključno z vsemi deli, izkopi, materiali, transporti, ter pristojbinami za odlaganje na deponiji. | m1 | 30 | 0 | 0
3311 | 254 | 254 - 3311 | Plešičeva ulica | 3 DRUGI POSEGI NA TERENU | 3.3 Druge ureditve | 3311 - Rušenje betonske ograje debeline do 20 cm, višine do 0,5m z odvozom ruševin na trajno deponijo in plačilom vseh taks. Vzpostavitev v prvotno stanje. | m1 | 30 | 0 | 0
4101 | 254 | 254 - 4101 | Plešičeva ulica | 4 KANALIZACIJA - ZEMELJSKA DELA | 4.1 Izkopi | 4101 - Zavarovanje gradbene jame z razpiranjem z jeklenimi opaži -sistem z vodili (kot npr. SBH, KRINGS ali podobno). Globina jarka do 4,0m. Vključno z vsemi pomožnimi materiali, deli in transporti. | m2 | 195 | 0 | 0
4105 | 254 | 254 - 4105 | Plešičeva ulica | 4 KANALIZACIJA - ZEMELJSKA DELA | 4.1 Izkopi | 4105 - Vertikalni strojni izkop gradbene jame globine 0-4m, v terenu III. kat. z nakladanjem na kamion in odvozom na začasno gradbeno deponijo po izboru izvajalca vključno z vsemi stroški deponije | m3 | 48 | 0 | 0
4106 | 254 | 254 - 4106 | Plešičeva ulica | 4 KANALIZACIJA - ZEMELJSKA DELA | 4.1 Izkopi | 4106 - Vertikalni strojni izkop gradbene jame globine 0-4m, v terenu III. kat. z nakladanjem na kamion in odvozom na trajno gradbeno deponijo , vključno s stroški deponije. | m3 | 113 | 0 | 0
4109 | 254 | 254 - 4109 | Plešičeva ulica | 4 KANALIZACIJA - ZEMELJSKA DELA | 4.1 Izkopi | 4109 - Strojni izkop jarka, skladno z določili geomehanskega poročila, globine 0-4m, v terenu III. kat. z nakladanjem na kamion in odvozom na začasno gradbeno deponijo po izboru izvajalca vključno z vsemi stroški deponije | m3 | 123 | 0 | 0
4113 | 254 | 254 - 4113 | Plešičeva ulica | 4 KANALIZACIJA - ZEMELJSKA DELA | 4.1 Izkopi | 4113 - Vertikalni strojni izkop gradbene jame globine 0-4m, v terenu IV. kat. z nakladanjem na kamion in odvozom na trajno gradbeno deponijo, vključno s stroški deponije. | m3 | 287 | 0 | 0
4121 | 254 | 254 - 4121 | Plešičeva ulica | 4 KANALIZACIJA - ZEMELJSKA DELA | 4.1 Izkopi | 4121 - Ročni izkop jarka globine 0 - 2 m, z nakladanjem na kamion in odvozom na začasno gradbeno deponijo po izboru izvajalca vključno z vsemi stroški deponije | m3 | 12 | 0 | 0
4123 | 254 | 254 - 4123 | Plešičeva ulica | 4 KANALIZACIJA - ZEMELJSKA DELA | 4.1 Izkopi | 4123 - Nakladanje materiala na začasni deponiji in odvoz materiala na gradbišče za zasip gradbene jame, vključno z vgradnjo materiala v zasip gradbene jame | m3 | 183 | 0 | 0
4201 | 254 | 254 - 4201 | Plešičeva ulica | 4 KANALIZACIJA - ZEMELJSKA DELA | 4.2 Zasipi | 4201 - Mehanska utrditev planuma naravnih temeljnih tal do predpisane nosilnosti, skladno z navodili geomehanskega poročila. | m2 | 122 | 0 | 0
4202 | 254 | 254 - 4202 | Plešičeva ulica | 4 KANALIZACIJA - ZEMELJSKA DELA | 4.2 Zasipi | 4202 - Ročno planiranje dna jarka s točnostjo +/- 3 cm po projektiranem padcu. | m2 | 122 | 0 | 0
4203 | 254 | 254 - 4203 | Plešičeva ulica | 4 KANALIZACIJA - ZEMELJSKA DELA | 4.2 Zasipi | 4203 - Dobava in vgraditev peščenega materiala granulacije 8 do 16 mm za peščeno ležišče cevi (POSTELJICA) s sprotno višinsko kontrolo do predpisane kote dna cevi (10cm + D/10) z komprimacijo do stopnje 97% SPP (standardni Proctorjev preizkus), vključno z nabavo in transportom materiala. | m3 | 19 | 0 | 0
4204 | 254 | 254 - 4204 | Plešičeva ulica | 4 KANALIZACIJA - ZEMELJSKA DELA | 4.2 Zasipi | 4204 - Dobava in vgraditev peščenega materiala granulacije 8 do 16 mm s komprimacijo, v coni cevovoda v debelini 30 cm nad temenom, s komprimacijo v plasteh po 20 cm, zbitost 95% po proctorju, vključno z nabavo in transportom materiala. | m3 | 80 | 0 | 0
4206 | 254 | 254 - 4206 | Plešičeva ulica | 4 KANALIZACIJA - ZEMELJSKA DELA | 4.2 Zasipi | 4206 - Zasipavanje jarka z izkopanim materialom, s komprimiranjem v slojih po 30 cm, do 95 % zgoščenosti po standardnem Proctorjevem postopku, vključno z dovozom z začasne deponije. | m3 | 183 | 0 | 0
4207 | 254 | 254 - 4207 | Plešičeva ulica | 4 KANALIZACIJA - ZEMELJSKA DELA | 4.2 Zasipi | 4207 - Zasip jarka z dovozom novega gramoznega zasipnega materiala različnih frakcij z utrjevanjem v slojih po 30 cm do 95 % trdnosti po standardnem Proctorjevem postopku; vključno z nabavo in dobavo zasipnega materiala. | m3 | 195 | 0 | 0
6101 | 254 | 254 - 6101 | Plešičeva ulica | 6 KANALIZACIJSKA DELA | 6.1 Cevi | 6101 - Nabava, dobava in vgradnja kanalizacijskih cevi DN 250 mm, nazivne togosti SN 10000 N/m2 in nazivnega tlaka PN 1 bar, izdelane iz armiranega poliestra po SIST EN 14364. Posamezna cev dolžine 6 m ima na eni strani montirano poliestersko spojko z EPDM tesnilom. Spoj (tesnilo) mora biti zaradi zagotovitve kvalitete spoja preizkušen skupaj s cevmi (certifikat). Cevi morajo imeti notranji zaščitni sloj iz čistega poliestra po DIN 19565 in DIN 19523. Vključen je tudi prevoz in prenos kanalizacijskih cevi iz deponije do mesta vgradnje. | m1 | 104.6 | 0 | 0
6206 | 254 | 254 - 6206 | Plešičeva ulica | 6 KANALIZACIJSKA DELA | 6.2 Jaški | 6206 - Nabava, dobava in montaža revizijskih jaškov iz armiranega poliestra po SIST EN 14364, min. SN 5.000 N/m2, komplet z izdelano muldo in priključnimi cevmi (vtok, Iztok). Premer jaška 1000mm, globina 3 - 4m, za priključno cev DN250mm. Minimalna debelina sten revizijskega jaška je 15mm. V ceni je vključena tudi izdelava AB temeljne plošče jaška debeline 20cm, iz betona C25/30. Jaški morajo biti izdelani po enaki tehnologiji kot kanalizacijske cevi. Vgradnja po detajlu. | kos | 4 | 0 | 0
6257 | 254 | 254 - 6257 | Plešičeva ulica | 6 KANALIZACIJSKA DELA | 6.2 Jaški | 6257 - Izdelava priklopa projektiranega kanala na obstoječi fekalni kanal preko jaška, z vsemi pomožnimi deli, materiali ter prenosi. | kos | 1 | 0 | 0
6301 | 254 | 254 - 6301 | Plešičeva ulica | 6 KANALIZACIJSKA DELA | 6.3 Odcepi za hišne priključke | 6301 - Izdelava odcepov za hišne priključke na projektirani kanal. Odcep na cevi izvesti s prefabriciranim sedlastim nastavkom ali fazonskim kosom iz enakih cevi kot je javna kanalizacija, v nadaljevanju odcepa uporaba cevi iz PVC cevi DN 160 SN8, po standardu EN1401-1. Vključno z izkopom in varovanjem gradbene jame, nakladanjem in odvozom na stalno deponijo, skupaj s stroški deponije. Vključno s planiranjem in utrjevanjem dna jarka, nabavo, dobavo in vgradnjo betona za izdelavo posteljice in obbetoniranjem cevi ter zasipom do kote terena (po detajlu). Posteljica in obsip se ob potrditvi geomehanika in projektanta priključka lahko izvede tudi iz peščenega materiala. Nabava, dobava in vgradnja novega zasipnega materiala. Vključno s črpanjem vode iz gradbene jame. Vključno z nabavo in položitvijo PVC cevi (z vsemi koleni in fazonskimi kosi) od odcepa do revizijskega jaška. Vključno z vzpostavitvijo prvotnega stanja. Pri izdelavi hišnega priključka so vključena vsa režijska dela, zakoličba, postavitev profilov, rezanje asfalta, rušenje asfalta, odstranjevanje tlakovcev, robnikov, izkop, križanje z obstoječimi komunalnimi vodi in ostala dela v povezavi s hišnimi priključki. Izvede se ureditev in vsi potrebni ukrepi pri križanju s komunalno infrastrukturo skladno z navodili upravljavcev. Vključno z izdelavo geodetskega posnetka v skladu z zahtevami upravljavca kanalizacijskega omrežja. Vgradnja po detajlu. | kos | 3 | 0 | 0
6305 | 254 | 254 - 6305 | Plešičeva ulica | 6 KANALIZACIJSKA DELA | 6.3 Odcepi za hišne priključke | 6305 - Dobava revizijskih jaškov iz armiranega poliestra po SIST EN 14 364: 2013, komplet z izdelano muldo. Komplet z razbremenilno ploščo za pokrov, AB vencem in LŽ pokrovom fi 600 mm, EN 124-1:2015 nosilnost vsaj C250 kN. Premer jaška 1000mm za priključno cev DN160mm do globine jaška 3m. V ceni je vključena tudi izdelava AB temeljne plošče jaška debeline 20cm, iz betona C25/30. Postavitev jaška za parcelno mejo s pokrovom nosilnosti 250 kN - nepovozne površine. | kos | 1 | 0 | 0
6401 | 254 | 254 - 6401 | Plešičeva ulica | 6 KANALIZACIJSKA DELA | 6.4 Pregled | 6401 - Čiščenje kanala pred izvedbo preizkusa tesnosti. | m1 | 104.6 | 0 | 0
6402 | 254 | 254 - 6402 | Plešičeva ulica | 6 KANALIZACIJSKA DELA | 6.4 Pregled | 6402 - Preizkus tesnosti kanala po standardu SIST EN 1610 - gravitacijski kanal. Vključno z vsemi dodatnimi in zaščitnimi deli. | m1 | 104.6 | 0 | 0
6405 | 254 | 254 - 6405 | Plešičeva ulica | 6 KANALIZACIJSKA DELA | 6.4 Pregled | 6405 - Pregled in snemanje s TV kamero vseh gravitacijskih kanalizacijskih cevi, jaškov in vseh cevnih odsekov. Snemanje kanala po standardu SIST EN 13508-2:2003 in skladno z nemškimi smernicami ATV-M 143-2. | m1 | 104.6 | 0 | 0
6501 | 254 | 254 - 6501 | Plešičeva ulica | 6 KANALIZACIJSKA DELA | 6.5 Križanja | 6501 - Izvedba križanja z obstoječim vodovodom v skladu z navodili upravljavca komunalnega voda | kos | 2 | 0 | 0
6503 | 254 | 254 - 6503 | Plešičeva ulica | 6 KANALIZACIJSKA DELA | 6.5 Križanja | 6503 - Izvedba križanja z obstoječim podzemnim telekomunikacijskim vodom v skladu z navodili upravljavca komunalnega voda | kos | 5 | 0 | 0
6504 | 254 | 254 - 6504 | Plešičeva ulica | 6 KANALIZACIJSKA DELA | 6.5 Križanja | 6504 - Izvedba križanja z obstoječim podzemnim elektroenergetskim vodom v skladu z navodili upravljavca komunalnega voda | kos | 5 | 0 | 0
6505 | 254 | 254 - 6505 | Plešičeva ulica | 6 KANALIZACIJSKA DELA | 6.5 Križanja | 6505 - Izvedba križanja z obstoječim kanalom za odpadno padavinsko vodo v skladu z navodili upravljavca komunalnega voda | kos | 2 | 0 | 0
6507 | 254 | 254 - 6507 | Plešičeva ulica | 6 KANALIZACIJSKA DELA | 6.5 Križanja | 6507 - Izvedba križanja z obstoječim plinovodom v skladu z navodili upravljavca komunalnega voda | kos | 6 | 0 | 0
6514 | 254 | 254 - 6514 | Plešičeva ulica | 6 KANALIZACIJSKA DELA | 6.5 Križanja | 6514 - Prestavitve obstoječih telekomunikacijskih vodov skladno z načrtom PZI v kolikor ni možna ustrezna zaščita. Vse v skladu z navodili upravljavcev komunalnih vodov. V ceni so zajeta vsa pripravljalna, gradbeno obrtniška, inštalacijska in zaključna dela in izdelava PZI projekta. Obračun po m1 prestavljenega voda. | m1 | 30 | 0 | 0
1201 | 428 | 428 - 1201 | Zapuška cesta | 1 PRIPRAVLJALNA DELA | 1.2 Zakoličba | 1201 - Zakoličenje osi kanalizacije, z zavarovanjem osi in oznako revizijskih jaškov in vsa druga geodetska dela v času gradnje, ki so potrebna za nemoteno izvajanje del (smeri, višine, vmesne, začasne in končne zakoličbe…) | m1 | 109.4 | 0 | 0
1202 | 428 | 428 - 1202 | Zapuška cesta | 1 PRIPRAVLJALNA DELA | 1.2 Zakoličba | 1202 - Postavitev gradbenih profilov na vzpostavljeno os trase cevovoda, ter določitev nivoja za merjenje globine izkopa in polaganje cevovoda. | kom | 4 | 0 | 0
1205 | 428 | 428 - 1205 | Zapuška cesta | 1 PRIPRAVLJALNA DELA | 1.2 Zakoličba | 1205 - Trasiranje in označevanje trase obstoječega vodovoda, ki se nahaja v bližini predvidene infrastrukture. V ceni je vključena postavitev vidnih znakov na terenu in predaja zapisnika meritev. Obračun po dejanskih stroških + 3% man. str. | kpl | 1 | 0 | 0
1206 | 428 | 428 - 1206 | Zapuška cesta | 1 PRIPRAVLJALNA DELA | 1.2 Zakoličba | 1206 - Trasiranje in označevanje trase obstoječega plinovoda, ki se nahaja v bližini predvidene infrastrukture. V ceni je vključena postavitev vidnih znakov na terenu in predaja zapisnika meritev. Obračun po dejanskih stroških + 3% man. str. | kpl | 1 | 0 | 0
1207 | 428 | 428 - 1207 | Zapuška cesta | 1 PRIPRAVLJALNA DELA | 1.2 Zakoličba | 1207 - Trasiranje in označevanje trase obstoječega elektro-energetskega omrežja, ki se nahaja v bližini predvidene infrastrukture. V ceni je vključena postavitev vidnih znakov na terenu in predaja zapisnika meritev. Obračun po dejanskih stroških + 3% man. str. | kpl | 1 | 0 | 0
1211 | 428 | 428 - 1211 | Zapuška cesta | 1 PRIPRAVLJALNA DELA | 1.2 Zakoličba | 1211 - Trasiranje in označevanje trase obstoječega telekomunikacijskega omrežja, ki se nahaja v bližini predvidene infrastrukture. V ceni je vključena postavitev vidnih znakov na terenu in predaja zapisnika meritev. Obračun po dejanskih stroških + 3% man. str. | kpl | 2 | 0 | 0
1301 | 428 | 428 - 1301 | Zapuška cesta | 1 PRIPRAVLJALNA DELA | 1.3 Priprava gradbišča | 1301 - Priprava gradbišča, odstranitev eventuelnih ovir in utrditev delovnega platoja. Po končanih delih se gradbišče pospravi in vzpostavi v prvotno stanje. | m1 | 160.4 | 0 | 0
1302 | 428 | 428 - 1302 | Zapuška cesta | 1 PRIPRAVLJALNA DELA | 1.3 Priprava gradbišča | 1302 - Pridobitev dovoljenja za cestno zaporo občinske ceste, tehnične pogoje, vključno z vsemi elaborati ter ureditev prometnega režima z začasno prometno signalizacijo , v času gradnje vključno z obvestili. Po končanih delih se začasno prometno signalizacijo odstrani in vzpostavi vertikalna in horizontalna prometna signalizacija v prvotno stanje po katastru. Obračun začasne prometne signalizacije se izvede na dan, po tipu zapore predvidenem v elaboratu začasne prometne ureditve (za osnovo se upošteva tekoči meter predvidene kanalizacije (brez upoštevanja odcepov za hišne priključke). | m1 | 160.4 | 0 | 0
1401 | 428 | 428 - 1401 | Zapuška cesta | 1 PRIPRAVLJALNA DELA | 1.4 Nadzor | 1401 - Izvedba projektantskega nadzora, obračun na podlagi potrditve nadzornega organa | ur | 2 | 0 | 0
1402 | 428 | 428 - 1402 | Zapuška cesta | 1 PRIPRAVLJALNA DELA | 1.4 Nadzor | 1402 - Nadzor pristojnih služb ostalih komunalnih vodov na območju, obračun na podlagi potrditve nadzornga organa. | ur | 10 | 0 | 0
12308 | 428 | 428 - 12308 | Zapuška cesta | 2 POSEGI V OBSTOJEČE VOZIŠČE | 2.1 Preddela - zgornji ustroj | 12308 - Porušitev in odstranitev asfaltne plasti v debelini 6- 10 cm vključno z nakladanjem na prevozno sredstvo, odvozom na stalno gradbeno depoinijo in plačilom deponijske takse. | m2 | 440 | 0 | 0
21106 | 428 | 428 - 21106 | Zapuška cesta | 2 POSEGI V OBSTOJEČE VOZIŠČE | 2.1 Preddela - zgornji ustroj | 21106 - Široki izkop vezljive zemljine – 3. kategorije – strojno z nakladanjem vključno z nakladanjem na prevozno sredstvo, z odvozom na začasno deponijo izvajalca za kasnejšo uporabo oz. na stalno gradbeno deponijo in plačilom deponijske takse | m3 | 352 | 0 | 0
22102 | 428 | 428 - 22102 | Zapuška cesta | 2 POSEGI V OBSTOJEČE VOZIŠČE | 2.1 Preddela - zgornji ustroj | 22102 - Ureditev planuma temeljnih tal vezljive zemljine – 3. kategorije | m2 | 440 | 0 | 0
2208 | 428 | 428 - 2208 | Zapuška cesta | 2 POSEGI V OBSTOJEČE VOZIŠČE | 2.2 Posegi v voziščno konstrukcijo | 2208 - Strojno čiščenje asfalta pred pobrizgom z bitumensko emulzijo. | m2 | 440 | 0 | 0
22103 | 428 | 428 - 22103 | Zapuška cesta | 2 POSEGI V OBSTOJEČE VOZIŠČE | 2.2 Posegi v voziščno konstrukcijo | 22103 - Ureditev planuma temeljnih tal zrnate kamnine – 3. kategorije | m2 | 440 | 0 | 0
2225 | 428 | 428 - 2225 | Zapuška cesta | 2 POSEGI V OBSTOJEČE VOZIŠČE | 2.2 Posegi v voziščno konstrukcijo | 2225 - Višinsko prilagajanje jaškov druge obstoječe komunalne infrastrukture z vsemi deli in materiali | kom | 2 | 0 | 0
24405 | 428 | 428 - 24405 | Zapuška cesta | 2 POSEGI V OBSTOJEČE VOZIŠČE | 2.2 Posegi v voziščno konstrukcijo | 24405 - Izdelava posteljice iz drobljenih kamnitih zrn v debelini 40 cm vključno z nabavo in dobavo materiala | m3 | 176 | 0 | 0
31302 | 428 | 428 - 31302 | Zapuška cesta | 2 POSEGI V OBSTOJEČE VOZIŠČE | 2.2 Posegi v voziščno konstrukcijo | 31302 - Izdelava nevezane nosilne plasti enakomerno zrnatega drobljenca iz kamnine v debelini 21 do 30 cm31302 - Izdelava nevezane nosilne plasti enakomerno zrnatega drobljenca iz kamnine v debelini 21 do 30 cm vključno z nabavo in dobavo materiala | m3 | 132 | 0 | 0
31602 | 428 | 428 - 31602 | Zapuška cesta | 2 POSEGI V OBSTOJEČE VOZIŠČE | 2.2 Posegi v voziščno konstrukcijo | 31602 - Izdelava nosilne plasti bituminizirane zmesi AC 22 base B 50/70 A3 v debelini 6 cm vključno z nabavo in dobavo materiala | m2 | 440 | 0 | 0
32311 | 428 | 428 - 32311 | Zapuška cesta | 2 POSEGI V OBSTOJEČE VOZIŠČE | 2.2 Posegi v voziščno konstrukcijo | 32311 - Izdelava obrabne in zaporne plasti bituminizirane zmesi AC 11 surf B 50/70 A3 v debelini 4 cm vključno z nabavo in dobavo materiala | m2 | 440 | 0 | 0
34901 | 428 | 428 - 34901 | Zapuška cesta | 2 POSEGI V OBSTOJEČE VOZIŠČE | 2.2 Posegi v voziščno konstrukcijo | 34901 - Pobrizg podlage s cestogradbenim bitumnom B v količini 0,7 kg/m2 | m2 | 440 | 0 | 0
2303 | 428 | 428 - 2303 | Zapuška cesta | 2 POSEGI V OBSTOJEČE VOZIŠČE | 2.3 Posegi v opremo cest | 2303 - Prestavitev obstoječega prometnega znaka; odmontaža in ponovna montaža na novo lokacijo skupaj z dobavo in montažo ustrezne nosilne konstrukcije in temeljenjem. | kos | 1 | 0 | 0
4110 | 428 | 428 - 4110 | Zapuška cesta | 4 KANALIZACIJA - ZEMELJSKA DELA | 4.1 Izkopi | 4110 - Strojni izkop jarka, skladno z določili geomehanskega poročila, globine 0-4m, v terenu III. kat. z nakladanjem na kamion in odvozom na trajno gradbeno deponijo, vključno s stroški deponije. | m3 | 709 | 0 | 0
4121 | 428 | 428 - 4121 | Zapuška cesta | 4 KANALIZACIJA - ZEMELJSKA DELA | 4.1 Izkopi | 4121 - Ročni izkop jarka globine 0 - 2 m, z nakladanjem na kamion in odvozom na začasno gradbeno deponijo po izboru izvajalca vključno z vsemi stroški deponije | m3 | 6 | 0 | 0
4201 | 428 | 428 - 4201 | Zapuška cesta | 4 KANALIZACIJA - ZEMELJSKA DELA | 4.2 Zasipi | 4201 - Mehanska utrditev planuma naravnih temeljnih tal do predpisane nosilnosti, skladno z navodili geomehanskega poročila. | m2 | 102 | 0 | 0
4202 | 428 | 428 - 4202 | Zapuška cesta | 4 KANALIZACIJA - ZEMELJSKA DELA | 4.2 Zasipi | 4202 - Ročno planiranje dna jarka s točnostjo +/- 3 cm po projektiranem padcu. | m2 | 102 | 0 | 0
4203 | 428 | 428 - 4203 | Zapuška cesta | 4 KANALIZACIJA - ZEMELJSKA DELA | 4.2 Zasipi | 4203 - Dobava in vgraditev peščenega materiala granulacije 8 do 16 mm za peščeno ležišče cevi (POSTELJICA) s sprotno višinsko kontrolo do predpisane kote dna cevi (10cm + D/10) z komprimacijo do stopnje 97% SPP (standardni Proctorjev preizkus), vključno z nabavo in transportom materiala. | m3 | 16 | 0 | 0
4204 | 428 | 428 - 4204 | Zapuška cesta | 4 KANALIZACIJA - ZEMELJSKA DELA | 4.2 Zasipi | 4204 - Dobava in vgraditev peščenega materiala granulacije 8 do 16 mm s komprimacijo, v coni cevovoda v debelini 30 cm nad temenom, s komprimacijo v plasteh po 20 cm, zbitost 95% po proctorju, vključno z nabavo in transportom materiala. | m3 | 82 | 0 | 0
4207 | 428 | 428 - 4207 | Zapuška cesta | 4 KANALIZACIJA - ZEMELJSKA DELA | 4.2 Zasipi | 4207 - Zasip jarka z dovozom novega gramoznega zasipnega materiala različnih frakcij z utrjevanjem v slojih po 30 cm do 95 % trdnosti po standardnem Proctorjevem postopku; vključno z nabavo in dobavo zasipnega materiala. | m3 | 612 | 0 | 0
6101 | 428 | 428 - 6101 | Zapuška cesta | 6 KANALIZACIJSKA DELA | 6.1 Cevi | 6101 - Nabava, dobava in vgradnja kanalizacijskih cevi DN 250 mm, nazivne togosti SN 10000 N/m2 in nazivnega tlaka PN 1 bar, izdelane iz armiranega poliestra po SIST EN 14364. Posamezna cev dolžine 6 m ima na eni strani montirano poliestersko spojko z EPDM tesnilom. Spoj (tesnilo) mora biti zaradi zagotovitve kvalitete spoja preizkušen skupaj s cevmi (certifikat). Cevi morajo imeti notranji zaščitni sloj iz čistega poliestra po DIN 19565 in DIN 19523. Vključen je tudi prevoz in prenos kanalizacijskih cevi iz deponije do mesta vgradnje. | m1 | 109.4 | 0 | 0
6202 | 428 | 428 - 6202 | Zapuška cesta | 6 KANALIZACIJSKA DELA | 6.2 Jaški | 6202 - Nabava, dobava in montaža revizijskih jaškov iz armiranega poliestra po SIST EN 14364, min. SN 5.000 N/m2, komplet z izdelano muldo in priključnimi cevmi (vtok, Iztok). Premer jaška 1000mm, globina 1 - 2m, za priključno cev DN250mm. Minimalna debelina sten revizijskega jaška je 15mm. V ceni je vključena tudi izdelava AB temeljne plošče jaška debeline 20cm, iz betona C25/30. Jaški morajo biti izdelani po enaki tehnologiji kot kanalizacijske cevi. Vgradnja po detajlu. | kos | 2 | 0 | 0
6204 | 428 | 428 - 6204 | Zapuška cesta | 6 KANALIZACIJSKA DELA | 6.2 Jaški | 6204 - Nabava, dobava in montaža revizijskih jaškov iz armiranega poliestra po SIST EN 14364, min. SN 5.000 N/m2, komplet z izdelano muldo in priključnimi cevmi (vtok, Iztok). Premer jaška 1000mm, globina 2 - 3m, za priključno cev DN250mm. Minimalna debelina sten revizijskega jaška je 15mm. V ceni je vključena tudi izdelava AB temeljne plošče jaška debeline 20cm, iz betona C25/30. Jaški morajo biti izdelani po enaki tehnologiji kot kanalizacijske cevi. Vgradnja po detajlu. | kos | 1 | 0 | 0
6206 | 428 | 428 - 6206 | Zapuška cesta | 6 KANALIZACIJSKA DELA | 6.2 Jaški | 6206 - Nabava, dobava in montaža revizijskih jaškov iz armiranega poliestra po SIST EN 14364, min. SN 5.000 N/m2, komplet z izdelano muldo in priključnimi cevmi (vtok, Iztok). Premer jaška 1000mm, globina 3 - 4m, za priključno cev DN250mm. Minimalna debelina sten revizijskega jaška je 15mm. V ceni je vključena tudi izdelava AB temeljne plošče jaška debeline 20cm, iz betona C25/30. Jaški morajo biti izdelani po enaki tehnologiji kot kanalizacijske cevi. Vgradnja po detajlu. | kos | 1 | 0 | 0
6253 | 428 | 428 - 6253 | Zapuška cesta | 6 KANALIZACIJSKA DELA | 6.2 Jaški | 6253 - Dobava in vgradnja LTŽ pokrova fi 600mm, skladno s SIST EN 124-1:2015 D 400 kN, kjer je predviden promet s težkimi vozili ali vzdrževanje 30T. Pokrov izveden na zaklep z odprtinami za zračenje. Kot npr. tip: Norinco, PAM ali enakovredno.. Skupaj z razbremenilno AB ploščo za montažo na cev DN 1000 mm, ter vsemi potrebnimi deli in materiali. Vključno z AB vencem za vgradnjo LTŽ pokrova ter dobavo in vgrajevanjem betona C16/20 in vso potrebno armaturo za betoniranje pete revizijskih jaškov. | kos | 4 | 0 | 0
6301 | 428 | 428 - 6301 | Zapuška cesta | 6 KANALIZACIJSKA DELA | 6.3 Odcepi za hišne priključke | 6301 - Izdelava odcepov za hišne priključke na projektirani kanal. Odcep na cevi izvesti s prefabriciranim sedlastim nastavkom ali fazonskim kosom iz enakih cevi kot je javna kanalizacija, v nadaljevanju odcepa uporaba cevi iz PVC cevi DN 160 SN8, po standardu EN1401-1. Vključno z izkopom in varovanjem gradbene jame, nakladanjem in odvozom na stalno deponijo, skupaj s stroški deponije. Vključno s planiranjem in utrjevanjem dna jarka, nabavo, dobavo in vgradnjo betona za izdelavo posteljice in obbetoniranjem cevi ter zasipom do kote terena (po detajlu). Posteljica in obsip se ob potrditvi geomehanika in projektanta priključka lahko izvede tudi iz peščenega materiala. Nabava, dobava in vgradnja novega zasipnega materiala. Vključno s črpanjem vode iz gradbene jame. Vključno z nabavo in položitvijo PVC cevi (z vsemi koleni in fazonskimi kosi) od odcepa do revizijskega jaška. Vključno z vzpostavitvijo prvotnega stanja. Pri izdelavi hišnega priključka so vključena vsa režijska dela, zakoličba, postavitev profilov, rezanje asfalta, rušenje asfalta, odstranjevanje tlakovcev, robnikov, izkop, križanje z obstoječimi komunalnimi vodi in ostala dela v povezavi s hišnimi priključki. Izvede se ureditev in vsi potrebni ukrepi pri križanju s komunalno infrastrukturo skladno z navodili upravljavcev. Vključno z izdelavo geodetskega posnetka v skladu z zahtevami upravljavca kanalizacijskega omrežja. Vgradnja po detajlu. | kos | 5 | 0 | 0
6305 | 428 | 428 - 6305 | Zapuška cesta | 6 KANALIZACIJSKA DELA | 6.3 Odcepi za hišne priključke | 6305 - Dobava revizijskih jaškov iz armiranega poliestra po SIST EN 14 364: 2013, komplet z izdelano muldo. Komplet z razbremenilno ploščo za pokrov, AB vencem in LŽ pokrovom fi 600 mm, EN 124-1:2015 nosilnost vsaj C250 kN. Premer jaška 1000mm za priključno cev DN160mm do globine jaška 3m. V ceni je vključena tudi izdelava AB temeljne plošče jaška debeline 20cm, iz betona C25/30. Postavitev jaška za parcelno mejo s pokrovom nosilnosti 250 kN - nepovozne površine. | kos | 5 | 0 | 0
6401 | 428 | 428 - 6401 | Zapuška cesta | 6 KANALIZACIJSKA DELA | 6.4 Pregled | 6401 - Čiščenje kanala pred izvedbo preizkusa tesnosti. | m1 | 109.4 | 0 | 0
6402 | 428 | 428 - 6402 | Zapuška cesta | 6 KANALIZACIJSKA DELA | 6.4 Pregled | 6402 - Preizkus tesnosti kanala po standardu SIST EN 1610 - gravitacijski kanal. Vključno z vsemi dodatnimi in zaščitnimi deli. | m1 | 109.4 | 0 | 0
6405 | 428 | 428 - 6405 | Zapuška cesta | 6 KANALIZACIJSKA DELA | 6.4 Pregled | 6405 - Pregled in snemanje s TV kamero vseh gravitacijskih kanalizacijskih cevi, jaškov in vseh cevnih odsekov. Snemanje kanala po standardu SIST EN 13508-2:2003 in skladno z nemškimi smernicami ATV-M 143-2. | m1 | 109.4 | 0 | 0
6503 | 428 | 428 - 6503 | Zapuška cesta | 6 KANALIZACIJSKA DELA | 6.5 Križanja | 6503 - Izvedba križanja z obstoječim podzemnim telekomunikacijskim vodom v skladu z navodili upravljavca komunalnega voda | kos | 7 | 0 | 0
6504 | 428 | 428 - 6504 | Zapuška cesta | 6 KANALIZACIJSKA DELA | 6.5 Križanja | 6504 - Izvedba križanja z obstoječim podzemnim elektroenergetskim vodom v skladu z navodili upravljavca komunalnega voda | kos | 4 | 0 | 0
6507 | 428 | 428 - 6507 | Zapuška cesta | 6 KANALIZACIJSKA DELA | 6.5 Križanja | 6507 - Izvedba križanja z obstoječim plinovodom v skladu z navodili upravljavca komunalnega voda | kos | 1 | 0 | 0
6510 | 428 | 428 - 6510 | Zapuška cesta | 6 KANALIZACIJSKA DELA | 6.5 Križanja | 6510 - Izvedba zaščite posameznih drogov NN kablovoda z opiranjem sten jarka kanalizacije. | kos | 1 | 0 | 0

## 27 Ces
Območje ID
[5 empty] | 27 | Območje: 27 Cesta dveh Cesarjev
Rekapitulacija
[5 empty] | Ulica ID | Ulica (odsek, odcep) |  |  |  | EUR brez DDV
| AGLOM_ULICA_ID |  |  |  |  | Izdelava načrtov |  |  |  | 0
| 45 |  |  |  | 45 | Cesta dveh cesarjev |  |  |  | 0
| 46 |  |  |  | 46 | Cesta dveh cesarjev, odcep 1 |  |  |  | 0
| NA |  |  |  | 27NA | Nadzor bodočega upravljavca kanalizacije |  |  |  | 0
[8 empty] | Skupaj |  | 0
Izdelava načrtov
- |  | ŠIFRA POSTAVKE | SKUPINA_DEL |  | PODSKUPINA_DEL | POSTAVKA | ENOTA | KOLICINA | PONUDBENA CENA | ZNESEK
1101 |  | 1101-27 | 0 PREDDELA IN GRADBIŠČNA DOKUMENTACIJA |  | 0.1 Izdelava načrtov | 1101 - Izdelava Projekta za izvedbo (PZI) v skladu s Pravilnikom o projektni dokumentaciji (Uradni list RS, št. 55/08). Upoštevati 6 izvodov v tiskani obliki in 2 izvoda v elektronski obliki (formati: risbe v dwg, teksti v doc, preglednice v xls). Na projekt za izvedbo (PZI) je treba pridobiti soglasja, ki so zahtevana v soglasjih k Projektu za pridobitev gradbenega dovoljenja (PGD). Načrti vezani na objekte (črpališče ali vakuumska postaja) so zajeti v skupini postavk za objekte. | kpl | 1 |  | 0
1102 |  | 1102-27 |  |  |  | 1102 - Izdelava varnostnega načrta po predpisih o zagotavljanju varnosti in zdravja pri delu. V treh izvodih. | kpl | 1 |  | 0
1103 |  | 1103-27 |  |  |  | 1103 - Izdelava Projekta izvedenih del (PID) v treh izvodih v skladu s Pravilnikom o projektni dokumentaciji (Uradni list RS, št. 55/08) in zahtevami bodočega upravljavca. PID se preda tudi v elektronski obliki v 2 izvodih (formati: risbe v dwg, teksti v doc, preglednice v xls). | kpl | 1 |  | 0
1104 |  | 1104-27 |  |  |  | 1104 - Izdelava dokazila o zanesljivosti v treh izvodih v skladu s Pravilnikom o dokazilu o zanesljivosti objekta (Uradni list RS, št. 55/08). | kpl | 1 |  | 0
1105 |  | 1105-27 |  |  |  | 1105 - Izdelava poročila o ravnanju z gradbenimi odpadki v skladu z Uredbo o ravnanju z gradbenimi odpadki, ki nastanejo pri gradbenih delih. V treh izvodih. | kpl | 1 |  | 0
1106 |  | 1106-27 |  |  |  | 1106 - Izdelava geodetskega posnetka in vris v kataster. Zajema tudi izdelavo geodetskega načrta s certifikatom, skico meritev, terenski zapisnik ter kopijo situacij starega in novega stanja. Datoteka koordinat z atributi za odcepe za hišne priključke z jaškom, prijava spremembe komunalnega voda v ASCII datoteki za prenos podatkov v GIS bazo JP VO - KA. Izdelano v tiskani (v treh izvodih) in elektronski obliki. | m1 | 167.5 |  | 0
201 | 0201 | 201-27 |  |  | 0.2 Gradbiščna tabla | 0201 - Nabava, dobava in postavitev gradbiščne table - gradbiščna tabla po ZGO. | kos | 1 | 0 | 0
- |  |  | Kanali po posameznih ulicah
K_SIFRA_C | AGLOM_ULICA_ID | SIFRA POSTAVKE | ULICA | SKUPINA_DEL | PODSKUPINA_DEL | POSTAVKA | ENOTA | KOLICINA | PONUDBENA CENA | ZNESEK
1201 | 45 | 45 - 1201 | Cesta dveh cesarjev | 1 PRIPRAVLJALNA DELA | 1.2 Zakoličba | 1201 - Zakoličenje osi kanalizacije, z zavarovanjem osi in oznako revizijskih jaškov in vsa druga geodetska dela v času gradnje, ki so potrebna za nemoteno izvajanje del (smeri, višine, vmesne, začasne in končne zakoličbe…) | m1 | 127 | 0 | 0
1202 | 45 | 45 - 1202 | Cesta dveh cesarjev | 1 PRIPRAVLJALNA DELA | 1.2 Zakoličba | 1202 - Postavitev gradbenih profilov na vzpostavljeno os trase cevovoda, ter določitev nivoja za merjenje globine izkopa in polaganje cevovoda. | kom | 7 | 0 | 0
1203 | 45 | 45 - 1203 | Cesta dveh cesarjev | 1 PRIPRAVLJALNA DELA | 1.2 Zakoličba | 1203 - Določanje in označevanje obstoječih podzemnih naprav, ki se križajo ali potekajo vzporedno s predvideno infrastrukturo, z vidnimi znaki na terenu, s pisanjem zapisnika o primopredaji, eventuelne skice. | m1 | 127 | 0 | 0
1301 | 45 | 45 - 1301 | Cesta dveh cesarjev | 1 PRIPRAVLJALNA DELA | 1.3 Priprava gradbišča | 1301 - Priprava gradbišča, odstranitev eventuelnih ovir in utrditev delovnega platoja. Po končanih delih se gradbišče pospravi in vzpostavi v prvotno stanje. | m1 | 157 | 0 | 0
1302 | 45 | 45 - 1302 | Cesta dveh cesarjev | 1 PRIPRAVLJALNA DELA | 1.3 Priprava gradbišča | 1302 - Pridobitev dovoljenja za cestno zaporo občinske ceste, tehnične pogoje, vključno z vsemi elaborati ter ureditev prometnega režima z začasno prometno signalizacijo , v času gradnje vključno z obvestili. Po končanih delih se začasno prometno signalizacijo odstrani in vzpostavi vertikalna in horizontalna prometna signalizacija v prvotno stanje po katastru. Obračun začasne prometne signalizacije se izvede na dan, po tipu zapore predvidenem v elaboratu začasne prometne ureditve (za osnovo se upošteva tekoči meter predvidene kanalizacije (brez upoštevanja odcepov za hišne priključke). | m1 | 157 | 0 | 0
1307 | 45 | 45 - 1307 | Cesta dveh cesarjev | 1 PRIPRAVLJALNA DELA | 1.3 Priprava gradbišča | 1307 - Izdelava lesenih mostičkov oziroma provizorij dostopov za pešce do objektov preko izkopanih jarkov iz plohov debeline 5 cm. Na provizorij dostopih se uredi ograja iz desk in tramičev. Vse po statičnem izračunu in načrtu izvajalca. | kos | 1 | 0 | 0
1308 | 45 | 45 - 1308 | Cesta dveh cesarjev | 1 PRIPRAVLJALNA DELA | 1.3 Priprava gradbišča | 1308 - Izdelava lesenih mostičkov oziroma provizorij dostopov za osebna vozila do objektov preko izkopanih jarkov iz plohov debeline 5 cm. Na provizorij dostopih se uredi ograja iz desk in tramičev. Vse po statičnem izračunu in načrtu izvajalca. | kos | 1 | 0 | 0
1310 | 45 | 45 - 1310 | Cesta dveh cesarjev | 1 PRIPRAVLJALNA DELA | 1.3 Priprava gradbišča | 1310 - Izdelava začasnega delovnega platoja in utrjenih površin po izvedbi kanalizacijskih del iz drobljenega kamnitega materiala v debelini do 60 cm. V ceni je zajeta dobava materiala iz začasne gradbene deponije, | m3 | 34.25 | 0 | 0
1311 | 45 | 45 - 1311 | Cesta dveh cesarjev | 1 PRIPRAVLJALNA DELA | 1.3 Priprava gradbišča | 1311 - Fotoevidentiranje obstoječih objektov pred pričetkom gradnje. V ceni je zajeta izdelava poročila v obliki elaborata v 4-ih pisnih izvodih in 1 izvodu na nosilcu CD. | kpl | 1 | 0 | 0
1401 | 45 | 45 - 1401 | Cesta dveh cesarjev | 1 PRIPRAVLJALNA DELA | 1.4 Nadzor | 1401 - Izvedba projektantskega nadzora, obračun na podlagi potrditve nadzornega organa | ur | 5 | 0 | 0
1402 | 45 | 45 - 1402 | Cesta dveh cesarjev | 1 PRIPRAVLJALNA DELA | 1.4 Nadzor | 1402 - Nadzor pristojnih služb ostalih komunalnih vodov na območju, obračun na podlagi potrditve nadzornga organa. | ur | 4 | 0 | 0
1403 | 45 | 45 - 1403 | Cesta dveh cesarjev | 1 PRIPRAVLJALNA DELA | 1.4 Nadzor | 1403 - Izvedba geomehanskega nadzora, prevzem gradbene jame in temeljnih tal, obračun na podlagi potrditve nadzornga organa | ur | 2 | 0 | 0
12308 | 45 | 45 - 12308 | Cesta dveh cesarjev | 2 POSEGI V OBSTOJEČE VOZIŠČE | 2.1 Preddela - zgornji ustroj | 12308 - Porušitev in odstranitev asfaltne plasti v debelini 6- 10 cm vključno z nakladanjem na prevozno sredstvo, odvozom na stalno gradbeno depoinijo in plačilom deponijske takse. | m2 | 390 | 0 | 0
12322 | 45 | 45 - 12322 | Cesta dveh cesarjev | 2 POSEGI V OBSTOJEČE VOZIŠČE | 2.1 Preddela - zgornji ustroj | 12322 - Rezkanje in odvoz krovne plasti v debelini 4 do 7 cm vključno z nakladanjem na prevozno sredstvo, z odvozom na začasno deponijo izvajalca za kasnejšo uporabo oz. na stalno gradbeno deponijo in plačilom deponijske takse | m2 | 6 | 0 | 0
12327 | 45 | 45 - 12327 | Cesta dveh cesarjev | 2 POSEGI V OBSTOJEČE VOZIŠČE | 2.1 Preddela - zgornji ustroj | 12327 - Rezanje asfaltne plasti s talni diamantno žago, debele 6 do 10 cm | m1 | 260 | 0 | 0
21106 | 45 | 45 - 21106 | Cesta dveh cesarjev | 2 POSEGI V OBSTOJEČE VOZIŠČE | 2.1 Preddela - zgornji ustroj | 21106 - Široki izkop vezljive zemljine – 3. kategorije – strojno z nakladanjem vključno z nakladanjem na prevozno sredstvo, z odvozom na začasno deponijo izvajalca za kasnejšo uporabo oz. na stalno gradbeno deponijo in plačilom deponijske takse | m3 | 261.3 | 0 | 0
22103 | 45 | 45 - 22103 | Cesta dveh cesarjev | 2 POSEGI V OBSTOJEČE VOZIŠČE | 2.2 Posegi v voziščno konstrukcijo | 22103 - Ureditev planuma temeljnih tal zrnate kamnine – 3. kategorije | m2 | 390 | 0 | 0
31302 | 45 | 45 - 31302 | Cesta dveh cesarjev | 2 POSEGI V OBSTOJEČE VOZIŠČE | 2.2 Posegi v voziščno konstrukcijo | 31302 - Izdelava nevezane nosilne plasti enakomerno zrnatega drobljenca iz kamnine v debelini 21 do 30 cm31302 - Izdelava nevezane nosilne plasti enakomerno zrnatega drobljenca iz kamnine v debelini 21 do 30 cm vključno z nabavo in dobavo materiala | m3 | 101.4 | 0 | 0
31602 | 45 | 45 - 31602 | Cesta dveh cesarjev | 2 POSEGI V OBSTOJEČE VOZIŠČE | 2.2 Posegi v voziščno konstrukcijo | 31602 - Izdelava nosilne plasti bituminizirane zmesi AC 22 base B 50/70 A3 v debelini 6 cm vključno z nabavo in dobavo materiala | m2 | 390 | 0 | 0
32311 | 45 | 45 - 32311 | Cesta dveh cesarjev | 2 POSEGI V OBSTOJEČE VOZIŠČE | 2.2 Posegi v voziščno konstrukcijo | 32311 - Izdelava obrabne in zaporne plasti bituminizirane zmesi AC 11 surf B 50/70 A3 v debelini 4 cm vključno z nabavo in dobavo materiala | m2 | 390 | 0 | 0
4101 | 45 | 45 - 4101 | Cesta dveh cesarjev | 4 KANALIZACIJA - ZEMELJSKA DELA | 4.1 Izkopi | 4101 - Zavarovanje gradbene jame z razpiranjem z jeklenimi opaži -sistem z vodili (kot npr. SBH, KRINGS ali podobno). Globina jarka do 4,0m. Vključno z vsemi pomožnimi materiali, deli in transporti. | m2 | 127 | 0 | 0
4109 | 45 | 45 - 4109 | Cesta dveh cesarjev | 4 KANALIZACIJA - ZEMELJSKA DELA | 4.1 Izkopi | 4109 - Strojni izkop jarka, skladno z določili geomehanskega poročila, globine 0-4m, v terenu III. kat. z nakladanjem na kamion in odvozom na začasno gradbeno deponijo po izboru izvajalca vključno z vsemi stroški deponije | m3 | 101.4 | 0 | 0
4110 | 45 | 45 - 4110 | Cesta dveh cesarjev | 4 KANALIZACIJA - ZEMELJSKA DELA | 4.1 Izkopi | 4110 - Strojni izkop jarka, skladno z določili geomehanskega poročila, globine 0-4m, v terenu III. kat. z nakladanjem na kamion in odvozom na trajno gradbeno deponijo, vključno s stroški deponije. | m3 | 577.78 | 0 | 0
4121 | 45 | 45 - 4121 | Cesta dveh cesarjev | 4 KANALIZACIJA - ZEMELJSKA DELA | 4.1 Izkopi | 4121 - Ročni izkop jarka globine 0 - 2 m, z nakladanjem na kamion in odvozom na začasno gradbeno deponijo po izboru izvajalca vključno z vsemi stroški deponije | m3 | 21.67 | 0 | 0
4122 | 45 | 45 - 4122 | Cesta dveh cesarjev | 4 KANALIZACIJA - ZEMELJSKA DELA | 4.1 Izkopi | 4122 - Ročni izkop jarka globine 2 - 4 m, z nakladanjem na kamion in odvozom na začasno gradbeno deponijo po izboru izvajalca vključno z vsemi stroški deponije | m3 | 8.74 | 0 | 0
4123 | 45 | 45 - 4123 | Cesta dveh cesarjev | 4 KANALIZACIJA - ZEMELJSKA DELA | 4.1 Izkopi | 4123 - Nakladanje materiala na začasni deponiji in odvoz materiala na gradbišče za zasip gradbene jame, vključno z vgradnjo materiala v zasip gradbene jame | m3 | 101.4 | 0 | 0
4124 | 45 | 45 - 4124 | Cesta dveh cesarjev | 4 KANALIZACIJA - ZEMELJSKA DELA | 4.1 Izkopi | 4124 - Ureditev črpalnih jaškov in črpanje talne vode iz gradbene jame pri izvedbi del. | ur | 32 | 0 | 0
4201 | 45 | 45 - 4201 | Cesta dveh cesarjev | 4 KANALIZACIJA - ZEMELJSKA DELA | 4.2 Zasipi | 4201 - Mehanska utrditev planuma naravnih temeljnih tal do predpisane nosilnosti, skladno z navodili geomehanskega poročila. | m2 | 127 | 0 | 0
4202 | 45 | 45 - 4202 | Cesta dveh cesarjev | 4 KANALIZACIJA - ZEMELJSKA DELA | 4.2 Zasipi | 4202 - Ročno planiranje dna jarka s točnostjo +/- 3 cm po projektiranem padcu. | m2 | 127 | 0 | 0
4203 | 45 | 45 - 4203 | Cesta dveh cesarjev | 4 KANALIZACIJA - ZEMELJSKA DELA | 4.2 Zasipi | 4203 - Dobava in vgraditev peščenega materiala granulacije 8 do 16 mm za peščeno ležišče cevi (POSTELJICA) s sprotno višinsko kontrolo do predpisane kote dna cevi (10cm + D/10) z komprimacijo do stopnje 97% SPP (standardni Proctorjev preizkus), vključno z nabavo in transportom materiala. | m3 | 13.76 | 0 | 0
4204 | 45 | 45 - 4204 | Cesta dveh cesarjev | 4 KANALIZACIJA - ZEMELJSKA DELA | 4.2 Zasipi | 4204 - Dobava in vgraditev peščenega materiala granulacije 8 do 16 mm s komprimacijo, v coni cevovoda v debelini 30 cm nad temenom, s komprimacijo v plasteh po 20 cm, zbitost 95% po proctorju, vključno z nabavo in transportom materiala. | m3 | 60.56 | 0 | 0
4205 | 45 | 45 - 4205 | Cesta dveh cesarjev | 4 KANALIZACIJA - ZEMELJSKA DELA | 4.2 Zasipi | 4205 - Nabava, dobava in vgraditev geotekstila za ločilno plast in ovijanje obsipa cevi, natezna trdnost 14 do 16 kN/m2, gostote minimalno 300 g/m2. V ceni so zajeti preklopi in ves potreben pritrdilni material. | m2 | 381 | 0 | 0
4206 | 45 | 45 - 4206 | Cesta dveh cesarjev | 4 KANALIZACIJA - ZEMELJSKA DELA | 4.2 Zasipi | 4206 - Zasipavanje jarka z izkopanim materialom, s komprimiranjem v slojih po 30 cm, do 95 % zgoščenosti po standardnem Proctorjevem postopku, vključno z dovozom z začasne deponije. | m3 | 101.4 | 0 | 0
4207 | 45 | 45 - 4207 | Cesta dveh cesarjev | 4 KANALIZACIJA - ZEMELJSKA DELA | 4.2 Zasipi | 4207 - Zasip jarka z dovozom novega gramoznega zasipnega materiala različnih frakcij z utrjevanjem v slojih po 30 cm do 95 % trdnosti po standardnem Proctorjevem postopku; vključno z nabavo in dobavo zasipnega materiala. | m3 | 282.53 | 0 | 0
4208 | 45 | 45 - 4208 | Cesta dveh cesarjev | 5 KANALIZACIJA - ZEMELJSKA DELA | 4.2 Zasipi | 4208 - Nabava, dobava in vgradnja podložne plasti kamnitih zrn drobljenca granulacije 0/32 mm za ležišče cevi (posteljica). V ceni je vključeno zgoščevanje plasti na predpisano nosilnost, meritev zbitosti ter vsa dodatna in zaključna dela. | m3 | 41.3 | 0 | 0
6101 | 45 | 45 - 6101 | Cesta dveh cesarjev | 6 KANALIZACIJSKA DELA | 6.1 Cevi | 6101 - Nabava, dobava in vgradnja kanalizacijskih cevi DN 250 mm, nazivne togosti SN 10000 N/m2 in nazivnega tlaka PN 1 bar, izdelane iz armiranega poliestra po SIST EN 14364. Posamezna cev dolžine 6 m ima na eni strani montirano poliestersko spojko z EPDM tesnilom. Spoj (tesnilo) mora biti zaradi zagotovitve kvalitete spoja preizkušen skupaj s cevmi (certifikat). Cevi morajo imeti notranji zaščitni sloj iz čistega poliestra po DIN 19565 in DIN 19523. Vključen je tudi prevoz in prenos kanalizacijskih cevi iz deponije do mesta vgradnje. | m1 | 127 | 0 | 0
6204 | 45 | 45 - 6204 | Cesta dveh cesarjev | 6 KANALIZACIJSKA DELA | 6.2 Jaški | 6204 - Nabava, dobava in montaža revizijskih jaškov iz armiranega poliestra po SIST EN 14364, min. SN 5.000 N/m2, komplet z izdelano muldo in priključnimi cevmi (vtok, Iztok). Premer jaška 1000mm, globina 2 - 3m, za priključno cev DN250mm. Minimalna debelina sten revizijskega jaška je 15mm. V ceni je vključena tudi izdelava AB temeljne plošče jaška debeline 20cm, iz betona C25/30. Jaški morajo biti izdelani po enaki tehnologiji kot kanalizacijske cevi. Vgradnja po detajlu. | kos | 3 | 0 | 0
6206 | 45 | 45 - 6206 | Cesta dveh cesarjev | 6 KANALIZACIJSKA DELA | 6.2 Jaški | 6206 - Nabava, dobava in montaža revizijskih jaškov iz armiranega poliestra po SIST EN 14364, min. SN 5.000 N/m2, komplet z izdelano muldo in priključnimi cevmi (vtok, Iztok). Premer jaška 1000mm, globina 3 - 4m, za priključno cev DN250mm. Minimalna debelina sten revizijskega jaška je 15mm. V ceni je vključena tudi izdelava AB temeljne plošče jaška debeline 20cm, iz betona C25/30. Jaški morajo biti izdelani po enaki tehnologiji kot kanalizacijske cevi. Vgradnja po detajlu. | kos | 3 | 0 | 0
6253 | 45 | 45 - 6253 | Cesta dveh cesarjev | 6 KANALIZACIJSKA DELA | 6.2 Jaški | 6253 - Dobava in vgradnja LTŽ pokrova fi 600mm, skladno s SIST EN 124-1:2015 D 400 kN, kjer je predviden promet s težkimi vozili ali vzdrževanje 30T. Pokrov izveden na zaklep z odprtinami za zračenje. Kot npr. tip: Norinco, PAM ali enakovredno.. Skupaj z razbremenilno AB ploščo za montažo na cev DN 1000 mm, ter vsemi potrebnimi deli in materiali. Vključno z AB vencem za vgradnjo LTŽ pokrova ter dobavo in vgrajevanjem betona C16/20 in vso potrebno armaturo za betoniranje pete revizijskih jaškov. | kos | 6 | 0 | 0
6257 | 45 | 45 - 6257 | Cesta dveh cesarjev | 6 KANALIZACIJSKA DELA | 6.2 Jaški | 6257 - Izdelava priklopa projektiranega kanala na obstoječi fekalni kanal preko jaška, z vsemi pomožnimi deli, materiali ter prenosi. | kos | 1 | 0 | 0
6301 | 45 | 45 - 6301 | Cesta dveh cesarjev | 6 KANALIZACIJSKA DELA | 6.3 Odcepi za hišne priključke | 6301 - Izdelava odcepov za hišne priključke na projektirani kanal. Odcep na cevi izvesti s prefabriciranim sedlastim nastavkom ali fazonskim kosom iz enakih cevi kot je javna kanalizacija, v nadaljevanju odcepa uporaba cevi iz PVC cevi DN 160 SN8, po standardu EN1401-1. Vključno z izkopom in varovanjem gradbene jame, nakladanjem in odvozom na stalno deponijo, skupaj s stroški deponije. Vključno s planiranjem in utrjevanjem dna jarka, nabavo, dobavo in vgradnjo betona za izdelavo posteljice in obbetoniranjem cevi ter zasipom do kote terena (po detajlu). Posteljica in obsip se ob potrditvi geomehanika in projektanta priključka lahko izvede tudi iz peščenega materiala. Nabava, dobava in vgradnja novega zasipnega materiala. Vključno s črpanjem vode iz gradbene jame. Vključno z nabavo in položitvijo PVC cevi (z vsemi koleni in fazonskimi kosi) od odcepa do revizijskega jaška. Vključno z vzpostavitvijo prvotnega stanja. Pri izdelavi hišnega priključka so vključena vsa režijska dela, zakoličba, postavitev profilov, rezanje asfalta, rušenje asfalta, odstranjevanje tlakovcev, robnikov, izkop, križanje z obstoječimi komunalnimi vodi in ostala dela v povezavi s hišnimi priključki. Izvede se ureditev in vsi potrebni ukrepi pri križanju s komunalno infrastrukturo skladno z navodili upravljavcev. Vključno z izdelavo geodetskega posnetka v skladu z zahtevami upravljavca kanalizacijskega omrežja. Vgradnja po detajlu. | kos | 1 | 0 | 0
6304 | 45 | 45 - 6304 | Cesta dveh cesarjev | 6 KANALIZACIJSKA DELA | 6.3 Odcepi za hišne priključke | 6304 - Dobava revizijskih jaškov iz armiranega poliestra po SIST EN 14 364: 2013, komplet z izdelano muldo. Komplet z razbremenilno ploščo za pokrov, AB vencem in LŽ pokrovom fi 600 mm, EN 124-1:2015 nosilnost vsaj C400 kN. Premer jaška 1000mm za priključno cev DN160 mm do globine jaška 3m. V ceni je vključena tudi izdelava AB temeljne plošče jaška debeline 20cm, iz betona C25/30. Postavitev jaška za parcelno mejo s pokrovom nosilnosti 400 kN - povozne površine. | kos | 1 | 0 | 0
6401 | 45 | 45 - 6401 | Cesta dveh cesarjev | 6 KANALIZACIJSKA DELA | 6.4 Pregled | 6401 - Čiščenje kanala pred izvedbo preizkusa tesnosti. | m1 | 127 | 0 | 0
6402 | 45 | 45 - 6402 | Cesta dveh cesarjev | 6 KANALIZACIJSKA DELA | 6.4 Pregled | 6402 - Preizkus tesnosti kanala po standardu SIST EN 1610 - gravitacijski kanal. Vključno z vsemi dodatnimi in zaščitnimi deli. | m1 | 127 | 0 | 0
6405 | 45 | 45 - 6405 | Cesta dveh cesarjev | 6 KANALIZACIJSKA DELA | 6.4 Pregled | 6405 - Pregled in snemanje s TV kamero vseh gravitacijskih kanalizacijskih cevi, jaškov in vseh cevnih odsekov. Snemanje kanala po standardu SIST EN 13508-2:2003 in skladno z nemškimi smernicami ATV-M 143-2. | m1 | 127 | 0 | 0
6501 | 45 | 45 - 6501 | Cesta dveh cesarjev | 6 KANALIZACIJSKA DELA | 6.5 Križanja | 6501 - Izvedba križanja z obstoječim vodovodom v skladu z navodili upravljavca komunalnega voda | kos | 3 | 0 | 0
6502 | 45 | 45 - 6502 | Cesta dveh cesarjev | 6 KANALIZACIJSKA DELA | 6.5 Križanja | 6502 - Izvedba križanja z obstoječim podzemnim vodom javne razsvetljave v skladu z navodili upravljavca komunalnega voda | kos | 1 | 0 | 0
6503 | 45 | 45 - 6503 | Cesta dveh cesarjev | 6 KANALIZACIJSKA DELA | 6.5 Križanja | 6503 - Izvedba križanja z obstoječim podzemnim telekomunikacijskim vodom v skladu z navodili upravljavca komunalnega voda | kos | 1 | 0 | 0
6504 | 45 | 45 - 6504 | Cesta dveh cesarjev | 6 KANALIZACIJSKA DELA | 6.5 Križanja | 6504 - Izvedba križanja z obstoječim podzemnim elektroenergetskim vodom v skladu z navodili upravljavca komunalnega voda | kos | 1 | 0 | 0
6505 | 45 | 45 - 6505 | Cesta dveh cesarjev | 6 KANALIZACIJSKA DELA | 6.5 Križanja | 6505 - Izvedba križanja z obstoječim kanalom za odpadno padavinsko vodo v skladu z navodili upravljavca komunalnega voda | kos | 2 | 0 | 0
6507 | 45 | 45 - 6507 | Cesta dveh cesarjev | 6 KANALIZACIJSKA DELA | 6.5 Križanja | 6507 - Izvedba križanja z obstoječim plinovodom v skladu z navodili upravljavca komunalnega voda | kos | 1 | 0 | 0
1201 | 46 | 46 - 1201 | Cesta dveh cesarjev, odcep 1 | 1 PRIPRAVLJALNA DELA | 1.2 Zakoličba | 1201 - Zakoličenje osi kanalizacije, z zavarovanjem osi in oznako revizijskih jaškov in vsa druga geodetska dela v času gradnje, ki so potrebna za nemoteno izvajanje del (smeri, višine, vmesne, začasne in končne zakoličbe…) | m1 | 41 | 0 | 0
1202 | 46 | 46 - 1202 | Cesta dveh cesarjev, odcep 1 | 1 PRIPRAVLJALNA DELA | 1.2 Zakoličba | 1202 - Postavitev gradbenih profilov na vzpostavljeno os trase cevovoda, ter določitev nivoja za merjenje globine izkopa in polaganje cevovoda. | kom | 3 | 0 | 0
1203 | 46 | 46 - 1203 | Cesta dveh cesarjev, odcep 1 | 1 PRIPRAVLJALNA DELA | 1.2 Zakoličba | 1203 - Določanje in označevanje obstoječih podzemnih naprav, ki se križajo ali potekajo vzporedno s predvideno infrastrukturo, z vidnimi znaki na terenu, s pisanjem zapisnika o primopredaji, eventuelne skice. | m1 | 41 | 0 | 0
1301 | 46 | 46 - 1301 | Cesta dveh cesarjev, odcep 1 | 1 PRIPRAVLJALNA DELA | 1.3 Priprava gradbišča | 1301 - Priprava gradbišča, odstranitev eventuelnih ovir in utrditev delovnega platoja. Po končanih delih se gradbišče pospravi in vzpostavi v prvotno stanje. | m1 | 50 | 0 | 0
1302 | 46 | 46 - 1302 | Cesta dveh cesarjev, odcep 1 | 1 PRIPRAVLJALNA DELA | 1.3 Priprava gradbišča | 1302 - Pridobitev dovoljenja za cestno zaporo občinske ceste, tehnične pogoje, vključno z vsemi elaborati ter ureditev prometnega režima z začasno prometno signalizacijo , v času gradnje vključno z obvestili. Po končanih delih se začasno prometno signalizacijo odstrani in vzpostavi vertikalna in horizontalna prometna signalizacija v prvotno stanje po katastru. Obračun začasne prometne signalizacije se izvede na dan, po tipu zapore predvidenem v elaboratu začasne prometne ureditve (za osnovo se upošteva tekoči meter predvidene kanalizacije (brez upoštevanja odcepov za hišne priključke). | m1 | 50 | 0 | 0
1307 | 46 | 46 - 1307 | Cesta dveh cesarjev, odcep 1 | 1 PRIPRAVLJALNA DELA | 1.3 Priprava gradbišča | 1307 - Izdelava lesenih mostičkov oziroma provizorij dostopov za pešce do objektov preko izkopanih jarkov iz plohov debeline 5 cm. Na provizorij dostopih se uredi ograja iz desk in tramičev. Vse po statičnem izračunu in načrtu izvajalca. | kos | 1 | 0 | 0
1309 | 46 | 46 - 1309 | Cesta dveh cesarjev, odcep 1 | 1 PRIPRAVLJALNA DELA | 1.3 Priprava gradbišča | 1309 - Izvedba zaščitnih arheoloških raziskav in arheološki nadzor v času izgradnje kanalizacije. Obračun po dejanskih stroških izvajalca arheoloških del. (projektant št. ur. preveri pri izvajalcu arh. nadzora) | ur | 50 | 0 | 0
1310 | 46 | 46 - 1310 | Cesta dveh cesarjev, odcep 1 | 1 PRIPRAVLJALNA DELA | 1.3 Priprava gradbišča | 1310 - Izdelava začasnega delovnega platoja in utrjenih površin po izvedbi kanalizacijskih del iz drobljenega kamnitega materiala v debelini do 60 cm. V ceni je zajeta dobava materiala iz začasne gradbene deponije, | m3 | 12.63 | 0 | 0
1401 | 46 | 46 - 1401 | Cesta dveh cesarjev, odcep 1 | 1 PRIPRAVLJALNA DELA | 1.4 Nadzor | 1401 - Izvedba projektantskega nadzora, obračun na podlagi potrditve nadzornega organa | ur | 2 | 0 | 0
1402 | 46 | 46 - 1402 | Cesta dveh cesarjev, odcep 1 | 1 PRIPRAVLJALNA DELA | 1.4 Nadzor | 1402 - Nadzor pristojnih služb ostalih komunalnih vodov na območju, obračun na podlagi potrditve nadzornga organa. | ur | 2 | 0 | 0
1403 | 46 | 46 - 1403 | Cesta dveh cesarjev, odcep 1 | 1 PRIPRAVLJALNA DELA | 1.4 Nadzor | 1403 - Izvedba geomehanskega nadzora, prevzem gradbene jame in temeljnih tal, obračun na podlagi potrditve nadzornga organa | ur | 1 | 0 | 0
12308 | 46 | 46 - 12308 | Cesta dveh cesarjev, odcep 1 | 2 POSEGI V OBSTOJEČE VOZIŠČE | 2.1 Preddela - zgornji ustroj | 12308 - Porušitev in odstranitev asfaltne plasti v debelini 6- 10 cm vključno z nakladanjem na prevozno sredstvo, odvozom na stalno gradbeno depoinijo in plačilom deponijske takse. | m2 | 139.5 | 0 | 0
12322 | 46 | 46 - 12322 | Cesta dveh cesarjev, odcep 1 | 2 POSEGI V OBSTOJEČE VOZIŠČE | 2.1 Preddela - zgornji ustroj | 12322 - Rezkanje in odvoz krovne plasti v debelini 4 do 7 cm vključno z nakladanjem na prevozno sredstvo, z odvozom na začasno deponijo izvajalca za kasnejšo uporabo oz. na stalno gradbeno deponijo in plačilom deponijske takse | m2 | 6 | 0 | 0
12327 | 46 | 46 - 12327 | Cesta dveh cesarjev, odcep 1 | 2 POSEGI V OBSTOJEČE VOZIŠČE | 2.1 Preddela - zgornji ustroj | 12327 - Rezanje asfaltne plasti s talni diamantno žago, debele 6 do 10 cm | m1 | 87 | 0 | 0
21106 | 46 | 46 - 21106 | Cesta dveh cesarjev, odcep 1 | 2 POSEGI V OBSTOJEČE VOZIŠČE | 2.1 Preddela - zgornji ustroj | 21106 - Široki izkop vezljive zemljine – 3. kategorije – strojno z nakladanjem vključno z nakladanjem na prevozno sredstvo, z odvozom na začasno deponijo izvajalca za kasnejšo uporabo oz. na stalno gradbeno deponijo in plačilom deponijske takse | m3 | 87.44 | 0 | 0
22103 | 46 | 46 - 22103 | Cesta dveh cesarjev, odcep 1 | 2 POSEGI V OBSTOJEČE VOZIŠČE | 2.2 Posegi v voziščno konstrukcijo | 22103 - Ureditev planuma temeljnih tal zrnate kamnine – 3. kategorije | m2 | 130.5 | 0 | 0
31302 | 46 | 46 - 31302 | Cesta dveh cesarjev, odcep 1 | 2 POSEGI V OBSTOJEČE VOZIŠČE | 2.2 Posegi v voziščno konstrukcijo | 31302 - Izdelava nevezane nosilne plasti enakomerno zrnatega drobljenca iz kamnine v debelini 21 do 30 cm31302 - Izdelava nevezane nosilne plasti enakomerno zrnatega drobljenca iz kamnine v debelini 21 do 30 cm vključno z nabavo in dobavo materiala | m3 | 33.93 | 0 | 0
31503 | 46 | 46 - 31503 | Cesta dveh cesarjev, odcep 1 | 2 POSEGI V OBSTOJEČE VOZIŠČE | 2.2 Posegi v voziščno konstrukcijo | 31503 - Izdelava nosilne plasti bituminizirane zmesi AC 16 base B 50/70 A3 v debelini 6 cm vključno z nabavo in dobavo materiala | m2 | 130.5 | 0 | 0
32311 | 46 | 46 - 32311 | Cesta dveh cesarjev, odcep 1 | 2 POSEGI V OBSTOJEČE VOZIŠČE | 2.2 Posegi v voziščno konstrukcijo | 32311 - Izdelava obrabne in zaporne plasti bituminizirane zmesi AC 11 surf B 50/70 A3 v debelini 4 cm vključno z nabavo in dobavo materiala | m2 | 130.5 | 0 | 0
4101 | 46 | 46 - 4101 | Cesta dveh cesarjev, odcep 1 | 4 KANALIZACIJA - ZEMELJSKA DELA | 4.1 Izkopi | 4101 - Zavarovanje gradbene jame z razpiranjem z jeklenimi opaži -sistem z vodili (kot npr. SBH, KRINGS ali podobno). Globina jarka do 4,0m. Vključno z vsemi pomožnimi materiali, deli in transporti. | m2 | 40.5 | 0 | 0
4109 | 46 | 46 - 4109 | Cesta dveh cesarjev, odcep 1 | 4 KANALIZACIJA - ZEMELJSKA DELA | 4.1 Izkopi | 4109 - Strojni izkop jarka, skladno z določili geomehanskega poročila, globine 0-4m, v terenu III. kat. z nakladanjem na kamion in odvozom na začasno gradbeno deponijo po izboru izvajalca vključno z vsemi stroški deponije | m3 | 33.93 | 0 | 0
4110 | 46 | 46 - 4110 | Cesta dveh cesarjev, odcep 1 | 4 KANALIZACIJA - ZEMELJSKA DELA | 4.1 Izkopi | 4110 - Strojni izkop jarka, skladno z določili geomehanskega poročila, globine 0-4m, v terenu III. kat. z nakladanjem na kamion in odvozom na trajno gradbeno deponijo, vključno s stroški deponije. | m3 | 139.28 | 0 | 0
4121 | 46 | 46 - 4121 | Cesta dveh cesarjev, odcep 1 | 4 KANALIZACIJA - ZEMELJSKA DELA | 4.1 Izkopi | 4121 - Ročni izkop jarka globine 0 - 2 m, z nakladanjem na kamion in odvozom na začasno gradbeno deponijo po izboru izvajalca vključno z vsemi stroški deponije | m3 | 7.45 | 0 | 0
4122 | 46 | 46 - 4122 | Cesta dveh cesarjev, odcep 1 | 4 KANALIZACIJA - ZEMELJSKA DELA | 4.1 Izkopi | 4122 - Ročni izkop jarka globine 2 - 4 m, z nakladanjem na kamion in odvozom na začasno gradbeno deponijo po izboru izvajalca vključno z vsemi stroški deponije | m3 | 2.27 | 0 | 0
4123 | 46 | 46 - 4123 | Cesta dveh cesarjev, odcep 1 | 4 KANALIZACIJA - ZEMELJSKA DELA | 4.1 Izkopi | 4123 - Nakladanje materiala na začasni deponiji in odvoz materiala na gradbišče za zasip gradbene jame, vključno z vgradnjo materiala v zasip gradbene jame | m3 | 33.93 | 0 | 0
4124 | 46 | 46 - 4124 | Cesta dveh cesarjev, odcep 1 | 4 KANALIZACIJA - ZEMELJSKA DELA | 4.1 Izkopi | 4124 - Ureditev črpalnih jaškov in črpanje talne vode iz gradbene jame pri izvedbi del. | ur | 10 | 0 | 0
4201 | 46 | 46 - 4201 | Cesta dveh cesarjev, odcep 1 | 4 KANALIZACIJA - ZEMELJSKA DELA | 4.2 Zasipi | 4201 - Mehanska utrditev planuma naravnih temeljnih tal do predpisane nosilnosti, skladno z navodili geomehanskega poročila. | m2 | 40.5 | 0 | 0
4202 | 46 | 46 - 4202 | Cesta dveh cesarjev, odcep 1 | 4 KANALIZACIJA - ZEMELJSKA DELA | 4.2 Zasipi | 4202 - Ročno planiranje dna jarka s točnostjo +/- 3 cm po projektiranem padcu. | m2 | 40.5 | 0 | 0
4203 | 46 | 46 - 4203 | Cesta dveh cesarjev, odcep 1 | 4 KANALIZACIJA - ZEMELJSKA DELA | 4.2 Zasipi | 4203 - Dobava in vgraditev peščenega materiala granulacije 8 do 16 mm za peščeno ležišče cevi (POSTELJICA) s sprotno višinsko kontrolo do predpisane kote dna cevi (10cm + D/10) z komprimacijo do stopnje 97% SPP (standardni Proctorjev preizkus), vključno z nabavo in transportom materiala. | m3 | 4.38 | 0 | 0
4204 | 46 | 46 - 4204 | Cesta dveh cesarjev, odcep 1 | 4 KANALIZACIJA - ZEMELJSKA DELA | 4.2 Zasipi | 4204 - Dobava in vgraditev peščenega materiala granulacije 8 do 16 mm s komprimacijo, v coni cevovoda v debelini 30 cm nad temenom, s komprimacijo v plasteh po 20 cm, zbitost 95% po proctorju, vključno z nabavo in transportom materiala. | m3 | 19.44 | 0 | 0
4205 | 46 | 46 - 4205 | Cesta dveh cesarjev, odcep 1 | 4 KANALIZACIJA - ZEMELJSKA DELA | 4.2 Zasipi | 4205 - Nabava, dobava in vgraditev geotekstila za ločilno plast in ovijanje obsipa cevi, natezna trdnost 14 do 16 kN/m2, gostote minimalno 300 g/m2. V ceni so zajeti preklopi in ves potreben pritrdilni material. | m2 | 121.5 | 0 | 0
4206 | 46 | 46 - 4206 | Cesta dveh cesarjev, odcep 1 | 4 KANALIZACIJA - ZEMELJSKA DELA | 4.2 Zasipi | 4206 - Zasipavanje jarka z izkopanim materialom, s komprimiranjem v slojih po 30 cm, do 95 % zgoščenosti po standardnem Proctorjevem postopku, vključno z dovozom z začasne deponije. | m3 | 33.93 | 0 | 0
4207 | 46 | 46 - 4207 | Cesta dveh cesarjev, odcep 1 | 4 KANALIZACIJA - ZEMELJSKA DELA | 4.2 Zasipi | 4207 - Zasip jarka z dovozom novega gramoznega zasipnega materiala različnih frakcij z utrjevanjem v slojih po 30 cm do 95 % trdnosti po standardnem Proctorjevem postopku; vključno z nabavo in dobavo zasipnega materiala. | m3 | 87.24 | 0 | 0
4208 | 46 | 46 - 4208 | Cesta dveh cesarjev, odcep 1 | 5 KANALIZACIJA - ZEMELJSKA DELA | 4.2 Zasipi | 4208 - Nabava, dobava in vgradnja podložne plasti kamnitih zrn drobljenca granulacije 0/32 mm za ležišče cevi (posteljica). V ceni je vključeno zgoščevanje plasti na predpisano nosilnost, meritev zbitosti ter vsa dodatna in zaključna dela. | m3 | 13.14 | 0 | 0
6101 | 46 | 46 - 6101 | Cesta dveh cesarjev, odcep 1 | 6 KANALIZACIJSKA DELA | 6.1 Cevi | 6101 - Nabava, dobava in vgradnja kanalizacijskih cevi DN 250 mm, nazivne togosti SN 10000 N/m2 in nazivnega tlaka PN 1 bar, izdelane iz armiranega poliestra po SIST EN 14364. Posamezna cev dolžine 6 m ima na eni strani montirano poliestersko spojko z EPDM tesnilom. Spoj (tesnilo) mora biti zaradi zagotovitve kvalitete spoja preizkušen skupaj s cevmi (certifikat). Cevi morajo imeti notranji zaščitni sloj iz čistega poliestra po DIN 19565 in DIN 19523. Vključen je tudi prevoz in prenos kanalizacijskih cevi iz deponije do mesta vgradnje. | m1 | 40.5 | 0 | 0
6204 | 46 | 46 - 6204 | Cesta dveh cesarjev, odcep 1 | 6 KANALIZACIJSKA DELA | 6.2 Jaški | 6204 - Nabava, dobava in montaža revizijskih jaškov iz armiranega poliestra po SIST EN 14364, min. SN 5.000 N/m2, komplet z izdelano muldo in priključnimi cevmi (vtok, Iztok). Premer jaška 1000mm, globina 2 - 3m, za priključno cev DN250mm. Minimalna debelina sten revizijskega jaška je 15mm. V ceni je vključena tudi izdelava AB temeljne plošče jaška debeline 20cm, iz betona C25/30. Jaški morajo biti izdelani po enaki tehnologiji kot kanalizacijske cevi. Vgradnja po detajlu. | kos | 1 | 0 | 0
6205 | 46 | 46 - 6205 | Cesta dveh cesarjev, odcep 1 | 6 KANALIZACIJSKA DELA | 6.2 Jaški | 6205 - Nabava, dobava in montaža kaskadnih revizijskih jaškov iz armiranega poliestra po SIST EN 14364, min. SN 5.000 N/m2, komplet z izdelano muldo in priključnimi cevmi (vtok, Iztok). Premer jaška 1000mm, globina 2 - 3m, za priključno cev DN250mm. Minimalna debelina sten kaskadnega revizijskega jaška je 15mm. V ceni je vključena tudi izdelava AB temeljne plošče jaška debeline 20cm, iz betona C25/30. Jaški morajo biti izdelani po enaki tehnologiji kot kanalizacijske cevi. Vgradnja po detajlu. | kos | 1 | 0 | 0
6253 | 46 | 46 - 6253 | Cesta dveh cesarjev, odcep 1 | 6 KANALIZACIJSKA DELA | 6.2 Jaški | 6253 - Dobava in vgradnja LTŽ pokrova fi 600mm, skladno s SIST EN 124-1:2015 D 400 kN, kjer je predviden promet s težkimi vozili ali vzdrževanje 30T. Pokrov izveden na zaklep z odprtinami za zračenje. Kot npr. tip: Norinco, PAM ali enakovredno.. Skupaj z razbremenilno AB ploščo za montažo na cev DN 1000 mm, ter vsemi potrebnimi deli in materiali. Vključno z AB vencem za vgradnjo LTŽ pokrova ter dobavo in vgrajevanjem betona C16/20 in vso potrebno armaturo za betoniranje pete revizijskih jaškov. | kos | 2 | 0 | 0
6257 | 46 | 46 - 6257 | Cesta dveh cesarjev, odcep 1 | 6 KANALIZACIJSKA DELA | 6.2 Jaški | 6257 - Izdelava priklopa projektiranega kanala na obstoječi fekalni kanal preko jaška, z vsemi pomožnimi deli, materiali ter prenosi. | kos | 1 | 0 | 0
6258 | 46 | 46 - 6258 | Cesta dveh cesarjev, odcep 1 | 6 KANALIZACIJSKA DELA | 6.2 Jaški | 6258 - Izdelava priklopa na kanalizacijski zbiralnik z vpadom. Izdelati iz ustreznih cevi in fazonskih kosov iz poliestra. | kos | 1 | 0 | 0
6301 | 46 | 46 - 6301 | Cesta dveh cesarjev, odcep 1 | 6 KANALIZACIJSKA DELA | 6.3 Odcepi za hišne priključke | 6301 - Izdelava odcepov za hišne priključke na projektirani kanal. Odcep na cevi izvesti s prefabriciranim sedlastim nastavkom ali fazonskim kosom iz enakih cevi kot je javna kanalizacija, v nadaljevanju odcepa uporaba cevi iz PVC cevi DN 160 SN8, po standardu EN1401-1. Vključno z izkopom in varovanjem gradbene jame, nakladanjem in odvozom na stalno deponijo, skupaj s stroški deponije. Vključno s planiranjem in utrjevanjem dna jarka, nabavo, dobavo in vgradnjo betona za izdelavo posteljice in obbetoniranjem cevi ter zasipom do kote terena (po detajlu). Posteljica in obsip se ob potrditvi geomehanika in projektanta priključka lahko izvede tudi iz peščenega materiala. Nabava, dobava in vgradnja novega zasipnega materiala. Vključno s črpanjem vode iz gradbene jame. Vključno z nabavo in položitvijo PVC cevi (z vsemi koleni in fazonskimi kosi) od odcepa do revizijskega jaška. Vključno z vzpostavitvijo prvotnega stanja. Pri izdelavi hišnega priključka so vključena vsa režijska dela, zakoličba, postavitev profilov, rezanje asfalta, rušenje asfalta, odstranjevanje tlakovcev, robnikov, izkop, križanje z obstoječimi komunalnimi vodi in ostala dela v povezavi s hišnimi priključki. Izvede se ureditev in vsi potrebni ukrepi pri križanju s komunalno infrastrukturo skladno z navodili upravljavcev. Vključno z izdelavo geodetskega posnetka v skladu z zahtevami upravljavca kanalizacijskega omrežja. Vgradnja po detajlu. | kos | 2 | 0 | 0
6304 | 46 | 46 - 6304 | Cesta dveh cesarjev, odcep 1 | 6 KANALIZACIJSKA DELA | 6.3 Odcepi za hišne priključke | 6304 - Dobava revizijskih jaškov iz armiranega poliestra po SIST EN 14 364: 2013, komplet z izdelano muldo. Komplet z razbremenilno ploščo za pokrov, AB vencem in LŽ pokrovom fi 600 mm, EN 124-1:2015 nosilnost vsaj C400 kN. Premer jaška 1000mm za priključno cev DN160 mm do globine jaška 3m. V ceni je vključena tudi izdelava AB temeljne plošče jaška debeline 20cm, iz betona C25/30. Postavitev jaška za parcelno mejo s pokrovom nosilnosti 400 kN - povozne površine. | kos | 4 | 0 | 0
6401 | 46 | 46 - 6401 | Cesta dveh cesarjev, odcep 1 | 6 KANALIZACIJSKA DELA | 6.4 Pregled | 6401 - Čiščenje kanala pred izvedbo preizkusa tesnosti. | m1 | 40.5 | 0 | 0
6402 | 46 | 46 - 6402 | Cesta dveh cesarjev, odcep 1 | 6 KANALIZACIJSKA DELA | 6.4 Pregled | 6402 - Preizkus tesnosti kanala po standardu SIST EN 1610 - gravitacijski kanal. Vključno z vsemi dodatnimi in zaščitnimi deli. | m1 | 40.5 | 0 | 0
6404 | 46 | 46 - 6404 | Cesta dveh cesarjev, odcep 1 | 6 KANALIZACIJSKA DELA | 6.4 Pregled | 6404 - Preizkus tesnosti kanala po standardu SIST EN 1610 - vakuumski kanal. Vključno z vsemi dodatnimi in zaščitnimi deli. | m1 | 40.5 | 0 | 0
6501 | 46 | 46 - 6501 | Cesta dveh cesarjev, odcep 1 | 6 KANALIZACIJSKA DELA | 6.5 Križanja | 6501 - Izvedba križanja z obstoječim vodovodom v skladu z navodili upravljavca komunalnega voda | kos | 1 | 0 | 0
6503 | 46 | 46 - 6503 | Cesta dveh cesarjev, odcep 1 | 6 KANALIZACIJSKA DELA | 6.5 Križanja | 6503 - Izvedba križanja z obstoječim podzemnim telekomunikacijskim vodom v skladu z navodili upravljavca komunalnega voda | kos | 1 | 0 | 0

## 28 Kal
Območje ID
[5 empty] | 28 | Območje: 28 Kalinova ulica
Rekapitulacija
[5 empty] | Ulica ID | Ulica (odsek, odcep) |  |  |  | EUR brez DDV
| AGLOM_ULICA_ID |  |  |  |  | Izdelava načrtov |  |  |  | 0
| 255 |  |  |  | 255 | Kalinova ulica in Ulica Juša Kozaka |  |  |  | 0
| 256 |  |  |  | 256 | med Kalinovo in Ulico Juša Kozaka - izven javnih povrsin |  |  |  | 0
| NA |  |  |  | 28NA | Nadzor bodočega upravljavca kanalizacije |  |  |  | 0
[8 empty] | Skupaj |  | 0
Izdelava načrtov
- |  | ŠIFRA POSTAVKE | SKUPINA_DEL |  | PODSKUPINA_DEL | POSTAVKA | ENOTA | KOLICINA | PONUDBENA CENA | ZNESEK
1101 |  | 1101-28 | 0 PREDDELA IN GRADBIŠČNA DOKUMENTACIJA |  | 0.1 Izdelava načrtov | 1101 - Izdelava Projekta za izvedbo (PZI) v skladu s Pravilnikom o projektni dokumentaciji (Uradni list RS, št. 55/08). Upoštevati 6 izvodov v tiskani obliki in 2 izvoda v elektronski obliki (formati: risbe v dwg, teksti v doc, preglednice v xls). Na projekt za izvedbo (PZI) je treba pridobiti soglasja, ki so zahtevana v soglasjih k Projektu za pridobitev gradbenega dovoljenja (PGD). Načrti vezani na objekte (črpališče ali vakuumska postaja) so zajeti v skupini postavk za objekte. | kpl | 1 |  | 0
1102 |  | 1102-28 |  |  |  | 1102 - Izdelava varnostnega načrta po predpisih o zagotavljanju varnosti in zdravja pri delu. V treh izvodih. | kpl | 1 |  | 0
1103 |  | 1103-28 |  |  |  | 1103 - Izdelava Projekta izvedenih del (PID) v treh izvodih v skladu s Pravilnikom o projektni dokumentaciji (Uradni list RS, št. 55/08) in zahtevami bodočega upravljavca. PID se preda tudi v elektronski obliki v 2 izvodih (formati: risbe v dwg, teksti v doc, preglednice v xls). | kpl | 1 |  | 0
1104 |  | 1104-28 |  |  |  | 1104 - Izdelava dokazila o zanesljivosti v treh izvodih v skladu s Pravilnikom o dokazilu o zanesljivosti objekta (Uradni list RS, št. 55/08). | kpl | 1 |  | 0
1105 |  | 1105-28 |  |  |  | 1105 - Izdelava poročila o ravnanju z gradbenimi odpadki v skladu z Uredbo o ravnanju z gradbenimi odpadki, ki nastanejo pri gradbenih delih. V treh izvodih. | kpl | 1 |  | 0
1106 |  | 1106-28 |  |  |  | 1106 - Izdelava geodetskega posnetka in vris v kataster. Zajema tudi izdelavo geodetskega načrta s certifikatom, skico meritev, terenski zapisnik ter kopijo situacij starega in novega stanja. Datoteka koordinat z atributi za odcepe za hišne priključke z jaškom, prijava spremembe komunalnega voda v ASCII datoteki za prenos podatkov v GIS bazo JP VO - KA. Izdelano v tiskani (v treh izvodih) in elektronski obliki. | m1 | 292.4 |  | 0
201 | 0201 | 201-28 |  |  | 0.2 Gradbiščna tabla | 0201 - Nabava, dobava in postavitev gradbiščne table - gradbiščna tabla po ZGO. | kos | 1 | 0 | 0
- |  |  | Kanali po posameznih ulicah
K_SIFRA_C | AGLOM_ULICA_ID | SIFRA POSTAVKE | ULICA | SKUPINA_DEL | PODSKUPINA_DEL | POSTAVKA | ENOTA | KOLICINA | PONUDBENA CENA | ZNESEK
1201 | 255 | 255 - 1201 | Kalinova ulica in Ulica Juša Kozaka | 1 PRIPRAVLJALNA DELA | 1.2 Zakoličba | 1201 - Zakoličenje osi kanalizacije, z zavarovanjem osi in oznako revizijskih jaškov in vsa druga geodetska dela v času gradnje, ki so potrebna za nemoteno izvajanje del (smeri, višine, vmesne, začasne in končne zakoličbe…) | m1 | 101.2 | 0 | 0
1202 | 255 | 255 - 1202 | Kalinova ulica in Ulica Juša Kozaka | 1 PRIPRAVLJALNA DELA | 1.2 Zakoličba | 1202 - Postavitev gradbenih profilov na vzpostavljeno os trase cevovoda, ter določitev nivoja za merjenje globine izkopa in polaganje cevovoda. | kom | 3 | 0 | 0
1301 | 255 | 255 - 1301 | Kalinova ulica in Ulica Juša Kozaka | 1 PRIPRAVLJALNA DELA | 1.3 Priprava gradbišča | 1301 - Priprava gradbišča, odstranitev eventuelnih ovir in utrditev delovnega platoja. Po končanih delih se gradbišče pospravi in vzpostavi v prvotno stanje. | m1 | 101.2 | 0 | 0
1302 | 255 | 255 - 1302 | Kalinova ulica in Ulica Juša Kozaka | 1 PRIPRAVLJALNA DELA | 1.3 Priprava gradbišča | 1302 - Pridobitev dovoljenja za cestno zaporo občinske ceste, tehnične pogoje, vključno z vsemi elaborati ter ureditev prometnega režima z začasno prometno signalizacijo , v času gradnje vključno z obvestili. Po končanih delih se začasno prometno signalizacijo odstrani in vzpostavi vertikalna in horizontalna prometna signalizacija v prvotno stanje po katastru. Obračun začasne prometne signalizacije se izvede na dan, po tipu zapore predvidenem v elaboratu začasne prometne ureditve (za osnovo se upošteva tekoči meter predvidene kanalizacije (brez upoštevanja odcepov za hišne priključke). | m1 | 101.2 | 0 | 0
1307 | 255 | 255 - 1307 | Kalinova ulica in Ulica Juša Kozaka | 1 PRIPRAVLJALNA DELA | 1.3 Priprava gradbišča | 1307 - Izdelava lesenih mostičkov oziroma provizorij dostopov za pešce do objektov preko izkopanih jarkov iz plohov debeline 5 cm. Na provizorij dostopih se uredi ograja iz desk in tramičev. Vse po statičnem izračunu in načrtu izvajalca. | kos | 3 | 0 | 0
1401 | 255 | 255 - 1401 | Kalinova ulica in Ulica Juša Kozaka | 1 PRIPRAVLJALNA DELA | 1.4 Nadzor | 1401 - Izvedba projektantskega nadzora, obračun na podlagi potrditve nadzornega organa | ur | 5 | 0 | 0
1402 | 255 | 255 - 1402 | Kalinova ulica in Ulica Juša Kozaka | 1 PRIPRAVLJALNA DELA | 1.4 Nadzor | 1402 - Nadzor pristojnih služb ostalih komunalnih vodov na območju, obračun na podlagi potrditve nadzornga organa. | ur | 15 | 0 | 0
1403 | 255 | 255 - 1403 | Kalinova ulica in Ulica Juša Kozaka | 1 PRIPRAVLJALNA DELA | 1.4 Nadzor | 1403 - Izvedba geomehanskega nadzora, prevzem gradbene jame in temeljnih tal, obračun na podlagi potrditve nadzornga organa | ur | 5 | 0 | 0
12309 | 255 | 255 - 12309 | Kalinova ulica in Ulica Juša Kozaka | 2 POSEGI V OBSTOJEČE VOZIŠČE | 2.1 Preddela - zgornji ustroj | 12309 - Porušitev in odstranitev asfaltne plasti v debelini nad 10 cm vključno z nakladanjem na prevozno sredstvo, odvozom na stalno gradbeno depoinijo in plačilom deponijske takse. | m2 | 344 | 0 | 0
2208 | 255 | 255 - 2208 | Kalinova ulica in Ulica Juša Kozaka | 2 POSEGI V OBSTOJEČE VOZIŠČE | 2.2 Posegi v voziščno konstrukcijo | 2208 - Strojno čiščenje asfalta pred pobrizgom z bitumensko emulzijo. | m2 | 344 | 0 | 0
22103 | 255 | 255 - 22103 | Kalinova ulica in Ulica Juša Kozaka | 2 POSEGI V OBSTOJEČE VOZIŠČE | 2.2 Posegi v voziščno konstrukcijo | 22103 - Ureditev planuma temeljnih tal zrnate kamnine – 3. kategorije | m2 | 344 | 0 | 0
31602 | 255 | 255 - 31602 | Kalinova ulica in Ulica Juša Kozaka | 2 POSEGI V OBSTOJEČE VOZIŠČE | 2.2 Posegi v voziščno konstrukcijo | 31602 - Izdelava nosilne plasti bituminizirane zmesi AC 22 base B 50/70 A3 v debelini 6 cm vključno z nabavo in dobavo materiala | m2 | 344 | 0 | 0
32208 | 255 | 255 - 32208 | Kalinova ulica in Ulica Juša Kozaka | 2 POSEGI V OBSTOJEČE VOZIŠČE | 2.2 Posegi v voziščno konstrukcijo | 32208 - Izdelava obrabne in zaporne plasti bituminizirane zmesi AC 8 surf B 50/70 A3 v debelini 4 cm vključno z nabavo in dobavo materiala | m2 | 344 | 0 | 0
34901 | 255 | 255 - 34901 | Kalinova ulica in Ulica Juša Kozaka | 2 POSEGI V OBSTOJEČE VOZIŠČE | 2.2 Posegi v voziščno konstrukcijo | 34901 - Pobrizg podlage s cestogradbenim bitumnom B v količini 0,7 kg/m2 | m2 | 344 | 0 | 0
4107 | 255 | 255 - 4107 | Kalinova ulica in Ulica Juša Kozaka | 4 KANALIZACIJA - ZEMELJSKA DELA | 4.1 Izkopi | 4107 - Vertikalni strojni izkop gradbene jame globine 4-6m, v terenu III. kat. z nakladanjem na kamion in odvozom na začasno gradbeno deponijo po izboru izvajalca vključno z vsemi stroški deponije | m3 | 477.66 | 0 | 0
4119 | 255 | 255 - 4119 | Kalinova ulica in Ulica Juša Kozaka | 4 KANALIZACIJA - ZEMELJSKA DELA | 4.1 Izkopi | 4119 - Strojni izkop jarka, skladno z določili geomehanskega poročila, globine 0-4m, v terenu V. kat. z nakladanjem na kamion in odvozom na trajno gradbeno deponijo, vključno s stroški deponije. | m3 | 261.33 | 0 | 0
4201 | 255 | 255 - 4201 | Kalinova ulica in Ulica Juša Kozaka | 4 KANALIZACIJA - ZEMELJSKA DELA | 4.2 Zasipi | 4201 - Mehanska utrditev planuma naravnih temeljnih tal do predpisane nosilnosti, skladno z navodili geomehanskega poročila. | m2 | 80.96 | 0 | 0
4202 | 255 | 255 - 4202 | Kalinova ulica in Ulica Juša Kozaka | 4 KANALIZACIJA - ZEMELJSKA DELA | 4.2 Zasipi | 4202 - Ročno planiranje dna jarka s točnostjo +/- 3 cm po projektiranem padcu. | m2 | 80.96 | 0 | 0
4203 | 255 | 255 - 4203 | Kalinova ulica in Ulica Juša Kozaka | 4 KANALIZACIJA - ZEMELJSKA DELA | 4.2 Zasipi | 4203 - Dobava in vgraditev peščenega materiala granulacije 8 do 16 mm za peščeno ležišče cevi (POSTELJICA) s sprotno višinsko kontrolo do predpisane kote dna cevi (10cm + D/10) z komprimacijo do stopnje 97% SPP (standardni Proctorjev preizkus), vključno z nabavo in transportom materiala. | m3 | 8.7 | 0 | 0
4204 | 255 | 255 - 4204 | Kalinova ulica in Ulica Juša Kozaka | 4 KANALIZACIJA - ZEMELJSKA DELA | 4.2 Zasipi | 4204 - Dobava in vgraditev peščenega materiala granulacije 8 do 16 mm s komprimacijo, v coni cevovoda v debelini 30 cm nad temenom, s komprimacijo v plasteh po 20 cm, zbitost 95% po proctorju, vključno z nabavo in transportom materiala. | m3 | 63.75 | 0 | 0
4207 | 255 | 255 - 4207 | Kalinova ulica in Ulica Juša Kozaka | 4 KANALIZACIJA - ZEMELJSKA DELA | 4.2 Zasipi | 4207 - Zasip jarka z dovozom novega gramoznega zasipnega materiala različnih frakcij z utrjevanjem v slojih po 30 cm do 95 % trdnosti po standardnem Proctorjevem postopku; vključno z nabavo in dobavo zasipnega materiala. | m3 | 216.33 | 0 | 0
6101 | 255 | 255 - 6101 | Kalinova ulica in Ulica Juša Kozaka | 6 KANALIZACIJSKA DELA | 6.1 Cevi | 6101 - Nabava, dobava in vgradnja kanalizacijskih cevi DN 250 mm, nazivne togosti SN 10000 N/m2 in nazivnega tlaka PN 1 bar, izdelane iz armiranega poliestra po SIST EN 14364. Posamezna cev dolžine 6 m ima na eni strani montirano poliestersko spojko z EPDM tesnilom. Spoj (tesnilo) mora biti zaradi zagotovitve kvalitete spoja preizkušen skupaj s cevmi (certifikat). Cevi morajo imeti notranji zaščitni sloj iz čistega poliestra po DIN 19565 in DIN 19523. Vključen je tudi prevoz in prenos kanalizacijskih cevi iz deponije do mesta vgradnje. | m1 | 101.2 | 0 | 0
6202 | 255 | 255 - 6202 | Kalinova ulica in Ulica Juša Kozaka | 6 KANALIZACIJSKA DELA | 6.2 Jaški | 6202 - Nabava, dobava in montaža revizijskih jaškov iz armiranega poliestra po SIST EN 14364, min. SN 5.000 N/m2, komplet z izdelano muldo in priključnimi cevmi (vtok, Iztok). Premer jaška 1000mm, globina 1 - 2m, za priključno cev DN250mm. Minimalna debelina sten revizijskega jaška je 15mm. V ceni je vključena tudi izdelava AB temeljne plošče jaška debeline 20cm, iz betona C25/30. Jaški morajo biti izdelani po enaki tehnologiji kot kanalizacijske cevi. Vgradnja po detajlu. | kos | 1 | 0 | 0
6204 | 255 | 255 - 6204 | Kalinova ulica in Ulica Juša Kozaka | 6 KANALIZACIJSKA DELA | 6.2 Jaški | 6204 - Nabava, dobava in montaža revizijskih jaškov iz armiranega poliestra po SIST EN 14364, min. SN 5.000 N/m2, komplet z izdelano muldo in priključnimi cevmi (vtok, Iztok). Premer jaška 1000mm, globina 2 - 3m, za priključno cev DN250mm. Minimalna debelina sten revizijskega jaška je 15mm. V ceni je vključena tudi izdelava AB temeljne plošče jaška debeline 20cm, iz betona C25/30. Jaški morajo biti izdelani po enaki tehnologiji kot kanalizacijske cevi. Vgradnja po detajlu. | kos | 2 | 0 | 0
6253 | 255 | 255 - 6253 | Kalinova ulica in Ulica Juša Kozaka | 6 KANALIZACIJSKA DELA | 6.2 Jaški | 6253 - Dobava in vgradnja LTŽ pokrova fi 600mm, skladno s SIST EN 124-1:2015 D 400 kN, kjer je predviden promet s težkimi vozili ali vzdrževanje 30T. Pokrov izveden na zaklep z odprtinami za zračenje. Kot npr. tip: Norinco, PAM ali enakovredno.. Skupaj z razbremenilno AB ploščo za montažo na cev DN 1000 mm, ter vsemi potrebnimi deli in materiali. Vključno z AB vencem za vgradnjo LTŽ pokrova ter dobavo in vgrajevanjem betona C16/20 in vso potrebno armaturo za betoniranje pete revizijskih jaškov. | kos | 3 | 0 | 0
6301 | 255 | 255 - 6301 | Kalinova ulica in Ulica Juša Kozaka | 6 KANALIZACIJSKA DELA | 6.3 Odcepi za hišne priključke | 6301 - Izdelava odcepov za hišne priključke na projektirani kanal. Odcep na cevi izvesti s prefabriciranim sedlastim nastavkom ali fazonskim kosom iz enakih cevi kot je javna kanalizacija, v nadaljevanju odcepa uporaba cevi iz PVC cevi DN 160 SN8, po standardu EN1401-1. Vključno z izkopom in varovanjem gradbene jame, nakladanjem in odvozom na stalno deponijo, skupaj s stroški deponije. Vključno s planiranjem in utrjevanjem dna jarka, nabavo, dobavo in vgradnjo betona za izdelavo posteljice in obbetoniranjem cevi ter zasipom do kote terena (po detajlu). Posteljica in obsip se ob potrditvi geomehanika in projektanta priključka lahko izvede tudi iz peščenega materiala. Nabava, dobava in vgradnja novega zasipnega materiala. Vključno s črpanjem vode iz gradbene jame. Vključno z nabavo in položitvijo PVC cevi (z vsemi koleni in fazonskimi kosi) od odcepa do revizijskega jaška. Vključno z vzpostavitvijo prvotnega stanja. Pri izdelavi hišnega priključka so vključena vsa režijska dela, zakoličba, postavitev profilov, rezanje asfalta, rušenje asfalta, odstranjevanje tlakovcev, robnikov, izkop, križanje z obstoječimi komunalnimi vodi in ostala dela v povezavi s hišnimi priključki. Izvede se ureditev in vsi potrebni ukrepi pri križanju s komunalno infrastrukturo skladno z navodili upravljavcev. Vključno z izdelavo geodetskega posnetka v skladu z zahtevami upravljavca kanalizacijskega omrežja. Vgradnja po detajlu. | kos | 7 | 0 | 0
6401 | 255 | 255 - 6401 | Kalinova ulica in Ulica Juša Kozaka | 6 KANALIZACIJSKA DELA | 6.4 Pregled | 6401 - Čiščenje kanala pred izvedbo preizkusa tesnosti. | m1 | 101.2 | 0 | 0
6402 | 255 | 255 - 6402 | Kalinova ulica in Ulica Juša Kozaka | 6 KANALIZACIJSKA DELA | 6.4 Pregled | 6402 - Preizkus tesnosti kanala po standardu SIST EN 1610 - gravitacijski kanal. Vključno z vsemi dodatnimi in zaščitnimi deli. | m1 | 101.2 | 0 | 0
6405 | 255 | 255 - 6405 | Kalinova ulica in Ulica Juša Kozaka | 6 KANALIZACIJSKA DELA | 6.4 Pregled | 6405 - Pregled in snemanje s TV kamero vseh gravitacijskih kanalizacijskih cevi, jaškov in vseh cevnih odsekov. Snemanje kanala po standardu SIST EN 13508-2:2003 in skladno z nemškimi smernicami ATV-M 143-2. | m1 | 101.2 | 0 | 0
6510 | 255 | 255 - 6510 | Kalinova ulica in Ulica Juša Kozaka | 6 KANALIZACIJSKA DELA | 6.5 Križanja | 6510 - Izvedba zaščite posameznih drogov NN kablovoda z opiranjem sten jarka kanalizacije. | kos | 5 | 0 | 0
1201 | 256 | 256 - 1201 | med Kalinovo in Ulico Juša Kozaka - izven javnih povrsin | 1 PRIPRAVLJALNA DELA | 1.2 Zakoličba | 1201 - Zakoličenje osi kanalizacije, z zavarovanjem osi in oznako revizijskih jaškov in vsa druga geodetska dela v času gradnje, ki so potrebna za nemoteno izvajanje del (smeri, višine, vmesne, začasne in končne zakoličbe…) | m1 | 159.8 | 0 | 0
1202 | 256 | 256 - 1202 | med Kalinovo in Ulico Juša Kozaka - izven javnih povrsin | 1 PRIPRAVLJALNA DELA | 1.2 Zakoličba | 1202 - Postavitev gradbenih profilov na vzpostavljeno os trase cevovoda, ter določitev nivoja za merjenje globine izkopa in polaganje cevovoda. | kom | 6 | 0 | 0
1207 | 256 | 256 - 1207 | med Kalinovo in Ulico Juša Kozaka - izven javnih povrsin | 1 PRIPRAVLJALNA DELA | 1.2 Zakoličba | 1207 - Trasiranje in označevanje trase obstoječega elektro-energetskega omrežja, ki se nahaja v bližini predvidene infrastrukture. V ceni je vključena postavitev vidnih znakov na terenu in predaja zapisnika meritev. Obračun po dejanskih stroških + 3% man. str. | kpl | 1 | 0 | 0
1211 | 256 | 256 - 1211 | med Kalinovo in Ulico Juša Kozaka - izven javnih povrsin | 1 PRIPRAVLJALNA DELA | 1.2 Zakoličba | 1211 - Trasiranje in označevanje trase obstoječega telekomunikacijskega omrežja, ki se nahaja v bližini predvidene infrastrukture. V ceni je vključena postavitev vidnih znakov na terenu in predaja zapisnika meritev. Obračun po dejanskih stroških + 3% man. str. | kpl | 1 | 0 | 0
1213 | 256 | 256 - 1213 | med Kalinovo in Ulico Juša Kozaka - izven javnih povrsin | 1 PRIPRAVLJALNA DELA | 1.2 Zakoličba | 1213 - Trasiranje in označevanje trase obstoječe meteorne kanalizacije, ki se nahaja v bližini predvidene infrastrukture. V ceni je vključena postavitev vidnih znakov na terenu in predaja zapisnika meritev. Obračun po dejanskih stroških + 3% man. str. | kpl | 1 | 0 | 0
1301 | 256 | 256 - 1301 | med Kalinovo in Ulico Juša Kozaka - izven javnih povrsin | 1 PRIPRAVLJALNA DELA | 1.3 Priprava gradbišča | 1301 - Priprava gradbišča, odstranitev eventuelnih ovir in utrditev delovnega platoja. Po končanih delih se gradbišče pospravi in vzpostavi v prvotno stanje. | m1 | 159.8 | 0 | 0
1302 | 256 | 256 - 1302 | med Kalinovo in Ulico Juša Kozaka - izven javnih povrsin | 1 PRIPRAVLJALNA DELA | 1.3 Priprava gradbišča | 1302 - Pridobitev dovoljenja za cestno zaporo občinske ceste, tehnične pogoje, vključno z vsemi elaborati ter ureditev prometnega režima z začasno prometno signalizacijo , v času gradnje vključno z obvestili. Po končanih delih se začasno prometno signalizacijo odstrani in vzpostavi vertikalna in horizontalna prometna signalizacija v prvotno stanje po katastru. Obračun začasne prometne signalizacije se izvede na dan, po tipu zapore predvidenem v elaboratu začasne prometne ureditve (za osnovo se upošteva tekoči meter predvidene kanalizacije (brez upoštevanja odcepov za hišne priključke). | m1 | 159.8 | 0 | 0
1307 | 256 | 256 - 1307 | med Kalinovo in Ulico Juša Kozaka - izven javnih povrsin | 1 PRIPRAVLJALNA DELA | 1.3 Priprava gradbišča | 1307 - Izdelava lesenih mostičkov oziroma provizorij dostopov za pešce do objektov preko izkopanih jarkov iz plohov debeline 5 cm. Na provizorij dostopih se uredi ograja iz desk in tramičev. Vse po statičnem izračunu in načrtu izvajalca. | kos | 7 | 0 | 0
1401 | 256 | 256 - 1401 | med Kalinovo in Ulico Juša Kozaka - izven javnih povrsin | 1 PRIPRAVLJALNA DELA | 1.4 Nadzor | 1401 - Izvedba projektantskega nadzora, obračun na podlagi potrditve nadzornega organa | ur | 5 | 0 | 0
1402 | 256 | 256 - 1402 | med Kalinovo in Ulico Juša Kozaka - izven javnih povrsin | 1 PRIPRAVLJALNA DELA | 1.4 Nadzor | 1402 - Nadzor pristojnih služb ostalih komunalnih vodov na območju, obračun na podlagi potrditve nadzornga organa. | ur | 15 | 0 | 0
1403 | 256 | 256 - 1403 | med Kalinovo in Ulico Juša Kozaka - izven javnih povrsin | 1 PRIPRAVLJALNA DELA | 1.4 Nadzor | 1403 - Izvedba geomehanskega nadzora, prevzem gradbene jame in temeljnih tal, obračun na podlagi potrditve nadzornga organa | ur | 5 | 0 | 0
12328 | 256 | 256 - 12328 | med Kalinovo in Ulico Juša Kozaka - izven javnih povrsin | 2 POSEGI V OBSTOJEČE VOZIŠČE | 2.1 Preddela - zgornji ustroj | 12328 - Rezanje asfaltne plasti s talno diamantno žago, debele 11 do 15 cm | m1 | 204 | 0 | 0
22103 | 256 | 256 - 22103 | med Kalinovo in Ulico Juša Kozaka - izven javnih povrsin | 2 POSEGI V OBSTOJEČE VOZIŠČE | 2.2 Posegi v voziščno konstrukcijo | 22103 - Ureditev planuma temeljnih tal zrnate kamnine – 3. kategorije | m2 | 288 | 0 | 0
31302 | 256 | 256 - 31302 | med Kalinovo in Ulico Juša Kozaka - izven javnih povrsin | 2 POSEGI V OBSTOJEČE VOZIŠČE | 2.2 Posegi v voziščno konstrukcijo | 31302 - Izdelava nevezane nosilne plasti enakomerno zrnatega drobljenca iz kamnine v debelini 21 do 30 cm31302 - Izdelava nevezane nosilne plasti enakomerno zrnatega drobljenca iz kamnine v debelini 21 do 30 cm vključno z nabavo in dobavo materiala | m3 | 81.4 | 0 | 0
3101 | 256 | 256 - 3101 | med Kalinovo in Ulico Juša Kozaka - izven javnih povrsin | 3 DRUGI POSEGI NA TERENU | 3.1 Preddela | 3101 - Odriv humusa debeline 20cm minimalno 5m od roba gradbene jame, oziroma odvoz na začasno deponijo izvajalca za kasnejšo uporabo | m2 | 240 | 0 | 0
3104 | 256 | 256 - 3104 | med Kalinovo in Ulico Juša Kozaka - izven javnih povrsin | 3 DRUGI POSEGI NA TERENU | 3.1 Preddela | 3104 - Odstranitev okrasnih grmovnic z odvozom na začasno deponijo, vzdrževanje do ponovne zasaditve. V ceni so vključeni tudi vsi stroški deponiranja materiala. | kos | 5 | 0 | 0
3105 | 256 | 256 - 3105 | med Kalinovo in Ulico Juša Kozaka - izven javnih povrsin | 3 DRUGI POSEGI NA TERENU | 3.1 Preddela | 3105 - Posek in odstranitev grmovja z odvozom na deponijo. V ceni so vključeni tudi vsi stroški deponiranja materiala. | m1 | 10 | 0 | 0
3302 | 256 | 256 - 3302 | med Kalinovo in Ulico Juša Kozaka - izven javnih povrsin | 3 DRUGI POSEGI NA TERENU | 3.3 Druge ureditve | 3302 - Rušenje vseh vrst obstoječih ograj in vzpostavitev v prvotno stanje po končani gradnji. Vključno z vsemi deli, izkopi, materiali, transporti, ter pristojbinami za odlaganje na deponiji. | m1 | 18 | 0 | 0
4103 | 256 | 256 - 4103 | med Kalinovo in Ulico Juša Kozaka - izven javnih povrsin | 4 KANALIZACIJA - ZEMELJSKA DELA | 4.1 Izkopi | 4103 - Zaščita gradbene jame z zabijanjem jeklenih zagatnic (npr. Larsen ali enakovredno). Globina jarka do 4,0m. Najem in prevoz garniture, zabijanje, razpiranje in izvlačenje. | m2 | 168 | 0 | 0
4107 | 256 | 256 - 4107 | med Kalinovo in Ulico Juša Kozaka - izven javnih povrsin | 4 KANALIZACIJA - ZEMELJSKA DELA | 4.1 Izkopi | 4107 - Vertikalni strojni izkop gradbene jame globine 4-6m, v terenu III. kat. z nakladanjem na kamion in odvozom na začasno gradbeno deponijo po izboru izvajalca vključno z vsemi stroški deponije | m3 | 603.98 | 0 | 0
4119 | 256 | 256 - 4119 | med Kalinovo in Ulico Juša Kozaka - izven javnih povrsin | 4 KANALIZACIJA - ZEMELJSKA DELA | 4.1 Izkopi | 4119 - Strojni izkop jarka, skladno z določili geomehanskega poročila, globine 0-4m, v terenu V. kat. z nakladanjem na kamion in odvozom na trajno gradbeno deponijo, vključno s stroški deponije. | m3 | 261.85 | 0 | 0
4201 | 256 | 256 - 4201 | med Kalinovo in Ulico Juša Kozaka - izven javnih povrsin | 4 KANALIZACIJA - ZEMELJSKA DELA | 4.2 Zasipi | 4201 - Mehanska utrditev planuma naravnih temeljnih tal do predpisane nosilnosti, skladno z navodili geomehanskega poročila. | m2 | 511.3 | 0 | 0
4202 | 256 | 256 - 4202 | med Kalinovo in Ulico Juša Kozaka - izven javnih povrsin | 4 KANALIZACIJA - ZEMELJSKA DELA | 4.2 Zasipi | 4202 - Ročno planiranje dna jarka s točnostjo +/- 3 cm po projektiranem padcu. | m2 | 511.3 | 0 | 0
4203 | 256 | 256 - 4203 | med Kalinovo in Ulico Juša Kozaka - izven javnih povrsin | 4 KANALIZACIJA - ZEMELJSKA DELA | 4.2 Zasipi | 4203 - Dobava in vgraditev peščenega materiala granulacije 8 do 16 mm za peščeno ležišče cevi (POSTELJICA) s sprotno višinsko kontrolo do predpisane kote dna cevi (10cm + D/10) z komprimacijo do stopnje 97% SPP (standardni Proctorjev preizkus), vključno z nabavo in transportom materiala. | m3 | 13.74 | 0 | 0
4204 | 256 | 256 - 4204 | med Kalinovo in Ulico Juša Kozaka - izven javnih povrsin | 4 KANALIZACIJA - ZEMELJSKA DELA | 4.2 Zasipi | 4204 - Dobava in vgraditev peščenega materiala granulacije 8 do 16 mm s komprimacijo, v coni cevovoda v debelini 30 cm nad temenom, s komprimacijo v plasteh po 20 cm, zbitost 95% po proctorju, vključno z nabavo in transportom materiala. | m3 | 100.67 | 0 | 0
4207 | 256 | 256 - 4207 | med Kalinovo in Ulico Juša Kozaka - izven javnih povrsin | 4 KANALIZACIJA - ZEMELJSKA DELA | 4.2 Zasipi | 4207 - Zasip jarka z dovozom novega gramoznega zasipnega materiala različnih frakcij z utrjevanjem v slojih po 30 cm do 95 % trdnosti po standardnem Proctorjevem postopku; vključno z nabavo in dobavo zasipnega materiala. | m3 | 342.13 | 0 | 0
6101 | 256 | 256 - 6101 | med Kalinovo in Ulico Juša Kozaka - izven javnih povrsin | 6 KANALIZACIJSKA DELA | 6.1 Cevi | 6101 - Nabava, dobava in vgradnja kanalizacijskih cevi DN 250 mm, nazivne togosti SN 10000 N/m2 in nazivnega tlaka PN 1 bar, izdelane iz armiranega poliestra po SIST EN 14364. Posamezna cev dolžine 6 m ima na eni strani montirano poliestersko spojko z EPDM tesnilom. Spoj (tesnilo) mora biti zaradi zagotovitve kvalitete spoja preizkušen skupaj s cevmi (certifikat). Cevi morajo imeti notranji zaščitni sloj iz čistega poliestra po DIN 19565 in DIN 19523. Vključen je tudi prevoz in prenos kanalizacijskih cevi iz deponije do mesta vgradnje. | m1 | 159.8 | 0 | 0
6202 | 256 | 256 - 6202 | med Kalinovo in Ulico Juša Kozaka - izven javnih povrsin | 6 KANALIZACIJSKA DELA | 6.2 Jaški | 6202 - Nabava, dobava in montaža revizijskih jaškov iz armiranega poliestra po SIST EN 14364, min. SN 5.000 N/m2, komplet z izdelano muldo in priključnimi cevmi (vtok, Iztok). Premer jaška 1000mm, globina 1 - 2m, za priključno cev DN250mm. Minimalna debelina sten revizijskega jaška je 15mm. V ceni je vključena tudi izdelava AB temeljne plošče jaška debeline 20cm, iz betona C25/30. Jaški morajo biti izdelani po enaki tehnologiji kot kanalizacijske cevi. Vgradnja po detajlu. | kos | 5 | 0 | 0
6204 | 256 | 256 - 6204 | med Kalinovo in Ulico Juša Kozaka - izven javnih povrsin | 6 KANALIZACIJSKA DELA | 6.2 Jaški | 6204 - Nabava, dobava in montaža revizijskih jaškov iz armiranega poliestra po SIST EN 14364, min. SN 5.000 N/m2, komplet z izdelano muldo in priključnimi cevmi (vtok, Iztok). Premer jaška 1000mm, globina 2 - 3m, za priključno cev DN250mm. Minimalna debelina sten revizijskega jaška je 15mm. V ceni je vključena tudi izdelava AB temeljne plošče jaška debeline 20cm, iz betona C25/30. Jaški morajo biti izdelani po enaki tehnologiji kot kanalizacijske cevi. Vgradnja po detajlu. | kos | 1 | 0 | 0
6253 | 256 | 256 - 6253 | med Kalinovo in Ulico Juša Kozaka - izven javnih povrsin | 6 KANALIZACIJSKA DELA | 6.2 Jaški | 6253 - Dobava in vgradnja LTŽ pokrova fi 600mm, skladno s SIST EN 124-1:2015 D 400 kN, kjer je predviden promet s težkimi vozili ali vzdrževanje 30T. Pokrov izveden na zaklep z odprtinami za zračenje. Kot npr. tip: Norinco, PAM ali enakovredno.. Skupaj z razbremenilno AB ploščo za montažo na cev DN 1000 mm, ter vsemi potrebnimi deli in materiali. Vključno z AB vencem za vgradnjo LTŽ pokrova ter dobavo in vgrajevanjem betona C16/20 in vso potrebno armaturo za betoniranje pete revizijskih jaškov. | kos | 6 | 0 | 0
6301 | 256 | 256 - 6301 | med Kalinovo in Ulico Juša Kozaka - izven javnih povrsin | 6 KANALIZACIJSKA DELA | 6.3 Odcepi za hišne priključke | 6301 - Izdelava odcepov za hišne priključke na projektirani kanal. Odcep na cevi izvesti s prefabriciranim sedlastim nastavkom ali fazonskim kosom iz enakih cevi kot je javna kanalizacija, v nadaljevanju odcepa uporaba cevi iz PVC cevi DN 160 SN8, po standardu EN1401-1. Vključno z izkopom in varovanjem gradbene jame, nakladanjem in odvozom na stalno deponijo, skupaj s stroški deponije. Vključno s planiranjem in utrjevanjem dna jarka, nabavo, dobavo in vgradnjo betona za izdelavo posteljice in obbetoniranjem cevi ter zasipom do kote terena (po detajlu). Posteljica in obsip se ob potrditvi geomehanika in projektanta priključka lahko izvede tudi iz peščenega materiala. Nabava, dobava in vgradnja novega zasipnega materiala. Vključno s črpanjem vode iz gradbene jame. Vključno z nabavo in položitvijo PVC cevi (z vsemi koleni in fazonskimi kosi) od odcepa do revizijskega jaška. Vključno z vzpostavitvijo prvotnega stanja. Pri izdelavi hišnega priključka so vključena vsa režijska dela, zakoličba, postavitev profilov, rezanje asfalta, rušenje asfalta, odstranjevanje tlakovcev, robnikov, izkop, križanje z obstoječimi komunalnimi vodi in ostala dela v povezavi s hišnimi priključki. Izvede se ureditev in vsi potrebni ukrepi pri križanju s komunalno infrastrukturo skladno z navodili upravljavcev. Vključno z izdelavo geodetskega posnetka v skladu z zahtevami upravljavca kanalizacijskega omrežja. Vgradnja po detajlu. | kos | 2 | 0 | 0
6401 | 256 | 256 - 6401 | med Kalinovo in Ulico Juša Kozaka - izven javnih povrsin | 6 KANALIZACIJSKA DELA | 6.4 Pregled | 6401 - Čiščenje kanala pred izvedbo preizkusa tesnosti. | m1 | 159.8 | 0 | 0
6402 | 256 | 256 - 6402 | med Kalinovo in Ulico Juša Kozaka - izven javnih povrsin | 6 KANALIZACIJSKA DELA | 6.4 Pregled | 6402 - Preizkus tesnosti kanala po standardu SIST EN 1610 - gravitacijski kanal. Vključno z vsemi dodatnimi in zaščitnimi deli. | m1 | 159.8 | 0 | 0
6405 | 256 | 256 - 6405 | med Kalinovo in Ulico Juša Kozaka - izven javnih povrsin | 6 KANALIZACIJSKA DELA | 6.4 Pregled | 6405 - Pregled in snemanje s TV kamero vseh gravitacijskih kanalizacijskih cevi, jaškov in vseh cevnih odsekov. Snemanje kanala po standardu SIST EN 13508-2:2003 in skladno z nemškimi smernicami ATV-M 143-2. | m1 | 159.8 | 0 | 0
6501 | 256 | 256 - 6501 | med Kalinovo in Ulico Juša Kozaka - izven javnih povrsin | 6 KANALIZACIJSKA DELA | 6.5 Križanja | 6501 - Izvedba križanja z obstoječim vodovodom v skladu z navodili upravljavca komunalnega voda | kos | 3 | 0 | 0
6504 | 256 | 256 - 6504 | med Kalinovo in Ulico Juša Kozaka - izven javnih povrsin | 6 KANALIZACIJSKA DELA | 6.5 Križanja | 6504 - Izvedba križanja z obstoječim podzemnim elektroenergetskim vodom v skladu z navodili upravljavca komunalnega voda | kos | 1 | 0 | 0
6505 | 256 | 256 - 6505 | med Kalinovo in Ulico Juša Kozaka - izven javnih povrsin | 6 KANALIZACIJSKA DELA | 6.5 Križanja | 6505 - Izvedba križanja z obstoječim kanalom za odpadno padavinsko vodo v skladu z navodili upravljavca komunalnega voda | kos | 2 | 0 | 0
6507 | 256 | 256 - 6507 | med Kalinovo in Ulico Juša Kozaka - izven javnih povrsin | 6 KANALIZACIJSKA DELA | 6.5 Križanja | 6507 - Izvedba križanja z obstoječim plinovodom v skladu z navodili upravljavca komunalnega voda | kos | 1 | 0 | 0
6510 | 256 | 256 - 6510 | med Kalinovo in Ulico Juša Kozaka - izven javnih povrsin | 6 KANALIZACIJSKA DELA | 6.5 Križanja | 6510 - Izvedba zaščite posameznih drogov NN kablovoda z opiranjem sten jarka kanalizacije. | kos | 3 | 0 | 0

## 29 Bit
Območje ID
[5 empty] | 29 | Območje: 29 Cesta Andreja Bitenca
Rekapitulacija
[5 empty] | Ulica ID | Ulica (odsek, odcep) |  |  |  | EUR brez DDV
| AGLOM_ULICA_ID |  |  |  |  | Izdelava načrtov |  |  |  | 0
| 50 |  |  |  | 50 | Cesta Andreja Bitenca |  |  |  | 0
| NA |  |  |  | 29NA | Nadzor bodočega upravljavca kanalizacije |  |  |  | 0
[8 empty] | Skupaj |  | 0
Izdelava načrtov
- |  | ŠIFRA POSTAVKE | SKUPINA_DEL |  | PODSKUPINA_DEL | POSTAVKA | ENOTA | KOLICINA | PONUDBENA CENA | ZNESEK
1101 |  | 1101-29 | 0 PREDDELA IN GRADBIŠČNA DOKUMENTACIJA |  | 0.1 Izdelava načrtov | 1101 - Izdelava Projekta za izvedbo (PZI) v skladu s Pravilnikom o projektni dokumentaciji (Uradni list RS, št. 55/08). Upoštevati 6 izvodov v tiskani obliki in 2 izvoda v elektronski obliki (formati: risbe v dwg, teksti v doc, preglednice v xls). Na projekt za izvedbo (PZI) je treba pridobiti soglasja, ki so zahtevana v soglasjih k Projektu za pridobitev gradbenega dovoljenja (PGD). Načrti vezani na objekte (črpališče ali vakuumska postaja) so zajeti v skupini postavk za objekte. | kpl | 1 |  | 0
1102 |  | 1102-29 |  |  |  | 1102 - Izdelava varnostnega načrta po predpisih o zagotavljanju varnosti in zdravja pri delu. V treh izvodih. | kpl | 1 |  | 0
1103 |  | 1103-29 |  |  |  | 1103 - Izdelava Projekta izvedenih del (PID) v treh izvodih v skladu s Pravilnikom o projektni dokumentaciji (Uradni list RS, št. 55/08) in zahtevami bodočega upravljavca. PID se preda tudi v elektronski obliki v 2 izvodih (formati: risbe v dwg, teksti v doc, preglednice v xls). | kpl | 1 |  | 0
1104 |  | 1104-29 |  |  |  | 1104 - Izdelava dokazila o zanesljivosti v treh izvodih v skladu s Pravilnikom o dokazilu o zanesljivosti objekta (Uradni list RS, št. 55/08). | kpl | 1 |  | 0
1105 |  | 1105-29 |  |  |  | 1105 - Izdelava poročila o ravnanju z gradbenimi odpadki v skladu z Uredbo o ravnanju z gradbenimi odpadki, ki nastanejo pri gradbenih delih. V treh izvodih. | kpl | 1 |  | 0
1106 |  | 1106-29 |  |  |  | 1106 - Izdelava geodetskega posnetka in vris v kataster. Zajema tudi izdelavo geodetskega načrta s certifikatom, skico meritev, terenski zapisnik ter kopijo situacij starega in novega stanja. Datoteka koordinat z atributi za odcepe za hišne priključke z jaškom, prijava spremembe komunalnega voda v ASCII datoteki za prenos podatkov v GIS bazo JP VO - KA. Izdelano v tiskani (v treh izvodih) in elektronski obliki. | m1 | 292.4 |  | 0
201 | 0201 | 201-29 |  |  | 0.2 Gradbiščna tabla | 0201 - Nabava, dobava in postavitev gradbiščne table - gradbiščna tabla po ZGO. | kos | 1 | 0 | 0
- |  |  | Kanali po posameznih ulicah
K_SIFRA_C | AGLOM_ULICA_ID | SIFRA POSTAVKE | ULICA | SKUPINA_DEL | PODSKUPINA_DEL | POSTAVKA | ENOTA | KOLICINA | PONUDBENA CENA | ZNESEK
1201 | 50 | 50 - 1201 | Cesta Andreja Bitenca | 1 PRIPRAVLJALNA DELA | 1.2 Zakoličba | 1201 - Zakoličenje osi kanalizacije, z zavarovanjem osi in oznako revizijskih jaškov in vsa druga geodetska dela v času gradnje, ki so potrebna za nemoteno izvajanje del (smeri, višine, vmesne, začasne in končne zakoličbe…) | m1 | 292.4 | 0 | 0
1202 | 50 | 50 - 1202 | Cesta Andreja Bitenca | 1 PRIPRAVLJALNA DELA | 1.2 Zakoličba | 1202 - Postavitev gradbenih profilov na vzpostavljeno os trase cevovoda, ter določitev nivoja za merjenje globine izkopa in polaganje cevovoda. | kom | 8 | 0 | 0
1205 | 50 | 50 - 1205 | Cesta Andreja Bitenca | 1 PRIPRAVLJALNA DELA | 1.2 Zakoličba | 1205 - Trasiranje in označevanje trase obstoječega vodovoda, ki se nahaja v bližini predvidene infrastrukture. V ceni je vključena postavitev vidnih znakov na terenu in predaja zapisnika meritev. Obračun po dejanskih stroških + 3% man. str. | kpl | 1 | 0 | 0
1206 | 50 | 50 - 1206 | Cesta Andreja Bitenca | 1 PRIPRAVLJALNA DELA | 1.2 Zakoličba | 1206 - Trasiranje in označevanje trase obstoječega plinovoda, ki se nahaja v bližini predvidene infrastrukture. V ceni je vključena postavitev vidnih znakov na terenu in predaja zapisnika meritev. Obračun po dejanskih stroških + 3% man. str. | kpl | 1 | 0 | 0
1207 | 50 | 50 - 1207 | Cesta Andreja Bitenca | 1 PRIPRAVLJALNA DELA | 1.2 Zakoličba | 1207 - Trasiranje in označevanje trase obstoječega elektro-energetskega omrežja, ki se nahaja v bližini predvidene infrastrukture. V ceni je vključena postavitev vidnih znakov na terenu in predaja zapisnika meritev. Obračun po dejanskih stroških + 3% man. str. | kpl | 1 | 0 | 0
1208 | 50 | 50 - 1208 | Cesta Andreja Bitenca | 1 PRIPRAVLJALNA DELA | 1.2 Zakoličba | 1208 - Trasiranje in označevanje trase obstoječega telekomunikacijskega omrežja - TELEKOM, ki se nahaja v bližini predvidene infrastrukture. V ceni je vključena postavitev vidnih znakov na terenu in predaja zapisnika meritev. Obračun po dejanskih stroških + 3% man. str. | kpl | 1 | 0 | 0
1209 | 50 | 50 - 1209 | Cesta Andreja Bitenca | 1 PRIPRAVLJALNA DELA | 1.2 Zakoličba | 1209 - Trasiranje in označevanje trase obstoječega telekomunikacijskega omrežja - T2, ki se nahaja v bližini predvidene infrastrukture. V ceni je vključena postavitev vidnih znakov na terenu in predaja zapisnika meritev. Obračun po dejanskih stroških + 3% man. str. | kpl | 1 | 0 | 0
1210 | 50 | 50 - 1210 | Cesta Andreja Bitenca | 1 PRIPRAVLJALNA DELA | 1.2 Zakoličba | 1210 - Trasiranje in označevanje trase obstoječega telekomunikacijskega omrežja - TELEMACH, ki se nahaja v bližini predvidene infrastrukture. V ceni je vključena postavitev vidnih znakov na terenu in predaja zapisnika meritev. Obračun po dejanskih stroških + 3% man. str. | kpl | 1 | 0 | 0
1212 | 50 | 50 - 1212 | Cesta Andreja Bitenca | 1 PRIPRAVLJALNA DELA | 1.2 Zakoličba | 1212 - Trasiranje in označevanje trase obstoječega omrežja javne razsvetljave, ki se nahaja v bližini predvidene infrastrukture. V ceni je vključena postavitev vidnih znakov na terenu in predaja zapisnika meritev. Obračun po dejanskih stroških + 3% man. str. | kpl | 1 | 0 | 0
1213 | 50 | 50 - 1213 | Cesta Andreja Bitenca | 1 PRIPRAVLJALNA DELA | 1.2 Zakoličba | 1213 - Trasiranje in označevanje trase obstoječe meteorne kanalizacije, ki se nahaja v bližini predvidene infrastrukture. V ceni je vključena postavitev vidnih znakov na terenu in predaja zapisnika meritev. Obračun po dejanskih stroških + 3% man. str. | kpl | 1 | 0 | 0
1301 | 50 | 50 - 1301 | Cesta Andreja Bitenca | 1 PRIPRAVLJALNA DELA | 1.3 Priprava gradbišča | 1301 - Priprava gradbišča, odstranitev eventuelnih ovir in utrditev delovnega platoja. Po končanih delih se gradbišče pospravi in vzpostavi v prvotno stanje. | m1 | 292.4 | 0 | 0
1302 | 50 | 50 - 1302 | Cesta Andreja Bitenca | 1 PRIPRAVLJALNA DELA | 1.3 Priprava gradbišča | 1302 - Pridobitev dovoljenja za cestno zaporo občinske ceste, tehnične pogoje, vključno z vsemi elaborati ter ureditev prometnega režima z začasno prometno signalizacijo , v času gradnje vključno z obvestili. Po končanih delih se začasno prometno signalizacijo odstrani in vzpostavi vertikalna in horizontalna prometna signalizacija v prvotno stanje po katastru. Obračun začasne prometne signalizacije se izvede na dan, po tipu zapore predvidenem v elaboratu začasne prometne ureditve (za osnovo se upošteva tekoči meter predvidene kanalizacije (brez upoštevanja odcepov za hišne priključke). | m1 | 292.4 | 0 | 0
1307 | 50 | 50 - 1307 | Cesta Andreja Bitenca | 1 PRIPRAVLJALNA DELA | 1.3 Priprava gradbišča | 1307 - Izdelava lesenih mostičkov oziroma provizorij dostopov za pešce do objektov preko izkopanih jarkov iz plohov debeline 5 cm. Na provizorij dostopih se uredi ograja iz desk in tramičev. Vse po statičnem izračunu in načrtu izvajalca. | kos | 1 | 0 | 0
1310 | 50 | 50 - 1310 | Cesta Andreja Bitenca | 1 PRIPRAVLJALNA DELA | 1.3 Priprava gradbišča | 1310 - Izdelava začasnega delovnega platoja in utrjenih površin po izvedbi kanalizacijskih del iz drobljenega kamnitega materiala v debelini do 60 cm. V ceni je zajeta dobava materiala iz začasne gradbene deponije, | m3 | 1 | 0 | 0
1401 | 50 | 50 - 1401 | Cesta Andreja Bitenca | 1 PRIPRAVLJALNA DELA | 1.4 Nadzor | 1401 - Izvedba projektantskega nadzora, obračun na podlagi potrditve nadzornega organa | ur | 2 | 0 | 0
1402 | 50 | 50 - 1402 | Cesta Andreja Bitenca | 1 PRIPRAVLJALNA DELA | 1.4 Nadzor | 1402 - Nadzor pristojnih služb ostalih komunalnih vodov na območju, obračun na podlagi potrditve nadzornga organa. | ur | 14 | 0 | 0
12308 | 50 | 50 - 12308 | Cesta Andreja Bitenca | 2 POSEGI V OBSTOJEČE VOZIŠČE | 2.1 Preddela - zgornji ustroj | 12308 - Porušitev in odstranitev asfaltne plasti v debelini 6- 10 cm vključno z nakladanjem na prevozno sredstvo, odvozom na stalno gradbeno depoinijo in plačilom deponijske takse. | m2 | 1020 | 0 | 0
12327 | 50 | 50 - 12327 | Cesta Andreja Bitenca | 2 POSEGI V OBSTOJEČE VOZIŠČE | 2.1 Preddela - zgornji ustroj | 12327 - Rezanje asfaltne plasti s talni diamantno žago, debele 6 do 10 cm | m1 | 680 | 0 | 0
12331 | 50 | 50 - 12331 | Cesta Andreja Bitenca | 2 POSEGI V OBSTOJEČE VOZIŠČE | 2.1 Preddela - zgornji ustroj | 12331 - Porušitev in odstranitev robnika iz cementnega betona vključno z nakladanjem na prevozno sredstvo, odvozom na stalno gradbeno depoinijo in plačilom deponijske takse. | m1 | 24 | 0 | 0
21106 | 50 | 50 - 21106 | Cesta Andreja Bitenca | 2 POSEGI V OBSTOJEČE VOZIŠČE | 2.1 Preddela - zgornji ustroj | 21106 - Široki izkop vezljive zemljine – 3. kategorije – strojno z nakladanjem vključno z nakladanjem na prevozno sredstvo, z odvozom na začasno deponijo izvajalca za kasnejšo uporabo oz. na stalno gradbeno deponijo in plačilom deponijske takse | m3 | 785 | 0 | 0
22102 | 50 | 50 - 22102 | Cesta Andreja Bitenca | 2 POSEGI V OBSTOJEČE VOZIŠČE | 2.1 Preddela - zgornji ustroj | 22102 - Ureditev planuma temeljnih tal vezljive zemljine – 3. kategorije | m2 | 292.4 | 0 | 0
2208 | 50 | 50 - 2208 | Cesta Andreja Bitenca | 2 POSEGI V OBSTOJEČE VOZIŠČE | 2.2 Posegi v voziščno konstrukcijo | 2208 - Strojno čiščenje asfalta pred pobrizgom z bitumensko emulzijo. | m2 | 1020 | 0 | 0
22103 | 50 | 50 - 22103 | Cesta Andreja Bitenca | 2 POSEGI V OBSTOJEČE VOZIŠČE | 2.2 Posegi v voziščno konstrukcijo | 22103 - Ureditev planuma temeljnih tal zrnate kamnine – 3. kategorije | m2 | 1020 | 0 | 0
2224 | 50 | 50 - 2224 | Cesta Andreja Bitenca | 2 POSEGI V OBSTOJEČE VOZIŠČE | 2.2 Posegi v voziščno konstrukcijo | 2224 - Višinsko prilagajanje kap druge obstoječe komunalne infrastrukture z vsemi deli in materiali | kom | 4 | 0 | 0
2225 | 50 | 50 - 2225 | Cesta Andreja Bitenca | 2 POSEGI V OBSTOJEČE VOZIŠČE | 2.2 Posegi v voziščno konstrukcijo | 2225 - Višinsko prilagajanje jaškov druge obstoječe komunalne infrastrukture z vsemi deli in materiali | kom | 9 | 0 | 0
24405 | 50 | 50 - 24405 | Cesta Andreja Bitenca | 2 POSEGI V OBSTOJEČE VOZIŠČE | 2.2 Posegi v voziščno konstrukcijo | 24405 - Izdelava posteljice iz drobljenih kamnitih zrn v debelini 40 cm vključno z nabavo in dobavo materiala | m3 | 408 | 0 | 0
31302 | 50 | 50 - 31302 | Cesta Andreja Bitenca | 2 POSEGI V OBSTOJEČE VOZIŠČE | 2.2 Posegi v voziščno konstrukcijo | 31302 - Izdelava nevezane nosilne plasti enakomerno zrnatega drobljenca iz kamnine v debelini 21 do 30 cm31302 - Izdelava nevezane nosilne plasti enakomerno zrnatega drobljenca iz kamnine v debelini 21 do 30 cm vključno z nabavo in dobavo materiala | m3 | 255 | 0 | 0
31604 | 50 | 50 - 31604 | Cesta Andreja Bitenca | 2 POSEGI V OBSTOJEČE VOZIŠČE | 2.2 Posegi v voziščno konstrukcijo | 31604 - Izdelava nosilne plasti bituminizirane zmesi AC 22 base B 50/70 A3 v debelini 8 cm vključno z nabavo in dobavo materiala | m2 | 1020 | 0 | 0
32311 | 50 | 50 - 32311 | Cesta Andreja Bitenca | 2 POSEGI V OBSTOJEČE VOZIŠČE | 2.2 Posegi v voziščno konstrukcijo | 32311 - Izdelava obrabne in zaporne plasti bituminizirane zmesi AC 11 surf B 50/70 A3 v debelini 4 cm vključno z nabavo in dobavo materiala | m2 | 1020 | 0 | 0
34104 | 50 | 50 - 34104 | Cesta Andreja Bitenca | 2 POSEGI V OBSTOJEČE VOZIŠČE | 2.2 Posegi v voziščno konstrukcijo | 34104 - Dobava in vgraditev predfabriciranega dvignjenega robnika iz cementnega betona s prerezom 15/25 cm | m1 | 24 | 0 | 0
34901 | 50 | 50 - 34901 | Cesta Andreja Bitenca | 2 POSEGI V OBSTOJEČE VOZIŠČE | 2.2 Posegi v voziščno konstrukcijo | 34901 - Pobrizg podlage s cestogradbenim bitumnom B v količini 0,7 kg/m2 | m2 | 1020 | 0 | 0
2303 | 50 | 50 - 2303 | Cesta Andreja Bitenca | 2 POSEGI V OBSTOJEČE VOZIŠČE | 2.3 Posegi v opremo cest | 2303 - Prestavitev obstoječega prometnega znaka; odmontaža in ponovna montaža na novo lokacijo skupaj z dobavo in montažo ustrezne nosilne konstrukcije in temeljenjem. | kos | 2 | 0 | 0
2307 | 50 | 50 - 2307 | Cesta Andreja Bitenca | 2 POSEGI V OBSTOJEČE VOZIŠČE | 2.3 Posegi v opremo cest | 2307 - Izdelava tankoslojne vzdolžne prekinjene označbe, širina črte 10cm -15cm; svetlostni faktor, drsnost, nočna vidnost v mokrih pogojih, kromatske koordinate morajo ustrezati vrednostim znotraj območja, ki ga določa normativ SIST EN 1436+A1. | m2 | 41.5 | 0 | 0
4101 | 50 | 50 - 4101 | Cesta Andreja Bitenca | 4 KANALIZACIJA - ZEMELJSKA DELA | 4.1 Izkopi | 4101 - Zavarovanje gradbene jame z razpiranjem z jeklenimi opaži -sistem z vodili (kot npr. SBH, KRINGS ali podobno). Globina jarka do 4,0m. Vključno z vsemi pomožnimi materiali, deli in transporti. | m2 | 28 | 0 | 0
4106 | 50 | 50 - 4106 | Cesta Andreja Bitenca | 4 KANALIZACIJA - ZEMELJSKA DELA | 4.1 Izkopi | 4106 - Vertikalni strojni izkop gradbene jame globine 0-4m, v terenu III. kat. z nakladanjem na kamion in odvozom na trajno gradbeno deponijo , vključno s stroški deponije. | m3 | 16 | 0 | 0
4110 | 50 | 50 - 4110 | Cesta Andreja Bitenca | 4 KANALIZACIJA - ZEMELJSKA DELA | 4.1 Izkopi | 4110 - Strojni izkop jarka, skladno z določili geomehanskega poročila, globine 0-4m, v terenu III. kat. z nakladanjem na kamion in odvozom na trajno gradbeno deponijo, vključno s stroški deponije. | m3 | 1310 | 0 | 0
4121 | 50 | 50 - 4121 | Cesta Andreja Bitenca | 4 KANALIZACIJA - ZEMELJSKA DELA | 4.1 Izkopi | 4121 - Ročni izkop jarka globine 0 - 2 m, z nakladanjem na kamion in odvozom na začasno gradbeno deponijo po izboru izvajalca vključno z vsemi stroški deponije | m3 | 9 | 0 | 0
4201 | 50 | 50 - 4201 | Cesta Andreja Bitenca | 4 KANALIZACIJA - ZEMELJSKA DELA | 4.2 Zasipi | 4201 - Mehanska utrditev planuma naravnih temeljnih tal do predpisane nosilnosti, skladno z navodili geomehanskega poročila. | m2 | 234 | 0 | 0
4202 | 50 | 50 - 4202 | Cesta Andreja Bitenca | 4 KANALIZACIJA - ZEMELJSKA DELA | 4.2 Zasipi | 4202 - Ročno planiranje dna jarka s točnostjo +/- 3 cm po projektiranem padcu. | m2 | 234 | 0 | 0
4203 | 50 | 50 - 4203 | Cesta Andreja Bitenca | 4 KANALIZACIJA - ZEMELJSKA DELA | 4.2 Zasipi | 4203 - Dobava in vgraditev peščenega materiala granulacije 8 do 16 mm za peščeno ležišče cevi (POSTELJICA) s sprotno višinsko kontrolo do predpisane kote dna cevi (10cm + D/10) z komprimacijo do stopnje 97% SPP (standardni Proctorjev preizkus), vključno z nabavo in transportom materiala. | m3 | 28 | 0 | 0
4204 | 50 | 50 - 4204 | Cesta Andreja Bitenca | 4 KANALIZACIJA - ZEMELJSKA DELA | 4.2 Zasipi | 4204 - Dobava in vgraditev peščenega materiala granulacije 8 do 16 mm s komprimacijo, v coni cevovoda v debelini 30 cm nad temenom, s komprimacijo v plasteh po 20 cm, zbitost 95% po proctorju, vključno z nabavo in transportom materiala. | m3 | 161 | 0 | 0
4205 | 50 | 50 - 4205 | Cesta Andreja Bitenca | 4 KANALIZACIJA - ZEMELJSKA DELA | 4.2 Zasipi | 4205 - Nabava, dobava in vgraditev geotekstila za ločilno plast in ovijanje obsipa cevi, natezna trdnost 14 do 16 kN/m2, gostote minimalno 300 g/m2. V ceni so zajeti preklopi in ves potreben pritrdilni material. | m2 | 970 | 0 | 0
4207 | 50 | 50 - 4207 | Cesta Andreja Bitenca | 4 KANALIZACIJA - ZEMELJSKA DELA | 4.2 Zasipi | 4207 - Zasip jarka z dovozom novega gramoznega zasipnega materiala različnih frakcij z utrjevanjem v slojih po 30 cm do 95 % trdnosti po standardnem Proctorjevem postopku; vključno z nabavo in dobavo zasipnega materiala. | m3 | 1129 | 0 | 0
6101 | 50 | 50 - 6101 | Cesta Andreja Bitenca | 6 KANALIZACIJSKA DELA | 6.1 Cevi | 6101 - Nabava, dobava in vgradnja kanalizacijskih cevi DN 250 mm, nazivne togosti SN 10000 N/m2 in nazivnega tlaka PN 1 bar, izdelane iz armiranega poliestra po SIST EN 14364. Posamezna cev dolžine 6 m ima na eni strani montirano poliestersko spojko z EPDM tesnilom. Spoj (tesnilo) mora biti zaradi zagotovitve kvalitete spoja preizkušen skupaj s cevmi (certifikat). Cevi morajo imeti notranji zaščitni sloj iz čistega poliestra po DIN 19565 in DIN 19523. Vključen je tudi prevoz in prenos kanalizacijskih cevi iz deponije do mesta vgradnje. | m1 | 292.4 | 0 | 0
6202 | 50 | 50 - 6202 | Cesta Andreja Bitenca | 6 KANALIZACIJSKA DELA | 6.2 Jaški | 6202 - Nabava, dobava in montaža revizijskih jaškov iz armiranega poliestra po SIST EN 14364, min. SN 5.000 N/m2, komplet z izdelano muldo in priključnimi cevmi (vtok, Iztok). Premer jaška 1000mm, globina 1 - 2m, za priključno cev DN250mm. Minimalna debelina sten revizijskega jaška je 15mm. V ceni je vključena tudi izdelava AB temeljne plošče jaška debeline 20cm, iz betona C25/30. Jaški morajo biti izdelani po enaki tehnologiji kot kanalizacijske cevi. Vgradnja po detajlu. | kos | 3 | 0 | 0
6204 | 50 | 50 - 6204 | Cesta Andreja Bitenca | 6 KANALIZACIJSKA DELA | 6.2 Jaški | 6204 - Nabava, dobava in montaža revizijskih jaškov iz armiranega poliestra po SIST EN 14364, min. SN 5.000 N/m2, komplet z izdelano muldo in priključnimi cevmi (vtok, Iztok). Premer jaška 1000mm, globina 2 - 3m, za priključno cev DN250mm. Minimalna debelina sten revizijskega jaška je 15mm. V ceni je vključena tudi izdelava AB temeljne plošče jaška debeline 20cm, iz betona C25/30. Jaški morajo biti izdelani po enaki tehnologiji kot kanalizacijske cevi. Vgradnja po detajlu. | kos | 4 | 0 | 0
6207 | 50 | 50 - 6207 | Cesta Andreja Bitenca | 6 KANALIZACIJSKA DELA | 6.2 Jaški | 6207 - Nabava, dobava in montaža kaskadnih revizijskih jaškov iz armiranega poliestra po SIST EN 14364, min. SN 5.000 N/m2, komplet z izdelano muldo in priključnimi cevmi (vtok, Iztok). Premer jaška 1000mm, globina 3 - 4m, za priključno cev DN250mm. Minimalna debelina sten kaskadnega revizijskega jaška je 15mm. V ceni je vključena tudi izdelava AB temeljne plošče jaška debeline 20cm, iz betona C25/30. Jaški morajo biti izdelani po enaki tehnologiji kot kanalizacijske cevi. Vgradnja po detajlu. | kos | 1 | 0 | 0
6253 | 50 | 50 - 6253 | Cesta Andreja Bitenca | 6 KANALIZACIJSKA DELA | 6.2 Jaški | 6253 - Dobava in vgradnja LTŽ pokrova fi 600mm, skladno s SIST EN 124-1:2015 D 400 kN, kjer je predviden promet s težkimi vozili ali vzdrževanje 30T. Pokrov izveden na zaklep z odprtinami za zračenje. Kot npr. tip: Norinco, PAM ali enakovredno.. Skupaj z razbremenilno AB ploščo za montažo na cev DN 1000 mm, ter vsemi potrebnimi deli in materiali. Vključno z AB vencem za vgradnjo LTŽ pokrova ter dobavo in vgrajevanjem betona C16/20 in vso potrebno armaturo za betoniranje pete revizijskih jaškov. | kos | 8 | 0 | 0
6257 | 50 | 50 - 6257 | Cesta Andreja Bitenca | 6 KANALIZACIJSKA DELA | 6.2 Jaški | 6257 - Izdelava priklopa projektiranega kanala na obstoječi fekalni kanal preko jaška, z vsemi pomožnimi deli, materiali ter prenosi. | kos | 2 | 0 | 0
6301 | 50 | 50 - 6301 | Cesta Andreja Bitenca | 6 KANALIZACIJSKA DELA | 6.3 Odcepi za hišne priključke | 6301 - Izdelava odcepov za hišne priključke na projektirani kanal. Odcep na cevi izvesti s prefabriciranim sedlastim nastavkom ali fazonskim kosom iz enakih cevi kot je javna kanalizacija, v nadaljevanju odcepa uporaba cevi iz PVC cevi DN 160 SN8, po standardu EN1401-1. Vključno z izkopom in varovanjem gradbene jame, nakladanjem in odvozom na stalno deponijo, skupaj s stroški deponije. Vključno s planiranjem in utrjevanjem dna jarka, nabavo, dobavo in vgradnjo betona za izdelavo posteljice in obbetoniranjem cevi ter zasipom do kote terena (po detajlu). Posteljica in obsip se ob potrditvi geomehanika in projektanta priključka lahko izvede tudi iz peščenega materiala. Nabava, dobava in vgradnja novega zasipnega materiala. Vključno s črpanjem vode iz gradbene jame. Vključno z nabavo in položitvijo PVC cevi (z vsemi koleni in fazonskimi kosi) od odcepa do revizijskega jaška. Vključno z vzpostavitvijo prvotnega stanja. Pri izdelavi hišnega priključka so vključena vsa režijska dela, zakoličba, postavitev profilov, rezanje asfalta, rušenje asfalta, odstranjevanje tlakovcev, robnikov, izkop, križanje z obstoječimi komunalnimi vodi in ostala dela v povezavi s hišnimi priključki. Izvede se ureditev in vsi potrebni ukrepi pri križanju s komunalno infrastrukturo skladno z navodili upravljavcev. Vključno z izdelavo geodetskega posnetka v skladu z zahtevami upravljavca kanalizacijskega omrežja. Vgradnja po detajlu. | kos | 8 | 0 | 0
6302 | 50 | 50 - 6302 | Cesta Andreja Bitenca | 6 KANALIZACIJSKA DELA | 6.3 Odcepi za hišne priključke | 6302 - Dobava revizijskih jaškov iz armiranega poliestra po SIST EN 14 364: 2013, komplet z izdelano muldo. Komplet z razbremenilno ploščo za pokrov, AB vencem in LŽ pokrovom fi 600 mm, EN 124-1:2015 nosilnost vsaj C400 kN. Premer jaška 1000mm za priključno cev DN200 mm do globine jaška 3m. V ceni je vključena tudi izdelava AB temeljne plošče jaška debeline 20cm, iz betona C25/30. Postavitev jaška za parcelno mejo s pokrovom nosilnosti 400 kN - povozne površine. | kos | 8 | 0 | 0
6401 | 50 | 50 - 6401 | Cesta Andreja Bitenca | 6 KANALIZACIJSKA DELA | 6.4 Pregled | 6401 - Čiščenje kanala pred izvedbo preizkusa tesnosti. | m1 | 292.4 | 0 | 0
6402 | 50 | 50 - 6402 | Cesta Andreja Bitenca | 6 KANALIZACIJSKA DELA | 6.4 Pregled | 6402 - Preizkus tesnosti kanala po standardu SIST EN 1610 - gravitacijski kanal. Vključno z vsemi dodatnimi in zaščitnimi deli. | m1 | 292.4 | 0 | 0
6405 | 50 | 50 - 6405 | Cesta Andreja Bitenca | 6 KANALIZACIJSKA DELA | 6.4 Pregled | 6405 - Pregled in snemanje s TV kamero vseh gravitacijskih kanalizacijskih cevi, jaškov in vseh cevnih odsekov. Snemanje kanala po standardu SIST EN 13508-2:2003 in skladno z nemškimi smernicami ATV-M 143-2. | m1 | 292.4 | 0 | 0
6501 | 50 | 50 - 6501 | Cesta Andreja Bitenca | 6 KANALIZACIJSKA DELA | 6.5 Križanja | 6501 - Izvedba križanja z obstoječim vodovodom v skladu z navodili upravljavca komunalnega voda | kos | 6 | 0 | 0
6502 | 50 | 50 - 6502 | Cesta Andreja Bitenca | 6 KANALIZACIJSKA DELA | 6.5 Križanja | 6502 - Izvedba križanja z obstoječim podzemnim vodom javne razsvetljave v skladu z navodili upravljavca komunalnega voda | kos | 1 | 0 | 0
6503 | 50 | 50 - 6503 | Cesta Andreja Bitenca | 6 KANALIZACIJSKA DELA | 6.5 Križanja | 6503 - Izvedba križanja z obstoječim podzemnim telekomunikacijskim vodom v skladu z navodili upravljavca komunalnega voda | kos | 4 | 0 | 0
6504 | 50 | 50 - 6504 | Cesta Andreja Bitenca | 6 KANALIZACIJSKA DELA | 6.5 Križanja | 6504 - Izvedba križanja z obstoječim podzemnim elektroenergetskim vodom v skladu z navodili upravljavca komunalnega voda | kos | 3 | 0 | 0
6505 | 50 | 50 - 6505 | Cesta Andreja Bitenca | 6 KANALIZACIJSKA DELA | 6.5 Križanja | 6505 - Izvedba križanja z obstoječim kanalom za odpadno padavinsko vodo v skladu z navodili upravljavca komunalnega voda | kos | 2 | 0 | 0
6507 | 50 | 50 - 6507 | Cesta Andreja Bitenca | 6 KANALIZACIJSKA DELA | 6.5 Križanja | 6507 - Izvedba križanja z obstoječim plinovodom v skladu z navodili upravljavca komunalnega voda | kos | 2 | 0 | 0

## 30 Tra
Območje ID
[5 empty] | 30 | Območje: 30 Trata
Rekapitulacija
[5 empty] | Ulica ID | Ulica (odsek, odcep) |  |  |  | EUR brez DDV
| AGLOM_ULICA_ID |  |  |  |  | Izdelava načrtov |  |  |  | 0
| 25 |  |  |  | 25 | Arharjeva cesta |  |  |  | 0
| 24 |  |  |  | 24 | Na Trati |  |  |  | 0
| NA |  |  |  | 30NA | Nadzor bodočega upravljavca kanalizacije |  |  |  | 0
[8 empty] | Skupaj |  | 0
Izdelava načrtov
- |  | ŠIFRA POSTAVKE | SKUPINA_DEL |  | PODSKUPINA_DEL | POSTAVKA | ENOTA | KOLICINA | PONUDBENA CENA | ZNESEK
1101 |  | 1101-30 | 0 PREDDELA IN GRADBIŠČNA DOKUMENTACIJA |  | 0.1 Izdelava načrtov | 1101 - Izdelava Projekta za izvedbo (PZI) v skladu s Pravilnikom o projektni dokumentaciji (Uradni list RS, št. 55/08). Upoštevati 6 izvodov v tiskani obliki in 2 izvoda v elektronski obliki (formati: risbe v dwg, teksti v doc, preglednice v xls). Na projekt za izvedbo (PZI) je treba pridobiti soglasja, ki so zahtevana v soglasjih k Projektu za pridobitev gradbenega dovoljenja (PGD). Načrti vezani na objekte (črpališče ali vakuumska postaja) so zajeti v skupini postavk za objekte. | kpl | 1 |  | 0
1102 |  | 1102-30 |  |  |  | 1102 - Izdelava varnostnega načrta po predpisih o zagotavljanju varnosti in zdravja pri delu. V treh izvodih. | kpl | 1 |  | 0
1103 |  | 1103-30 |  |  |  | 1103 - Izdelava Projekta izvedenih del (PID) v treh izvodih v skladu s Pravilnikom o projektni dokumentaciji (Uradni list RS, št. 55/08) in zahtevami bodočega upravljavca. PID se preda tudi v elektronski obliki v 2 izvodih (formati: risbe v dwg, teksti v doc, preglednice v xls). | kpl | 1 |  | 0
1104 |  | 1104-30 |  |  |  | 1104 - Izdelava dokazila o zanesljivosti v treh izvodih v skladu s Pravilnikom o dokazilu o zanesljivosti objekta (Uradni list RS, št. 55/08). | kpl | 1 |  | 0
1105 |  | 1105-30 |  |  |  | 1105 - Izdelava poročila o ravnanju z gradbenimi odpadki v skladu z Uredbo o ravnanju z gradbenimi odpadki, ki nastanejo pri gradbenih delih. V treh izvodih. | kpl | 1 |  | 0
1106 |  | 1106-30 |  |  |  | 1106 - Izdelava geodetskega posnetka in vris v kataster. Zajema tudi izdelavo geodetskega načrta s certifikatom, skico meritev, terenski zapisnik ter kopijo situacij starega in novega stanja. Datoteka koordinat z atributi za odcepe za hišne priključke z jaškom, prijava spremembe komunalnega voda v ASCII datoteki za prenos podatkov v GIS bazo JP VO - KA. Izdelano v tiskani (v treh izvodih) in elektronski obliki. | m1 | 579.5 |  | 0
201 | 0201 | 201-30 |  |  | 0.2 Gradbiščna tabla | 0201 - Nabava, dobava in postavitev gradbiščne table - gradbiščna tabla po ZGO. | kos | 1 | 0 | 0
- |  |  | Kanali po posameznih ulicah
K_SIFRA_C | AGLOM_ULICA_ID | SIFRA POSTAVKE | ULICA | SKUPINA_DEL | PODSKUPINA_DEL | POSTAVKA | ENOTA | KOLICINA | PONUDBENA CENA | ZNESEK
1201 | 25 | 25 - 1201 | Arharjeva cesta | 1 PRIPRAVLJALNA DELA | 1.2 Zakoličba | 1201 - Zakoličenje osi kanalizacije, z zavarovanjem osi in oznako revizijskih jaškov in vsa druga geodetska dela v času gradnje, ki so potrebna za nemoteno izvajanje del (smeri, višine, vmesne, začasne in končne zakoličbe…) | m1 | 56.3 | 0 | 0
1202 | 25 | 25 - 1202 | Arharjeva cesta | 1 PRIPRAVLJALNA DELA | 1.2 Zakoličba | 1202 - Postavitev gradbenih profilov na vzpostavljeno os trase cevovoda, ter določitev nivoja za merjenje globine izkopa in polaganje cevovoda. | kom | 3 | 0 | 0
1205 | 25 | 25 - 1205 | Arharjeva cesta | 1 PRIPRAVLJALNA DELA | 1.2 Zakoličba | 1205 - Trasiranje in označevanje trase obstoječega vodovoda, ki se nahaja v bližini predvidene infrastrukture. V ceni je vključena postavitev vidnih znakov na terenu in predaja zapisnika meritev. Obračun po dejanskih stroških + 3% man. str. | kpl | 1 | 0 | 0
1206 | 25 | 25 - 1206 | Arharjeva cesta | 1 PRIPRAVLJALNA DELA | 1.2 Zakoličba | 1206 - Trasiranje in označevanje trase obstoječega plinovoda, ki se nahaja v bližini predvidene infrastrukture. V ceni je vključena postavitev vidnih znakov na terenu in predaja zapisnika meritev. Obračun po dejanskih stroških + 3% man. str. | kpl | 1 | 0 | 0
1207 | 25 | 25 - 1207 | Arharjeva cesta | 1 PRIPRAVLJALNA DELA | 1.2 Zakoličba | 1207 - Trasiranje in označevanje trase obstoječega elektro-energetskega omrežja, ki se nahaja v bližini predvidene infrastrukture. V ceni je vključena postavitev vidnih znakov na terenu in predaja zapisnika meritev. Obračun po dejanskih stroških + 3% man. str. | kpl | 1 | 0 | 0
1211 | 25 | 25 - 1211 | Arharjeva cesta | 1 PRIPRAVLJALNA DELA | 1.2 Zakoličba | 1211 - Trasiranje in označevanje trase obstoječega telekomunikacijskega omrežja, ki se nahaja v bližini predvidene infrastrukture. V ceni je vključena postavitev vidnih znakov na terenu in predaja zapisnika meritev. Obračun po dejanskih stroških + 3% man. str. | kpl | 2 | 0 | 0
1213 | 25 | 25 - 1213 | Arharjeva cesta | 1 PRIPRAVLJALNA DELA | 1.2 Zakoličba | 1213 - Trasiranje in označevanje trase obstoječe meteorne kanalizacije, ki se nahaja v bližini predvidene infrastrukture. V ceni je vključena postavitev vidnih znakov na terenu in predaja zapisnika meritev. Obračun po dejanskih stroških + 3% man. str. | kpl | 1 | 0 | 0
1301 | 25 | 25 - 1301 | Arharjeva cesta | 1 PRIPRAVLJALNA DELA | 1.3 Priprava gradbišča | 1301 - Priprava gradbišča, odstranitev eventuelnih ovir in utrditev delovnega platoja. Po končanih delih se gradbišče pospravi in vzpostavi v prvotno stanje. | m1 | 56.3 | 0 | 0
1302 | 25 | 25 - 1302 | Arharjeva cesta | 1 PRIPRAVLJALNA DELA | 1.3 Priprava gradbišča | 1302 - Pridobitev dovoljenja za cestno zaporo občinske ceste, tehnične pogoje, vključno z vsemi elaborati ter ureditev prometnega režima z začasno prometno signalizacijo , v času gradnje vključno z obvestili. Po končanih delih se začasno prometno signalizacijo odstrani in vzpostavi vertikalna in horizontalna prometna signalizacija v prvotno stanje po katastru. Obračun začasne prometne signalizacije se izvede na dan, po tipu zapore predvidenem v elaboratu začasne prometne ureditve (za osnovo se upošteva tekoči meter predvidene kanalizacije (brez upoštevanja odcepov za hišne priključke). | m1 | 56.3 | 0 | 0
1307 | 25 | 25 - 1307 | Arharjeva cesta | 1 PRIPRAVLJALNA DELA | 1.3 Priprava gradbišča | 1307 - Izdelava lesenih mostičkov oziroma provizorij dostopov za pešce do objektov preko izkopanih jarkov iz plohov debeline 5 cm. Na provizorij dostopih se uredi ograja iz desk in tramičev. Vse po statičnem izračunu in načrtu izvajalca. | kos | 1 | 0 | 0
1401 | 25 | 25 - 1401 | Arharjeva cesta | 1 PRIPRAVLJALNA DELA | 1.4 Nadzor | 1401 - Izvedba projektantskega nadzora, obračun na podlagi potrditve nadzornega organa | ur | 2 | 0 | 0
1402 | 25 | 25 - 1402 | Arharjeva cesta | 1 PRIPRAVLJALNA DELA | 1.4 Nadzor | 1402 - Nadzor pristojnih služb ostalih komunalnih vodov na območju, obračun na podlagi potrditve nadzornga organa. | ur | 5 | 0 | 0
1403 | 25 | 25 - 1403 | Arharjeva cesta | 1 PRIPRAVLJALNA DELA | 1.4 Nadzor | 1403 - Izvedba geomehanskega nadzora, prevzem gradbene jame in temeljnih tal, obračun na podlagi potrditve nadzornga organa | ur | 2 | 0 | 0
12308 | 25 | 25 - 12308 | Arharjeva cesta | 2 POSEGI V OBSTOJEČE VOZIŠČE | 2.1 Preddela - zgornji ustroj | 12308 - Porušitev in odstranitev asfaltne plasti v debelini 6- 10 cm vključno z nakladanjem na prevozno sredstvo, odvozom na stalno gradbeno depoinijo in plačilom deponijske takse. | m2 | 190 | 0 | 0
21108 | 25 | 25 - 21108 | Arharjeva cesta | 2 POSEGI V OBSTOJEČE VOZIŠČE | 2.1 Preddela - zgornji ustroj | 21108 - Široki izkop zrnate kamnine – 3. kategorije – strojno z nakladanjem vključno z nakladanjem na prevozno sredstvo, z odvozom na začasno deponijo izvajalca za kasnejšo uporabo oz. na stalno gradbeno deponijo in plačilom deponijske takse | m3 | 125 | 0 | 0
22102 | 25 | 25 - 22102 | Arharjeva cesta | 2 POSEGI V OBSTOJEČE VOZIŠČE | 2.1 Preddela - zgornji ustroj | 22102 - Ureditev planuma temeljnih tal vezljive zemljine – 3. kategorije | m2 | 56.3 | 0 | 0
2208 | 25 | 25 - 2208 | Arharjeva cesta | 2 POSEGI V OBSTOJEČE VOZIŠČE | 2.2 Posegi v voziščno konstrukcijo | 2208 - Strojno čiščenje asfalta pred pobrizgom z bitumensko emulzijo. | m2 | 190 | 0 | 0
22103 | 25 | 25 - 22103 | Arharjeva cesta | 2 POSEGI V OBSTOJEČE VOZIŠČE | 2.2 Posegi v voziščno konstrukcijo | 22103 - Ureditev planuma temeljnih tal zrnate kamnine – 3. kategorije | m2 | 190 | 0 | 0
2224 | 25 | 25 - 2224 | Arharjeva cesta | 2 POSEGI V OBSTOJEČE VOZIŠČE | 2.2 Posegi v voziščno konstrukcijo | 2224 - Višinsko prilagajanje kap druge obstoječe komunalne infrastrukture z vsemi deli in materiali | kom | 5 | 0 | 0
2225 | 25 | 25 - 2225 | Arharjeva cesta | 2 POSEGI V OBSTOJEČE VOZIŠČE | 2.2 Posegi v voziščno konstrukcijo | 2225 - Višinsko prilagajanje jaškov druge obstoječe komunalne infrastrukture z vsemi deli in materiali | kom | 1 | 0 | 0
24404 | 25 | 25 - 24404 | Arharjeva cesta | 2 POSEGI V OBSTOJEČE VOZIŠČE | 2.2 Posegi v voziščno konstrukcijo | 24404 - Izdelava posteljice iz drobljenih kamnitih zrn v debelini 30 cm vključno z nabavo in dobavo materiala | m3 | 57 | 0 | 0
31302 | 25 | 25 - 31302 | Arharjeva cesta | 2 POSEGI V OBSTOJEČE VOZIŠČE | 2.2 Posegi v voziščno konstrukcijo | 31302 - Izdelava nevezane nosilne plasti enakomerno zrnatega drobljenca iz kamnine v debelini 21 do 30 cm31302 - Izdelava nevezane nosilne plasti enakomerno zrnatega drobljenca iz kamnine v debelini 21 do 30 cm vključno z nabavo in dobavo materiala | m3 | 48 | 0 | 0
31602 | 25 | 25 - 31602 | Arharjeva cesta | 2 POSEGI V OBSTOJEČE VOZIŠČE | 2.2 Posegi v voziščno konstrukcijo | 31602 - Izdelava nosilne plasti bituminizirane zmesi AC 22 base B 50/70 A3 v debelini 6 cm vključno z nabavo in dobavo materiala | m2 | 190 | 0 | 0
32311 | 25 | 25 - 32311 | Arharjeva cesta | 2 POSEGI V OBSTOJEČE VOZIŠČE | 2.2 Posegi v voziščno konstrukcijo | 32311 - Izdelava obrabne in zaporne plasti bituminizirane zmesi AC 11 surf B 50/70 A3 v debelini 4 cm vključno z nabavo in dobavo materiala | m2 | 190 | 0 | 0
34901 | 25 | 25 - 34901 | Arharjeva cesta | 2 POSEGI V OBSTOJEČE VOZIŠČE | 2.2 Posegi v voziščno konstrukcijo | 34901 - Pobrizg podlage s cestogradbenim bitumnom B v količini 0,7 kg/m2 | m2 | 190 | 0 | 0
4110 | 25 | 25 - 4110 | Arharjeva cesta | 4 KANALIZACIJA - ZEMELJSKA DELA | 4.1 Izkopi | 4110 - Strojni izkop jarka, skladno z določili geomehanskega poročila, globine 0-4m, v terenu III. kat. z nakladanjem na kamion in odvozom na trajno gradbeno deponijo, vključno s stroški deponije. | m3 | 219 | 0 | 0
4122 | 25 | 25 - 4122 | Arharjeva cesta | 4 KANALIZACIJA - ZEMELJSKA DELA | 4.1 Izkopi | 4122 - Ročni izkop jarka globine 2 - 4 m, z nakladanjem na kamion in odvozom na začasno gradbeno deponijo po izboru izvajalca vključno z vsemi stroški deponije | m3 | 8 | 0 | 0
4123 | 25 | 25 - 4123 | Arharjeva cesta | 4 KANALIZACIJA - ZEMELJSKA DELA | 4.1 Izkopi | 4123 - Nakladanje materiala na začasni deponiji in odvoz materiala na gradbišče za zasip gradbene jame, vključno z vgradnjo materiala v zasip gradbene jame | m3 | 8 | 0 | 0
4201 | 25 | 25 - 4201 | Arharjeva cesta | 4 KANALIZACIJA - ZEMELJSKA DELA | 4.2 Zasipi | 4201 - Mehanska utrditev planuma naravnih temeljnih tal do predpisane nosilnosti, skladno z navodili geomehanskega poročila. | m2 | 45 | 0 | 0
4202 | 25 | 25 - 4202 | Arharjeva cesta | 4 KANALIZACIJA - ZEMELJSKA DELA | 4.2 Zasipi | 4202 - Ročno planiranje dna jarka s točnostjo +/- 3 cm po projektiranem padcu. | m2 | 45 | 0 | 0
4203 | 25 | 25 - 4203 | Arharjeva cesta | 4 KANALIZACIJA - ZEMELJSKA DELA | 4.2 Zasipi | 4203 - Dobava in vgraditev peščenega materiala granulacije 8 do 16 mm za peščeno ležišče cevi (POSTELJICA) s sprotno višinsko kontrolo do predpisane kote dna cevi (10cm + D/10) z komprimacijo do stopnje 97% SPP (standardni Proctorjev preizkus), vključno z nabavo in transportom materiala. | m3 | 8.5 | 0 | 0
4204 | 25 | 25 - 4204 | Arharjeva cesta | 4 KANALIZACIJA - ZEMELJSKA DELA | 4.2 Zasipi | 4204 - Dobava in vgraditev peščenega materiala granulacije 8 do 16 mm s komprimacijo, v coni cevovoda v debelini 30 cm nad temenom, s komprimacijo v plasteh po 20 cm, zbitost 95% po proctorju, vključno z nabavo in transportom materiala. | m3 | 42 | 0 | 0
4207 | 25 | 25 - 4207 | Arharjeva cesta | 4 KANALIZACIJA - ZEMELJSKA DELA | 4.2 Zasipi | 4207 - Zasip jarka z dovozom novega gramoznega zasipnega materiala različnih frakcij z utrjevanjem v slojih po 30 cm do 95 % trdnosti po standardnem Proctorjevem postopku; vključno z nabavo in dobavo zasipnega materiala. | m3 | 173.5 | 0 | 0
6101 | 25 | 25 - 6101 | Arharjeva cesta | 6 KANALIZACIJSKA DELA | 6.1 Cevi | 6101 - Nabava, dobava in vgradnja kanalizacijskih cevi DN 250 mm, nazivne togosti SN 10000 N/m2 in nazivnega tlaka PN 1 bar, izdelane iz armiranega poliestra po SIST EN 14364. Posamezna cev dolžine 6 m ima na eni strani montirano poliestersko spojko z EPDM tesnilom. Spoj (tesnilo) mora biti zaradi zagotovitve kvalitete spoja preizkušen skupaj s cevmi (certifikat). Cevi morajo imeti notranji zaščitni sloj iz čistega poliestra po DIN 19565 in DIN 19523. Vključen je tudi prevoz in prenos kanalizacijskih cevi iz deponije do mesta vgradnje. | m1 | 56.3 | 0 | 0
6202 | 25 | 25 - 6202 | Arharjeva cesta | 6 KANALIZACIJSKA DELA | 6.2 Jaški | 6202 - Nabava, dobava in montaža revizijskih jaškov iz armiranega poliestra po SIST EN 14364, min. SN 5.000 N/m2, komplet z izdelano muldo in priključnimi cevmi (vtok, Iztok). Premer jaška 1000mm, globina 1 - 2m, za priključno cev DN250mm. Minimalna debelina sten revizijskega jaška je 15mm. V ceni je vključena tudi izdelava AB temeljne plošče jaška debeline 20cm, iz betona C25/30. Jaški morajo biti izdelani po enaki tehnologiji kot kanalizacijske cevi. Vgradnja po detajlu. | kos | 2 | 0 | 0
6253 | 25 | 25 - 6253 | Arharjeva cesta | 6 KANALIZACIJSKA DELA | 6.2 Jaški | 6253 - Dobava in vgradnja LTŽ pokrova fi 600mm, skladno s SIST EN 124-1:2015 D 400 kN, kjer je predviden promet s težkimi vozili ali vzdrževanje 30T. Pokrov izveden na zaklep z odprtinami za zračenje. Kot npr. tip: Norinco, PAM ali enakovredno.. Skupaj z razbremenilno AB ploščo za montažo na cev DN 1000 mm, ter vsemi potrebnimi deli in materiali. Vključno z AB vencem za vgradnjo LTŽ pokrova ter dobavo in vgrajevanjem betona C16/20 in vso potrebno armaturo za betoniranje pete revizijskih jaškov. | kos | 2 | 0 | 0
6301 | 25 | 25 - 6301 | Arharjeva cesta | 6 KANALIZACIJSKA DELA | 6.3 Odcepi za hišne priključke | 6301 - Izdelava odcepov za hišne priključke na projektirani kanal. Odcep na cevi izvesti s prefabriciranim sedlastim nastavkom ali fazonskim kosom iz enakih cevi kot je javna kanalizacija, v nadaljevanju odcepa uporaba cevi iz PVC cevi DN 160 SN8, po standardu EN1401-1. Vključno z izkopom in varovanjem gradbene jame, nakladanjem in odvozom na stalno deponijo, skupaj s stroški deponije. Vključno s planiranjem in utrjevanjem dna jarka, nabavo, dobavo in vgradnjo betona za izdelavo posteljice in obbetoniranjem cevi ter zasipom do kote terena (po detajlu). Posteljica in obsip se ob potrditvi geomehanika in projektanta priključka lahko izvede tudi iz peščenega materiala. Nabava, dobava in vgradnja novega zasipnega materiala. Vključno s črpanjem vode iz gradbene jame. Vključno z nabavo in položitvijo PVC cevi (z vsemi koleni in fazonskimi kosi) od odcepa do revizijskega jaška. Vključno z vzpostavitvijo prvotnega stanja. Pri izdelavi hišnega priključka so vključena vsa režijska dela, zakoličba, postavitev profilov, rezanje asfalta, rušenje asfalta, odstranjevanje tlakovcev, robnikov, izkop, križanje z obstoječimi komunalnimi vodi in ostala dela v povezavi s hišnimi priključki. Izvede se ureditev in vsi potrebni ukrepi pri križanju s komunalno infrastrukturo skladno z navodili upravljavcev. Vključno z izdelavo geodetskega posnetka v skladu z zahtevami upravljavca kanalizacijskega omrežja. Vgradnja po detajlu. | kos | 3 | 0 | 0
6305 | 25 | 25 - 6305 | Arharjeva cesta | 6 KANALIZACIJSKA DELA | 6.3 Odcepi za hišne priključke | 6305 - Dobava revizijskih jaškov iz armiranega poliestra po SIST EN 14 364: 2013, komplet z izdelano muldo. Komplet z razbremenilno ploščo za pokrov, AB vencem in LŽ pokrovom fi 600 mm, EN 124-1:2015 nosilnost vsaj C250 kN. Premer jaška 1000mm za priključno cev DN160mm do globine jaška 3m. V ceni je vključena tudi izdelava AB temeljne plošče jaška debeline 20cm, iz betona C25/30. Postavitev jaška za parcelno mejo s pokrovom nosilnosti 250 kN - nepovozne površine. | kos | 3 | 0 | 0
6401 | 25 | 25 - 6401 | Arharjeva cesta | 6 KANALIZACIJSKA DELA | 6.4 Pregled | 6401 - Čiščenje kanala pred izvedbo preizkusa tesnosti. | m1 | 56.3 | 0 | 0
6402 | 25 | 25 - 6402 | Arharjeva cesta | 6 KANALIZACIJSKA DELA | 6.4 Pregled | 6402 - Preizkus tesnosti kanala po standardu SIST EN 1610 - gravitacijski kanal. Vključno z vsemi dodatnimi in zaščitnimi deli. | m1 | 56.3 | 0 | 0
6405 | 25 | 25 - 6405 | Arharjeva cesta | 6 KANALIZACIJSKA DELA | 6.4 Pregled | 6405 - Pregled in snemanje s TV kamero vseh gravitacijskih kanalizacijskih cevi, jaškov in vseh cevnih odsekov. Snemanje kanala po standardu SIST EN 13508-2:2003 in skladno z nemškimi smernicami ATV-M 143-2. | m1 | 56.3 | 0 | 0
6501 | 25 | 25 - 6501 | Arharjeva cesta | 6 KANALIZACIJSKA DELA | 6.5 Križanja | 6501 - Izvedba križanja z obstoječim vodovodom v skladu z navodili upravljavca komunalnega voda | kos | 3 | 0 | 0
6503 | 25 | 25 - 6503 | Arharjeva cesta | 6 KANALIZACIJSKA DELA | 6.5 Križanja | 6503 - Izvedba križanja z obstoječim podzemnim telekomunikacijskim vodom v skladu z navodili upravljavca komunalnega voda | kos | 1 | 0 | 0
6507 | 25 | 25 - 6507 | Arharjeva cesta | 6 KANALIZACIJSKA DELA | 6.5 Križanja | 6507 - Izvedba križanja z obstoječim plinovodom v skladu z navodili upravljavca komunalnega voda | kos | 1 | 0 | 0
1201 | 24 | 24 - 1201 | Na Trati | 1 PRIPRAVLJALNA DELA | 1.2 Zakoličba | 1201 - Zakoličenje osi kanalizacije, z zavarovanjem osi in oznako revizijskih jaškov in vsa druga geodetska dela v času gradnje, ki so potrebna za nemoteno izvajanje del (smeri, višine, vmesne, začasne in končne zakoličbe…) | m1 | 523.3 | 0 | 0
1202 | 24 | 24 - 1202 | Na Trati | 1 PRIPRAVLJALNA DELA | 1.2 Zakoličba | 1202 - Postavitev gradbenih profilov na vzpostavljeno os trase cevovoda, ter določitev nivoja za merjenje globine izkopa in polaganje cevovoda. | kom | 25 | 0 | 0
1204 | 24 | 24 - 1204 | Na Trati | 1 PRIPRAVLJALNA DELA | 1.2 Zakoličba | 1204 - Določanje in označevanje mej parcel po katerih poteka kanalizacijski vod. Obračun po m1 predvidene kanalizacije (brez upoševanja odcepov za hišne priključke). | m1 | 50 | 0 | 0
1205 | 24 | 24 - 1205 | Na Trati | 1 PRIPRAVLJALNA DELA | 1.2 Zakoličba | 1205 - Trasiranje in označevanje trase obstoječega vodovoda, ki se nahaja v bližini predvidene infrastrukture. V ceni je vključena postavitev vidnih znakov na terenu in predaja zapisnika meritev. Obračun po dejanskih stroških + 3% man. str. | kpl | 1 | 0 | 0
1206 | 24 | 24 - 1206 | Na Trati | 1 PRIPRAVLJALNA DELA | 1.2 Zakoličba | 1206 - Trasiranje in označevanje trase obstoječega plinovoda, ki se nahaja v bližini predvidene infrastrukture. V ceni je vključena postavitev vidnih znakov na terenu in predaja zapisnika meritev. Obračun po dejanskih stroških + 3% man. str. | kpl | 1 | 0 | 0
1207 | 24 | 24 - 1207 | Na Trati | 1 PRIPRAVLJALNA DELA | 1.2 Zakoličba | 1207 - Trasiranje in označevanje trase obstoječega elektro-energetskega omrežja, ki se nahaja v bližini predvidene infrastrukture. V ceni je vključena postavitev vidnih znakov na terenu in predaja zapisnika meritev. Obračun po dejanskih stroških + 3% man. str. | kpl | 1 | 0 | 0
1211 | 24 | 24 - 1211 | Na Trati | 1 PRIPRAVLJALNA DELA | 1.2 Zakoličba | 1211 - Trasiranje in označevanje trase obstoječega telekomunikacijskega omrežja, ki se nahaja v bližini predvidene infrastrukture. V ceni je vključena postavitev vidnih znakov na terenu in predaja zapisnika meritev. Obračun po dejanskih stroških + 3% man. str. | kpl | 2 | 0 | 0
1213 | 24 | 24 - 1213 | Na Trati | 1 PRIPRAVLJALNA DELA | 1.2 Zakoličba | 1213 - Trasiranje in označevanje trase obstoječe meteorne kanalizacije, ki se nahaja v bližini predvidene infrastrukture. V ceni je vključena postavitev vidnih znakov na terenu in predaja zapisnika meritev. Obračun po dejanskih stroških + 3% man. str. | kpl | 1 | 0 | 0
1301 | 24 | 24 - 1301 | Na Trati | 1 PRIPRAVLJALNA DELA | 1.3 Priprava gradbišča | 1301 - Priprava gradbišča, odstranitev eventuelnih ovir in utrditev delovnega platoja. Po končanih delih se gradbišče pospravi in vzpostavi v prvotno stanje. | m1 | 523.3 | 0 | 0
1302 | 24 | 24 - 1302 | Na Trati | 1 PRIPRAVLJALNA DELA | 1.3 Priprava gradbišča | 1302 - Pridobitev dovoljenja za cestno zaporo občinske ceste, tehnične pogoje, vključno z vsemi elaborati ter ureditev prometnega režima z začasno prometno signalizacijo , v času gradnje vključno z obvestili. Po končanih delih se začasno prometno signalizacijo odstrani in vzpostavi vertikalna in horizontalna prometna signalizacija v prvotno stanje po katastru. Obračun začasne prometne signalizacije se izvede na dan, po tipu zapore predvidenem v elaboratu začasne prometne ureditve (za osnovo se upošteva tekoči meter predvidene kanalizacije (brez upoštevanja odcepov za hišne priključke). | m1 | 523.3 | 0 | 0
1307 | 24 | 24 - 1307 | Na Trati | 1 PRIPRAVLJALNA DELA | 1.3 Priprava gradbišča | 1307 - Izdelava lesenih mostičkov oziroma provizorij dostopov za pešce do objektov preko izkopanih jarkov iz plohov debeline 5 cm. Na provizorij dostopih se uredi ograja iz desk in tramičev. Vse po statičnem izračunu in načrtu izvajalca. | kos | 1 | 0 | 0
1401 | 24 | 24 - 1401 | Na Trati | 1 PRIPRAVLJALNA DELA | 1.4 Nadzor | 1401 - Izvedba projektantskega nadzora, obračun na podlagi potrditve nadzornega organa | ur | 5 | 0 | 0
1402 | 24 | 24 - 1402 | Na Trati | 1 PRIPRAVLJALNA DELA | 1.4 Nadzor | 1402 - Nadzor pristojnih služb ostalih komunalnih vodov na območju, obračun na podlagi potrditve nadzornga organa. | ur | 12 | 0 | 0
1403 | 24 | 24 - 1403 | Na Trati | 1 PRIPRAVLJALNA DELA | 1.4 Nadzor | 1403 - Izvedba geomehanskega nadzora, prevzem gradbene jame in temeljnih tal, obračun na podlagi potrditve nadzornga organa | ur | 2 | 0 | 0
12308 | 24 | 24 - 12308 | Na Trati | 2 POSEGI V OBSTOJEČE VOZIŠČE | 2.1 Preddela - zgornji ustroj | 12308 - Porušitev in odstranitev asfaltne plasti v debelini 6- 10 cm vključno z nakladanjem na prevozno sredstvo, odvozom na stalno gradbeno depoinijo in plačilom deponijske takse. | m2 | 1624 | 0 | 0
21108 | 24 | 24 - 21108 | Na Trati | 2 POSEGI V OBSTOJEČE VOZIŠČE | 2.1 Preddela - zgornji ustroj | 21108 - Široki izkop zrnate kamnine – 3. kategorije – strojno z nakladanjem vključno z nakladanjem na prevozno sredstvo, z odvozom na začasno deponijo izvajalca za kasnejšo uporabo oz. na stalno gradbeno deponijo in plačilom deponijske takse | m3 | 1057 | 0 | 0
22102 | 24 | 24 - 22102 | Na Trati | 2 POSEGI V OBSTOJEČE VOZIŠČE | 2.1 Preddela - zgornji ustroj | 22102 - Ureditev planuma temeljnih tal vezljive zemljine – 3. kategorije | m2 | 523.3 | 0 | 0
2208 | 24 | 24 - 2208 | Na Trati | 2 POSEGI V OBSTOJEČE VOZIŠČE | 2.2 Posegi v voziščno konstrukcijo | 2208 - Strojno čiščenje asfalta pred pobrizgom z bitumensko emulzijo. | m2 | 1624 | 0 | 0
22103 | 24 | 24 - 22103 | Na Trati | 2 POSEGI V OBSTOJEČE VOZIŠČE | 2.2 Posegi v voziščno konstrukcijo | 22103 - Ureditev planuma temeljnih tal zrnate kamnine – 3. kategorije | m2 | 1624 | 0 | 0
2224 | 24 | 24 - 2224 | Na Trati | 2 POSEGI V OBSTOJEČE VOZIŠČE | 2.2 Posegi v voziščno konstrukcijo | 2224 - Višinsko prilagajanje kap druge obstoječe komunalne infrastrukture z vsemi deli in materiali | kom | 10 | 0 | 0
2225 | 24 | 24 - 2225 | Na Trati | 2 POSEGI V OBSTOJEČE VOZIŠČE | 2.2 Posegi v voziščno konstrukcijo | 2225 - Višinsko prilagajanje jaškov druge obstoječe komunalne infrastrukture z vsemi deli in materiali | kom | 6 | 0 | 0
24404 | 24 | 24 - 24404 | Na Trati | 2 POSEGI V OBSTOJEČE VOZIŠČE | 2.2 Posegi v voziščno konstrukcijo | 24404 - Izdelava posteljice iz drobljenih kamnitih zrn v debelini 30 cm vključno z nabavo in dobavo materiala | m3 | 487 | 0 | 0
31302 | 24 | 24 - 31302 | Na Trati | 2 POSEGI V OBSTOJEČE VOZIŠČE | 2.2 Posegi v voziščno konstrukcijo | 31302 - Izdelava nevezane nosilne plasti enakomerno zrnatega drobljenca iz kamnine v debelini 21 do 30 cm31302 - Izdelava nevezane nosilne plasti enakomerno zrnatega drobljenca iz kamnine v debelini 21 do 30 cm vključno z nabavo in dobavo materiala | m3 | 407 | 0 | 0
31602 | 24 | 24 - 31602 | Na Trati | 2 POSEGI V OBSTOJEČE VOZIŠČE | 2.2 Posegi v voziščno konstrukcijo | 31602 - Izdelava nosilne plasti bituminizirane zmesi AC 22 base B 50/70 A3 v debelini 6 cm vključno z nabavo in dobavo materiala | m2 | 1624 | 0 | 0
32311 | 24 | 24 - 32311 | Na Trati | 2 POSEGI V OBSTOJEČE VOZIŠČE | 2.2 Posegi v voziščno konstrukcijo | 32311 - Izdelava obrabne in zaporne plasti bituminizirane zmesi AC 11 surf B 50/70 A3 v debelini 4 cm vključno z nabavo in dobavo materiala | m2 | 1624 | 0 | 0
34901 | 24 | 24 - 34901 | Na Trati | 2 POSEGI V OBSTOJEČE VOZIŠČE | 2.2 Posegi v voziščno konstrukcijo | 34901 - Pobrizg podlage s cestogradbenim bitumnom B v količini 0,7 kg/m2 | m2 | 1624 | 0 | 0
4101 | 24 | 24 - 4101 | Na Trati | 4 KANALIZACIJA - ZEMELJSKA DELA | 4.1 Izkopi | 4101 - Zavarovanje gradbene jame z razpiranjem z jeklenimi opaži -sistem z vodili (kot npr. SBH, KRINGS ali podobno). Globina jarka do 4,0m. Vključno z vsemi pomožnimi materiali, deli in transporti. | m2 | 374 | 0 | 0
4105 | 24 | 24 - 4105 | Na Trati | 4 KANALIZACIJA - ZEMELJSKA DELA | 4.1 Izkopi | 4105 - Vertikalni strojni izkop gradbene jame globine 0-4m, v terenu III. kat. z nakladanjem na kamion in odvozom na začasno gradbeno deponijo po izboru izvajalca vključno z vsemi stroški deponije | m3 | 627 | 0 | 0
4110 | 24 | 24 - 4110 | Na Trati | 4 KANALIZACIJA - ZEMELJSKA DELA | 4.1 Izkopi | 4110 - Strojni izkop jarka, skladno z določili geomehanskega poročila, globine 0-4m, v terenu III. kat. z nakladanjem na kamion in odvozom na trajno gradbeno deponijo, vključno s stroški deponije. | m3 | 2039 | 0 | 0
4121 | 24 | 24 - 4121 | Na Trati | 4 KANALIZACIJA - ZEMELJSKA DELA | 4.1 Izkopi | 4121 - Ročni izkop jarka globine 0 - 2 m, z nakladanjem na kamion in odvozom na začasno gradbeno deponijo po izboru izvajalca vključno z vsemi stroški deponije | m3 | 90 | 0 | 0
4201 | 24 | 24 - 4201 | Na Trati | 4 KANALIZACIJA - ZEMELJSKA DELA | 4.2 Zasipi | 4201 - Mehanska utrditev planuma naravnih temeljnih tal do predpisane nosilnosti, skladno z navodili geomehanskega poročila. | m2 | 543 | 0 | 0
4202 | 24 | 24 - 4202 | Na Trati | 4 KANALIZACIJA - ZEMELJSKA DELA | 4.2 Zasipi | 4202 - Ročno planiranje dna jarka s točnostjo +/- 3 cm po projektiranem padcu. | m2 | 543 | 0 | 0
4203 | 24 | 24 - 4203 | Na Trati | 4 KANALIZACIJA - ZEMELJSKA DELA | 4.2 Zasipi | 4203 - Dobava in vgraditev peščenega materiala granulacije 8 do 16 mm za peščeno ležišče cevi (POSTELJICA) s sprotno višinsko kontrolo do predpisane kote dna cevi (10cm + D/10) z komprimacijo do stopnje 97% SPP (standardni Proctorjev preizkus), vključno z nabavo in transportom materiala. | m3 | 89 | 0 | 0
4204 | 24 | 24 - 4204 | Na Trati | 4 KANALIZACIJA - ZEMELJSKA DELA | 4.2 Zasipi | 4204 - Dobava in vgraditev peščenega materiala granulacije 8 do 16 mm s komprimacijo, v coni cevovoda v debelini 30 cm nad temenom, s komprimacijo v plasteh po 20 cm, zbitost 95% po proctorju, vključno z nabavo in transportom materiala. | m3 | 394 | 0 | 0
4207 | 24 | 24 - 4207 | Na Trati | 4 KANALIZACIJA - ZEMELJSKA DELA | 4.2 Zasipi | 4207 - Zasip jarka z dovozom novega gramoznega zasipnega materiala različnih frakcij z utrjevanjem v slojih po 30 cm do 95 % trdnosti po standardnem Proctorjevem postopku; vključno z nabavo in dobavo zasipnega materiala. | m3 | 2248 | 0 | 0
6101 | 24 | 24 - 6101 | Na Trati | 6 KANALIZACIJSKA DELA | 6.1 Cevi | 6101 - Nabava, dobava in vgradnja kanalizacijskih cevi DN 250 mm, nazivne togosti SN 10000 N/m2 in nazivnega tlaka PN 1 bar, izdelane iz armiranega poliestra po SIST EN 14364. Posamezna cev dolžine 6 m ima na eni strani montirano poliestersko spojko z EPDM tesnilom. Spoj (tesnilo) mora biti zaradi zagotovitve kvalitete spoja preizkušen skupaj s cevmi (certifikat). Cevi morajo imeti notranji zaščitni sloj iz čistega poliestra po DIN 19565 in DIN 19523. Vključen je tudi prevoz in prenos kanalizacijskih cevi iz deponije do mesta vgradnje. | m1 | 523.3 | 0 | 0
6202 | 24 | 24 - 6202 | Na Trati | 6 KANALIZACIJSKA DELA | 6.2 Jaški | 6202 - Nabava, dobava in montaža revizijskih jaškov iz armiranega poliestra po SIST EN 14364, min. SN 5.000 N/m2, komplet z izdelano muldo in priključnimi cevmi (vtok, Iztok). Premer jaška 1000mm, globina 1 - 2m, za priključno cev DN250mm. Minimalna debelina sten revizijskega jaška je 15mm. V ceni je vključena tudi izdelava AB temeljne plošče jaška debeline 20cm, iz betona C25/30. Jaški morajo biti izdelani po enaki tehnologiji kot kanalizacijske cevi. Vgradnja po detajlu. | kos | 9 | 0 | 0
6204 | 24 | 24 - 6204 | Na Trati | 6 KANALIZACIJSKA DELA | 6.2 Jaški | 6204 - Nabava, dobava in montaža revizijskih jaškov iz armiranega poliestra po SIST EN 14364, min. SN 5.000 N/m2, komplet z izdelano muldo in priključnimi cevmi (vtok, Iztok). Premer jaška 1000mm, globina 2 - 3m, za priključno cev DN250mm. Minimalna debelina sten revizijskega jaška je 15mm. V ceni je vključena tudi izdelava AB temeljne plošče jaška debeline 20cm, iz betona C25/30. Jaški morajo biti izdelani po enaki tehnologiji kot kanalizacijske cevi. Vgradnja po detajlu. | kos | 14 | 0 | 0
6208 | 24 | 24 - 6208 | Na Trati | 6 KANALIZACIJSKA DELA | 6.2 Jaški | 6208 - Nabava, dobava in montaža revizijskih jaškov iz armiranega poliestra po SIST EN 14364, min. SN 5.000 N/m2, komplet z izdelano muldo in priključnimi cevmi (vtok, Iztok). Premer jaška 1000mm, globina 4 - 5m, za priključno cev DN250mm. Minimalna debelina sten revizijskega jaška je 15mm. V ceni je vključena tudi izdelava AB temeljne plošče jaška debeline 20cm, iz betona C25/30. Jaški morajo biti izdelani po enaki tehnologiji kot kanalizacijske cevi. Vgradnja po detajlu. | kos | 2 | 0 | 0
6253 | 24 | 24 - 6253 | Na Trati | 6 KANALIZACIJSKA DELA | 6.2 Jaški | 6253 - Dobava in vgradnja LTŽ pokrova fi 600mm, skladno s SIST EN 124-1:2015 D 400 kN, kjer je predviden promet s težkimi vozili ali vzdrževanje 30T. Pokrov izveden na zaklep z odprtinami za zračenje. Kot npr. tip: Norinco, PAM ali enakovredno.. Skupaj z razbremenilno AB ploščo za montažo na cev DN 1000 mm, ter vsemi potrebnimi deli in materiali. Vključno z AB vencem za vgradnjo LTŽ pokrova ter dobavo in vgrajevanjem betona C16/20 in vso potrebno armaturo za betoniranje pete revizijskih jaškov. | kos | 25 | 0 | 0
6257 | 24 | 24 - 6257 | Na Trati | 6 KANALIZACIJSKA DELA | 6.2 Jaški | 6257 - Izdelava priklopa projektiranega kanala na obstoječi fekalni kanal preko jaška, z vsemi pomožnimi deli, materiali ter prenosi. | kos | 1 | 0 | 0
6301 | 24 | 24 - 6301 | Na Trati | 6 KANALIZACIJSKA DELA | 6.3 Odcepi za hišne priključke | 6301 - Izdelava odcepov za hišne priključke na projektirani kanal. Odcep na cevi izvesti s prefabriciranim sedlastim nastavkom ali fazonskim kosom iz enakih cevi kot je javna kanalizacija, v nadaljevanju odcepa uporaba cevi iz PVC cevi DN 160 SN8, po standardu EN1401-1. Vključno z izkopom in varovanjem gradbene jame, nakladanjem in odvozom na stalno deponijo, skupaj s stroški deponije. Vključno s planiranjem in utrjevanjem dna jarka, nabavo, dobavo in vgradnjo betona za izdelavo posteljice in obbetoniranjem cevi ter zasipom do kote terena (po detajlu). Posteljica in obsip se ob potrditvi geomehanika in projektanta priključka lahko izvede tudi iz peščenega materiala. Nabava, dobava in vgradnja novega zasipnega materiala. Vključno s črpanjem vode iz gradbene jame. Vključno z nabavo in položitvijo PVC cevi (z vsemi koleni in fazonskimi kosi) od odcepa do revizijskega jaška. Vključno z vzpostavitvijo prvotnega stanja. Pri izdelavi hišnega priključka so vključena vsa režijska dela, zakoličba, postavitev profilov, rezanje asfalta, rušenje asfalta, odstranjevanje tlakovcev, robnikov, izkop, križanje z obstoječimi komunalnimi vodi in ostala dela v povezavi s hišnimi priključki. Izvede se ureditev in vsi potrebni ukrepi pri križanju s komunalno infrastrukturo skladno z navodili upravljavcev. Vključno z izdelavo geodetskega posnetka v skladu z zahtevami upravljavca kanalizacijskega omrežja. Vgradnja po detajlu. | kos | 13 | 0 | 0
6305 | 24 | 24 - 6305 | Na Trati | 6 KANALIZACIJSKA DELA | 6.3 Odcepi za hišne priključke | 6305 - Dobava revizijskih jaškov iz armiranega poliestra po SIST EN 14 364: 2013, komplet z izdelano muldo. Komplet z razbremenilno ploščo za pokrov, AB vencem in LŽ pokrovom fi 600 mm, EN 124-1:2015 nosilnost vsaj C250 kN. Premer jaška 1000mm za priključno cev DN160mm do globine jaška 3m. V ceni je vključena tudi izdelava AB temeljne plošče jaška debeline 20cm, iz betona C25/30. Postavitev jaška za parcelno mejo s pokrovom nosilnosti 250 kN - nepovozne površine. | kos | 13 | 0 | 0
6401 | 24 | 24 - 6401 | Na Trati | 6 KANALIZACIJSKA DELA | 6.4 Pregled | 6401 - Čiščenje kanala pred izvedbo preizkusa tesnosti. | m1 | 523.3 | 0 | 0
6402 | 24 | 24 - 6402 | Na Trati | 6 KANALIZACIJSKA DELA | 6.4 Pregled | 6402 - Preizkus tesnosti kanala po standardu SIST EN 1610 - gravitacijski kanal. Vključno z vsemi dodatnimi in zaščitnimi deli. | m1 | 523.3 | 0 | 0
6405 | 24 | 24 - 6405 | Na Trati | 6 KANALIZACIJSKA DELA | 6.4 Pregled | 6405 - Pregled in snemanje s TV kamero vseh gravitacijskih kanalizacijskih cevi, jaškov in vseh cevnih odsekov. Snemanje kanala po standardu SIST EN 13508-2:2003 in skladno z nemškimi smernicami ATV-M 143-2. | m1 | 510 | 0 | 0
6501 | 24 | 24 - 6501 | Na Trati | 6 KANALIZACIJSKA DELA | 6.5 Križanja | 6501 - Izvedba križanja z obstoječim vodovodom v skladu z navodili upravljavca komunalnega voda | kos | 11 | 0 | 0
6503 | 24 | 24 - 6503 | Na Trati | 6 KANALIZACIJSKA DELA | 6.5 Križanja | 6503 - Izvedba križanja z obstoječim podzemnim telekomunikacijskim vodom v skladu z navodili upravljavca komunalnega voda | kos | 6 | 0 | 0
6504 | 24 | 24 - 6504 | Na Trati | 6 KANALIZACIJSKA DELA | 6.5 Križanja | 6504 - Izvedba križanja z obstoječim podzemnim elektroenergetskim vodom v skladu z navodili upravljavca komunalnega voda | kos | 6 | 0 | 0
6505 | 24 | 24 - 6505 | Na Trati | 6 KANALIZACIJSKA DELA | 6.5 Križanja | 6505 - Izvedba križanja z obstoječim kanalom za odpadno padavinsko vodo v skladu z navodili upravljavca komunalnega voda | kos | 6 | 0 | 0
6507 | 24 | 24 - 6507 | Na Trati | 6 KANALIZACIJSKA DELA | 6.5 Križanja | 6507 - Izvedba križanja z obstoječim plinovodom v skladu z navodili upravljavca komunalnega voda | kos | 1 | 0 | 0
6510 | 24 | 24 - 6510 | Na Trati | 6 KANALIZACIJSKA DELA | 6.5 Križanja | 6510 - Izvedba zaščite posameznih drogov NN kablovoda z opiranjem sten jarka kanalizacije. | kos | 2 | 0 | 0

## 32 Jez
Območje ID
[5 empty] | 32 | Območje: 32 Ježica
Rekapitulacija
[5 empty] | Ulica ID | Ulica (odsek, odcep) |  |  |  | EUR brez DDV
| AGLOM_ULICA_ID |  |  |  |  | Izdelava načrtov |  |  |  | 0
| 21 |  |  |  | 21 | Dunajska cesta, odcep 1 |  |  |  | 0
| 22 |  |  |  | 22 | Dunajska cesta, odcep 2 |  |  |  | 0
| 17 |  |  |  | 17 | Dunajska cesta, odsek 1 |  |  |  | 0
| 316 |  |  |  | 316 | Dunajska cesta, odsek 2 |  |  |  | 0
| 23 |  |  |  | 23 | Dunajska cesta, odsek 3 |  |  |  | 0
| 19 |  |  |  | 19 | Stara Ježica |  |  |  | 0
| 18 |  |  |  | 18 | Udvančeva ulica, odsek 1 |  |  |  | 0
| 20 |  |  |  | 20 | Udvančeva ulica, odsek 2 |  |  |  | 0
| NA |  |  |  | 32NA | Nadzor bodočega upravljavca kanalizacije |  |  |  | 0
[8 empty] | Skupaj |  | 0
Izdelava načrtov
- |  | ŠIFRA POSTAVKE | SKUPINA_DEL |  | PODSKUPINA_DEL | POSTAVKA | ENOTA | KOLICINA | PONUDBENA CENA | ZNESEK
1101 |  | 1101-32 | 0 PREDDELA IN GRADBIŠČNA DOKUMENTACIJA |  | 0.1 Izdelava načrtov | 1101 - Izdelava Projekta za izvedbo (PZI) v skladu s Pravilnikom o projektni dokumentaciji (Uradni list RS, št. 55/08). Upoštevati 6 izvodov v tiskani obliki in 2 izvoda v elektronski obliki (formati: risbe v dwg, teksti v doc, preglednice v xls). Na projekt za izvedbo (PZI) je treba pridobiti soglasja, ki so zahtevana v soglasjih k Projektu za pridobitev gradbenega dovoljenja (PGD). Načrti vezani na objekte (črpališče ali vakuumska postaja) so zajeti v skupini postavk za objekte. | kpl | 1 |  | 0
1102 |  | 1102-32 |  |  |  | 1102 - Izdelava varnostnega načrta po predpisih o zagotavljanju varnosti in zdravja pri delu. V treh izvodih. | kpl | 1 |  | 0
1103 |  | 1103-32 |  |  |  | 1103 - Izdelava Projekta izvedenih del (PID) v treh izvodih v skladu s Pravilnikom o projektni dokumentaciji (Uradni list RS, št. 55/08) in zahtevami bodočega upravljavca. PID se preda tudi v elektronski obliki v 2 izvodih (formati: risbe v dwg, teksti v doc, preglednice v xls). | kpl | 1 |  | 0
1104 |  | 1104-32 |  |  |  | 1104 - Izdelava dokazila o zanesljivosti v treh izvodih v skladu s Pravilnikom o dokazilu o zanesljivosti objekta (Uradni list RS, št. 55/08). | kpl | 1 |  | 0
1105 |  | 1105-32 |  |  |  | 1105 - Izdelava poročila o ravnanju z gradbenimi odpadki v skladu z Uredbo o ravnanju z gradbenimi odpadki, ki nastanejo pri gradbenih delih. V treh izvodih. | kpl | 1 |  | 0
1106 |  | 1106-32 |  |  |  | 1106 - Izdelava geodetskega posnetka in vris v kataster. Zajema tudi izdelavo geodetskega načrta s certifikatom, skico meritev, terenski zapisnik ter kopijo situacij starega in novega stanja. Datoteka koordinat z atributi za odcepe za hišne priključke z jaškom, prijava spremembe komunalnega voda v ASCII datoteki za prenos podatkov v GIS bazo JP VO - KA. Izdelano v tiskani (v treh izvodih) in elektronski obliki. | m1 | 910 |  | 0
201 | 0201 | 201-32 |  |  | 0.2 Gradbiščna tabla | 0201 - Nabava, dobava in postavitev gradbiščne table - gradbiščna tabla po ZGO. | kos | 1 | 0 | 0
- |  |  | Kanali po posameznih ulicah
K_SIFRA_C | AGLOM_ULICA_ID | SIFRA POSTAVKE | ULICA | SKUPINA_DEL | PODSKUPINA_DEL | POSTAVKA | ENOTA | KOLICINA | PONUDBENA CENA | ZNESEK
1201 | 21 | 21 - 1201 | Dunajska cesta, odcep 1 | 1 PRIPRAVLJALNA DELA | 1.2 Zakoličba | 1201 - Zakoličenje osi kanalizacije, z zavarovanjem osi in oznako revizijskih jaškov in vsa druga geodetska dela v času gradnje, ki so potrebna za nemoteno izvajanje del (smeri, višine, vmesne, začasne in končne zakoličbe…) | m1 | 53 | 0 | 0
1202 | 21 | 21 - 1202 | Dunajska cesta, odcep 1 | 1 PRIPRAVLJALNA DELA | 1.2 Zakoličba | 1202 - Postavitev gradbenih profilov na vzpostavljeno os trase cevovoda, ter določitev nivoja za merjenje globine izkopa in polaganje cevovoda. | kom | 4 | 0 | 0
1203 | 21 | 21 - 1203 | Dunajska cesta, odcep 1 | 1 PRIPRAVLJALNA DELA | 1.2 Zakoličba | 1203 - Določanje in označevanje obstoječih podzemnih naprav, ki se križajo ali potekajo vzporedno s predvideno infrastrukturo, z vidnimi znaki na terenu, s pisanjem zapisnika o primopredaji, eventuelne skice. | m1 | 53 | 0 | 0
1301 | 21 | 21 - 1301 | Dunajska cesta, odcep 1 | 1 PRIPRAVLJALNA DELA | 1.3 Priprava gradbišča | 1301 - Priprava gradbišča, odstranitev eventuelnih ovir in utrditev delovnega platoja. Po končanih delih se gradbišče pospravi in vzpostavi v prvotno stanje. | m1 | 58.3 | 0 | 0
1302 | 21 | 21 - 1302 | Dunajska cesta, odcep 1 | 1 PRIPRAVLJALNA DELA | 1.3 Priprava gradbišča | 1302 - Pridobitev dovoljenja za cestno zaporo občinske ceste, tehnične pogoje, vključno z vsemi elaborati ter ureditev prometnega režima z začasno prometno signalizacijo , v času gradnje vključno z obvestili. Po končanih delih se začasno prometno signalizacijo odstrani in vzpostavi vertikalna in horizontalna prometna signalizacija v prvotno stanje po katastru. Obračun začasne prometne signalizacije se izvede na dan, po tipu zapore predvidenem v elaboratu začasne prometne ureditve (za osnovo se upošteva tekoči meter predvidene kanalizacije (brez upoštevanja odcepov za hišne priključke). | m1 | 53 | 0 | 0
1307 | 21 | 21 - 1307 | Dunajska cesta, odcep 1 | 1 PRIPRAVLJALNA DELA | 1.3 Priprava gradbišča | 1307 - Izdelava lesenih mostičkov oziroma provizorij dostopov za pešce do objektov preko izkopanih jarkov iz plohov debeline 5 cm. Na provizorij dostopih se uredi ograja iz desk in tramičev. Vse po statičnem izračunu in načrtu izvajalca. | kos | 1 | 0 | 0
1308 | 21 | 21 - 1308 | Dunajska cesta, odcep 1 | 1 PRIPRAVLJALNA DELA | 1.3 Priprava gradbišča | 1308 - Izdelava lesenih mostičkov oziroma provizorij dostopov za osebna vozila do objektov preko izkopanih jarkov iz plohov debeline 5 cm. Na provizorij dostopih se uredi ograja iz desk in tramičev. Vse po statičnem izračunu in načrtu izvajalca. | kos | 1 | 0 | 0
1310 | 21 | 21 - 1310 | Dunajska cesta, odcep 1 | 1 PRIPRAVLJALNA DELA | 1.3 Priprava gradbišča | 1310 - Izdelava začasnega delovnega platoja in utrjenih površin po izvedbi kanalizacijskih del iz drobljenega kamnitega materiala v debelini do 60 cm. V ceni je zajeta dobava materiala iz začasne gradbene deponije, | m3 | 83.49 | 0 | 0
1401 | 21 | 21 - 1401 | Dunajska cesta, odcep 1 | 1 PRIPRAVLJALNA DELA | 1.4 Nadzor | 1401 - Izvedba projektantskega nadzora, obračun na podlagi potrditve nadzornega organa | ur | 2 | 0 | 0
1402 | 21 | 21 - 1402 | Dunajska cesta, odcep 1 | 1 PRIPRAVLJALNA DELA | 1.4 Nadzor | 1402 - Nadzor pristojnih služb ostalih komunalnih vodov na območju, obračun na podlagi potrditve nadzornga organa. | ur | 2 | 0 | 0
1403 | 21 | 21 - 1403 | Dunajska cesta, odcep 1 | 1 PRIPRAVLJALNA DELA | 1.4 Nadzor | 1403 - Izvedba geomehanskega nadzora, prevzem gradbene jame in temeljnih tal, obračun na podlagi potrditve nadzornga organa | ur | 1 | 0 | 0
12308 | 21 | 21 - 12308 | Dunajska cesta, odcep 1 | 2 POSEGI V OBSTOJEČE VOZIŠČE | 2.1 Preddela - zgornji ustroj | 12308 - Porušitev in odstranitev asfaltne plasti v debelini 6- 10 cm vključno z nakladanjem na prevozno sredstvo, odvozom na stalno gradbeno depoinijo in plačilom deponijske takse. | m2 | 168 | 0 | 0
12322 | 21 | 21 - 12322 | Dunajska cesta, odcep 1 | 2 POSEGI V OBSTOJEČE VOZIŠČE | 2.1 Preddela - zgornji ustroj | 12322 - Rezkanje in odvoz krovne plasti v debelini 4 do 7 cm vključno z nakladanjem na prevozno sredstvo, z odvozom na začasno deponijo izvajalca za kasnejšo uporabo oz. na stalno gradbeno deponijo in plačilom deponijske takse | m2 | 6 | 0 | 0
12327 | 21 | 21 - 12327 | Dunajska cesta, odcep 1 | 2 POSEGI V OBSTOJEČE VOZIŠČE | 2.1 Preddela - zgornji ustroj | 12327 - Rezanje asfaltne plasti s talni diamantno žago, debele 6 do 10 cm | m1 | 112 | 0 | 0
12438 | 21 | 21 - 12438 | Dunajska cesta, odcep 1 | 2 POSEGI V OBSTOJEČE VOZIŠČE | 2.1 Preddela - zgornji ustroj | 12438 - Porušitev in odstranitev ojačenega cementnega betona vključno z nakladanjem na prevozno sredstvo, prevozom na stalno gradbeno deponijo in plačilom deponijske takse. | m3 | 2.65 | 0 | 0
21106 | 21 | 21 - 21106 | Dunajska cesta, odcep 1 | 2 POSEGI V OBSTOJEČE VOZIŠČE | 2.1 Preddela - zgornji ustroj | 21106 - Široki izkop vezljive zemljine – 3. kategorije – strojno z nakladanjem vključno z nakladanjem na prevozno sredstvo, z odvozom na začasno deponijo izvajalca za kasnejšo uporabo oz. na stalno gradbeno deponijo in plačilom deponijske takse | m3 | 43.68 | 0 | 0
22103 | 21 | 21 - 22103 | Dunajska cesta, odcep 1 | 2 POSEGI V OBSTOJEČE VOZIŠČE | 2.2 Posegi v voziščno konstrukcijo | 22103 - Ureditev planuma temeljnih tal zrnate kamnine – 3. kategorije | m2 | 168 | 0 | 0
31302 | 21 | 21 - 31302 | Dunajska cesta, odcep 1 | 2 POSEGI V OBSTOJEČE VOZIŠČE | 2.2 Posegi v voziščno konstrukcijo | 31302 - Izdelava nevezane nosilne plasti enakomerno zrnatega drobljenca iz kamnine v debelini 21 do 30 cm31302 - Izdelava nevezane nosilne plasti enakomerno zrnatega drobljenca iz kamnine v debelini 21 do 30 cm vključno z nabavo in dobavo materiala | m3 | 43.68 | 0 | 0
31503 | 21 | 21 - 31503 | Dunajska cesta, odcep 1 | 2 POSEGI V OBSTOJEČE VOZIŠČE | 2.2 Posegi v voziščno konstrukcijo | 31503 - Izdelava nosilne plasti bituminizirane zmesi AC 16 base B 50/70 A3 v debelini 6 cm vključno z nabavo in dobavo materiala | m2 | 168 | 0 | 0
32208 | 21 | 21 - 32208 | Dunajska cesta, odcep 1 | 2 POSEGI V OBSTOJEČE VOZIŠČE | 2.2 Posegi v voziščno konstrukcijo | 32208 - Izdelava obrabne in zaporne plasti bituminizirane zmesi AC 8 surf B 50/70 A3 v debelini 4 cm vključno z nabavo in dobavo materiala | m2 | 168 | 0 | 0
4109 | 21 | 21 - 4109 | Dunajska cesta, odcep 1 | 4 KANALIZACIJA - ZEMELJSKA DELA | 4.1 Izkopi | 4109 - Strojni izkop jarka, skladno z določili geomehanskega poročila, globine 0-4m, v terenu III. kat. z nakladanjem na kamion in odvozom na začasno gradbeno deponijo po izboru izvajalca vključno z vsemi stroški deponije | m3 | 47.25 | 0 | 0
4110 | 21 | 21 - 4110 | Dunajska cesta, odcep 1 | 4 KANALIZACIJA - ZEMELJSKA DELA | 4.1 Izkopi | 4110 - Strojni izkop jarka, skladno z določili geomehanskega poročila, globine 0-4m, v terenu III. kat. z nakladanjem na kamion in odvozom na trajno gradbeno deponijo, vključno s stroški deponije. | m3 | 45.14 | 0 | 0
4121 | 21 | 21 - 4121 | Dunajska cesta, odcep 1 | 4 KANALIZACIJA - ZEMELJSKA DELA | 4.1 Izkopi | 4121 - Ročni izkop jarka globine 0 - 2 m, z nakladanjem na kamion in odvozom na začasno gradbeno deponijo po izboru izvajalca vključno z vsemi stroški deponije | m3 | 0.99 | 0 | 0
4122 | 21 | 21 - 4122 | Dunajska cesta, odcep 1 | 4 KANALIZACIJA - ZEMELJSKA DELA | 4.1 Izkopi | 4122 - Ročni izkop jarka globine 2 - 4 m, z nakladanjem na kamion in odvozom na začasno gradbeno deponijo po izboru izvajalca vključno z vsemi stroški deponije | m3 | 1.49 | 0 | 0
4123 | 21 | 21 - 4123 | Dunajska cesta, odcep 1 | 4 KANALIZACIJA - ZEMELJSKA DELA | 4.1 Izkopi | 4123 - Nakladanje materiala na začasni deponiji in odvoz materiala na gradbišče za zasip gradbene jame, vključno z vgradnjo materiala v zasip gradbene jame | m3 | 49.74 | 0 | 0
4201 | 21 | 21 - 4201 | Dunajska cesta, odcep 1 | 4 KANALIZACIJA - ZEMELJSKA DELA | 4.2 Zasipi | 4201 - Mehanska utrditev planuma naravnih temeljnih tal do predpisane nosilnosti, skladno z navodili geomehanskega poročila. | m2 | 53 | 0 | 0
4202 | 21 | 21 - 4202 | Dunajska cesta, odcep 1 | 4 KANALIZACIJA - ZEMELJSKA DELA | 4.2 Zasipi | 4202 - Ročno planiranje dna jarka s točnostjo +/- 3 cm po projektiranem padcu. | m2 | 53 | 0 | 0
4203 | 21 | 21 - 4203 | Dunajska cesta, odcep 1 | 4 KANALIZACIJA - ZEMELJSKA DELA | 4.2 Zasipi | 4203 - Dobava in vgraditev peščenega materiala granulacije 8 do 16 mm za peščeno ležišče cevi (POSTELJICA) s sprotno višinsko kontrolo do predpisane kote dna cevi (10cm + D/10) z komprimacijo do stopnje 97% SPP (standardni Proctorjev preizkus), vključno z nabavo in transportom materiala. | m3 | 7.6 | 0 | 0
4204 | 21 | 21 - 4204 | Dunajska cesta, odcep 1 | 4 KANALIZACIJA - ZEMELJSKA DELA | 4.2 Zasipi | 4204 - Dobava in vgraditev peščenega materiala granulacije 8 do 16 mm s komprimacijo, v coni cevovoda v debelini 30 cm nad temenom, s komprimacijo v plasteh po 20 cm, zbitost 95% po proctorju, vključno z nabavo in transportom materiala. | m3 | 36.57 | 0 | 0
4205 | 21 | 21 - 4205 | Dunajska cesta, odcep 1 | 4 KANALIZACIJA - ZEMELJSKA DELA | 4.2 Zasipi | 4205 - Nabava, dobava in vgraditev geotekstila za ločilno plast in ovijanje obsipa cevi, natezna trdnost 14 do 16 kN/m2, gostote minimalno 300 g/m2. V ceni so zajeti preklopi in ves potreben pritrdilni material. | m2 | 159 | 0 | 0
4206 | 21 | 21 - 4206 | Dunajska cesta, odcep 1 | 4 KANALIZACIJA - ZEMELJSKA DELA | 4.2 Zasipi | 4206 - Zasipavanje jarka z izkopanim materialom, s komprimiranjem v slojih po 30 cm, do 95 % zgoščenosti po standardnem Proctorjevem postopku, vključno z dovozom z začasne deponije. | m3 | 49.74 | 0 | 0
4207 | 21 | 21 - 4207 | Dunajska cesta, odcep 1 | 4 KANALIZACIJA - ZEMELJSKA DELA | 4.2 Zasipi | 4207 - Zasip jarka z dovozom novega gramoznega zasipnega materiala različnih frakcij z utrjevanjem v slojih po 30 cm do 95 % trdnosti po standardnem Proctorjevem postopku; vključno z nabavo in dobavo zasipnega materiala. | m3 | 68.88 | 0 | 0
6101 | 21 | 21 - 6101 | Dunajska cesta, odcep 1 | 6 KANALIZACIJSKA DELA | 6.1 Cevi | 6101 - Nabava, dobava in vgradnja kanalizacijskih cevi DN 250 mm, nazivne togosti SN 10000 N/m2 in nazivnega tlaka PN 1 bar, izdelane iz armiranega poliestra po SIST EN 14364. Posamezna cev dolžine 6 m ima na eni strani montirano poliestersko spojko z EPDM tesnilom. Spoj (tesnilo) mora biti zaradi zagotovitve kvalitete spoja preizkušen skupaj s cevmi (certifikat). Cevi morajo imeti notranji zaščitni sloj iz čistega poliestra po DIN 19565 in DIN 19523. Vključen je tudi prevoz in prenos kanalizacijskih cevi iz deponije do mesta vgradnje. | m1 | 53 | 0 | 0
6202 | 21 | 21 - 6202 | Dunajska cesta, odcep 1 | 6 KANALIZACIJSKA DELA | 6.2 Jaški | 6202 - Nabava, dobava in montaža revizijskih jaškov iz armiranega poliestra po SIST EN 14364, min. SN 5.000 N/m2, komplet z izdelano muldo in priključnimi cevmi (vtok, Iztok). Premer jaška 1000mm, globina 1 - 2m, za priključno cev DN250mm. Minimalna debelina sten revizijskega jaška je 15mm. V ceni je vključena tudi izdelava AB temeljne plošče jaška debeline 20cm, iz betona C25/30. Jaški morajo biti izdelani po enaki tehnologiji kot kanalizacijske cevi. Vgradnja po detajlu. | kos | 3 | 0 | 0
6253 | 21 | 21 - 6253 | Dunajska cesta, odcep 1 | 6 KANALIZACIJSKA DELA | 6.2 Jaški | 6253 - Dobava in vgradnja LTŽ pokrova fi 600mm, skladno s SIST EN 124-1:2015 D 400 kN, kjer je predviden promet s težkimi vozili ali vzdrževanje 30T. Pokrov izveden na zaklep z odprtinami za zračenje. Kot npr. tip: Norinco, PAM ali enakovredno.. Skupaj z razbremenilno AB ploščo za montažo na cev DN 1000 mm, ter vsemi potrebnimi deli in materiali. Vključno z AB vencem za vgradnjo LTŽ pokrova ter dobavo in vgrajevanjem betona C16/20 in vso potrebno armaturo za betoniranje pete revizijskih jaškov. | kos | 3 | 0 | 0
6255 | 21 | 21 - 6255 | Dunajska cesta, odcep 1 | 6 KANALIZACIJSKA DELA | 6.2 Jaški | 6255 - Izdelava kaskade ob obstoječem revizijskem jašku iz PVC cevi fi 200 mm in fazonskih komadov, polno obbetoniranje z betonom C16/20 | kos | 1 | 0 | 0
6257 | 21 | 21 - 6257 | Dunajska cesta, odcep 1 | 6 KANALIZACIJSKA DELA | 6.2 Jaški | 6257 - Izdelava priklopa projektiranega kanala na obstoječi fekalni kanal preko jaška, z vsemi pomožnimi deli, materiali ter prenosi. | kos | 1 | 0 | 0
6258 | 21 | 21 - 6258 | Dunajska cesta, odcep 1 | 6 KANALIZACIJSKA DELA | 6.2 Jaški | 6258 - Izdelava priklopa na kanalizacijski zbiralnik z vpadom. Izdelati iz ustreznih cevi in fazonskih kosov iz poliestra. | kos | 1 | 0 | 0
6301 | 21 | 21 - 6301 | Dunajska cesta, odcep 1 | 6 KANALIZACIJSKA DELA | 6.3 Odcepi za hišne priključke | 6301 - Izdelava odcepov za hišne priključke na projektirani kanal. Odcep na cevi izvesti s prefabriciranim sedlastim nastavkom ali fazonskim kosom iz enakih cevi kot je javna kanalizacija, v nadaljevanju odcepa uporaba cevi iz PVC cevi DN 160 SN8, po standardu EN1401-1. Vključno z izkopom in varovanjem gradbene jame, nakladanjem in odvozom na stalno deponijo, skupaj s stroški deponije. Vključno s planiranjem in utrjevanjem dna jarka, nabavo, dobavo in vgradnjo betona za izdelavo posteljice in obbetoniranjem cevi ter zasipom do kote terena (po detajlu). Posteljica in obsip se ob potrditvi geomehanika in projektanta priključka lahko izvede tudi iz peščenega materiala. Nabava, dobava in vgradnja novega zasipnega materiala. Vključno s črpanjem vode iz gradbene jame. Vključno z nabavo in položitvijo PVC cevi (z vsemi koleni in fazonskimi kosi) od odcepa do revizijskega jaška. Vključno z vzpostavitvijo prvotnega stanja. Pri izdelavi hišnega priključka so vključena vsa režijska dela, zakoličba, postavitev profilov, rezanje asfalta, rušenje asfalta, odstranjevanje tlakovcev, robnikov, izkop, križanje z obstoječimi komunalnimi vodi in ostala dela v povezavi s hišnimi priključki. Izvede se ureditev in vsi potrebni ukrepi pri križanju s komunalno infrastrukturo skladno z navodili upravljavcev. Vključno z izdelavo geodetskega posnetka v skladu z zahtevami upravljavca kanalizacijskega omrežja. Vgradnja po detajlu. | kos | 3 | 0 | 0
6304 | 21 | 21 - 6304 | Dunajska cesta, odcep 1 | 6 KANALIZACIJSKA DELA | 6.3 Odcepi za hišne priključke | 6304 - Dobava revizijskih jaškov iz armiranega poliestra po SIST EN 14 364: 2013, komplet z izdelano muldo. Komplet z razbremenilno ploščo za pokrov, AB vencem in LŽ pokrovom fi 600 mm, EN 124-1:2015 nosilnost vsaj C400 kN. Premer jaška 1000mm za priključno cev DN160 mm do globine jaška 3m. V ceni je vključena tudi izdelava AB temeljne plošče jaška debeline 20cm, iz betona C25/30. Postavitev jaška za parcelno mejo s pokrovom nosilnosti 400 kN - povozne površine. | kos | 3 | 0 | 0
6401 | 21 | 21 - 6401 | Dunajska cesta, odcep 1 | 6 KANALIZACIJSKA DELA | 6.4 Pregled | 6401 - Čiščenje kanala pred izvedbo preizkusa tesnosti. | m1 | 53 | 0 | 0
6402 | 21 | 21 - 6402 | Dunajska cesta, odcep 1 | 6 KANALIZACIJSKA DELA | 6.4 Pregled | 6402 - Preizkus tesnosti kanala po standardu SIST EN 1610 - gravitacijski kanal. Vključno z vsemi dodatnimi in zaščitnimi deli. | m1 | 53 | 0 | 0
6405 | 21 | 21 - 6405 | Dunajska cesta, odcep 1 | 6 KANALIZACIJSKA DELA | 6.4 Pregled | 6405 - Pregled in snemanje s TV kamero vseh gravitacijskih kanalizacijskih cevi, jaškov in vseh cevnih odsekov. Snemanje kanala po standardu SIST EN 13508-2:2003 in skladno z nemškimi smernicami ATV-M 143-2. | m1 | 53 | 0 | 0
6501 | 21 | 21 - 6501 | Dunajska cesta, odcep 1 | 6 KANALIZACIJSKA DELA | 6.5 Križanja | 6501 - Izvedba križanja z obstoječim vodovodom v skladu z navodili upravljavca komunalnega voda | kos | 1 | 0 | 0
6503 | 21 | 21 - 6503 | Dunajska cesta, odcep 1 | 6 KANALIZACIJSKA DELA | 6.5 Križanja | 6503 - Izvedba križanja z obstoječim podzemnim telekomunikacijskim vodom v skladu z navodili upravljavca komunalnega voda | kos | 3 | 0 | 0
6504 | 21 | 21 - 6504 | Dunajska cesta, odcep 1 | 6 KANALIZACIJSKA DELA | 6.5 Križanja | 6504 - Izvedba križanja z obstoječim podzemnim elektroenergetskim vodom v skladu z navodili upravljavca komunalnega voda | kos | 2 | 0 | 0
6505 | 21 | 21 - 6505 | Dunajska cesta, odcep 1 | 6 KANALIZACIJSKA DELA | 6.5 Križanja | 6505 - Izvedba križanja z obstoječim kanalom za odpadno padavinsko vodo v skladu z navodili upravljavca komunalnega voda | kos | 1 | 0 | 0
6507 | 21 | 21 - 6507 | Dunajska cesta, odcep 1 | 6 KANALIZACIJSKA DELA | 6.5 Križanja | 6507 - Izvedba križanja z obstoječim plinovodom v skladu z navodili upravljavca komunalnega voda | kos | 2 | 0 | 0
1201 | 22 | 22 - 1201 | Dunajska cesta, odcep 2 | 1 PRIPRAVLJALNA DELA | 1.2 Zakoličba | 1201 - Zakoličenje osi kanalizacije, z zavarovanjem osi in oznako revizijskih jaškov in vsa druga geodetska dela v času gradnje, ki so potrebna za nemoteno izvajanje del (smeri, višine, vmesne, začasne in končne zakoličbe…) | m1 | 219 | 0 | 0
1202 | 22 | 22 - 1202 | Dunajska cesta, odcep 2 | 1 PRIPRAVLJALNA DELA | 1.2 Zakoličba | 1202 - Postavitev gradbenih profilov na vzpostavljeno os trase cevovoda, ter določitev nivoja za merjenje globine izkopa in polaganje cevovoda. | kom | 12 | 0 | 0
1203 | 22 | 22 - 1203 | Dunajska cesta, odcep 2 | 1 PRIPRAVLJALNA DELA | 1.2 Zakoličba | 1203 - Določanje in označevanje obstoječih podzemnih naprav, ki se križajo ali potekajo vzporedno s predvideno infrastrukturo, z vidnimi znaki na terenu, s pisanjem zapisnika o primopredaji, eventuelne skice. | m1 | 219 | 0 | 0
1301 | 22 | 22 - 1301 | Dunajska cesta, odcep 2 | 1 PRIPRAVLJALNA DELA | 1.3 Priprava gradbišča | 1301 - Priprava gradbišča, odstranitev eventuelnih ovir in utrditev delovnega platoja. Po končanih delih se gradbišče pospravi in vzpostavi v prvotno stanje. | m1 | 240.9 | 0 | 0
1302 | 22 | 22 - 1302 | Dunajska cesta, odcep 2 | 1 PRIPRAVLJALNA DELA | 1.3 Priprava gradbišča | 1302 - Pridobitev dovoljenja za cestno zaporo občinske ceste, tehnične pogoje, vključno z vsemi elaborati ter ureditev prometnega režima z začasno prometno signalizacijo , v času gradnje vključno z obvestili. Po končanih delih se začasno prometno signalizacijo odstrani in vzpostavi vertikalna in horizontalna prometna signalizacija v prvotno stanje po katastru. Obračun začasne prometne signalizacije se izvede na dan, po tipu zapore predvidenem v elaboratu začasne prometne ureditve (za osnovo se upošteva tekoči meter predvidene kanalizacije (brez upoštevanja odcepov za hišne priključke). | m1 | 219 | 0 | 0
1307 | 22 | 22 - 1307 | Dunajska cesta, odcep 2 | 1 PRIPRAVLJALNA DELA | 1.3 Priprava gradbišča | 1307 - Izdelava lesenih mostičkov oziroma provizorij dostopov za pešce do objektov preko izkopanih jarkov iz plohov debeline 5 cm. Na provizorij dostopih se uredi ograja iz desk in tramičev. Vse po statičnem izračunu in načrtu izvajalca. | kos | 1 | 0 | 0
1308 | 22 | 22 - 1308 | Dunajska cesta, odcep 2 | 1 PRIPRAVLJALNA DELA | 1.3 Priprava gradbišča | 1308 - Izdelava lesenih mostičkov oziroma provizorij dostopov za osebna vozila do objektov preko izkopanih jarkov iz plohov debeline 5 cm. Na provizorij dostopih se uredi ograja iz desk in tramičev. Vse po statičnem izračunu in načrtu izvajalca. | kos | 1 | 0 | 0
1310 | 22 | 22 - 1310 | Dunajska cesta, odcep 2 | 1 PRIPRAVLJALNA DELA | 1.3 Priprava gradbišča | 1310 - Izdelava začasnega delovnega platoja in utrjenih površin po izvedbi kanalizacijskih del iz drobljenega kamnitega materiala v debelini do 60 cm. V ceni je zajeta dobava materiala iz začasne gradbene deponije, | m3 | 323.58 | 0 | 0
1401 | 22 | 22 - 1401 | Dunajska cesta, odcep 2 | 1 PRIPRAVLJALNA DELA | 1.4 Nadzor | 1401 - Izvedba projektantskega nadzora, obračun na podlagi potrditve nadzornega organa | ur | 9 | 0 | 0
1402 | 22 | 22 - 1402 | Dunajska cesta, odcep 2 | 1 PRIPRAVLJALNA DELA | 1.4 Nadzor | 1402 - Nadzor pristojnih služb ostalih komunalnih vodov na območju, obračun na podlagi potrditve nadzornga organa. | ur | 9 | 0 | 0
1403 | 22 | 22 - 1403 | Dunajska cesta, odcep 2 | 1 PRIPRAVLJALNA DELA | 1.4 Nadzor | 1403 - Izvedba geomehanskega nadzora, prevzem gradbene jame in temeljnih tal, obračun na podlagi potrditve nadzornga organa | ur | 4 | 0 | 0
12308 | 22 | 22 - 12308 | Dunajska cesta, odcep 2 | 2 POSEGI V OBSTOJEČE VOZIŠČE | 2.1 Preddela - zgornji ustroj | 12308 - Porušitev in odstranitev asfaltne plasti v debelini 6- 10 cm vključno z nakladanjem na prevozno sredstvo, odvozom na stalno gradbeno depoinijo in plačilom deponijske takse. | m2 | 666 | 0 | 0
12322 | 22 | 22 - 12322 | Dunajska cesta, odcep 2 | 2 POSEGI V OBSTOJEČE VOZIŠČE | 2.1 Preddela - zgornji ustroj | 12322 - Rezkanje in odvoz krovne plasti v debelini 4 do 7 cm vključno z nakladanjem na prevozno sredstvo, z odvozom na začasno deponijo izvajalca za kasnejšo uporabo oz. na stalno gradbeno deponijo in plačilom deponijske takse | m2 | 9 | 0 | 0
12327 | 22 | 22 - 12327 | Dunajska cesta, odcep 2 | 2 POSEGI V OBSTOJEČE VOZIŠČE | 2.1 Preddela - zgornji ustroj | 12327 - Rezanje asfaltne plasti s talni diamantno žago, debele 6 do 10 cm | m1 | 444 | 0 | 0
12438 | 22 | 22 - 12438 | Dunajska cesta, odcep 2 | 2 POSEGI V OBSTOJEČE VOZIŠČE | 2.1 Preddela - zgornji ustroj | 12438 - Porušitev in odstranitev ojačenega cementnega betona vključno z nakladanjem na prevozno sredstvo, prevozom na stalno gradbeno deponijo in plačilom deponijske takse. | m3 | 10.95 | 0 | 0
21106 | 22 | 22 - 21106 | Dunajska cesta, odcep 2 | 2 POSEGI V OBSTOJEČE VOZIŠČE | 2.1 Preddela - zgornji ustroj | 21106 - Široki izkop vezljive zemljine – 3. kategorije – strojno z nakladanjem vključno z nakladanjem na prevozno sredstvo, z odvozom na začasno deponijo izvajalca za kasnejšo uporabo oz. na stalno gradbeno deponijo in plačilom deponijske takse | m3 | 173.16 | 0 | 0
22103 | 22 | 22 - 22103 | Dunajska cesta, odcep 2 | 2 POSEGI V OBSTOJEČE VOZIŠČE | 2.2 Posegi v voziščno konstrukcijo | 22103 - Ureditev planuma temeljnih tal zrnate kamnine – 3. kategorije | m2 | 666 | 0 | 0
31302 | 22 | 22 - 31302 | Dunajska cesta, odcep 2 | 2 POSEGI V OBSTOJEČE VOZIŠČE | 2.2 Posegi v voziščno konstrukcijo | 31302 - Izdelava nevezane nosilne plasti enakomerno zrnatega drobljenca iz kamnine v debelini 21 do 30 cm31302 - Izdelava nevezane nosilne plasti enakomerno zrnatega drobljenca iz kamnine v debelini 21 do 30 cm vključno z nabavo in dobavo materiala | m3 | 173.16 | 0 | 0
31602 | 22 | 22 - 31602 | Dunajska cesta, odcep 2 | 2 POSEGI V OBSTOJEČE VOZIŠČE | 2.2 Posegi v voziščno konstrukcijo | 31602 - Izdelava nosilne plasti bituminizirane zmesi AC 22 base B 50/70 A3 v debelini 6 cm vključno z nabavo in dobavo materiala | m2 | 666 | 0 | 0
32208 | 22 | 22 - 32208 | Dunajska cesta, odcep 2 | 2 POSEGI V OBSTOJEČE VOZIŠČE | 2.2 Posegi v voziščno konstrukcijo | 32208 - Izdelava obrabne in zaporne plasti bituminizirane zmesi AC 8 surf B 50/70 A3 v debelini 4 cm vključno z nabavo in dobavo materiala | m2 | 666 | 0 | 0
4101 | 22 | 22 - 4101 | Dunajska cesta, odcep 2 | 4 KANALIZACIJA - ZEMELJSKA DELA | 4.1 Izkopi | 4101 - Zavarovanje gradbene jame z razpiranjem z jeklenimi opaži -sistem z vodili (kot npr. SBH, KRINGS ali podobno). Globina jarka do 4,0m. Vključno z vsemi pomožnimi materiali, deli in transporti. | m2 | 40 | 0 | 0
4109 | 22 | 22 - 4109 | Dunajska cesta, odcep 2 | 4 KANALIZACIJA - ZEMELJSKA DELA | 4.1 Izkopi | 4109 - Strojni izkop jarka, skladno z določili geomehanskega poročila, globine 0-4m, v terenu III. kat. z nakladanjem na kamion in odvozom na začasno gradbeno deponijo po izboru izvajalca vključno z vsemi stroški deponije | m3 | 127.98 | 0 | 0
4110 | 22 | 22 - 4110 | Dunajska cesta, odcep 2 | 4 KANALIZACIJA - ZEMELJSKA DELA | 4.1 Izkopi | 4110 - Strojni izkop jarka, skladno z določili geomehanskega poročila, globine 0-4m, v terenu III. kat. z nakladanjem na kamion in odvozom na trajno gradbeno deponijo, vključno s stroški deponije. | m3 | 186.51 | 0 | 0
4121 | 22 | 22 - 4121 | Dunajska cesta, odcep 2 | 4 KANALIZACIJA - ZEMELJSKA DELA | 4.1 Izkopi | 4121 - Ročni izkop jarka globine 0 - 2 m, z nakladanjem na kamion in odvozom na začasno gradbeno deponijo po izboru izvajalca vključno z vsemi stroški deponije | m3 | 2.69 | 0 | 0
4122 | 22 | 22 - 4122 | Dunajska cesta, odcep 2 | 4 KANALIZACIJA - ZEMELJSKA DELA | 4.1 Izkopi | 4122 - Ročni izkop jarka globine 2 - 4 m, z nakladanjem na kamion in odvozom na začasno gradbeno deponijo po izboru izvajalca vključno z vsemi stroški deponije | m3 | 4.04 | 0 | 0
4123 | 22 | 22 - 4123 | Dunajska cesta, odcep 2 | 4 KANALIZACIJA - ZEMELJSKA DELA | 4.1 Izkopi | 4123 - Nakladanje materiala na začasni deponiji in odvoz materiala na gradbišče za zasip gradbene jame, vključno z vgradnjo materiala v zasip gradbene jame | m3 | 134.72 | 0 | 0
4201 | 22 | 22 - 4201 | Dunajska cesta, odcep 2 | 4 KANALIZACIJA - ZEMELJSKA DELA | 4.2 Zasipi | 4201 - Mehanska utrditev planuma naravnih temeljnih tal do predpisane nosilnosti, skladno z navodili geomehanskega poročila. | m2 | 219 | 0 | 0
4202 | 22 | 22 - 4202 | Dunajska cesta, odcep 2 | 4 KANALIZACIJA - ZEMELJSKA DELA | 4.2 Zasipi | 4202 - Ročno planiranje dna jarka s točnostjo +/- 3 cm po projektiranem padcu. | m2 | 219 | 0 | 0
4203 | 22 | 22 - 4203 | Dunajska cesta, odcep 2 | 4 KANALIZACIJA - ZEMELJSKA DELA | 4.2 Zasipi | 4203 - Dobava in vgraditev peščenega materiala granulacije 8 do 16 mm za peščeno ležišče cevi (POSTELJICA) s sprotno višinsko kontrolo do predpisane kote dna cevi (10cm + D/10) z komprimacijo do stopnje 97% SPP (standardni Proctorjev preizkus), vključno z nabavo in transportom materiala. | m3 | 31.41 | 0 | 0
4204 | 22 | 22 - 4204 | Dunajska cesta, odcep 2 | 4 KANALIZACIJA - ZEMELJSKA DELA | 4.2 Zasipi | 4204 - Dobava in vgraditev peščenega materiala granulacije 8 do 16 mm s komprimacijo, v coni cevovoda v debelini 30 cm nad temenom, s komprimacijo v plasteh po 20 cm, zbitost 95% po proctorju, vključno z nabavo in transportom materiala. | m3 | 151.11 | 0 | 0
4205 | 22 | 22 - 4205 | Dunajska cesta, odcep 2 | 4 KANALIZACIJA - ZEMELJSKA DELA | 4.2 Zasipi | 4205 - Nabava, dobava in vgraditev geotekstila za ločilno plast in ovijanje obsipa cevi, natezna trdnost 14 do 16 kN/m2, gostote minimalno 300 g/m2. V ceni so zajeti preklopi in ves potreben pritrdilni material. | m2 | 657 | 0 | 0
4206 | 22 | 22 - 4206 | Dunajska cesta, odcep 2 | 4 KANALIZACIJA - ZEMELJSKA DELA | 4.2 Zasipi | 4206 - Zasipavanje jarka z izkopanim materialom, s komprimiranjem v slojih po 30 cm, do 95 % zgoščenosti po standardnem Proctorjevem postopku, vključno z dovozom z začasne deponije. | m3 | 134.72 | 0 | 0
4207 | 22 | 22 - 4207 | Dunajska cesta, odcep 2 | 4 KANALIZACIJA - ZEMELJSKA DELA | 4.2 Zasipi | 4207 - Zasip jarka z dovozom novega gramoznega zasipnega materiala različnih frakcij z utrjevanjem v slojih po 30 cm do 95 % trdnosti po standardnem Proctorjevem postopku; vključno z nabavo in dobavo zasipnega materiala. | m3 | 273.06 | 0 | 0
6101 | 22 | 22 - 6101 | Dunajska cesta, odcep 2 | 6 KANALIZACIJSKA DELA | 6.1 Cevi | 6101 - Nabava, dobava in vgradnja kanalizacijskih cevi DN 250 mm, nazivne togosti SN 10000 N/m2 in nazivnega tlaka PN 1 bar, izdelane iz armiranega poliestra po SIST EN 14364. Posamezna cev dolžine 6 m ima na eni strani montirano poliestersko spojko z EPDM tesnilom. Spoj (tesnilo) mora biti zaradi zagotovitve kvalitete spoja preizkušen skupaj s cevmi (certifikat). Cevi morajo imeti notranji zaščitni sloj iz čistega poliestra po DIN 19565 in DIN 19523. Vključen je tudi prevoz in prenos kanalizacijskih cevi iz deponije do mesta vgradnje. | m1 | 219 | 0 | 0
6202 | 22 | 22 - 6202 | Dunajska cesta, odcep 2 | 6 KANALIZACIJSKA DELA | 6.2 Jaški | 6202 - Nabava, dobava in montaža revizijskih jaškov iz armiranega poliestra po SIST EN 14364, min. SN 5.000 N/m2, komplet z izdelano muldo in priključnimi cevmi (vtok, Iztok). Premer jaška 1000mm, globina 1 - 2m, za priključno cev DN250mm. Minimalna debelina sten revizijskega jaška je 15mm. V ceni je vključena tudi izdelava AB temeljne plošče jaška debeline 20cm, iz betona C25/30. Jaški morajo biti izdelani po enaki tehnologiji kot kanalizacijske cevi. Vgradnja po detajlu. | kos | 9 | 0 | 0
6204 | 22 | 22 - 6204 | Dunajska cesta, odcep 2 | 6 KANALIZACIJSKA DELA | 6.2 Jaški | 6204 - Nabava, dobava in montaža revizijskih jaškov iz armiranega poliestra po SIST EN 14364, min. SN 5.000 N/m2, komplet z izdelano muldo in priključnimi cevmi (vtok, Iztok). Premer jaška 1000mm, globina 2 - 3m, za priključno cev DN250mm. Minimalna debelina sten revizijskega jaška je 15mm. V ceni je vključena tudi izdelava AB temeljne plošče jaška debeline 20cm, iz betona C25/30. Jaški morajo biti izdelani po enaki tehnologiji kot kanalizacijske cevi. Vgradnja po detajlu. | kos | 2 | 0 | 0
6253 | 22 | 22 - 6253 | Dunajska cesta, odcep 2 | 6 KANALIZACIJSKA DELA | 6.2 Jaški | 6253 - Dobava in vgradnja LTŽ pokrova fi 600mm, skladno s SIST EN 124-1:2015 D 400 kN, kjer je predviden promet s težkimi vozili ali vzdrževanje 30T. Pokrov izveden na zaklep z odprtinami za zračenje. Kot npr. tip: Norinco, PAM ali enakovredno.. Skupaj z razbremenilno AB ploščo za montažo na cev DN 1000 mm, ter vsemi potrebnimi deli in materiali. Vključno z AB vencem za vgradnjo LTŽ pokrova ter dobavo in vgrajevanjem betona C16/20 in vso potrebno armaturo za betoniranje pete revizijskih jaškov. | kos | 11 | 0 | 0
6255 | 22 | 22 - 6255 | Dunajska cesta, odcep 2 | 6 KANALIZACIJSKA DELA | 6.2 Jaški | 6255 - Izdelava kaskade ob obstoječem revizijskem jašku iz PVC cevi fi 200 mm in fazonskih komadov, polno obbetoniranje z betonom C16/20 | kos | 1 | 0 | 0
6257 | 22 | 22 - 6257 | Dunajska cesta, odcep 2 | 6 KANALIZACIJSKA DELA | 6.2 Jaški | 6257 - Izdelava priklopa projektiranega kanala na obstoječi fekalni kanal preko jaška, z vsemi pomožnimi deli, materiali ter prenosi. | kos | 1 | 0 | 0
6258 | 22 | 22 - 6258 | Dunajska cesta, odcep 2 | 6 KANALIZACIJSKA DELA | 6.2 Jaški | 6258 - Izdelava priklopa na kanalizacijski zbiralnik z vpadom. Izdelati iz ustreznih cevi in fazonskih kosov iz poliestra. | kos | 1 | 0 | 0
6301 | 22 | 22 - 6301 | Dunajska cesta, odcep 2 | 6 KANALIZACIJSKA DELA | 6.3 Odcepi za hišne priključke | 6301 - Izdelava odcepov za hišne priključke na projektirani kanal. Odcep na cevi izvesti s prefabriciranim sedlastim nastavkom ali fazonskim kosom iz enakih cevi kot je javna kanalizacija, v nadaljevanju odcepa uporaba cevi iz PVC cevi DN 160 SN8, po standardu EN1401-1. Vključno z izkopom in varovanjem gradbene jame, nakladanjem in odvozom na stalno deponijo, skupaj s stroški deponije. Vključno s planiranjem in utrjevanjem dna jarka, nabavo, dobavo in vgradnjo betona za izdelavo posteljice in obbetoniranjem cevi ter zasipom do kote terena (po detajlu). Posteljica in obsip se ob potrditvi geomehanika in projektanta priključka lahko izvede tudi iz peščenega materiala. Nabava, dobava in vgradnja novega zasipnega materiala. Vključno s črpanjem vode iz gradbene jame. Vključno z nabavo in položitvijo PVC cevi (z vsemi koleni in fazonskimi kosi) od odcepa do revizijskega jaška. Vključno z vzpostavitvijo prvotnega stanja. Pri izdelavi hišnega priključka so vključena vsa režijska dela, zakoličba, postavitev profilov, rezanje asfalta, rušenje asfalta, odstranjevanje tlakovcev, robnikov, izkop, križanje z obstoječimi komunalnimi vodi in ostala dela v povezavi s hišnimi priključki. Izvede se ureditev in vsi potrebni ukrepi pri križanju s komunalno infrastrukturo skladno z navodili upravljavcev. Vključno z izdelavo geodetskega posnetka v skladu z zahtevami upravljavca kanalizacijskega omrežja. Vgradnja po detajlu. | kos | 3 | 0 | 0
6304 | 22 | 22 - 6304 | Dunajska cesta, odcep 2 | 6 KANALIZACIJSKA DELA | 6.3 Odcepi za hišne priključke | 6304 - Dobava revizijskih jaškov iz armiranega poliestra po SIST EN 14 364: 2013, komplet z izdelano muldo. Komplet z razbremenilno ploščo za pokrov, AB vencem in LŽ pokrovom fi 600 mm, EN 124-1:2015 nosilnost vsaj C400 kN. Premer jaška 1000mm za priključno cev DN160 mm do globine jaška 3m. V ceni je vključena tudi izdelava AB temeljne plošče jaška debeline 20cm, iz betona C25/30. Postavitev jaška za parcelno mejo s pokrovom nosilnosti 400 kN - povozne površine. | kos | 3 | 0 | 0
6401 | 22 | 22 - 6401 | Dunajska cesta, odcep 2 | 6 KANALIZACIJSKA DELA | 6.4 Pregled | 6401 - Čiščenje kanala pred izvedbo preizkusa tesnosti. | m1 | 219 | 0 | 0
6402 | 22 | 22 - 6402 | Dunajska cesta, odcep 2 | 6 KANALIZACIJSKA DELA | 6.4 Pregled | 6402 - Preizkus tesnosti kanala po standardu SIST EN 1610 - gravitacijski kanal. Vključno z vsemi dodatnimi in zaščitnimi deli. | m1 | 219 | 0 | 0
6405 | 22 | 22 - 6405 | Dunajska cesta, odcep 2 | 6 KANALIZACIJSKA DELA | 6.4 Pregled | 6405 - Pregled in snemanje s TV kamero vseh gravitacijskih kanalizacijskih cevi, jaškov in vseh cevnih odsekov. Snemanje kanala po standardu SIST EN 13508-2:2003 in skladno z nemškimi smernicami ATV-M 143-2. | m1 | 219 | 0 | 0
6502 | 22 | 22 - 6502 | Dunajska cesta, odcep 2 | 6 KANALIZACIJSKA DELA | 6.5 Križanja | 6502 - Izvedba križanja z obstoječim podzemnim vodom javne razsvetljave v skladu z navodili upravljavca komunalnega voda | kos | 2 | 0 | 0
6503 | 22 | 22 - 6503 | Dunajska cesta, odcep 2 | 6 KANALIZACIJSKA DELA | 6.5 Križanja | 6503 - Izvedba križanja z obstoječim podzemnim telekomunikacijskim vodom v skladu z navodili upravljavca komunalnega voda | kos | 2 | 0 | 0
6504 | 22 | 22 - 6504 | Dunajska cesta, odcep 2 | 6 KANALIZACIJSKA DELA | 6.5 Križanja | 6504 - Izvedba križanja z obstoječim podzemnim elektroenergetskim vodom v skladu z navodili upravljavca komunalnega voda | kos | 3 | 0 | 0
6507 | 22 | 22 - 6507 | Dunajska cesta, odcep 2 | 6 KANALIZACIJSKA DELA | 6.5 Križanja | 6507 - Izvedba križanja z obstoječim plinovodom v skladu z navodili upravljavca komunalnega voda | kos | 1 | 0 | 0
1201 | 17 | 17 - 1201 | Dunajska cesta, odsek 1 | 1 PRIPRAVLJALNA DELA | 1.2 Zakoličba | 1201 - Zakoličenje osi kanalizacije, z zavarovanjem osi in oznako revizijskih jaškov in vsa druga geodetska dela v času gradnje, ki so potrebna za nemoteno izvajanje del (smeri, višine, vmesne, začasne in končne zakoličbe…) | m1 | 152 | 0 | 0
1202 | 17 | 17 - 1202 | Dunajska cesta, odsek 1 | 1 PRIPRAVLJALNA DELA | 1.2 Zakoličba | 1202 - Postavitev gradbenih profilov na vzpostavljeno os trase cevovoda, ter določitev nivoja za merjenje globine izkopa in polaganje cevovoda. | kom | 9 | 0 | 0
1203 | 17 | 17 - 1203 | Dunajska cesta, odsek 1 | 1 PRIPRAVLJALNA DELA | 1.2 Zakoličba | 1203 - Določanje in označevanje obstoječih podzemnih naprav, ki se križajo ali potekajo vzporedno s predvideno infrastrukturo, z vidnimi znaki na terenu, s pisanjem zapisnika o primopredaji, eventuelne skice. | m1 | 152 | 0 | 0
1301 | 17 | 17 - 1301 | Dunajska cesta, odsek 1 | 1 PRIPRAVLJALNA DELA | 1.3 Priprava gradbišča | 1301 - Priprava gradbišča, odstranitev eventuelnih ovir in utrditev delovnega platoja. Po končanih delih se gradbišče pospravi in vzpostavi v prvotno stanje. | m1 | 167.2 | 0 | 0
1303 | 17 | 17 - 1303 | Dunajska cesta, odsek 1 | 1 PRIPRAVLJALNA DELA | 1.3 Priprava gradbišča | 1303 - Pridobitev dovoljenja za cestno zaporo državne ceste, vključno z vsemi elaborati, tehničnimi pogoji, z ureditvijo prometnega režima v času, gradnje z obvestili, dodatno zavarovanje gradbene jame in gradbišča, ter postavitev začasne prometne signalizacije. Po končanih delih se odstrani začasno prometno signalizacijo in prometni režim vzpostavi v prvotno stanje. Vzdolžna zapora cest, obračun po tekočem metru predvidene kanalizacije (brez upoštevanja odcepov za hišne priključke). | m1 | 152 | 0 | 0
1307 | 17 | 17 - 1307 | Dunajska cesta, odsek 1 | 1 PRIPRAVLJALNA DELA | 1.3 Priprava gradbišča | 1307 - Izdelava lesenih mostičkov oziroma provizorij dostopov za pešce do objektov preko izkopanih jarkov iz plohov debeline 5 cm. Na provizorij dostopih se uredi ograja iz desk in tramičev. Vse po statičnem izračunu in načrtu izvajalca. | kos | 1 | 0 | 0
1308 | 17 | 17 - 1308 | Dunajska cesta, odsek 1 | 1 PRIPRAVLJALNA DELA | 1.3 Priprava gradbišča | 1308 - Izdelava lesenih mostičkov oziroma provizorij dostopov za osebna vozila do objektov preko izkopanih jarkov iz plohov debeline 5 cm. Na provizorij dostopih se uredi ograja iz desk in tramičev. Vse po statičnem izračunu in načrtu izvajalca. | kos | 1 | 0 | 0
1310 | 17 | 17 - 1310 | Dunajska cesta, odsek 1 | 1 PRIPRAVLJALNA DELA | 1.3 Priprava gradbišča | 1310 - Izdelava začasnega delovnega platoja in utrjenih površin po izvedbi kanalizacijskih del iz drobljenega kamnitega materiala v debelini do 60 cm. V ceni je zajeta dobava materiala iz začasne gradbene deponije, | m3 | 120.18 | 0 | 0
1311 | 17 | 17 - 1311 | Dunajska cesta, odsek 1 | 1 PRIPRAVLJALNA DELA | 1.3 Priprava gradbišča | 1311 - Fotoevidentiranje obstoječih objektov pred pričetkom gradnje. V ceni je zajeta izdelava poročila v obliki elaborata v 4-ih pisnih izvodih in 1 izvodu na nosilcu CD. | kpl | 1 | 0 | 0
1401 | 17 | 17 - 1401 | Dunajska cesta, odsek 1 | 1 PRIPRAVLJALNA DELA | 1.4 Nadzor | 1401 - Izvedba projektantskega nadzora, obračun na podlagi potrditve nadzornega organa | ur | 6 | 0 | 0
1402 | 17 | 17 - 1402 | Dunajska cesta, odsek 1 | 1 PRIPRAVLJALNA DELA | 1.4 Nadzor | 1402 - Nadzor pristojnih služb ostalih komunalnih vodov na območju, obračun na podlagi potrditve nadzornga organa. | ur | 6 | 0 | 0
1403 | 17 | 17 - 1403 | Dunajska cesta, odsek 1 | 1 PRIPRAVLJALNA DELA | 1.4 Nadzor | 1403 - Izvedba geomehanskega nadzora, prevzem gradbene jame in temeljnih tal, obračun na podlagi potrditve nadzornga organa | ur | 3 | 0 | 0
12309 | 17 | 17 - 12309 | Dunajska cesta, odsek 1 | 2 POSEGI V OBSTOJEČE VOZIŠČE | 2.1 Preddela - zgornji ustroj | 12309 - Porušitev in odstranitev asfaltne plasti v debelini nad 10 cm vključno z nakladanjem na prevozno sredstvo, odvozom na stalno gradbeno depoinijo in plačilom deponijske takse. | m2 | 456 | 0 | 0
12324 | 17 | 17 - 12324 | Dunajska cesta, odsek 1 | 2 POSEGI V OBSTOJEČE VOZIŠČE | 2.1 Preddela - zgornji ustroj | 12324 - Rezkanje in odvoz asfaltne krovne plasti v debelini nad 10 cm vključno z nakladanjem na prevozno sredstvo, z odvozom na začasno deponijo izvajalca za kasnejšo uporabo oz. na stalno gradbeno deponijo in plačilom deponijske takse | m2 | 8 | 0 | 0
12328 | 17 | 17 - 12328 | Dunajska cesta, odsek 1 | 2 POSEGI V OBSTOJEČE VOZIŠČE | 2.1 Preddela - zgornji ustroj | 12328 - Rezanje asfaltne plasti s talno diamantno žago, debele 11 do 15 cm | m1 | 316 | 0 | 0
12438 | 17 | 17 - 12438 | Dunajska cesta, odsek 1 | 2 POSEGI V OBSTOJEČE VOZIŠČE | 2.1 Preddela - zgornji ustroj | 12438 - Porušitev in odstranitev ojačenega cementnega betona vključno z nakladanjem na prevozno sredstvo, prevozom na stalno gradbeno deponijo in plačilom deponijske takse. | m3 | 7.6 | 0 | 0
21106 | 17 | 17 - 21106 | Dunajska cesta, odsek 1 | 2 POSEGI V OBSTOJEČE VOZIŠČE | 2.1 Preddela - zgornji ustroj | 21106 - Široki izkop vezljive zemljine – 3. kategorije – strojno z nakladanjem vključno z nakladanjem na prevozno sredstvo, z odvozom na začasno deponijo izvajalca za kasnejšo uporabo oz. na stalno gradbeno deponijo in plačilom deponijske takse | m3 | 120.9 | 0 | 0
31302 | 17 | 17 - 31302 | Dunajska cesta, odsek 1 | 2 POSEGI V OBSTOJEČE VOZIŠČE | 2.2 Posegi v voziščno konstrukcijo | 31302 - Izdelava nevezane nosilne plasti enakomerno zrnatega drobljenca iz kamnine v debelini 21 do 30 cm31302 - Izdelava nevezane nosilne plasti enakomerno zrnatega drobljenca iz kamnine v debelini 21 do 30 cm vključno z nabavo in dobavo materiala | m3 | 120.9 | 0 | 0
31602 | 17 | 17 - 31602 | Dunajska cesta, odsek 1 | 2 POSEGI V OBSTOJEČE VOZIŠČE | 2.2 Posegi v voziščno konstrukcijo | 31602 - Izdelava nosilne plasti bituminizirane zmesi AC 22 base B 50/70 A3 v debelini 6 cm vključno z nabavo in dobavo materiala | m2 | 465 | 0 | 0
32311 | 17 | 17 - 32311 | Dunajska cesta, odsek 1 | 2 POSEGI V OBSTOJEČE VOZIŠČE | 2.2 Posegi v voziščno konstrukcijo | 32311 - Izdelava obrabne in zaporne plasti bituminizirane zmesi AC 11 surf B 50/70 A3 v debelini 4 cm vključno z nabavo in dobavo materiala | m2 | 465 | 0 | 0
4102 | 17 | 17 - 4102 | Dunajska cesta, odsek 1 | 4 KANALIZACIJA - ZEMELJSKA DELA | 4.1 Izkopi | 4102 - Zavarovanje gradbene jame z razpiranjem z jeklenimi opaži -sistem z vodili (kot npr. SBH, KRINGS ali podobno). Globina jarka do 6,0m. Vključno z vsemi pomožnimi materiali, deli in transporti. | m2 | 60 | 0 | 0
4109 | 17 | 17 - 4109 | Dunajska cesta, odsek 1 | 4 KANALIZACIJA - ZEMELJSKA DELA | 4.1 Izkopi | 4109 - Strojni izkop jarka, skladno z določili geomehanskega poročila, globine 0-4m, v terenu III. kat. z nakladanjem na kamion in odvozom na začasno gradbeno deponijo po izboru izvajalca vključno z vsemi stroški deponije | m3 | 425.3 | 0 | 0
4110 | 17 | 17 - 4110 | Dunajska cesta, odsek 1 | 4 KANALIZACIJA - ZEMELJSKA DELA | 4.1 Izkopi | 4110 - Strojni izkop jarka, skladno z določili geomehanskega poročila, globine 0-4m, v terenu III. kat. z nakladanjem na kamion in odvozom na trajno gradbeno deponijo, vključno s stroški deponije. | m3 | 115.61 | 0 | 0
4111 | 17 | 17 - 4111 | Dunajska cesta, odsek 1 | 4 KANALIZACIJA - ZEMELJSKA DELA | 4.1 Izkopi | 4111 - Strojni izkop jarka, skladno z določili geomehanskega poročila, globine 4-6m, v terenu III. kat. z nakladanjem na kamion in odvozom na začasno gradbeno deponijo po izboru izvajalca vključno z vsemi stroški deponije | m3 | 6.58 | 0 | 0
4121 | 17 | 17 - 4121 | Dunajska cesta, odsek 1 | 4 KANALIZACIJA - ZEMELJSKA DELA | 4.1 Izkopi | 4121 - Ročni izkop jarka globine 0 - 2 m, z nakladanjem na kamion in odvozom na začasno gradbeno deponijo po izboru izvajalca vključno z vsemi stroški deponije | m3 | 8.95 | 0 | 0
4122 | 17 | 17 - 4122 | Dunajska cesta, odsek 1 | 4 KANALIZACIJA - ZEMELJSKA DELA | 4.1 Izkopi | 4122 - Ročni izkop jarka globine 2 - 4 m, z nakladanjem na kamion in odvozom na začasno gradbeno deponijo po izboru izvajalca vključno z vsemi stroški deponije | m3 | 13.43 | 0 | 0
4123 | 17 | 17 - 4123 | Dunajska cesta, odsek 1 | 4 KANALIZACIJA - ZEMELJSKA DELA | 4.1 Izkopi | 4123 - Nakladanje materiala na začasni deponiji in odvoz materiala na gradbišče za zasip gradbene jame, vključno z vgradnjo materiala v zasip gradbene jame | m3 | 447.68 | 0 | 0
4201 | 17 | 17 - 4201 | Dunajska cesta, odsek 1 | 4 KANALIZACIJA - ZEMELJSKA DELA | 4.2 Zasipi | 4201 - Mehanska utrditev planuma naravnih temeljnih tal do predpisane nosilnosti, skladno z navodili geomehanskega poročila. | m2 | 182.4 | 0 | 0
4202 | 17 | 17 - 4202 | Dunajska cesta, odsek 1 | 4 KANALIZACIJA - ZEMELJSKA DELA | 4.2 Zasipi | 4202 - Ročno planiranje dna jarka s točnostjo +/- 3 cm po projektiranem padcu. | m2 | 182.4 | 0 | 0
4203 | 17 | 17 - 4203 | Dunajska cesta, odsek 1 | 4 KANALIZACIJA - ZEMELJSKA DELA | 4.2 Zasipi | 4203 - Dobava in vgraditev peščenega materiala granulacije 8 do 16 mm za peščeno ležišče cevi (POSTELJICA) s sprotno višinsko kontrolo do predpisane kote dna cevi (10cm + D/10) z komprimacijo do stopnje 97% SPP (standardni Proctorjev preizkus), vključno z nabavo in transportom materiala. | m3 | 24.51 | 0 | 0
4204 | 17 | 17 - 4204 | Dunajska cesta, odsek 1 | 4 KANALIZACIJA - ZEMELJSKA DELA | 4.2 Zasipi | 4204 - Dobava in vgraditev peščenega materiala granulacije 8 do 16 mm s komprimacijo, v coni cevovoda v debelini 30 cm nad temenom, s komprimacijo v plasteh po 20 cm, zbitost 95% po proctorju, vključno z nabavo in transportom materiala. | m3 | 88.33 | 0 | 0
4205 | 17 | 17 - 4205 | Dunajska cesta, odsek 1 | 4 KANALIZACIJA - ZEMELJSKA DELA | 4.2 Zasipi | 4205 - Nabava, dobava in vgraditev geotekstila za ločilno plast in ovijanje obsipa cevi, natezna trdnost 14 do 16 kN/m2, gostote minimalno 300 g/m2. V ceni so zajeti preklopi in ves potreben pritrdilni material. | m2 | 456 | 0 | 0
4206 | 17 | 17 - 4206 | Dunajska cesta, odsek 1 | 4 KANALIZACIJA - ZEMELJSKA DELA | 4.2 Zasipi | 4206 - Zasipavanje jarka z izkopanim materialom, s komprimiranjem v slojih po 30 cm, do 95 % zgoščenosti po standardnem Proctorjevem postopku, vključno z dovozom z začasne deponije. | m3 | 447.68 | 0 | 0
4207 | 17 | 17 - 4207 | Dunajska cesta, odsek 1 | 4 KANALIZACIJA - ZEMELJSKA DELA | 4.2 Zasipi | 4207 - Zasip jarka z dovozom novega gramoznega zasipnega materiala različnih frakcij z utrjevanjem v slojih po 30 cm do 95 % trdnosti po standardnem Proctorjevem postopku; vključno z nabavo in dobavo zasipnega materiala. | m3 | 190.65 | 0 | 0
6101 | 17 | 17 - 6101 | Dunajska cesta, odsek 1 | 6 KANALIZACIJSKA DELA | 6.1 Cevi | 6101 - Nabava, dobava in vgradnja kanalizacijskih cevi DN 250 mm, nazivne togosti SN 10000 N/m2 in nazivnega tlaka PN 1 bar, izdelane iz armiranega poliestra po SIST EN 14364. Posamezna cev dolžine 6 m ima na eni strani montirano poliestersko spojko z EPDM tesnilom. Spoj (tesnilo) mora biti zaradi zagotovitve kvalitete spoja preizkušen skupaj s cevmi (certifikat). Cevi morajo imeti notranji zaščitni sloj iz čistega poliestra po DIN 19565 in DIN 19523. Vključen je tudi prevoz in prenos kanalizacijskih cevi iz deponije do mesta vgradnje. | m1 | 152 | 0 | 0
6206 | 17 | 17 - 6206 | Dunajska cesta, odsek 1 | 6 KANALIZACIJSKA DELA | 6.2 Jaški | 6206 - Nabava, dobava in montaža revizijskih jaškov iz armiranega poliestra po SIST EN 14364, min. SN 5.000 N/m2, komplet z izdelano muldo in priključnimi cevmi (vtok, Iztok). Premer jaška 1000mm, globina 3 - 4m, za priključno cev DN250mm. Minimalna debelina sten revizijskega jaška je 15mm. V ceni je vključena tudi izdelava AB temeljne plošče jaška debeline 20cm, iz betona C25/30. Jaški morajo biti izdelani po enaki tehnologiji kot kanalizacijske cevi. Vgradnja po detajlu. | kos | 5 | 0 | 0
6208 | 17 | 17 - 6208 | Dunajska cesta, odsek 1 | 6 KANALIZACIJSKA DELA | 6.2 Jaški | 6208 - Nabava, dobava in montaža revizijskih jaškov iz armiranega poliestra po SIST EN 14364, min. SN 5.000 N/m2, komplet z izdelano muldo in priključnimi cevmi (vtok, Iztok). Premer jaška 1000mm, globina 4 - 5m, za priključno cev DN250mm. Minimalna debelina sten revizijskega jaška je 15mm. V ceni je vključena tudi izdelava AB temeljne plošče jaška debeline 20cm, iz betona C25/30. Jaški morajo biti izdelani po enaki tehnologiji kot kanalizacijske cevi. Vgradnja po detajlu. | kos | 3 | 0 | 0
6253 | 17 | 17 - 6253 | Dunajska cesta, odsek 1 | 6 KANALIZACIJSKA DELA | 6.2 Jaški | 6253 - Dobava in vgradnja LTŽ pokrova fi 600mm, skladno s SIST EN 124-1:2015 D 400 kN, kjer je predviden promet s težkimi vozili ali vzdrževanje 30T. Pokrov izveden na zaklep z odprtinami za zračenje. Kot npr. tip: Norinco, PAM ali enakovredno.. Skupaj z razbremenilno AB ploščo za montažo na cev DN 1000 mm, ter vsemi potrebnimi deli in materiali. Vključno z AB vencem za vgradnjo LTŽ pokrova ter dobavo in vgrajevanjem betona C16/20 in vso potrebno armaturo za betoniranje pete revizijskih jaškov. | kos | 8 | 0 | 0
6255 | 17 | 17 - 6255 | Dunajska cesta, odsek 1 | 6 KANALIZACIJSKA DELA | 6.2 Jaški | 6255 - Izdelava kaskade ob obstoječem revizijskem jašku iz PVC cevi fi 200 mm in fazonskih komadov, polno obbetoniranje z betonom C16/20 | kos | 1 | 0 | 0
6257 | 17 | 17 - 6257 | Dunajska cesta, odsek 1 | 6 KANALIZACIJSKA DELA | 6.2 Jaški | 6257 - Izdelava priklopa projektiranega kanala na obstoječi fekalni kanal preko jaška, z vsemi pomožnimi deli, materiali ter prenosi. | kos | 1 | 0 | 0
6258 | 17 | 17 - 6258 | Dunajska cesta, odsek 1 | 6 KANALIZACIJSKA DELA | 6.2 Jaški | 6258 - Izdelava priklopa na kanalizacijski zbiralnik z vpadom. Izdelati iz ustreznih cevi in fazonskih kosov iz poliestra. | kos | 1 | 0 | 0
6301 | 17 | 17 - 6301 | Dunajska cesta, odsek 1 | 6 KANALIZACIJSKA DELA | 6.3 Odcepi za hišne priključke | 6301 - Izdelava odcepov za hišne priključke na projektirani kanal. Odcep na cevi izvesti s prefabriciranim sedlastim nastavkom ali fazonskim kosom iz enakih cevi kot je javna kanalizacija, v nadaljevanju odcepa uporaba cevi iz PVC cevi DN 160 SN8, po standardu EN1401-1. Vključno z izkopom in varovanjem gradbene jame, nakladanjem in odvozom na stalno deponijo, skupaj s stroški deponije. Vključno s planiranjem in utrjevanjem dna jarka, nabavo, dobavo in vgradnjo betona za izdelavo posteljice in obbetoniranjem cevi ter zasipom do kote terena (po detajlu). Posteljica in obsip se ob potrditvi geomehanika in projektanta priključka lahko izvede tudi iz peščenega materiala. Nabava, dobava in vgradnja novega zasipnega materiala. Vključno s črpanjem vode iz gradbene jame. Vključno z nabavo in položitvijo PVC cevi (z vsemi koleni in fazonskimi kosi) od odcepa do revizijskega jaška. Vključno z vzpostavitvijo prvotnega stanja. Pri izdelavi hišnega priključka so vključena vsa režijska dela, zakoličba, postavitev profilov, rezanje asfalta, rušenje asfalta, odstranjevanje tlakovcev, robnikov, izkop, križanje z obstoječimi komunalnimi vodi in ostala dela v povezavi s hišnimi priključki. Izvede se ureditev in vsi potrebni ukrepi pri križanju s komunalno infrastrukturo skladno z navodili upravljavcev. Vključno z izdelavo geodetskega posnetka v skladu z zahtevami upravljavca kanalizacijskega omrežja. Vgradnja po detajlu. | kos | 3 | 0 | 0
6304 | 17 | 17 - 6304 | Dunajska cesta, odsek 1 | 6 KANALIZACIJSKA DELA | 6.3 Odcepi za hišne priključke | 6304 - Dobava revizijskih jaškov iz armiranega poliestra po SIST EN 14 364: 2013, komplet z izdelano muldo. Komplet z razbremenilno ploščo za pokrov, AB vencem in LŽ pokrovom fi 600 mm, EN 124-1:2015 nosilnost vsaj C400 kN. Premer jaška 1000mm za priključno cev DN160 mm do globine jaška 3m. V ceni je vključena tudi izdelava AB temeljne plošče jaška debeline 20cm, iz betona C25/30. Postavitev jaška za parcelno mejo s pokrovom nosilnosti 400 kN - povozne površine. | kos | 3 | 0 | 0
6401 | 17 | 17 - 6401 | Dunajska cesta, odsek 1 | 6 KANALIZACIJSKA DELA | 6.4 Pregled | 6401 - Čiščenje kanala pred izvedbo preizkusa tesnosti. | m1 | 152 | 0 | 0
6402 | 17 | 17 - 6402 | Dunajska cesta, odsek 1 | 6 KANALIZACIJSKA DELA | 6.4 Pregled | 6402 - Preizkus tesnosti kanala po standardu SIST EN 1610 - gravitacijski kanal. Vključno z vsemi dodatnimi in zaščitnimi deli. | m1 | 152 | 0 | 0
6405 | 17 | 17 - 6405 | Dunajska cesta, odsek 1 | 6 KANALIZACIJSKA DELA | 6.4 Pregled | 6405 - Pregled in snemanje s TV kamero vseh gravitacijskih kanalizacijskih cevi, jaškov in vseh cevnih odsekov. Snemanje kanala po standardu SIST EN 13508-2:2003 in skladno z nemškimi smernicami ATV-M 143-2. | m1 | 152 | 0 | 0
6501 | 17 | 17 - 6501 | Dunajska cesta, odsek 1 | 6 KANALIZACIJSKA DELA | 6.5 Križanja | 6501 - Izvedba križanja z obstoječim vodovodom v skladu z navodili upravljavca komunalnega voda | kos | 1 | 0 | 0
6503 | 17 | 17 - 6503 | Dunajska cesta, odsek 1 | 6 KANALIZACIJSKA DELA | 6.5 Križanja | 6503 - Izvedba križanja z obstoječim podzemnim telekomunikacijskim vodom v skladu z navodili upravljavca komunalnega voda | kos | 3 | 0 | 0
6504 | 17 | 17 - 6504 | Dunajska cesta, odsek 1 | 6 KANALIZACIJSKA DELA | 6.5 Križanja | 6504 - Izvedba križanja z obstoječim podzemnim elektroenergetskim vodom v skladu z navodili upravljavca komunalnega voda | kos | 1 | 0 | 0
6505 | 17 | 17 - 6505 | Dunajska cesta, odsek 1 | 6 KANALIZACIJSKA DELA | 6.5 Križanja | 6505 - Izvedba križanja z obstoječim kanalom za odpadno padavinsko vodo v skladu z navodili upravljavca komunalnega voda | kos | 3 | 0 | 0
6507 | 17 | 17 - 6507 | Dunajska cesta, odsek 1 | 6 KANALIZACIJSKA DELA | 6.5 Križanja | 6507 - Izvedba križanja z obstoječim plinovodom v skladu z navodili upravljavca komunalnega voda | kos | 1 | 0 | 0
1201 | 316 | 316 - 1201 | Dunajska cesta, odsek 2 | 1 PRIPRAVLJALNA DELA | 1.2 Zakoličba | 1201 - Zakoličenje osi kanalizacije, z zavarovanjem osi in oznako revizijskih jaškov in vsa druga geodetska dela v času gradnje, ki so potrebna za nemoteno izvajanje del (smeri, višine, vmesne, začasne in končne zakoličbe…) | m1 | 52 | 0 | 0
1202 | 316 | 316 - 1202 | Dunajska cesta, odsek 2 | 1 PRIPRAVLJALNA DELA | 1.2 Zakoličba | 1202 - Postavitev gradbenih profilov na vzpostavljeno os trase cevovoda, ter določitev nivoja za merjenje globine izkopa in polaganje cevovoda. | kom | 4 | 0 | 0
1203 | 316 | 316 - 1203 | Dunajska cesta, odsek 2 | 1 PRIPRAVLJALNA DELA | 1.2 Zakoličba | 1203 - Določanje in označevanje obstoječih podzemnih naprav, ki se križajo ali potekajo vzporedno s predvideno infrastrukturo, z vidnimi znaki na terenu, s pisanjem zapisnika o primopredaji, eventuelne skice. | m1 | 52 | 0 | 0
1301 | 316 | 316 - 1301 | Dunajska cesta, odsek 2 | 1 PRIPRAVLJALNA DELA | 1.3 Priprava gradbišča | 1301 - Priprava gradbišča, odstranitev eventuelnih ovir in utrditev delovnega platoja. Po končanih delih se gradbišče pospravi in vzpostavi v prvotno stanje. | m1 | 57.2 | 0 | 0
1303 | 316 | 316 - 1303 | Dunajska cesta, odsek 2 | 1 PRIPRAVLJALNA DELA | 1.3 Priprava gradbišča | 1303 - Pridobitev dovoljenja za cestno zaporo državne ceste, vključno z vsemi elaborati, tehničnimi pogoji, z ureditvijo prometnega režima v času, gradnje z obvestili, dodatno zavarovanje gradbene jame in gradbišča, ter postavitev začasne prometne signalizacije. Po končanih delih se odstrani začasno prometno signalizacijo in prometni režim vzpostavi v prvotno stanje. Vzdolžna zapora cest, obračun po tekočem metru predvidene kanalizacije (brez upoštevanja odcepov za hišne priključke). | m1 | 52 | 0 | 0
1307 | 316 | 316 - 1307 | Dunajska cesta, odsek 2 | 1 PRIPRAVLJALNA DELA | 1.3 Priprava gradbišča | 1307 - Izdelava lesenih mostičkov oziroma provizorij dostopov za pešce do objektov preko izkopanih jarkov iz plohov debeline 5 cm. Na provizorij dostopih se uredi ograja iz desk in tramičev. Vse po statičnem izračunu in načrtu izvajalca. | kos | 1 | 0 | 0
1308 | 316 | 316 - 1308 | Dunajska cesta, odsek 2 | 1 PRIPRAVLJALNA DELA | 1.3 Priprava gradbišča | 1308 - Izdelava lesenih mostičkov oziroma provizorij dostopov za osebna vozila do objektov preko izkopanih jarkov iz plohov debeline 5 cm. Na provizorij dostopih se uredi ograja iz desk in tramičev. Vse po statičnem izračunu in načrtu izvajalca. | kos | 1 | 0 | 0
1310 | 316 | 316 - 1310 | Dunajska cesta, odsek 2 | 1 PRIPRAVLJALNA DELA | 1.3 Priprava gradbišča | 1310 - Izdelava začasnega delovnega platoja in utrjenih površin po izvedbi kanalizacijskih del iz drobljenega kamnitega materiala v debelini do 60 cm. V ceni je zajeta dobava materiala iz začasne gradbene deponije, | m3 | 90.36 | 0 | 0
1401 | 316 | 316 - 1401 | Dunajska cesta, odsek 2 | 1 PRIPRAVLJALNA DELA | 1.4 Nadzor | 1401 - Izvedba projektantskega nadzora, obračun na podlagi potrditve nadzornega organa | ur | 2 | 0 | 0
1402 | 316 | 316 - 1402 | Dunajska cesta, odsek 2 | 1 PRIPRAVLJALNA DELA | 1.4 Nadzor | 1402 - Nadzor pristojnih služb ostalih komunalnih vodov na območju, obračun na podlagi potrditve nadzornga organa. | ur | 2 | 0 | 0
1403 | 316 | 316 - 1403 | Dunajska cesta, odsek 2 | 1 PRIPRAVLJALNA DELA | 1.4 Nadzor | 1403 - Izvedba geomehanskega nadzora, prevzem gradbene jame in temeljnih tal, obračun na podlagi potrditve nadzornga organa | ur | 1 | 0 | 0
12309 | 316 | 316 - 12309 | Dunajska cesta, odsek 2 | 2 POSEGI V OBSTOJEČE VOZIŠČE | 2.1 Preddela - zgornji ustroj | 12309 - Porušitev in odstranitev asfaltne plasti v debelini nad 10 cm vključno z nakladanjem na prevozno sredstvo, odvozom na stalno gradbeno depoinijo in plačilom deponijske takse. | m2 | 165 | 0 | 0
12324 | 316 | 316 - 12324 | Dunajska cesta, odsek 2 | 2 POSEGI V OBSTOJEČE VOZIŠČE | 2.1 Preddela - zgornji ustroj | 12324 - Rezkanje in odvoz asfaltne krovne plasti v debelini nad 10 cm vključno z nakladanjem na prevozno sredstvo, z odvozom na začasno deponijo izvajalca za kasnejšo uporabo oz. na stalno gradbeno deponijo in plačilom deponijske takse | m2 | 6 | 0 | 0
12328 | 316 | 316 - 12328 | Dunajska cesta, odsek 2 | 2 POSEGI V OBSTOJEČE VOZIŠČE | 2.1 Preddela - zgornji ustroj | 12328 - Rezanje asfaltne plasti s talno diamantno žago, debele 11 do 15 cm | m1 | 116 | 0 | 0
12438 | 316 | 316 - 12438 | Dunajska cesta, odsek 2 | 2 POSEGI V OBSTOJEČE VOZIŠČE | 2.1 Preddela - zgornji ustroj | 12438 - Porušitev in odstranitev ojačenega cementnega betona vključno z nakladanjem na prevozno sredstvo, prevozom na stalno gradbeno deponijo in plačilom deponijske takse. | m3 | 2.6 | 0 | 0
21106 | 316 | 316 - 21106 | Dunajska cesta, odsek 2 | 2 POSEGI V OBSTOJEČE VOZIŠČE | 2.1 Preddela - zgornji ustroj | 21106 - Široki izkop vezljive zemljine – 3. kategorije – strojno z nakladanjem vključno z nakladanjem na prevozno sredstvo, z odvozom na začasno deponijo izvajalca za kasnejšo uporabo oz. na stalno gradbeno deponijo in plačilom deponijske takse | m3 | 42.6 | 0 | 0
22103 | 316 | 316 - 22103 | Dunajska cesta, odsek 2 | 2 POSEGI V OBSTOJEČE VOZIŠČE | 2.2 Posegi v voziščno konstrukcijo | 22103 - Ureditev planuma temeljnih tal zrnate kamnine – 3. kategorije | m2 | 165 | 0 | 0
31302 | 316 | 316 - 31302 | Dunajska cesta, odsek 2 | 2 POSEGI V OBSTOJEČE VOZIŠČE | 2.2 Posegi v voziščno konstrukcijo | 31302 - Izdelava nevezane nosilne plasti enakomerno zrnatega drobljenca iz kamnine v debelini 21 do 30 cm31302 - Izdelava nevezane nosilne plasti enakomerno zrnatega drobljenca iz kamnine v debelini 21 do 30 cm vključno z nabavo in dobavo materiala | m3 | 42.9 | 0 | 0
31602 | 316 | 316 - 31602 | Dunajska cesta, odsek 2 | 2 POSEGI V OBSTOJEČE VOZIŠČE | 2.2 Posegi v voziščno konstrukcijo | 31602 - Izdelava nosilne plasti bituminizirane zmesi AC 22 base B 50/70 A3 v debelini 6 cm vključno z nabavo in dobavo materiala | m2 | 165 | 0 | 0
32311 | 316 | 316 - 32311 | Dunajska cesta, odsek 2 | 2 POSEGI V OBSTOJEČE VOZIŠČE | 2.2 Posegi v voziščno konstrukcijo | 32311 - Izdelava obrabne in zaporne plasti bituminizirane zmesi AC 11 surf B 50/70 A3 v debelini 4 cm vključno z nabavo in dobavo materiala | m2 | 165 | 0 | 0
4101 | 316 | 316 - 4101 | Dunajska cesta, odsek 2 | 4 KANALIZACIJA - ZEMELJSKA DELA | 4.1 Izkopi | 4101 - Zavarovanje gradbene jame z razpiranjem z jeklenimi opaži -sistem z vodili (kot npr. SBH, KRINGS ali podobno). Globina jarka do 4,0m. Vključno z vsemi pomožnimi materiali, deli in transporti. | m2 | 60 | 0 | 0
4109 | 316 | 316 - 4109 | Dunajska cesta, odsek 2 | 4 KANALIZACIJA - ZEMELJSKA DELA | 4.1 Izkopi | 4109 - Strojni izkop jarka, skladno z določili geomehanskega poročila, globine 0-4m, v terenu III. kat. z nakladanjem na kamion in odvozom na začasno gradbeno deponijo po izboru izvajalca vključno z vsemi stroški deponije | m3 | 66.53 | 0 | 0
4110 | 316 | 316 - 4110 | Dunajska cesta, odsek 2 | 4 KANALIZACIJA - ZEMELJSKA DELA | 4.1 Izkopi | 4110 - Strojni izkop jarka, skladno z določili geomehanskega poročila, globine 0-4m, v terenu III. kat. z nakladanjem na kamion in odvozom na trajno gradbeno deponijo, vključno s stroški deponije. | m3 | 15.87 | 0 | 0
4111 | 316 | 316 - 4111 | Dunajska cesta, odsek 2 | 4 KANALIZACIJA - ZEMELJSKA DELA | 4.1 Izkopi | 4111 - Strojni izkop jarka, skladno z določili geomehanskega poročila, globine 4-6m, v terenu III. kat. z nakladanjem na kamion in odvozom na začasno gradbeno deponijo po izboru izvajalca vključno z vsemi stroški deponije | m3 | 0.28 | 0 | 0
4121 | 316 | 316 - 4121 | Dunajska cesta, odsek 2 | 4 KANALIZACIJA - ZEMELJSKA DELA | 4.1 Izkopi | 4121 - Ročni izkop jarka globine 0 - 2 m, z nakladanjem na kamion in odvozom na začasno gradbeno deponijo po izboru izvajalca vključno z vsemi stroški deponije | m3 | 1.4 | 0 | 0
4122 | 316 | 316 - 4122 | Dunajska cesta, odsek 2 | 4 KANALIZACIJA - ZEMELJSKA DELA | 4.1 Izkopi | 4122 - Ročni izkop jarka globine 2 - 4 m, z nakladanjem na kamion in odvozom na začasno gradbeno deponijo po izboru izvajalca vključno z vsemi stroški deponije | m3 | 2.1 | 0 | 0
4123 | 316 | 316 - 4123 | Dunajska cesta, odsek 2 | 4 KANALIZACIJA - ZEMELJSKA DELA | 4.1 Izkopi | 4123 - Nakladanje materiala na začasni deponiji in odvoz materiala na gradbišče za zasip gradbene jame, vključno z vgradnjo materiala v zasip gradbene jame | m3 | 70.03 | 0 | 0
4201 | 316 | 316 - 4201 | Dunajska cesta, odsek 2 | 4 KANALIZACIJA - ZEMELJSKA DELA | 4.2 Zasipi | 4201 - Mehanska utrditev planuma naravnih temeljnih tal do predpisane nosilnosti, skladno z navodili geomehanskega poročila. | m2 | 52 | 0 | 0
4202 | 316 | 316 - 4202 | Dunajska cesta, odsek 2 | 4 KANALIZACIJA - ZEMELJSKA DELA | 4.2 Zasipi | 4202 - Ročno planiranje dna jarka s točnostjo +/- 3 cm po projektiranem padcu. | m2 | 52 | 0 | 0
4203 | 316 | 316 - 4203 | Dunajska cesta, odsek 2 | 4 KANALIZACIJA - ZEMELJSKA DELA | 4.2 Zasipi | 4203 - Dobava in vgraditev peščenega materiala granulacije 8 do 16 mm za peščeno ležišče cevi (POSTELJICA) s sprotno višinsko kontrolo do predpisane kote dna cevi (10cm + D/10) z komprimacijo do stopnje 97% SPP (standardni Proctorjev preizkus), vključno z nabavo in transportom materiala. | m3 | 7.46 | 0 | 0
4204 | 316 | 316 - 4204 | Dunajska cesta, odsek 2 | 4 KANALIZACIJA - ZEMELJSKA DELA | 4.2 Zasipi | 4204 - Dobava in vgraditev peščenega materiala granulacije 8 do 16 mm s komprimacijo, v coni cevovoda v debelini 30 cm nad temenom, s komprimacijo v plasteh po 20 cm, zbitost 95% po proctorju, vključno z nabavo in transportom materiala. | m3 | 35.88 | 0 | 0
4205 | 316 | 316 - 4205 | Dunajska cesta, odsek 2 | 4 KANALIZACIJA - ZEMELJSKA DELA | 4.2 Zasipi | 4205 - Nabava, dobava in vgraditev geotekstila za ločilno plast in ovijanje obsipa cevi, natezna trdnost 14 do 16 kN/m2, gostote minimalno 300 g/m2. V ceni so zajeti preklopi in ves potreben pritrdilni material. | m2 | 156 | 0 | 0
4206 | 316 | 316 - 4206 | Dunajska cesta, odsek 2 | 4 KANALIZACIJA - ZEMELJSKA DELA | 4.2 Zasipi | 4206 - Zasipavanje jarka z izkopanim materialom, s komprimiranjem v slojih po 30 cm, do 95 % zgoščenosti po standardnem Proctorjevem postopku, vključno z dovozom z začasne deponije. | m3 | 70.03 | 0 | 0
4207 | 316 | 316 - 4207 | Dunajska cesta, odsek 2 | 4 KANALIZACIJA - ZEMELJSKA DELA | 4.2 Zasipi | 4207 - Zasip jarka z dovozom novega gramoznega zasipnega materiala različnih frakcij z utrjevanjem v slojih po 30 cm do 95 % trdnosti po standardnem Proctorjevem postopku; vključno z nabavo in dobavo zasipnega materiala. | m3 | 67.65 | 0 | 0
6101 | 316 | 316 - 6101 | Dunajska cesta, odsek 2 | 6 KANALIZACIJSKA DELA | 6.1 Cevi | 6101 - Nabava, dobava in vgradnja kanalizacijskih cevi DN 250 mm, nazivne togosti SN 10000 N/m2 in nazivnega tlaka PN 1 bar, izdelane iz armiranega poliestra po SIST EN 14364. Posamezna cev dolžine 6 m ima na eni strani montirano poliestersko spojko z EPDM tesnilom. Spoj (tesnilo) mora biti zaradi zagotovitve kvalitete spoja preizkušen skupaj s cevmi (certifikat). Cevi morajo imeti notranji zaščitni sloj iz čistega poliestra po DIN 19565 in DIN 19523. Vključen je tudi prevoz in prenos kanalizacijskih cevi iz deponije do mesta vgradnje. | m1 | 52 | 0 | 0
6202 | 316 | 316 - 6202 | Dunajska cesta, odsek 2 | 6 KANALIZACIJSKA DELA | 6.2 Jaški | 6202 - Nabava, dobava in montaža revizijskih jaškov iz armiranega poliestra po SIST EN 14364, min. SN 5.000 N/m2, komplet z izdelano muldo in priključnimi cevmi (vtok, Iztok). Premer jaška 1000mm, globina 1 - 2m, za priključno cev DN250mm. Minimalna debelina sten revizijskega jaška je 15mm. V ceni je vključena tudi izdelava AB temeljne plošče jaška debeline 20cm, iz betona C25/30. Jaški morajo biti izdelani po enaki tehnologiji kot kanalizacijske cevi. Vgradnja po detajlu. | kos | 2 | 0 | 0
6204 | 316 | 316 - 6204 | Dunajska cesta, odsek 2 | 6 KANALIZACIJSKA DELA | 6.2 Jaški | 6204 - Nabava, dobava in montaža revizijskih jaškov iz armiranega poliestra po SIST EN 14364, min. SN 5.000 N/m2, komplet z izdelano muldo in priključnimi cevmi (vtok, Iztok). Premer jaška 1000mm, globina 2 - 3m, za priključno cev DN250mm. Minimalna debelina sten revizijskega jaška je 15mm. V ceni je vključena tudi izdelava AB temeljne plošče jaška debeline 20cm, iz betona C25/30. Jaški morajo biti izdelani po enaki tehnologiji kot kanalizacijske cevi. Vgradnja po detajlu. | kos | 1 | 0 | 0
6253 | 316 | 316 - 6253 | Dunajska cesta, odsek 2 | 6 KANALIZACIJSKA DELA | 6.2 Jaški | 6253 - Dobava in vgradnja LTŽ pokrova fi 600mm, skladno s SIST EN 124-1:2015 D 400 kN, kjer je predviden promet s težkimi vozili ali vzdrževanje 30T. Pokrov izveden na zaklep z odprtinami za zračenje. Kot npr. tip: Norinco, PAM ali enakovredno.. Skupaj z razbremenilno AB ploščo za montažo na cev DN 1000 mm, ter vsemi potrebnimi deli in materiali. Vključno z AB vencem za vgradnjo LTŽ pokrova ter dobavo in vgrajevanjem betona C16/20 in vso potrebno armaturo za betoniranje pete revizijskih jaškov. | kos | 3 | 0 | 0
6255 | 316 | 316 - 6255 | Dunajska cesta, odsek 2 | 6 KANALIZACIJSKA DELA | 6.2 Jaški | 6255 - Izdelava kaskade ob obstoječem revizijskem jašku iz PVC cevi fi 200 mm in fazonskih komadov, polno obbetoniranje z betonom C16/20 | kos | 1 | 0 | 0
6257 | 316 | 316 - 6257 | Dunajska cesta, odsek 2 | 6 KANALIZACIJSKA DELA | 6.2 Jaški | 6257 - Izdelava priklopa projektiranega kanala na obstoječi fekalni kanal preko jaška, z vsemi pomožnimi deli, materiali ter prenosi. | kos | 1 | 0 | 0
6258 | 316 | 316 - 6258 | Dunajska cesta, odsek 2 | 6 KANALIZACIJSKA DELA | 6.2 Jaški | 6258 - Izdelava priklopa na kanalizacijski zbiralnik z vpadom. Izdelati iz ustreznih cevi in fazonskih kosov iz poliestra. | kos | 1 | 0 | 0
6301 | 316 | 316 - 6301 | Dunajska cesta, odsek 2 | 6 KANALIZACIJSKA DELA | 6.3 Odcepi za hišne priključke | 6301 - Izdelava odcepov za hišne priključke na projektirani kanal. Odcep na cevi izvesti s prefabriciranim sedlastim nastavkom ali fazonskim kosom iz enakih cevi kot je javna kanalizacija, v nadaljevanju odcepa uporaba cevi iz PVC cevi DN 160 SN8, po standardu EN1401-1. Vključno z izkopom in varovanjem gradbene jame, nakladanjem in odvozom na stalno deponijo, skupaj s stroški deponije. Vključno s planiranjem in utrjevanjem dna jarka, nabavo, dobavo in vgradnjo betona za izdelavo posteljice in obbetoniranjem cevi ter zasipom do kote terena (po detajlu). Posteljica in obsip se ob potrditvi geomehanika in projektanta priključka lahko izvede tudi iz peščenega materiala. Nabava, dobava in vgradnja novega zasipnega materiala. Vključno s črpanjem vode iz gradbene jame. Vključno z nabavo in položitvijo PVC cevi (z vsemi koleni in fazonskimi kosi) od odcepa do revizijskega jaška. Vključno z vzpostavitvijo prvotnega stanja. Pri izdelavi hišnega priključka so vključena vsa režijska dela, zakoličba, postavitev profilov, rezanje asfalta, rušenje asfalta, odstranjevanje tlakovcev, robnikov, izkop, križanje z obstoječimi komunalnimi vodi in ostala dela v povezavi s hišnimi priključki. Izvede se ureditev in vsi potrebni ukrepi pri križanju s komunalno infrastrukturo skladno z navodili upravljavcev. Vključno z izdelavo geodetskega posnetka v skladu z zahtevami upravljavca kanalizacijskega omrežja. Vgradnja po detajlu. | kos | 3 | 0 | 0
6304 | 316 | 316 - 6304 | Dunajska cesta, odsek 2 | 6 KANALIZACIJSKA DELA | 6.3 Odcepi za hišne priključke | 6304 - Dobava revizijskih jaškov iz armiranega poliestra po SIST EN 14 364: 2013, komplet z izdelano muldo. Komplet z razbremenilno ploščo za pokrov, AB vencem in LŽ pokrovom fi 600 mm, EN 124-1:2015 nosilnost vsaj C400 kN. Premer jaška 1000mm za priključno cev DN160 mm do globine jaška 3m. V ceni je vključena tudi izdelava AB temeljne plošče jaška debeline 20cm, iz betona C25/30. Postavitev jaška za parcelno mejo s pokrovom nosilnosti 400 kN - povozne površine. | kos | 3 | 0 | 0
6401 | 316 | 316 - 6401 | Dunajska cesta, odsek 2 | 6 KANALIZACIJSKA DELA | 6.4 Pregled | 6401 - Čiščenje kanala pred izvedbo preizkusa tesnosti. | m1 | 52 | 0 | 0
6402 | 316 | 316 - 6402 | Dunajska cesta, odsek 2 | 6 KANALIZACIJSKA DELA | 6.4 Pregled | 6402 - Preizkus tesnosti kanala po standardu SIST EN 1610 - gravitacijski kanal. Vključno z vsemi dodatnimi in zaščitnimi deli. | m1 | 52 | 0 | 0
6405 | 316 | 316 - 6405 | Dunajska cesta, odsek 2 | 6 KANALIZACIJSKA DELA | 6.4 Pregled | 6405 - Pregled in snemanje s TV kamero vseh gravitacijskih kanalizacijskih cevi, jaškov in vseh cevnih odsekov. Snemanje kanala po standardu SIST EN 13508-2:2003 in skladno z nemškimi smernicami ATV-M 143-2. | m1 | 52 | 0 | 0
6501 | 316 | 316 - 6501 | Dunajska cesta, odsek 2 | 6 KANALIZACIJSKA DELA | 6.5 Križanja | 6501 - Izvedba križanja z obstoječim vodovodom v skladu z navodili upravljavca komunalnega voda | kos | 1 | 0 | 0
6503 | 316 | 316 - 6503 | Dunajska cesta, odsek 2 | 6 KANALIZACIJSKA DELA | 6.5 Križanja | 6503 - Izvedba križanja z obstoječim podzemnim telekomunikacijskim vodom v skladu z navodili upravljavca komunalnega voda | kos | 1 | 0 | 0
6504 | 316 | 316 - 6504 | Dunajska cesta, odsek 2 | 6 KANALIZACIJSKA DELA | 6.5 Križanja | 6504 - Izvedba križanja z obstoječim podzemnim elektroenergetskim vodom v skladu z navodili upravljavca komunalnega voda | kos | 1 | 0 | 0
6505 | 316 | 316 - 6505 | Dunajska cesta, odsek 2 | 6 KANALIZACIJSKA DELA | 6.5 Križanja | 6505 - Izvedba križanja z obstoječim kanalom za odpadno padavinsko vodo v skladu z navodili upravljavca komunalnega voda | kos | 2 | 0 | 0
6507 | 316 | 316 - 6507 | Dunajska cesta, odsek 2 | 6 KANALIZACIJSKA DELA | 6.5 Križanja | 6507 - Izvedba križanja z obstoječim plinovodom v skladu z navodili upravljavca komunalnega voda | kos | 1 | 0 | 0
1201 | 23 | 23 - 1201 | Dunajska cesta, odsek 3 | 1 PRIPRAVLJALNA DELA | 1.2 Zakoličba | 1201 - Zakoličenje osi kanalizacije, z zavarovanjem osi in oznako revizijskih jaškov in vsa druga geodetska dela v času gradnje, ki so potrebna za nemoteno izvajanje del (smeri, višine, vmesne, začasne in končne zakoličbe…) | m1 | 154 | 0 | 0
1202 | 23 | 23 - 1202 | Dunajska cesta, odsek 3 | 1 PRIPRAVLJALNA DELA | 1.2 Zakoličba | 1202 - Postavitev gradbenih profilov na vzpostavljeno os trase cevovoda, ter določitev nivoja za merjenje globine izkopa in polaganje cevovoda. | kom | 7 | 0 | 0
1203 | 23 | 23 - 1203 | Dunajska cesta, odsek 3 | 1 PRIPRAVLJALNA DELA | 1.2 Zakoličba | 1203 - Določanje in označevanje obstoječih podzemnih naprav, ki se križajo ali potekajo vzporedno s predvideno infrastrukturo, z vidnimi znaki na terenu, s pisanjem zapisnika o primopredaji, eventuelne skice. | m1 | 154 | 0 | 0
1301 | 23 | 23 - 1301 | Dunajska cesta, odsek 3 | 1 PRIPRAVLJALNA DELA | 1.3 Priprava gradbišča | 1301 - Priprava gradbišča, odstranitev eventuelnih ovir in utrditev delovnega platoja. Po končanih delih se gradbišče pospravi in vzpostavi v prvotno stanje. | m1 | 170 | 0 | 0
1303 | 23 | 23 - 1303 | Dunajska cesta, odsek 3 | 1 PRIPRAVLJALNA DELA | 1.3 Priprava gradbišča | 1303 - Pridobitev dovoljenja za cestno zaporo državne ceste, vključno z vsemi elaborati, tehničnimi pogoji, z ureditvijo prometnega režima v času, gradnje z obvestili, dodatno zavarovanje gradbene jame in gradbišča, ter postavitev začasne prometne signalizacije. Po končanih delih se odstrani začasno prometno signalizacijo in prometni režim vzpostavi v prvotno stanje. Vzdolžna zapora cest, obračun po tekočem metru predvidene kanalizacije (brez upoštevanja odcepov za hišne priključke). | m1 | 160 | 0 | 0
1307 | 23 | 23 - 1307 | Dunajska cesta, odsek 3 | 1 PRIPRAVLJALNA DELA | 1.3 Priprava gradbišča | 1307 - Izdelava lesenih mostičkov oziroma provizorij dostopov za pešce do objektov preko izkopanih jarkov iz plohov debeline 5 cm. Na provizorij dostopih se uredi ograja iz desk in tramičev. Vse po statičnem izračunu in načrtu izvajalca. | kos | 1 | 0 | 0
1310 | 23 | 23 - 1310 | Dunajska cesta, odsek 3 | 1 PRIPRAVLJALNA DELA | 1.3 Priprava gradbišča | 1310 - Izdelava začasnega delovnega platoja in utrjenih površin po izvedbi kanalizacijskih del iz drobljenega kamnitega materiala v debelini do 60 cm. V ceni je zajeta dobava materiala iz začasne gradbene deponije, | m3 | 275.96 | 0 | 0
1311 | 23 | 23 - 1311 | Dunajska cesta, odsek 3 | 1 PRIPRAVLJALNA DELA | 1.3 Priprava gradbišča | 1311 - Fotoevidentiranje obstoječih objektov pred pričetkom gradnje. V ceni je zajeta izdelava poročila v obliki elaborata v 4-ih pisnih izvodih in 1 izvodu na nosilcu CD. | kpl | 1 | 0 | 0
1401 | 23 | 23 - 1401 | Dunajska cesta, odsek 3 | 1 PRIPRAVLJALNA DELA | 1.4 Nadzor | 1401 - Izvedba projektantskega nadzora, obračun na podlagi potrditve nadzornega organa | ur | 6 | 0 | 0
1402 | 23 | 23 - 1402 | Dunajska cesta, odsek 3 | 1 PRIPRAVLJALNA DELA | 1.4 Nadzor | 1402 - Nadzor pristojnih služb ostalih komunalnih vodov na območju, obračun na podlagi potrditve nadzornga organa. | ur | 6 | 0 | 0
1403 | 23 | 23 - 1403 | Dunajska cesta, odsek 3 | 1 PRIPRAVLJALNA DELA | 1.4 Nadzor | 1403 - Izvedba geomehanskega nadzora, prevzem gradbene jame in temeljnih tal, obračun na podlagi potrditve nadzornga organa | ur | 3 | 0 | 0
12309 | 23 | 23 - 12309 | Dunajska cesta, odsek 3 | 2 POSEGI V OBSTOJEČE VOZIŠČE | 2.1 Preddela - zgornji ustroj | 12309 - Porušitev in odstranitev asfaltne plasti v debelini nad 10 cm vključno z nakladanjem na prevozno sredstvo, odvozom na stalno gradbeno depoinijo in plačilom deponijske takse. | m2 | 471 | 0 | 0
12324 | 23 | 23 - 12324 | Dunajska cesta, odsek 3 | 2 POSEGI V OBSTOJEČE VOZIŠČE | 2.1 Preddela - zgornji ustroj | 12324 - Rezkanje in odvoz asfaltne krovne plasti v debelini nad 10 cm vključno z nakladanjem na prevozno sredstvo, z odvozom na začasno deponijo izvajalca za kasnejšo uporabo oz. na stalno gradbeno deponijo in plačilom deponijske takse | m2 | 12 | 0 | 0
12328 | 23 | 23 - 12328 | Dunajska cesta, odsek 3 | 2 POSEGI V OBSTOJEČE VOZIŠČE | 2.1 Preddela - zgornji ustroj | 12328 - Rezanje asfaltne plasti s talno diamantno žago, debele 11 do 15 cm | m1 | 320 | 0 | 0
12438 | 23 | 23 - 12438 | Dunajska cesta, odsek 3 | 2 POSEGI V OBSTOJEČE VOZIŠČE | 2.1 Preddela - zgornji ustroj | 12438 - Porušitev in odstranitev ojačenega cementnega betona vključno z nakladanjem na prevozno sredstvo, prevozom na stalno gradbeno deponijo in plačilom deponijske takse. | m3 | 7.7 | 0 | 0
21106 | 23 | 23 - 21106 | Dunajska cesta, odsek 3 | 2 POSEGI V OBSTOJEČE VOZIŠČE | 2.1 Preddela - zgornji ustroj | 21106 - Široki izkop vezljive zemljine – 3. kategorije – strojno z nakladanjem vključno z nakladanjem na prevozno sredstvo, z odvozom na začasno deponijo izvajalca za kasnejšo uporabo oz. na stalno gradbeno deponijo in plačilom deponijske takse | m3 | 122.46 | 0 | 0
22103 | 23 | 23 - 22103 | Dunajska cesta, odsek 3 | 2 POSEGI V OBSTOJEČE VOZIŠČE | 2.2 Posegi v voziščno konstrukcijo | 22103 - Ureditev planuma temeljnih tal zrnate kamnine – 3. kategorije | m2 | 471 | 0 | 0
31302 | 23 | 23 - 31302 | Dunajska cesta, odsek 3 | 2 POSEGI V OBSTOJEČE VOZIŠČE | 2.2 Posegi v voziščno konstrukcijo | 31302 - Izdelava nevezane nosilne plasti enakomerno zrnatega drobljenca iz kamnine v debelini 21 do 30 cm31302 - Izdelava nevezane nosilne plasti enakomerno zrnatega drobljenca iz kamnine v debelini 21 do 30 cm vključno z nabavo in dobavo materiala | m3 | 122.46 | 0 | 0
31602 | 23 | 23 - 31602 | Dunajska cesta, odsek 3 | 2 POSEGI V OBSTOJEČE VOZIŠČE | 2.2 Posegi v voziščno konstrukcijo | 31602 - Izdelava nosilne plasti bituminizirane zmesi AC 22 base B 50/70 A3 v debelini 6 cm vključno z nabavo in dobavo materiala | m2 | 471 | 0 | 0
32311 | 23 | 23 - 32311 | Dunajska cesta, odsek 3 | 2 POSEGI V OBSTOJEČE VOZIŠČE | 2.2 Posegi v voziščno konstrukcijo | 32311 - Izdelava obrabne in zaporne plasti bituminizirane zmesi AC 11 surf B 50/70 A3 v debelini 4 cm vključno z nabavo in dobavo materiala | m2 | 471 | 0 | 0
4105 | 23 | 23 - 4105 | Dunajska cesta, odsek 3 | 4 KANALIZACIJA - ZEMELJSKA DELA | 4.1 Izkopi | 4105 - Vertikalni strojni izkop gradbene jame globine 0-4m, v terenu III. kat. z nakladanjem na kamion in odvozom na začasno gradbeno deponijo po izboru izvajalca vključno z vsemi stroški deponije | m3 | 611.9 | 0 | 0
4106 | 23 | 23 - 4106 | Dunajska cesta, odsek 3 | 4 KANALIZACIJA - ZEMELJSKA DELA | 4.1 Izkopi | 4106 - Vertikalni strojni izkop gradbene jame globine 0-4m, v terenu III. kat. z nakladanjem na kamion in odvozom na trajno gradbeno deponijo , vključno s stroški deponije. | m3 | 413.95 | 0 | 0
4121 | 23 | 23 - 4121 | Dunajska cesta, odsek 3 | 4 KANALIZACIJA - ZEMELJSKA DELA | 4.1 Izkopi | 4121 - Ročni izkop jarka globine 0 - 2 m, z nakladanjem na kamion in odvozom na začasno gradbeno deponijo po izboru izvajalca vključno z vsemi stroški deponije | m3 | 32.21 | 0 | 0
4123 | 23 | 23 - 4123 | Dunajska cesta, odsek 3 | 4 KANALIZACIJA - ZEMELJSKA DELA | 4.1 Izkopi | 4123 - Nakladanje materiala na začasni deponiji in odvoz materiala na gradbišče za zasip gradbene jame, vključno z vgradnjo materiala v zasip gradbene jame | m3 | 506.12 | 0 | 0
4201 | 23 | 23 - 4201 | Dunajska cesta, odsek 3 | 4 KANALIZACIJA - ZEMELJSKA DELA | 4.2 Zasipi | 4201 - Mehanska utrditev planuma naravnih temeljnih tal do predpisane nosilnosti, skladno z navodili geomehanskega poročila. | m2 | 154 | 0 | 0
4202 | 23 | 23 - 4202 | Dunajska cesta, odsek 3 | 4 KANALIZACIJA - ZEMELJSKA DELA | 4.2 Zasipi | 4202 - Ročno planiranje dna jarka s točnostjo +/- 3 cm po projektiranem padcu. | m2 | 154 | 0 | 0
4203 | 23 | 23 - 4203 | Dunajska cesta, odsek 3 | 4 KANALIZACIJA - ZEMELJSKA DELA | 4.2 Zasipi | 4203 - Dobava in vgraditev peščenega materiala granulacije 8 do 16 mm za peščeno ležišče cevi (POSTELJICA) s sprotno višinsko kontrolo do predpisane kote dna cevi (10cm + D/10) z komprimacijo do stopnje 97% SPP (standardni Proctorjev preizkus), vključno z nabavo in transportom materiala. | m3 | 26.32 | 0 | 0
4204 | 23 | 23 - 4204 | Dunajska cesta, odsek 3 | 4 KANALIZACIJA - ZEMELJSKA DELA | 4.2 Zasipi | 4204 - Dobava in vgraditev peščenega materiala granulacije 8 do 16 mm s komprimacijo, v coni cevovoda v debelini 30 cm nad temenom, s komprimacijo v plasteh po 20 cm, zbitost 95% po proctorju, vključno z nabavo in transportom materiala. | m3 | 108.86 | 0 | 0
4205 | 23 | 23 - 4205 | Dunajska cesta, odsek 3 | 4 KANALIZACIJA - ZEMELJSKA DELA | 4.2 Zasipi | 4205 - Nabava, dobava in vgraditev geotekstila za ločilno plast in ovijanje obsipa cevi, natezna trdnost 14 do 16 kN/m2, gostote minimalno 300 g/m2. V ceni so zajeti preklopi in ves potreben pritrdilni material. | m2 | 231 | 0 | 0
4206 | 23 | 23 - 4206 | Dunajska cesta, odsek 3 | 4 KANALIZACIJA - ZEMELJSKA DELA | 4.2 Zasipi | 4206 - Zasipavanje jarka z izkopanim materialom, s komprimiranjem v slojih po 30 cm, do 95 % zgoščenosti po standardnem Proctorjevem postopku, vključno z dovozom z začasne deponije. | m3 | 506.12 | 0 | 0
6101 | 23 | 23 - 6101 | Dunajska cesta, odsek 3 | 6 KANALIZACIJSKA DELA | 6.1 Cevi | 6101 - Nabava, dobava in vgradnja kanalizacijskih cevi DN 250 mm, nazivne togosti SN 10000 N/m2 in nazivnega tlaka PN 1 bar, izdelane iz armiranega poliestra po SIST EN 14364. Posamezna cev dolžine 6 m ima na eni strani montirano poliestersko spojko z EPDM tesnilom. Spoj (tesnilo) mora biti zaradi zagotovitve kvalitete spoja preizkušen skupaj s cevmi (certifikat). Cevi morajo imeti notranji zaščitni sloj iz čistega poliestra po DIN 19565 in DIN 19523. Vključen je tudi prevoz in prenos kanalizacijskih cevi iz deponije do mesta vgradnje. | m1 | 154 | 0 | 0
6202 | 23 | 23 - 6202 | Dunajska cesta, odsek 3 | 6 KANALIZACIJSKA DELA | 6.2 Jaški | 6202 - Nabava, dobava in montaža revizijskih jaškov iz armiranega poliestra po SIST EN 14364, min. SN 5.000 N/m2, komplet z izdelano muldo in priključnimi cevmi (vtok, Iztok). Premer jaška 1000mm, globina 1 - 2m, za priključno cev DN250mm. Minimalna debelina sten revizijskega jaška je 15mm. V ceni je vključena tudi izdelava AB temeljne plošče jaška debeline 20cm, iz betona C25/30. Jaški morajo biti izdelani po enaki tehnologiji kot kanalizacijske cevi. Vgradnja po detajlu. | kos | 2 | 0 | 0
6204 | 23 | 23 - 6204 | Dunajska cesta, odsek 3 | 6 KANALIZACIJSKA DELA | 6.2 Jaški | 6204 - Nabava, dobava in montaža revizijskih jaškov iz armiranega poliestra po SIST EN 14364, min. SN 5.000 N/m2, komplet z izdelano muldo in priključnimi cevmi (vtok, Iztok). Premer jaška 1000mm, globina 2 - 3m, za priključno cev DN250mm. Minimalna debelina sten revizijskega jaška je 15mm. V ceni je vključena tudi izdelava AB temeljne plošče jaška debeline 20cm, iz betona C25/30. Jaški morajo biti izdelani po enaki tehnologiji kot kanalizacijske cevi. Vgradnja po detajlu. | kos | 4 | 0 | 0
6253 | 23 | 23 - 6253 | Dunajska cesta, odsek 3 | 6 KANALIZACIJSKA DELA | 6.2 Jaški | 6253 - Dobava in vgradnja LTŽ pokrova fi 600mm, skladno s SIST EN 124-1:2015 D 400 kN, kjer je predviden promet s težkimi vozili ali vzdrževanje 30T. Pokrov izveden na zaklep z odprtinami za zračenje. Kot npr. tip: Norinco, PAM ali enakovredno.. Skupaj z razbremenilno AB ploščo za montažo na cev DN 1000 mm, ter vsemi potrebnimi deli in materiali. Vključno z AB vencem za vgradnjo LTŽ pokrova ter dobavo in vgrajevanjem betona C16/20 in vso potrebno armaturo za betoniranje pete revizijskih jaškov. | kos | 6 | 0 | 0
6255 | 23 | 23 - 6255 | Dunajska cesta, odsek 3 | 6 KANALIZACIJSKA DELA | 6.2 Jaški | 6255 - Izdelava kaskade ob obstoječem revizijskem jašku iz PVC cevi fi 200 mm in fazonskih komadov, polno obbetoniranje z betonom C16/20 | kos | 1 | 0 | 0
6257 | 23 | 23 - 6257 | Dunajska cesta, odsek 3 | 6 KANALIZACIJSKA DELA | 6.2 Jaški | 6257 - Izdelava priklopa projektiranega kanala na obstoječi fekalni kanal preko jaška, z vsemi pomožnimi deli, materiali ter prenosi. | kos | 1 | 0 | 0
6258 | 23 | 23 - 6258 | Dunajska cesta, odsek 3 | 6 KANALIZACIJSKA DELA | 6.2 Jaški | 6258 - Izdelava priklopa na kanalizacijski zbiralnik z vpadom. Izdelati iz ustreznih cevi in fazonskih kosov iz poliestra. | kos | 1 | 0 | 0
6301 | 23 | 23 - 6301 | Dunajska cesta, odsek 3 | 6 KANALIZACIJSKA DELA | 6.3 Odcepi za hišne priključke | 6301 - Izdelava odcepov za hišne priključke na projektirani kanal. Odcep na cevi izvesti s prefabriciranim sedlastim nastavkom ali fazonskim kosom iz enakih cevi kot je javna kanalizacija, v nadaljevanju odcepa uporaba cevi iz PVC cevi DN 160 SN8, po standardu EN1401-1. Vključno z izkopom in varovanjem gradbene jame, nakladanjem in odvozom na stalno deponijo, skupaj s stroški deponije. Vključno s planiranjem in utrjevanjem dna jarka, nabavo, dobavo in vgradnjo betona za izdelavo posteljice in obbetoniranjem cevi ter zasipom do kote terena (po detajlu). Posteljica in obsip se ob potrditvi geomehanika in projektanta priključka lahko izvede tudi iz peščenega materiala. Nabava, dobava in vgradnja novega zasipnega materiala. Vključno s črpanjem vode iz gradbene jame. Vključno z nabavo in položitvijo PVC cevi (z vsemi koleni in fazonskimi kosi) od odcepa do revizijskega jaška. Vključno z vzpostavitvijo prvotnega stanja. Pri izdelavi hišnega priključka so vključena vsa režijska dela, zakoličba, postavitev profilov, rezanje asfalta, rušenje asfalta, odstranjevanje tlakovcev, robnikov, izkop, križanje z obstoječimi komunalnimi vodi in ostala dela v povezavi s hišnimi priključki. Izvede se ureditev in vsi potrebni ukrepi pri križanju s komunalno infrastrukturo skladno z navodili upravljavcev. Vključno z izdelavo geodetskega posnetka v skladu z zahtevami upravljavca kanalizacijskega omrežja. Vgradnja po detajlu. | kos | 3 | 0 | 0
6304 | 23 | 23 - 6304 | Dunajska cesta, odsek 3 | 6 KANALIZACIJSKA DELA | 6.3 Odcepi za hišne priključke | 6304 - Dobava revizijskih jaškov iz armiranega poliestra po SIST EN 14 364: 2013, komplet z izdelano muldo. Komplet z razbremenilno ploščo za pokrov, AB vencem in LŽ pokrovom fi 600 mm, EN 124-1:2015 nosilnost vsaj C400 kN. Premer jaška 1000mm za priključno cev DN160 mm do globine jaška 3m. V ceni je vključena tudi izdelava AB temeljne plošče jaška debeline 20cm, iz betona C25/30. Postavitev jaška za parcelno mejo s pokrovom nosilnosti 400 kN - povozne površine. | kos | 3 | 0 | 0
6401 | 23 | 23 - 6401 | Dunajska cesta, odsek 3 | 6 KANALIZACIJSKA DELA | 6.4 Pregled | 6401 - Čiščenje kanala pred izvedbo preizkusa tesnosti. | m1 | 154 | 0 | 0
6402 | 23 | 23 - 6402 | Dunajska cesta, odsek 3 | 6 KANALIZACIJSKA DELA | 6.4 Pregled | 6402 - Preizkus tesnosti kanala po standardu SIST EN 1610 - gravitacijski kanal. Vključno z vsemi dodatnimi in zaščitnimi deli. | m1 | 154 | 0 | 0
6405 | 23 | 23 - 6405 | Dunajska cesta, odsek 3 | 6 KANALIZACIJSKA DELA | 6.4 Pregled | 6405 - Pregled in snemanje s TV kamero vseh gravitacijskih kanalizacijskih cevi, jaškov in vseh cevnih odsekov. Snemanje kanala po standardu SIST EN 13508-2:2003 in skladno z nemškimi smernicami ATV-M 143-2. | m1 | 154 | 0 | 0
6501 | 23 | 23 - 6501 | Dunajska cesta, odsek 3 | 6 KANALIZACIJSKA DELA | 6.5 Križanja | 6501 - Izvedba križanja z obstoječim vodovodom v skladu z navodili upravljavca komunalnega voda | kos | 3 | 0 | 0
6502 | 23 | 23 - 6502 | Dunajska cesta, odsek 3 | 6 KANALIZACIJSKA DELA | 6.5 Križanja | 6502 - Izvedba križanja z obstoječim podzemnim vodom javne razsvetljave v skladu z navodili upravljavca komunalnega voda | kos | 2 | 0 | 0
6503 | 23 | 23 - 6503 | Dunajska cesta, odsek 3 | 6 KANALIZACIJSKA DELA | 6.5 Križanja | 6503 - Izvedba križanja z obstoječim podzemnim telekomunikacijskim vodom v skladu z navodili upravljavca komunalnega voda | kos | 2 | 0 | 0
6504 | 23 | 23 - 6504 | Dunajska cesta, odsek 3 | 6 KANALIZACIJSKA DELA | 6.5 Križanja | 6504 - Izvedba križanja z obstoječim podzemnim elektroenergetskim vodom v skladu z navodili upravljavca komunalnega voda | kos | 2 | 0 | 0
6505 | 23 | 23 - 6505 | Dunajska cesta, odsek 3 | 6 KANALIZACIJSKA DELA | 6.5 Križanja | 6505 - Izvedba križanja z obstoječim kanalom za odpadno padavinsko vodo v skladu z navodili upravljavca komunalnega voda | kos | 1 | 0 | 0
6507 | 23 | 23 - 6507 | Dunajska cesta, odsek 3 | 6 KANALIZACIJSKA DELA | 6.5 Križanja | 6507 - Izvedba križanja z obstoječim plinovodom v skladu z navodili upravljavca komunalnega voda | kos | 2 | 0 | 0
1201 | 19 | 19 - 1201 | Stara Ježica | 1 PRIPRAVLJALNA DELA | 1.2 Zakoličba | 1201 - Zakoličenje osi kanalizacije, z zavarovanjem osi in oznako revizijskih jaškov in vsa druga geodetska dela v času gradnje, ki so potrebna za nemoteno izvajanje del (smeri, višine, vmesne, začasne in končne zakoličbe…) | m1 | 105 | 0 | 0
1202 | 19 | 19 - 1202 | Stara Ježica | 1 PRIPRAVLJALNA DELA | 1.2 Zakoličba | 1202 - Postavitev gradbenih profilov na vzpostavljeno os trase cevovoda, ter določitev nivoja za merjenje globine izkopa in polaganje cevovoda. | kom | 7 | 0 | 0
1203 | 19 | 19 - 1203 | Stara Ježica | 1 PRIPRAVLJALNA DELA | 1.2 Zakoličba | 1203 - Določanje in označevanje obstoječih podzemnih naprav, ki se križajo ali potekajo vzporedno s predvideno infrastrukturo, z vidnimi znaki na terenu, s pisanjem zapisnika o primopredaji, eventuelne skice. | m1 | 105 | 0 | 0
1301 | 19 | 19 - 1301 | Stara Ježica | 1 PRIPRAVLJALNA DELA | 1.3 Priprava gradbišča | 1301 - Priprava gradbišča, odstranitev eventuelnih ovir in utrditev delovnega platoja. Po končanih delih se gradbišče pospravi in vzpostavi v prvotno stanje. | m1 | 115.5 | 0 | 0
1302 | 19 | 19 - 1302 | Stara Ježica | 1 PRIPRAVLJALNA DELA | 1.3 Priprava gradbišča | 1302 - Pridobitev dovoljenja za cestno zaporo občinske ceste, tehnične pogoje, vključno z vsemi elaborati ter ureditev prometnega režima z začasno prometno signalizacijo , v času gradnje vključno z obvestili. Po končanih delih se začasno prometno signalizacijo odstrani in vzpostavi vertikalna in horizontalna prometna signalizacija v prvotno stanje po katastru. Obračun začasne prometne signalizacije se izvede na dan, po tipu zapore predvidenem v elaboratu začasne prometne ureditve (za osnovo se upošteva tekoči meter predvidene kanalizacije (brez upoštevanja odcepov za hišne priključke). | m1 | 105 | 0 | 0
1307 | 19 | 19 - 1307 | Stara Ježica | 1 PRIPRAVLJALNA DELA | 1.3 Priprava gradbišča | 1307 - Izdelava lesenih mostičkov oziroma provizorij dostopov za pešce do objektov preko izkopanih jarkov iz plohov debeline 5 cm. Na provizorij dostopih se uredi ograja iz desk in tramičev. Vse po statičnem izračunu in načrtu izvajalca. | kos | 1 | 0 | 0
1308 | 19 | 19 - 1308 | Stara Ježica | 1 PRIPRAVLJALNA DELA | 1.3 Priprava gradbišča | 1308 - Izdelava lesenih mostičkov oziroma provizorij dostopov za osebna vozila do objektov preko izkopanih jarkov iz plohov debeline 5 cm. Na provizorij dostopih se uredi ograja iz desk in tramičev. Vse po statičnem izračunu in načrtu izvajalca. | kos | 1 | 0 | 0
1310 | 19 | 19 - 1310 | Stara Ježica | 1 PRIPRAVLJALNA DELA | 1.3 Priprava gradbišča | 1310 - Izdelava začasnega delovnega platoja in utrjenih površin po izvedbi kanalizacijskih del iz drobljenega kamnitega materiala v debelini do 60 cm. V ceni je zajeta dobava materiala iz začasne gradbene deponije, | m3 | 132.19 | 0 | 0
1311 | 19 | 19 - 1311 | Stara Ježica | 1 PRIPRAVLJALNA DELA | 1.3 Priprava gradbišča | 1311 - Fotoevidentiranje obstoječih objektov pred pričetkom gradnje. V ceni je zajeta izdelava poročila v obliki elaborata v 4-ih pisnih izvodih in 1 izvodu na nosilcu CD. | kpl | 1 | 0 | 0
1401 | 19 | 19 - 1401 | Stara Ježica | 1 PRIPRAVLJALNA DELA | 1.4 Nadzor | 1401 - Izvedba projektantskega nadzora, obračun na podlagi potrditve nadzornega organa | ur | 4 | 0 | 0
1402 | 19 | 19 - 1402 | Stara Ježica | 1 PRIPRAVLJALNA DELA | 1.4 Nadzor | 1402 - Nadzor pristojnih služb ostalih komunalnih vodov na območju, obračun na podlagi potrditve nadzornga organa. | ur | 5 | 0 | 0
1403 | 19 | 19 - 1403 | Stara Ježica | 1 PRIPRAVLJALNA DELA | 1.4 Nadzor | 1403 - Izvedba geomehanskega nadzora, prevzem gradbene jame in temeljnih tal, obračun na podlagi potrditve nadzornga organa | ur | 2 | 0 | 0
12303 | 19 | 19 - 12303 | Stara Ježica | 2 POSEGI V OBSTOJEČE VOZIŠČE | 2.1 Preddela - zgornji ustroj | 12303 - Porušitev in odstranitev makadamskega vozišča v debelini nad 20 cm, vključno z nakladanjem na prevozno sredstvo, z odvozom na začasno deponijo izvajalca za kasnejšo uporabo oz. na stalno gradbeno deponijo in plačilom deponijske takse | m3 | 64.8 | 0 | 0
12438 | 19 | 19 - 12438 | Stara Ježica | 2 POSEGI V OBSTOJEČE VOZIŠČE | 2.1 Preddela - zgornji ustroj | 12438 - Porušitev in odstranitev ojačenega cementnega betona vključno z nakladanjem na prevozno sredstvo, prevozom na stalno gradbeno deponijo in plačilom deponijske takse. | m3 | 5.25 | 0 | 0
21106 | 19 | 19 - 21106 | Stara Ježica | 2 POSEGI V OBSTOJEČE VOZIŠČE | 2.1 Preddela - zgornji ustroj | 21106 - Široki izkop vezljive zemljine – 3. kategorije – strojno z nakladanjem vključno z nakladanjem na prevozno sredstvo, z odvozom na začasno deponijo izvajalca za kasnejšo uporabo oz. na stalno gradbeno deponijo in plačilom deponijske takse | m3 | 84.24 | 0 | 0
22103 | 19 | 19 - 22103 | Stara Ježica | 2 POSEGI V OBSTOJEČE VOZIŠČE | 2.2 Posegi v voziščno konstrukcijo | 22103 - Ureditev planuma temeljnih tal zrnate kamnine – 3. kategorije | m2 | 324 | 0 | 0
31302 | 19 | 19 - 31302 | Stara Ježica | 2 POSEGI V OBSTOJEČE VOZIŠČE | 2.2 Posegi v voziščno konstrukcijo | 31302 - Izdelava nevezane nosilne plasti enakomerno zrnatega drobljenca iz kamnine v debelini 21 do 30 cm31302 - Izdelava nevezane nosilne plasti enakomerno zrnatega drobljenca iz kamnine v debelini 21 do 30 cm vključno z nabavo in dobavo materiala | m3 | 84.24 | 0 | 0
31602 | 19 | 19 - 31602 | Stara Ježica | 2 POSEGI V OBSTOJEČE VOZIŠČE | 2.2 Posegi v voziščno konstrukcijo | 31602 - Izdelava nosilne plasti bituminizirane zmesi AC 22 base B 50/70 A3 v debelini 6 cm vključno z nabavo in dobavo materiala | m2 | 324 | 0 | 0
32208 | 19 | 19 - 32208 | Stara Ježica | 2 POSEGI V OBSTOJEČE VOZIŠČE | 2.2 Posegi v voziščno konstrukcijo | 32208 - Izdelava obrabne in zaporne plasti bituminizirane zmesi AC 8 surf B 50/70 A3 v debelini 4 cm vključno z nabavo in dobavo materiala | m2 | 324 | 0 | 0
4101 | 19 | 19 - 4101 | Stara Ježica | 4 KANALIZACIJA - ZEMELJSKA DELA | 4.1 Izkopi | 4101 - Zavarovanje gradbene jame z razpiranjem z jeklenimi opaži -sistem z vodili (kot npr. SBH, KRINGS ali podobno). Globina jarka do 4,0m. Vključno z vsemi pomožnimi materiali, deli in transporti. | m2 | 80 | 0 | 0
4109 | 19 | 19 - 4109 | Stara Ježica | 4 KANALIZACIJA - ZEMELJSKA DELA | 4.1 Izkopi | 4109 - Strojni izkop jarka, skladno z določili geomehanskega poročila, globine 0-4m, v terenu III. kat. z nakladanjem na kamion in odvozom na začasno gradbeno deponijo po izboru izvajalca vključno z vsemi stroški deponije | m3 | 112.68 | 0 | 0
4110 | 19 | 19 - 4110 | Stara Ježica | 4 KANALIZACIJA - ZEMELJSKA DELA | 4.1 Izkopi | 4110 - Strojni izkop jarka, skladno z določili geomehanskega poročila, globine 0-4m, v terenu III. kat. z nakladanjem na kamion in odvozom na trajno gradbeno deponijo, vključno s stroški deponije. | m3 | 85.58 | 0 | 0
4121 | 19 | 19 - 4121 | Stara Ježica | 4 KANALIZACIJA - ZEMELJSKA DELA | 4.1 Izkopi | 4121 - Ročni izkop jarka globine 0 - 2 m, z nakladanjem na kamion in odvozom na začasno gradbeno deponijo po izboru izvajalca vključno z vsemi stroški deponije | m3 | 2.37 | 0 | 0
4122 | 19 | 19 - 4122 | Stara Ježica | 4 KANALIZACIJA - ZEMELJSKA DELA | 4.1 Izkopi | 4122 - Ročni izkop jarka globine 2 - 4 m, z nakladanjem na kamion in odvozom na začasno gradbeno deponijo po izboru izvajalca vključno z vsemi stroški deponije | m3 | 3.56 | 0 | 0
4123 | 19 | 19 - 4123 | Stara Ježica | 4 KANALIZACIJA - ZEMELJSKA DELA | 4.1 Izkopi | 4123 - Nakladanje materiala na začasni deponiji in odvoz materiala na gradbišče za zasip gradbene jame, vključno z vgradnjo materiala v zasip gradbene jame | m3 | 118.61 | 0 | 0
4201 | 19 | 19 - 4201 | Stara Ježica | 4 KANALIZACIJA - ZEMELJSKA DELA | 4.2 Zasipi | 4201 - Mehanska utrditev planuma naravnih temeljnih tal do predpisane nosilnosti, skladno z navodili geomehanskega poročila. | m2 | 105 | 0 | 0
4202 | 19 | 19 - 4202 | Stara Ježica | 4 KANALIZACIJA - ZEMELJSKA DELA | 4.2 Zasipi | 4202 - Ročno planiranje dna jarka s točnostjo +/- 3 cm po projektiranem padcu. | m2 | 105 | 0 | 0
4203 | 19 | 19 - 4203 | Stara Ježica | 4 KANALIZACIJA - ZEMELJSKA DELA | 4.2 Zasipi | 4203 - Dobava in vgraditev peščenega materiala granulacije 8 do 16 mm za peščeno ležišče cevi (POSTELJICA) s sprotno višinsko kontrolo do predpisane kote dna cevi (10cm + D/10) z komprimacijo do stopnje 97% SPP (standardni Proctorjev preizkus), vključno z nabavo in transportom materiala. | m3 | 15.97 | 0 | 0
4204 | 19 | 19 - 4204 | Stara Ježica | 4 KANALIZACIJA - ZEMELJSKA DELA | 4.2 Zasipi | 4204 - Dobava in vgraditev peščenega materiala granulacije 8 do 16 mm s komprimacijo, v coni cevovoda v debelini 30 cm nad temenom, s komprimacijo v plasteh po 20 cm, zbitost 95% po proctorju, vključno z nabavo in transportom materiala. | m3 | 67.7 | 0 | 0
4205 | 19 | 19 - 4205 | Stara Ježica | 4 KANALIZACIJA - ZEMELJSKA DELA | 4.2 Zasipi | 4205 - Nabava, dobava in vgraditev geotekstila za ločilno plast in ovijanje obsipa cevi, natezna trdnost 14 do 16 kN/m2, gostote minimalno 300 g/m2. V ceni so zajeti preklopi in ves potreben pritrdilni material. | m2 | 315 | 0 | 0
4206 | 19 | 19 - 4206 | Stara Ježica | 4 KANALIZACIJA - ZEMELJSKA DELA | 4.2 Zasipi | 4206 - Zasipavanje jarka z izkopanim materialom, s komprimiranjem v slojih po 30 cm, do 95 % zgoščenosti po standardnem Proctorjevem postopku, vključno z dovozom z začasne deponije. | m3 | 118.61 | 0 | 0
4207 | 19 | 19 - 4207 | Stara Ježica | 4 KANALIZACIJA - ZEMELJSKA DELA | 4.2 Zasipi | 4207 - Zasip jarka z dovozom novega gramoznega zasipnega materiala različnih frakcij z utrjevanjem v slojih po 30 cm do 95 % trdnosti po standardnem Proctorjevem postopku; vključno z nabavo in dobavo zasipnega materiala. | m3 | 132.84 | 0 | 0
6101 | 19 | 19 - 6101 | Stara Ježica | 6 KANALIZACIJSKA DELA | 6.1 Cevi | 6101 - Nabava, dobava in vgradnja kanalizacijskih cevi DN 250 mm, nazivne togosti SN 10000 N/m2 in nazivnega tlaka PN 1 bar, izdelane iz armiranega poliestra po SIST EN 14364. Posamezna cev dolžine 6 m ima na eni strani montirano poliestersko spojko z EPDM tesnilom. Spoj (tesnilo) mora biti zaradi zagotovitve kvalitete spoja preizkušen skupaj s cevmi (certifikat). Cevi morajo imeti notranji zaščitni sloj iz čistega poliestra po DIN 19565 in DIN 19523. Vključen je tudi prevoz in prenos kanalizacijskih cevi iz deponije do mesta vgradnje. | m1 | 105 | 0 | 0
6202 | 19 | 19 - 6202 | Stara Ježica | 6 KANALIZACIJSKA DELA | 6.2 Jaški | 6202 - Nabava, dobava in montaža revizijskih jaškov iz armiranega poliestra po SIST EN 14364, min. SN 5.000 N/m2, komplet z izdelano muldo in priključnimi cevmi (vtok, Iztok). Premer jaška 1000mm, globina 1 - 2m, za priključno cev DN250mm. Minimalna debelina sten revizijskega jaška je 15mm. V ceni je vključena tudi izdelava AB temeljne plošče jaška debeline 20cm, iz betona C25/30. Jaški morajo biti izdelani po enaki tehnologiji kot kanalizacijske cevi. Vgradnja po detajlu. | kos | 3 | 0 | 0
6204 | 19 | 19 - 6204 | Stara Ježica | 6 KANALIZACIJSKA DELA | 6.2 Jaški | 6204 - Nabava, dobava in montaža revizijskih jaškov iz armiranega poliestra po SIST EN 14364, min. SN 5.000 N/m2, komplet z izdelano muldo in priključnimi cevmi (vtok, Iztok). Premer jaška 1000mm, globina 2 - 3m, za priključno cev DN250mm. Minimalna debelina sten revizijskega jaška je 15mm. V ceni je vključena tudi izdelava AB temeljne plošče jaška debeline 20cm, iz betona C25/30. Jaški morajo biti izdelani po enaki tehnologiji kot kanalizacijske cevi. Vgradnja po detajlu. | kos | 3 | 0 | 0
6253 | 19 | 19 - 6253 | Stara Ježica | 6 KANALIZACIJSKA DELA | 6.2 Jaški | 6253 - Dobava in vgradnja LTŽ pokrova fi 600mm, skladno s SIST EN 124-1:2015 D 400 kN, kjer je predviden promet s težkimi vozili ali vzdrževanje 30T. Pokrov izveden na zaklep z odprtinami za zračenje. Kot npr. tip: Norinco, PAM ali enakovredno.. Skupaj z razbremenilno AB ploščo za montažo na cev DN 1000 mm, ter vsemi potrebnimi deli in materiali. Vključno z AB vencem za vgradnjo LTŽ pokrova ter dobavo in vgrajevanjem betona C16/20 in vso potrebno armaturo za betoniranje pete revizijskih jaškov. | kos | 6 | 0 | 0
6255 | 19 | 19 - 6255 | Stara Ježica | 6 KANALIZACIJSKA DELA | 6.2 Jaški | 6255 - Izdelava kaskade ob obstoječem revizijskem jašku iz PVC cevi fi 200 mm in fazonskih komadov, polno obbetoniranje z betonom C16/20 | kos | 1 | 0 | 0
6257 | 19 | 19 - 6257 | Stara Ježica | 6 KANALIZACIJSKA DELA | 6.2 Jaški | 6257 - Izdelava priklopa projektiranega kanala na obstoječi fekalni kanal preko jaška, z vsemi pomožnimi deli, materiali ter prenosi. | kos | 1 | 0 | 0
6258 | 19 | 19 - 6258 | Stara Ježica | 6 KANALIZACIJSKA DELA | 6.2 Jaški | 6258 - Izdelava priklopa na kanalizacijski zbiralnik z vpadom. Izdelati iz ustreznih cevi in fazonskih kosov iz poliestra. | kos | 1 | 0 | 0
6301 | 19 | 19 - 6301 | Stara Ježica | 6 KANALIZACIJSKA DELA | 6.3 Odcepi za hišne priključke | 6301 - Izdelava odcepov za hišne priključke na projektirani kanal. Odcep na cevi izvesti s prefabriciranim sedlastim nastavkom ali fazonskim kosom iz enakih cevi kot je javna kanalizacija, v nadaljevanju odcepa uporaba cevi iz PVC cevi DN 160 SN8, po standardu EN1401-1. Vključno z izkopom in varovanjem gradbene jame, nakladanjem in odvozom na stalno deponijo, skupaj s stroški deponije. Vključno s planiranjem in utrjevanjem dna jarka, nabavo, dobavo in vgradnjo betona za izdelavo posteljice in obbetoniranjem cevi ter zasipom do kote terena (po detajlu). Posteljica in obsip se ob potrditvi geomehanika in projektanta priključka lahko izvede tudi iz peščenega materiala. Nabava, dobava in vgradnja novega zasipnega materiala. Vključno s črpanjem vode iz gradbene jame. Vključno z nabavo in položitvijo PVC cevi (z vsemi koleni in fazonskimi kosi) od odcepa do revizijskega jaška. Vključno z vzpostavitvijo prvotnega stanja. Pri izdelavi hišnega priključka so vključena vsa režijska dela, zakoličba, postavitev profilov, rezanje asfalta, rušenje asfalta, odstranjevanje tlakovcev, robnikov, izkop, križanje z obstoječimi komunalnimi vodi in ostala dela v povezavi s hišnimi priključki. Izvede se ureditev in vsi potrebni ukrepi pri križanju s komunalno infrastrukturo skladno z navodili upravljavcev. Vključno z izdelavo geodetskega posnetka v skladu z zahtevami upravljavca kanalizacijskega omrežja. Vgradnja po detajlu. | kos | 6 | 0 | 0
6304 | 19 | 19 - 6304 | Stara Ježica | 6 KANALIZACIJSKA DELA | 6.3 Odcepi za hišne priključke | 6304 - Dobava revizijskih jaškov iz armiranega poliestra po SIST EN 14 364: 2013, komplet z izdelano muldo. Komplet z razbremenilno ploščo za pokrov, AB vencem in LŽ pokrovom fi 600 mm, EN 124-1:2015 nosilnost vsaj C400 kN. Premer jaška 1000mm za priključno cev DN160 mm do globine jaška 3m. V ceni je vključena tudi izdelava AB temeljne plošče jaška debeline 20cm, iz betona C25/30. Postavitev jaška za parcelno mejo s pokrovom nosilnosti 400 kN - povozne površine. | kos | 6 | 0 | 0
6401 | 19 | 19 - 6401 | Stara Ježica | 6 KANALIZACIJSKA DELA | 6.4 Pregled | 6401 - Čiščenje kanala pred izvedbo preizkusa tesnosti. | m1 | 105 | 0 | 0
6402 | 19 | 19 - 6402 | Stara Ježica | 6 KANALIZACIJSKA DELA | 6.4 Pregled | 6402 - Preizkus tesnosti kanala po standardu SIST EN 1610 - gravitacijski kanal. Vključno z vsemi dodatnimi in zaščitnimi deli. | m1 | 105 | 0 | 0
6405 | 19 | 19 - 6405 | Stara Ježica | 6 KANALIZACIJSKA DELA | 6.4 Pregled | 6405 - Pregled in snemanje s TV kamero vseh gravitacijskih kanalizacijskih cevi, jaškov in vseh cevnih odsekov. Snemanje kanala po standardu SIST EN 13508-2:2003 in skladno z nemškimi smernicami ATV-M 143-2. | m1 | 105 | 0 | 0
6501 | 19 | 19 - 6501 | Stara Ježica | 6 KANALIZACIJSKA DELA | 6.5 Križanja | 6501 - Izvedba križanja z obstoječim vodovodom v skladu z navodili upravljavca komunalnega voda | kos | 1 | 0 | 0
6503 | 19 | 19 - 6503 | Stara Ježica | 6 KANALIZACIJSKA DELA | 6.5 Križanja | 6503 - Izvedba križanja z obstoječim podzemnim telekomunikacijskim vodom v skladu z navodili upravljavca komunalnega voda | kos | 4 | 0 | 0
6507 | 19 | 19 - 6507 | Stara Ježica | 6 KANALIZACIJSKA DELA | 6.5 Križanja | 6507 - Izvedba križanja z obstoječim plinovodom v skladu z navodili upravljavca komunalnega voda | kos | 5 | 0 | 0
6512 | 19 | 19 - 6512 | Stara Ježica | 6 KANALIZACIJSKA DELA | 6.5 Križanja | 6512 - Prestavitve obstoječega vodovoda skladno z načrtom PZI v kolikor ni možna ustrezna zaščita. Vse v skladu z navodili upravljavcev komunalnih vodov. V ceni so zajeta vsa pripravljalna, gradbeno obrtniška, inštalacijska in zaključna dela in izdelava PZI projekta. Obračun po m1 prestavljenega voda. | m1 | 100 | 0 | 0
1201 | 18 | 18 - 1201 | Udvančeva ulica, odsek 1 | 1 PRIPRAVLJALNA DELA | 1.2 Zakoličba | 1201 - Zakoličenje osi kanalizacije, z zavarovanjem osi in oznako revizijskih jaškov in vsa druga geodetska dela v času gradnje, ki so potrebna za nemoteno izvajanje del (smeri, višine, vmesne, začasne in končne zakoličbe…) | m1 | 90 | 0 | 0
1202 | 18 | 18 - 1202 | Udvančeva ulica, odsek 1 | 1 PRIPRAVLJALNA DELA | 1.2 Zakoličba | 1202 - Postavitev gradbenih profilov na vzpostavljeno os trase cevovoda, ter določitev nivoja za merjenje globine izkopa in polaganje cevovoda. | kom | 5 | 0 | 0
1203 | 18 | 18 - 1203 | Udvančeva ulica, odsek 1 | 1 PRIPRAVLJALNA DELA | 1.2 Zakoličba | 1203 - Določanje in označevanje obstoječih podzemnih naprav, ki se križajo ali potekajo vzporedno s predvideno infrastrukturo, z vidnimi znaki na terenu, s pisanjem zapisnika o primopredaji, eventuelne skice. | m1 | 90 | 0 | 0
1301 | 18 | 18 - 1301 | Udvančeva ulica, odsek 1 | 1 PRIPRAVLJALNA DELA | 1.3 Priprava gradbišča | 1301 - Priprava gradbišča, odstranitev eventuelnih ovir in utrditev delovnega platoja. Po končanih delih se gradbišče pospravi in vzpostavi v prvotno stanje. | m1 | 99 | 0 | 0
1302 | 18 | 18 - 1302 | Udvančeva ulica, odsek 1 | 1 PRIPRAVLJALNA DELA | 1.3 Priprava gradbišča | 1302 - Pridobitev dovoljenja za cestno zaporo občinske ceste, tehnične pogoje, vključno z vsemi elaborati ter ureditev prometnega režima z začasno prometno signalizacijo , v času gradnje vključno z obvestili. Po končanih delih se začasno prometno signalizacijo odstrani in vzpostavi vertikalna in horizontalna prometna signalizacija v prvotno stanje po katastru. Obračun začasne prometne signalizacije se izvede na dan, po tipu zapore predvidenem v elaboratu začasne prometne ureditve (za osnovo se upošteva tekoči meter predvidene kanalizacije (brez upoštevanja odcepov za hišne priključke). | m1 | 90 | 0 | 0
1307 | 18 | 18 - 1307 | Udvančeva ulica, odsek 1 | 1 PRIPRAVLJALNA DELA | 1.3 Priprava gradbišča | 1307 - Izdelava lesenih mostičkov oziroma provizorij dostopov za pešce do objektov preko izkopanih jarkov iz plohov debeline 5 cm. Na provizorij dostopih se uredi ograja iz desk in tramičev. Vse po statičnem izračunu in načrtu izvajalca. | kos | 1 | 0 | 0
1309 | 18 | 18 - 1309 | Udvančeva ulica, odsek 1 | 1 PRIPRAVLJALNA DELA | 1.3 Priprava gradbišča | 1309 - Izvedba zaščitnih arheoloških raziskav in arheološki nadzor v času izgradnje kanalizacije. Obračun po dejanskih stroških izvajalca arheoloških del. (projektant št. ur. preveri pri izvajalcu arh. nadzora) | ur | 40 | 0 | 0
1310 | 18 | 18 - 1310 | Udvančeva ulica, odsek 1 | 1 PRIPRAVLJALNA DELA | 1.3 Priprava gradbišča | 1310 - Izdelava začasnega delovnega platoja in utrjenih površin po izvedbi kanalizacijskih del iz drobljenega kamnitega materiala v debelini do 60 cm. V ceni je zajeta dobava materiala iz začasne gradbene deponije, | m3 | 107.08 | 0 | 0
1311 | 18 | 18 - 1311 | Udvančeva ulica, odsek 1 | 1 PRIPRAVLJALNA DELA | 1.3 Priprava gradbišča | 1311 - Fotoevidentiranje obstoječih objektov pred pričetkom gradnje. V ceni je zajeta izdelava poročila v obliki elaborata v 4-ih pisnih izvodih in 1 izvodu na nosilcu CD. | kpl | 1 | 0 | 0
1401 | 18 | 18 - 1401 | Udvančeva ulica, odsek 1 | 1 PRIPRAVLJALNA DELA | 1.4 Nadzor | 1401 - Izvedba projektantskega nadzora, obračun na podlagi potrditve nadzornega organa | ur | 4 | 0 | 0
1402 | 18 | 18 - 1402 | Udvančeva ulica, odsek 1 | 1 PRIPRAVLJALNA DELA | 1.4 Nadzor | 1402 - Nadzor pristojnih služb ostalih komunalnih vodov na območju, obračun na podlagi potrditve nadzornga organa. | ur | 3 | 0 | 0
1403 | 18 | 18 - 1403 | Udvančeva ulica, odsek 1 | 1 PRIPRAVLJALNA DELA | 1.4 Nadzor | 1403 - Izvedba geomehanskega nadzora, prevzem gradbene jame in temeljnih tal, obračun na podlagi potrditve nadzornga organa | ur | 2 | 0 | 0
12309 | 18 | 18 - 12309 | Udvančeva ulica, odsek 1 | 2 POSEGI V OBSTOJEČE VOZIŠČE | 2.1 Preddela - zgornji ustroj | 12309 - Porušitev in odstranitev asfaltne plasti v debelini nad 10 cm vključno z nakladanjem na prevozno sredstvo, odvozom na stalno gradbeno depoinijo in plačilom deponijske takse. | m2 | 279 | 0 | 0
12324 | 18 | 18 - 12324 | Udvančeva ulica, odsek 1 | 2 POSEGI V OBSTOJEČE VOZIŠČE | 2.1 Preddela - zgornji ustroj | 12324 - Rezkanje in odvoz asfaltne krovne plasti v debelini nad 10 cm vključno z nakladanjem na prevozno sredstvo, z odvozom na začasno deponijo izvajalca za kasnejšo uporabo oz. na stalno gradbeno deponijo in plačilom deponijske takse | m2 | 6 | 0 | 0
12328 | 18 | 18 - 12328 | Udvančeva ulica, odsek 1 | 2 POSEGI V OBSTOJEČE VOZIŠČE | 2.1 Preddela - zgornji ustroj | 12328 - Rezanje asfaltne plasti s talno diamantno žago, debele 11 do 15 cm | m1 | 186 | 0 | 0
21106 | 18 | 18 - 21106 | Udvančeva ulica, odsek 1 | 2 POSEGI V OBSTOJEČE VOZIŠČE | 2.1 Preddela - zgornji ustroj | 21106 - Široki izkop vezljive zemljine – 3. kategorije – strojno z nakladanjem vključno z nakladanjem na prevozno sredstvo, z odvozom na začasno deponijo izvajalca za kasnejšo uporabo oz. na stalno gradbeno deponijo in plačilom deponijske takse | m3 | 72.54 | 0 | 0
22103 | 18 | 18 - 22103 | Udvančeva ulica, odsek 1 | 2 POSEGI V OBSTOJEČE VOZIŠČE | 2.2 Posegi v voziščno konstrukcijo | 22103 - Ureditev planuma temeljnih tal zrnate kamnine – 3. kategorije | m2 | 279 | 0 | 0
31302 | 18 | 18 - 31302 | Udvančeva ulica, odsek 1 | 2 POSEGI V OBSTOJEČE VOZIŠČE | 2.2 Posegi v voziščno konstrukcijo | 31302 - Izdelava nevezane nosilne plasti enakomerno zrnatega drobljenca iz kamnine v debelini 21 do 30 cm31302 - Izdelava nevezane nosilne plasti enakomerno zrnatega drobljenca iz kamnine v debelini 21 do 30 cm vključno z nabavo in dobavo materiala | m3 | 72.54 | 0 | 0
31602 | 18 | 18 - 31602 | Udvančeva ulica, odsek 1 | 2 POSEGI V OBSTOJEČE VOZIŠČE | 2.2 Posegi v voziščno konstrukcijo | 31602 - Izdelava nosilne plasti bituminizirane zmesi AC 22 base B 50/70 A3 v debelini 6 cm vključno z nabavo in dobavo materiala | m2 | 279 | 0 | 0
32208 | 18 | 18 - 32208 | Udvančeva ulica, odsek 1 | 2 POSEGI V OBSTOJEČE VOZIŠČE | 2.2 Posegi v voziščno konstrukcijo | 32208 - Izdelava obrabne in zaporne plasti bituminizirane zmesi AC 8 surf B 50/70 A3 v debelini 4 cm vključno z nabavo in dobavo materiala | m2 | 279 | 0 | 0
4102 | 18 | 18 - 4102 | Udvančeva ulica, odsek 1 | 4 KANALIZACIJA - ZEMELJSKA DELA | 4.1 Izkopi | 4102 - Zavarovanje gradbene jame z razpiranjem z jeklenimi opaži -sistem z vodili (kot npr. SBH, KRINGS ali podobno). Globina jarka do 6,0m. Vključno z vsemi pomožnimi materiali, deli in transporti. | m2 | 100 | 0 | 0
4109 | 18 | 18 - 4109 | Udvančeva ulica, odsek 1 | 4 KANALIZACIJA - ZEMELJSKA DELA | 4.1 Izkopi | 4109 - Strojni izkop jarka, skladno z določili geomehanskega poročila, globine 0-4m, v terenu III. kat. z nakladanjem na kamion in odvozom na začasno gradbeno deponijo po izboru izvajalca vključno z vsemi stroški deponije | m3 | 115.51 | 0 | 0
4110 | 18 | 18 - 4110 | Udvančeva ulica, odsek 1 | 4 KANALIZACIJA - ZEMELJSKA DELA | 4.1 Izkopi | 4110 - Strojni izkop jarka, skladno z določili geomehanskega poročila, globine 0-4m, v terenu III. kat. z nakladanjem na kamion in odvozom na trajno gradbeno deponijo, vključno s stroški deponije. | m3 | 72.62 | 0 | 0
4111 | 18 | 18 - 4111 | Udvančeva ulica, odsek 1 | 4 KANALIZACIJA - ZEMELJSKA DELA | 4.1 Izkopi | 4111 - Strojni izkop jarka, skladno z določili geomehanskega poročila, globine 4-6m, v terenu III. kat. z nakladanjem na kamion in odvozom na začasno gradbeno deponijo po izboru izvajalca vključno z vsemi stroški deponije | m3 | 0.31 | 0 | 0
4121 | 18 | 18 - 4121 | Udvančeva ulica, odsek 1 | 4 KANALIZACIJA - ZEMELJSKA DELA | 4.1 Izkopi | 4121 - Ročni izkop jarka globine 0 - 2 m, z nakladanjem na kamion in odvozom na začasno gradbeno deponijo po izboru izvajalca vključno z vsemi stroški deponije | m3 | 2.43 | 0 | 0
4122 | 18 | 18 - 4122 | Udvančeva ulica, odsek 1 | 4 KANALIZACIJA - ZEMELJSKA DELA | 4.1 Izkopi | 4122 - Ročni izkop jarka globine 2 - 4 m, z nakladanjem na kamion in odvozom na začasno gradbeno deponijo po izboru izvajalca vključno z vsemi stroški deponije | m3 | 3.65 | 0 | 0
4123 | 18 | 18 - 4123 | Udvančeva ulica, odsek 1 | 4 KANALIZACIJA - ZEMELJSKA DELA | 4.1 Izkopi | 4123 - Nakladanje materiala na začasni deponiji in odvoz materiala na gradbišče za zasip gradbene jame, vključno z vgradnjo materiala v zasip gradbene jame | m3 | 121.59 | 0 | 0
4201 | 18 | 18 - 4201 | Udvančeva ulica, odsek 1 | 4 KANALIZACIJA - ZEMELJSKA DELA | 4.2 Zasipi | 4201 - Mehanska utrditev planuma naravnih temeljnih tal do predpisane nosilnosti, skladno z navodili geomehanskega poročila. | m2 | 90 | 0 | 0
4202 | 18 | 18 - 4202 | Udvančeva ulica, odsek 1 | 4 KANALIZACIJA - ZEMELJSKA DELA | 4.2 Zasipi | 4202 - Ročno planiranje dna jarka s točnostjo +/- 3 cm po projektiranem padcu. | m2 | 90 | 0 | 0
4203 | 18 | 18 - 4203 | Udvančeva ulica, odsek 1 | 4 KANALIZACIJA - ZEMELJSKA DELA | 4.2 Zasipi | 4203 - Dobava in vgraditev peščenega materiala granulacije 8 do 16 mm za peščeno ležišče cevi (POSTELJICA) s sprotno višinsko kontrolo do predpisane kote dna cevi (10cm + D/10) z komprimacijo do stopnje 97% SPP (standardni Proctorjev preizkus), vključno z nabavo in transportom materiala. | m3 | 13.7 | 0 | 0
4204 | 18 | 18 - 4204 | Udvančeva ulica, odsek 1 | 4 KANALIZACIJA - ZEMELJSKA DELA | 4.2 Zasipi | 4204 - Dobava in vgraditev peščenega materiala granulacije 8 do 16 mm s komprimacijo, v coni cevovoda v debelini 30 cm nad temenom, s komprimacijo v plasteh po 20 cm, zbitost 95% po proctorju, vključno z nabavo in transportom materiala. | m3 | 57.28 | 0 | 0
4205 | 18 | 18 - 4205 | Udvančeva ulica, odsek 1 | 4 KANALIZACIJA - ZEMELJSKA DELA | 4.2 Zasipi | 4205 - Nabava, dobava in vgraditev geotekstila za ločilno plast in ovijanje obsipa cevi, natezna trdnost 14 do 16 kN/m2, gostote minimalno 300 g/m2. V ceni so zajeti preklopi in ves potreben pritrdilni material. | m2 | 270 | 0 | 0
4206 | 18 | 18 - 4206 | Udvančeva ulica, odsek 1 | 4 KANALIZACIJA - ZEMELJSKA DELA | 4.2 Zasipi | 4206 - Zasipavanje jarka z izkopanim materialom, s komprimiranjem v slojih po 30 cm, do 95 % zgoščenosti po standardnem Proctorjevem postopku, vključno z dovozom z začasne deponije. | m3 | 121.59 | 0 | 0
4207 | 18 | 18 - 4207 | Udvančeva ulica, odsek 1 | 4 KANALIZACIJA - ZEMELJSKA DELA | 4.2 Zasipi | 4207 - Zasip jarka z dovozom novega gramoznega zasipnega materiala različnih frakcij z utrjevanjem v slojih po 30 cm do 95 % trdnosti po standardnem Proctorjevem postopku; vključno z nabavo in dobavo zasipnega materiala. | m3 | 114.39 | 0 | 0
6101 | 18 | 18 - 6101 | Udvančeva ulica, odsek 1 | 6 KANALIZACIJSKA DELA | 6.1 Cevi | 6101 - Nabava, dobava in vgradnja kanalizacijskih cevi DN 250 mm, nazivne togosti SN 10000 N/m2 in nazivnega tlaka PN 1 bar, izdelane iz armiranega poliestra po SIST EN 14364. Posamezna cev dolžine 6 m ima na eni strani montirano poliestersko spojko z EPDM tesnilom. Spoj (tesnilo) mora biti zaradi zagotovitve kvalitete spoja preizkušen skupaj s cevmi (certifikat). Cevi morajo imeti notranji zaščitni sloj iz čistega poliestra po DIN 19565 in DIN 19523. Vključen je tudi prevoz in prenos kanalizacijskih cevi iz deponije do mesta vgradnje. | m1 | 90 | 0 | 0
6202 | 18 | 18 - 6202 | Udvančeva ulica, odsek 1 | 6 KANALIZACIJSKA DELA | 6.2 Jaški | 6202 - Nabava, dobava in montaža revizijskih jaškov iz armiranega poliestra po SIST EN 14364, min. SN 5.000 N/m2, komplet z izdelano muldo in priključnimi cevmi (vtok, Iztok). Premer jaška 1000mm, globina 1 - 2m, za priključno cev DN250mm. Minimalna debelina sten revizijskega jaška je 15mm. V ceni je vključena tudi izdelava AB temeljne plošče jaška debeline 20cm, iz betona C25/30. Jaški morajo biti izdelani po enaki tehnologiji kot kanalizacijske cevi. Vgradnja po detajlu. | kos | 2 | 0 | 0
6204 | 18 | 18 - 6204 | Udvančeva ulica, odsek 1 | 6 KANALIZACIJSKA DELA | 6.2 Jaški | 6204 - Nabava, dobava in montaža revizijskih jaškov iz armiranega poliestra po SIST EN 14364, min. SN 5.000 N/m2, komplet z izdelano muldo in priključnimi cevmi (vtok, Iztok). Premer jaška 1000mm, globina 2 - 3m, za priključno cev DN250mm. Minimalna debelina sten revizijskega jaška je 15mm. V ceni je vključena tudi izdelava AB temeljne plošče jaška debeline 20cm, iz betona C25/30. Jaški morajo biti izdelani po enaki tehnologiji kot kanalizacijske cevi. Vgradnja po detajlu. | kos | 2 | 0 | 0
6253 | 18 | 18 - 6253 | Udvančeva ulica, odsek 1 | 6 KANALIZACIJSKA DELA | 6.2 Jaški | 6253 - Dobava in vgradnja LTŽ pokrova fi 600mm, skladno s SIST EN 124-1:2015 D 400 kN, kjer je predviden promet s težkimi vozili ali vzdrževanje 30T. Pokrov izveden na zaklep z odprtinami za zračenje. Kot npr. tip: Norinco, PAM ali enakovredno.. Skupaj z razbremenilno AB ploščo za montažo na cev DN 1000 mm, ter vsemi potrebnimi deli in materiali. Vključno z AB vencem za vgradnjo LTŽ pokrova ter dobavo in vgrajevanjem betona C16/20 in vso potrebno armaturo za betoniranje pete revizijskih jaškov. | kos | 4 | 0 | 0
6255 | 18 | 18 - 6255 | Udvančeva ulica, odsek 1 | 6 KANALIZACIJSKA DELA | 6.2 Jaški | 6255 - Izdelava kaskade ob obstoječem revizijskem jašku iz PVC cevi fi 200 mm in fazonskih komadov, polno obbetoniranje z betonom C16/20 | kos | 1 | 0 | 0
6257 | 18 | 18 - 6257 | Udvančeva ulica, odsek 1 | 6 KANALIZACIJSKA DELA | 6.2 Jaški | 6257 - Izdelava priklopa projektiranega kanala na obstoječi fekalni kanal preko jaška, z vsemi pomožnimi deli, materiali ter prenosi. | kos | 1 | 0 | 0
6258 | 18 | 18 - 6258 | Udvančeva ulica, odsek 1 | 6 KANALIZACIJSKA DELA | 6.2 Jaški | 6258 - Izdelava priklopa na kanalizacijski zbiralnik z vpadom. Izdelati iz ustreznih cevi in fazonskih kosov iz poliestra. | kos | 1 | 0 | 0
6301 | 18 | 18 - 6301 | Udvančeva ulica, odsek 1 | 6 KANALIZACIJSKA DELA | 6.3 Odcepi za hišne priključke | 6301 - Izdelava odcepov za hišne priključke na projektirani kanal. Odcep na cevi izvesti s prefabriciranim sedlastim nastavkom ali fazonskim kosom iz enakih cevi kot je javna kanalizacija, v nadaljevanju odcepa uporaba cevi iz PVC cevi DN 160 SN8, po standardu EN1401-1. Vključno z izkopom in varovanjem gradbene jame, nakladanjem in odvozom na stalno deponijo, skupaj s stroški deponije. Vključno s planiranjem in utrjevanjem dna jarka, nabavo, dobavo in vgradnjo betona za izdelavo posteljice in obbetoniranjem cevi ter zasipom do kote terena (po detajlu). Posteljica in obsip se ob potrditvi geomehanika in projektanta priključka lahko izvede tudi iz peščenega materiala. Nabava, dobava in vgradnja novega zasipnega materiala. Vključno s črpanjem vode iz gradbene jame. Vključno z nabavo in položitvijo PVC cevi (z vsemi koleni in fazonskimi kosi) od odcepa do revizijskega jaška. Vključno z vzpostavitvijo prvotnega stanja. Pri izdelavi hišnega priključka so vključena vsa režijska dela, zakoličba, postavitev profilov, rezanje asfalta, rušenje asfalta, odstranjevanje tlakovcev, robnikov, izkop, križanje z obstoječimi komunalnimi vodi in ostala dela v povezavi s hišnimi priključki. Izvede se ureditev in vsi potrebni ukrepi pri križanju s komunalno infrastrukturo skladno z navodili upravljavcev. Vključno z izdelavo geodetskega posnetka v skladu z zahtevami upravljavca kanalizacijskega omrežja. Vgradnja po detajlu. | kos | 3 | 0 | 0
6304 | 18 | 18 - 6304 | Udvančeva ulica, odsek 1 | 6 KANALIZACIJSKA DELA | 6.3 Odcepi za hišne priključke | 6304 - Dobava revizijskih jaškov iz armiranega poliestra po SIST EN 14 364: 2013, komplet z izdelano muldo. Komplet z razbremenilno ploščo za pokrov, AB vencem in LŽ pokrovom fi 600 mm, EN 124-1:2015 nosilnost vsaj C400 kN. Premer jaška 1000mm za priključno cev DN160 mm do globine jaška 3m. V ceni je vključena tudi izdelava AB temeljne plošče jaška debeline 20cm, iz betona C25/30. Postavitev jaška za parcelno mejo s pokrovom nosilnosti 400 kN - povozne površine. | kos | 3 | 0 | 0
6401 | 18 | 18 - 6401 | Udvančeva ulica, odsek 1 | 6 KANALIZACIJSKA DELA | 6.4 Pregled | 6401 - Čiščenje kanala pred izvedbo preizkusa tesnosti. | m1 | 90 | 0 | 0
6402 | 18 | 18 - 6402 | Udvančeva ulica, odsek 1 | 6 KANALIZACIJSKA DELA | 6.4 Pregled | 6402 - Preizkus tesnosti kanala po standardu SIST EN 1610 - gravitacijski kanal. Vključno z vsemi dodatnimi in zaščitnimi deli. | m1 | 90 | 0 | 0
6405 | 18 | 18 - 6405 | Udvančeva ulica, odsek 1 | 6 KANALIZACIJSKA DELA | 6.4 Pregled | 6405 - Pregled in snemanje s TV kamero vseh gravitacijskih kanalizacijskih cevi, jaškov in vseh cevnih odsekov. Snemanje kanala po standardu SIST EN 13508-2:2003 in skladno z nemškimi smernicami ATV-M 143-2. | m1 | 90 | 0 | 0
6501 | 18 | 18 - 6501 | Udvančeva ulica, odsek 1 | 6 KANALIZACIJSKA DELA | 6.5 Križanja | 6501 - Izvedba križanja z obstoječim vodovodom v skladu z navodili upravljavca komunalnega voda | kos | 1 | 0 | 0
6503 | 18 | 18 - 6503 | Udvančeva ulica, odsek 1 | 6 KANALIZACIJSKA DELA | 6.5 Križanja | 6503 - Izvedba križanja z obstoječim podzemnim telekomunikacijskim vodom v skladu z navodili upravljavca komunalnega voda | kos | 5 | 0 | 0
6504 | 18 | 18 - 6504 | Udvančeva ulica, odsek 1 | 6 KANALIZACIJSKA DELA | 6.5 Križanja | 6504 - Izvedba križanja z obstoječim podzemnim elektroenergetskim vodom v skladu z navodili upravljavca komunalnega voda | kos | 1 | 0 | 0
6507 | 18 | 18 - 6507 | Udvančeva ulica, odsek 1 | 6 KANALIZACIJSKA DELA | 6.5 Križanja | 6507 - Izvedba križanja z obstoječim plinovodom v skladu z navodili upravljavca komunalnega voda | kos | 1 | 0 | 0
1201 | 20 | 20 - 1201 | Udvančeva ulica, odsek 2 | 1 PRIPRAVLJALNA DELA | 1.2 Zakoličba | 1201 - Zakoličenje osi kanalizacije, z zavarovanjem osi in oznako revizijskih jaškov in vsa druga geodetska dela v času gradnje, ki so potrebna za nemoteno izvajanje del (smeri, višine, vmesne, začasne in končne zakoličbe…) | m1 | 85 | 0 | 0
1202 | 20 | 20 - 1202 | Udvančeva ulica, odsek 2 | 1 PRIPRAVLJALNA DELA | 1.2 Zakoličba | 1202 - Postavitev gradbenih profilov na vzpostavljeno os trase cevovoda, ter določitev nivoja za merjenje globine izkopa in polaganje cevovoda. | kom | 5 | 0 | 0
1203 | 20 | 20 - 1203 | Udvančeva ulica, odsek 2 | 1 PRIPRAVLJALNA DELA | 1.2 Zakoličba | 1203 - Določanje in označevanje obstoječih podzemnih naprav, ki se križajo ali potekajo vzporedno s predvideno infrastrukturo, z vidnimi znaki na terenu, s pisanjem zapisnika o primopredaji, eventuelne skice. | m1 | 85 | 0 | 0
1301 | 20 | 20 - 1301 | Udvančeva ulica, odsek 2 | 1 PRIPRAVLJALNA DELA | 1.3 Priprava gradbišča | 1301 - Priprava gradbišča, odstranitev eventuelnih ovir in utrditev delovnega platoja. Po končanih delih se gradbišče pospravi in vzpostavi v prvotno stanje. | m1 | 93.5 | 0 | 0
1302 | 20 | 20 - 1302 | Udvančeva ulica, odsek 2 | 1 PRIPRAVLJALNA DELA | 1.3 Priprava gradbišča | 1302 - Pridobitev dovoljenja za cestno zaporo občinske ceste, tehnične pogoje, vključno z vsemi elaborati ter ureditev prometnega režima z začasno prometno signalizacijo , v času gradnje vključno z obvestili. Po končanih delih se začasno prometno signalizacijo odstrani in vzpostavi vertikalna in horizontalna prometna signalizacija v prvotno stanje po katastru. Obračun začasne prometne signalizacije se izvede na dan, po tipu zapore predvidenem v elaboratu začasne prometne ureditve (za osnovo se upošteva tekoči meter predvidene kanalizacije (brez upoštevanja odcepov za hišne priključke). | m1 | 85 | 0 | 0
1307 | 20 | 20 - 1307 | Udvančeva ulica, odsek 2 | 1 PRIPRAVLJALNA DELA | 1.3 Priprava gradbišča | 1307 - Izdelava lesenih mostičkov oziroma provizorij dostopov za pešce do objektov preko izkopanih jarkov iz plohov debeline 5 cm. Na provizorij dostopih se uredi ograja iz desk in tramičev. Vse po statičnem izračunu in načrtu izvajalca. | kos | 1 | 0 | 0
1309 | 20 | 20 - 1309 | Udvančeva ulica, odsek 2 | 1 PRIPRAVLJALNA DELA | 1.3 Priprava gradbišča | 1309 - Izvedba zaščitnih arheoloških raziskav in arheološki nadzor v času izgradnje kanalizacije. Obračun po dejanskih stroških izvajalca arheoloških del. (projektant št. ur. preveri pri izvajalcu arh. nadzora) | ur | 40 | 0 | 0
1310 | 20 | 20 - 1310 | Udvančeva ulica, odsek 2 | 1 PRIPRAVLJALNA DELA | 1.3 Priprava gradbišča | 1310 - Izdelava začasnega delovnega platoja in utrjenih površin po izvedbi kanalizacijskih del iz drobljenega kamnitega materiala v debelini do 60 cm. V ceni je zajeta dobava materiala iz začasne gradbene deponije, | m3 | 105.75 | 0 | 0
1311 | 20 | 20 - 1311 | Udvančeva ulica, odsek 2 | 1 PRIPRAVLJALNA DELA | 1.3 Priprava gradbišča | 1311 - Fotoevidentiranje obstoječih objektov pred pričetkom gradnje. V ceni je zajeta izdelava poročila v obliki elaborata v 4-ih pisnih izvodih in 1 izvodu na nosilcu CD. | kpl | 1 | 0 | 0
1401 | 20 | 20 - 1401 | Udvančeva ulica, odsek 2 | 1 PRIPRAVLJALNA DELA | 1.4 Nadzor | 1401 - Izvedba projektantskega nadzora, obračun na podlagi potrditve nadzornega organa | ur | 4 | 0 | 0
1402 | 20 | 20 - 1402 | Udvančeva ulica, odsek 2 | 1 PRIPRAVLJALNA DELA | 1.4 Nadzor | 1402 - Nadzor pristojnih služb ostalih komunalnih vodov na območju, obračun na podlagi potrditve nadzornga organa. | ur | 3 | 0 | 0
1403 | 20 | 20 - 1403 | Udvančeva ulica, odsek 2 | 1 PRIPRAVLJALNA DELA | 1.4 Nadzor | 1403 - Izvedba geomehanskega nadzora, prevzem gradbene jame in temeljnih tal, obračun na podlagi potrditve nadzornga organa | ur | 2 | 0 | 0
12309 | 20 | 20 - 12309 | Udvančeva ulica, odsek 2 | 2 POSEGI V OBSTOJEČE VOZIŠČE | 2.1 Preddela - zgornji ustroj | 12309 - Porušitev in odstranitev asfaltne plasti v debelini nad 10 cm vključno z nakladanjem na prevozno sredstvo, odvozom na stalno gradbeno depoinijo in plačilom deponijske takse. | m2 | 264 | 0 | 0
12324 | 20 | 20 - 12324 | Udvančeva ulica, odsek 2 | 2 POSEGI V OBSTOJEČE VOZIŠČE | 2.1 Preddela - zgornji ustroj | 12324 - Rezkanje in odvoz asfaltne krovne plasti v debelini nad 10 cm vključno z nakladanjem na prevozno sredstvo, z odvozom na začasno deponijo izvajalca za kasnejšo uporabo oz. na stalno gradbeno deponijo in plačilom deponijske takse | m2 | 6 | 0 | 0
12328 | 20 | 20 - 12328 | Udvančeva ulica, odsek 2 | 2 POSEGI V OBSTOJEČE VOZIŠČE | 2.1 Preddela - zgornji ustroj | 12328 - Rezanje asfaltne plasti s talno diamantno žago, debele 11 do 15 cm | m1 | 176 | 0 | 0
12438 | 20 | 20 - 12438 | Udvančeva ulica, odsek 2 | 2 POSEGI V OBSTOJEČE VOZIŠČE | 2.1 Preddela - zgornji ustroj | 12438 - Porušitev in odstranitev ojačenega cementnega betona vključno z nakladanjem na prevozno sredstvo, prevozom na stalno gradbeno deponijo in plačilom deponijske takse. | m3 | 4.25 | 0 | 0
21106 | 20 | 20 - 21106 | Udvančeva ulica, odsek 2 | 2 POSEGI V OBSTOJEČE VOZIŠČE | 2.1 Preddela - zgornji ustroj | 21106 - Široki izkop vezljive zemljine – 3. kategorije – strojno z nakladanjem vključno z nakladanjem na prevozno sredstvo, z odvozom na začasno deponijo izvajalca za kasnejšo uporabo oz. na stalno gradbeno deponijo in plačilom deponijske takse | m3 | 68.64 | 0 | 0
22103 | 20 | 20 - 22103 | Udvančeva ulica, odsek 2 | 2 POSEGI V OBSTOJEČE VOZIŠČE | 2.2 Posegi v voziščno konstrukcijo | 22103 - Ureditev planuma temeljnih tal zrnate kamnine – 3. kategorije | m2 | 264 | 0 | 0
31302 | 20 | 20 - 31302 | Udvančeva ulica, odsek 2 | 2 POSEGI V OBSTOJEČE VOZIŠČE | 2.2 Posegi v voziščno konstrukcijo | 31302 - Izdelava nevezane nosilne plasti enakomerno zrnatega drobljenca iz kamnine v debelini 21 do 30 cm31302 - Izdelava nevezane nosilne plasti enakomerno zrnatega drobljenca iz kamnine v debelini 21 do 30 cm vključno z nabavo in dobavo materiala | m3 | 68.64 | 0 | 0
31602 | 20 | 20 - 31602 | Udvančeva ulica, odsek 2 | 2 POSEGI V OBSTOJEČE VOZIŠČE | 2.2 Posegi v voziščno konstrukcijo | 31602 - Izdelava nosilne plasti bituminizirane zmesi AC 22 base B 50/70 A3 v debelini 6 cm vključno z nabavo in dobavo materiala | m2 | 264 | 0 | 0
32208 | 20 | 20 - 32208 | Udvančeva ulica, odsek 2 | 2 POSEGI V OBSTOJEČE VOZIŠČE | 2.2 Posegi v voziščno konstrukcijo | 32208 - Izdelava obrabne in zaporne plasti bituminizirane zmesi AC 8 surf B 50/70 A3 v debelini 4 cm vključno z nabavo in dobavo materiala | m2 | 264 | 0 | 0
4102 | 20 | 20 - 4102 | Udvančeva ulica, odsek 2 | 4 KANALIZACIJA - ZEMELJSKA DELA | 4.1 Izkopi | 4102 - Zavarovanje gradbene jame z razpiranjem z jeklenimi opaži -sistem z vodili (kot npr. SBH, KRINGS ali podobno). Globina jarka do 6,0m. Vključno z vsemi pomožnimi materiali, deli in transporti. | m2 | 70 | 0 | 0
4109 | 20 | 20 - 4109 | Udvančeva ulica, odsek 2 | 4 KANALIZACIJA - ZEMELJSKA DELA | 4.1 Izkopi | 4109 - Strojni izkop jarka, skladno z določili geomehanskega poročila, globine 0-4m, v terenu III. kat. z nakladanjem na kamion in odvozom na začasno gradbeno deponijo po izboru izvajalca vključno z vsemi stroški deponije | m3 | 99.33 | 0 | 0
4110 | 20 | 20 - 4110 | Udvančeva ulica, odsek 2 | 4 KANALIZACIJA - ZEMELJSKA DELA | 4.1 Izkopi | 4110 - Strojni izkop jarka, skladno z določili geomehanskega poročila, globine 0-4m, v terenu III. kat. z nakladanjem na kamion in odvozom na trajno gradbeno deponijo, vključno s stroški deponije. | m3 | 69.18 | 0 | 0
4111 | 20 | 20 - 4111 | Udvančeva ulica, odsek 2 | 4 KANALIZACIJA - ZEMELJSKA DELA | 4.1 Izkopi | 4111 - Strojni izkop jarka, skladno z določili geomehanskega poročila, globine 4-6m, v terenu III. kat. z nakladanjem na kamion in odvozom na začasno gradbeno deponijo po izboru izvajalca vključno z vsemi stroški deponije | m3 | 0.16 | 0 | 0
4121 | 20 | 20 - 4121 | Udvančeva ulica, odsek 2 | 4 KANALIZACIJA - ZEMELJSKA DELA | 4.1 Izkopi | 4121 - Ročni izkop jarka globine 0 - 2 m, z nakladanjem na kamion in odvozom na začasno gradbeno deponijo po izboru izvajalca vključno z vsemi stroški deponije | m3 | 2.09 | 0 | 0
4122 | 20 | 20 - 4122 | Udvančeva ulica, odsek 2 | 4 KANALIZACIJA - ZEMELJSKA DELA | 4.1 Izkopi | 4122 - Ročni izkop jarka globine 2 - 4 m, z nakladanjem na kamion in odvozom na začasno gradbeno deponijo po izboru izvajalca vključno z vsemi stroški deponije | m3 | 3.14 | 0 | 0
4123 | 20 | 20 - 4123 | Udvančeva ulica, odsek 2 | 4 KANALIZACIJA - ZEMELJSKA DELA | 4.1 Izkopi | 4123 - Nakladanje materiala na začasni deponiji in odvoz materiala na gradbišče za zasip gradbene jame, vključno z vgradnjo materiala v zasip gradbene jame | m3 | 104.56 | 0 | 0
4201 | 20 | 20 - 4201 | Udvančeva ulica, odsek 2 | 4 KANALIZACIJA - ZEMELJSKA DELA | 4.2 Zasipi | 4201 - Mehanska utrditev planuma naravnih temeljnih tal do predpisane nosilnosti, skladno z navodili geomehanskega poročila. | m2 | 85 | 0 | 0
4202 | 20 | 20 - 4202 | Udvančeva ulica, odsek 2 | 4 KANALIZACIJA - ZEMELJSKA DELA | 4.2 Zasipi | 4202 - Ročno planiranje dna jarka s točnostjo +/- 3 cm po projektiranem padcu. | m2 | 85 | 0 | 0
4203 | 20 | 20 - 4203 | Udvančeva ulica, odsek 2 | 4 KANALIZACIJA - ZEMELJSKA DELA | 4.2 Zasipi | 4203 - Dobava in vgraditev peščenega materiala granulacije 8 do 16 mm za peščeno ležišče cevi (POSTELJICA) s sprotno višinsko kontrolo do predpisane kote dna cevi (10cm + D/10) z komprimacijo do stopnje 97% SPP (standardni Proctorjev preizkus), vključno z nabavo in transportom materiala. | m3 | 12.81 | 0 | 0
4204 | 20 | 20 - 4204 | Udvančeva ulica, odsek 2 | 4 KANALIZACIJA - ZEMELJSKA DELA | 4.2 Zasipi | 4204 - Dobava in vgraditev peščenega materiala granulacije 8 do 16 mm s komprimacijo, v coni cevovoda v debelini 30 cm nad temenom, s komprimacijo v plasteh po 20 cm, zbitost 95% po proctorju, vključno z nabavo in transportom materiala. | m3 | 54.81 | 0 | 0
4205 | 20 | 20 - 4205 | Udvančeva ulica, odsek 2 | 4 KANALIZACIJA - ZEMELJSKA DELA | 4.2 Zasipi | 4205 - Nabava, dobava in vgraditev geotekstila za ločilno plast in ovijanje obsipa cevi, natezna trdnost 14 do 16 kN/m2, gostote minimalno 300 g/m2. V ceni so zajeti preklopi in ves potreben pritrdilni material. | m2 | 255 | 0 | 0
4206 | 20 | 20 - 4206 | Udvančeva ulica, odsek 2 | 4 KANALIZACIJA - ZEMELJSKA DELA | 4.2 Zasipi | 4206 - Zasipavanje jarka z izkopanim materialom, s komprimiranjem v slojih po 30 cm, do 95 % zgoščenosti po standardnem Proctorjevem postopku, vključno z dovozom z začasne deponije. | m3 | 104.56 | 0 | 0
4207 | 20 | 20 - 4207 | Udvančeva ulica, odsek 2 | 4 KANALIZACIJA - ZEMELJSKA DELA | 4.2 Zasipi | 4207 - Zasip jarka z dovozom novega gramoznega zasipnega materiala različnih frakcij z utrjevanjem v slojih po 30 cm do 95 % trdnosti po standardnem Proctorjevem postopku; vključno z nabavo in dobavo zasipnega materiala. | m3 | 108.24 | 0 | 0
6101 | 20 | 20 - 6101 | Udvančeva ulica, odsek 2 | 6 KANALIZACIJSKA DELA | 6.1 Cevi | 6101 - Nabava, dobava in vgradnja kanalizacijskih cevi DN 250 mm, nazivne togosti SN 10000 N/m2 in nazivnega tlaka PN 1 bar, izdelane iz armiranega poliestra po SIST EN 14364. Posamezna cev dolžine 6 m ima na eni strani montirano poliestersko spojko z EPDM tesnilom. Spoj (tesnilo) mora biti zaradi zagotovitve kvalitete spoja preizkušen skupaj s cevmi (certifikat). Cevi morajo imeti notranji zaščitni sloj iz čistega poliestra po DIN 19565 in DIN 19523. Vključen je tudi prevoz in prenos kanalizacijskih cevi iz deponije do mesta vgradnje. | m1 | 85 | 0 | 0
6202 | 20 | 20 - 6202 | Udvančeva ulica, odsek 2 | 6 KANALIZACIJSKA DELA | 6.2 Jaški | 6202 - Nabava, dobava in montaža revizijskih jaškov iz armiranega poliestra po SIST EN 14364, min. SN 5.000 N/m2, komplet z izdelano muldo in priključnimi cevmi (vtok, Iztok). Premer jaška 1000mm, globina 1 - 2m, za priključno cev DN250mm. Minimalna debelina sten revizijskega jaška je 15mm. V ceni je vključena tudi izdelava AB temeljne plošče jaška debeline 20cm, iz betona C25/30. Jaški morajo biti izdelani po enaki tehnologiji kot kanalizacijske cevi. Vgradnja po detajlu. | kos | 2 | 0 | 0
6204 | 20 | 20 - 6204 | Udvančeva ulica, odsek 2 | 6 KANALIZACIJSKA DELA | 6.2 Jaški | 6204 - Nabava, dobava in montaža revizijskih jaškov iz armiranega poliestra po SIST EN 14364, min. SN 5.000 N/m2, komplet z izdelano muldo in priključnimi cevmi (vtok, Iztok). Premer jaška 1000mm, globina 2 - 3m, za priključno cev DN250mm. Minimalna debelina sten revizijskega jaška je 15mm. V ceni je vključena tudi izdelava AB temeljne plošče jaška debeline 20cm, iz betona C25/30. Jaški morajo biti izdelani po enaki tehnologiji kot kanalizacijske cevi. Vgradnja po detajlu. | kos | 2 | 0 | 0
6253 | 20 | 20 - 6253 | Udvančeva ulica, odsek 2 | 6 KANALIZACIJSKA DELA | 6.2 Jaški | 6253 - Dobava in vgradnja LTŽ pokrova fi 600mm, skladno s SIST EN 124-1:2015 D 400 kN, kjer je predviden promet s težkimi vozili ali vzdrževanje 30T. Pokrov izveden na zaklep z odprtinami za zračenje. Kot npr. tip: Norinco, PAM ali enakovredno.. Skupaj z razbremenilno AB ploščo za montažo na cev DN 1000 mm, ter vsemi potrebnimi deli in materiali. Vključno z AB vencem za vgradnjo LTŽ pokrova ter dobavo in vgrajevanjem betona C16/20 in vso potrebno armaturo za betoniranje pete revizijskih jaškov. | kos | 4 | 0 | 0
6255 | 20 | 20 - 6255 | Udvančeva ulica, odsek 2 | 6 KANALIZACIJSKA DELA | 6.2 Jaški | 6255 - Izdelava kaskade ob obstoječem revizijskem jašku iz PVC cevi fi 200 mm in fazonskih komadov, polno obbetoniranje z betonom C16/20 | kos | 1 | 0 | 0
6257 | 20 | 20 - 6257 | Udvančeva ulica, odsek 2 | 6 KANALIZACIJSKA DELA | 6.2 Jaški | 6257 - Izdelava priklopa projektiranega kanala na obstoječi fekalni kanal preko jaška, z vsemi pomožnimi deli, materiali ter prenosi. | kos | 1 | 0 | 0
6258 | 20 | 20 - 6258 | Udvančeva ulica, odsek 2 | 6 KANALIZACIJSKA DELA | 6.2 Jaški | 6258 - Izdelava priklopa na kanalizacijski zbiralnik z vpadom. Izdelati iz ustreznih cevi in fazonskih kosov iz poliestra. | kos | 1 | 0 | 0
6301 | 20 | 20 - 6301 | Udvančeva ulica, odsek 2 | 6 KANALIZACIJSKA DELA | 6.3 Odcepi za hišne priključke | 6301 - Izdelava odcepov za hišne priključke na projektirani kanal. Odcep na cevi izvesti s prefabriciranim sedlastim nastavkom ali fazonskim kosom iz enakih cevi kot je javna kanalizacija, v nadaljevanju odcepa uporaba cevi iz PVC cevi DN 160 SN8, po standardu EN1401-1. Vključno z izkopom in varovanjem gradbene jame, nakladanjem in odvozom na stalno deponijo, skupaj s stroški deponije. Vključno s planiranjem in utrjevanjem dna jarka, nabavo, dobavo in vgradnjo betona za izdelavo posteljice in obbetoniranjem cevi ter zasipom do kote terena (po detajlu). Posteljica in obsip se ob potrditvi geomehanika in projektanta priključka lahko izvede tudi iz peščenega materiala. Nabava, dobava in vgradnja novega zasipnega materiala. Vključno s črpanjem vode iz gradbene jame. Vključno z nabavo in položitvijo PVC cevi (z vsemi koleni in fazonskimi kosi) od odcepa do revizijskega jaška. Vključno z vzpostavitvijo prvotnega stanja. Pri izdelavi hišnega priključka so vključena vsa režijska dela, zakoličba, postavitev profilov, rezanje asfalta, rušenje asfalta, odstranjevanje tlakovcev, robnikov, izkop, križanje z obstoječimi komunalnimi vodi in ostala dela v povezavi s hišnimi priključki. Izvede se ureditev in vsi potrebni ukrepi pri križanju s komunalno infrastrukturo skladno z navodili upravljavcev. Vključno z izdelavo geodetskega posnetka v skladu z zahtevami upravljavca kanalizacijskega omrežja. Vgradnja po detajlu. | kos | 3 | 0 | 0
6304 | 20 | 20 - 6304 | Udvančeva ulica, odsek 2 | 6 KANALIZACIJSKA DELA | 6.3 Odcepi za hišne priključke | 6304 - Dobava revizijskih jaškov iz armiranega poliestra po SIST EN 14 364: 2013, komplet z izdelano muldo. Komplet z razbremenilno ploščo za pokrov, AB vencem in LŽ pokrovom fi 600 mm, EN 124-1:2015 nosilnost vsaj C400 kN. Premer jaška 1000mm za priključno cev DN160 mm do globine jaška 3m. V ceni je vključena tudi izdelava AB temeljne plošče jaška debeline 20cm, iz betona C25/30. Postavitev jaška za parcelno mejo s pokrovom nosilnosti 400 kN - povozne površine. | kos | 3 | 0 | 0
6401 | 20 | 20 - 6401 | Udvančeva ulica, odsek 2 | 6 KANALIZACIJSKA DELA | 6.4 Pregled | 6401 - Čiščenje kanala pred izvedbo preizkusa tesnosti. | m1 | 85 | 0 | 0
6402 | 20 | 20 - 6402 | Udvančeva ulica, odsek 2 | 6 KANALIZACIJSKA DELA | 6.4 Pregled | 6402 - Preizkus tesnosti kanala po standardu SIST EN 1610 - gravitacijski kanal. Vključno z vsemi dodatnimi in zaščitnimi deli. | m1 | 85 | 0 | 0
6405 | 20 | 20 - 6405 | Udvančeva ulica, odsek 2 | 6 KANALIZACIJSKA DELA | 6.4 Pregled | 6405 - Pregled in snemanje s TV kamero vseh gravitacijskih kanalizacijskih cevi, jaškov in vseh cevnih odsekov. Snemanje kanala po standardu SIST EN 13508-2:2003 in skladno z nemškimi smernicami ATV-M 143-2. | m1 | 85 | 0 | 0
6501 | 20 | 20 - 6501 | Udvančeva ulica, odsek 2 | 6 KANALIZACIJSKA DELA | 6.5 Križanja | 6501 - Izvedba križanja z obstoječim vodovodom v skladu z navodili upravljavca komunalnega voda | kos | 1 | 0 | 0
6503 | 20 | 20 - 6503 | Udvančeva ulica, odsek 2 | 6 KANALIZACIJSKA DELA | 6.5 Križanja | 6503 - Izvedba križanja z obstoječim podzemnim telekomunikacijskim vodom v skladu z navodili upravljavca komunalnega voda | kos | 3 | 0 | 0

## 33 Kle
Območje ID
[5 empty] | 33 | Območje: 33 Kleče
Rekapitulacija
[5 empty] | Ulica ID | Ulica (odsek, odcep) |  |  |  | EUR brez DDV
| AGLOM_ULICA_ID |  |  |  |  | Izdelava načrtov |  |  |  | 0
| 29 |  |  |  | 29 | Cesta Urške Zatlerjeve |  |  |  | 0
| NA |  |  |  | 33NA | Nadzor bodočega upravljavca kanalizacije |  |  |  | 0
[8 empty] | Skupaj |  | 0
Izdelava načrtov
- |  | ŠIFRA POSTAVKE | SKUPINA_DEL |  | PODSKUPINA_DEL | POSTAVKA | ENOTA | KOLICINA | PONUDBENA CENA | ZNESEK
1101 |  | 1101-33 | 0 PREDDELA IN GRADBIŠČNA DOKUMENTACIJA |  | 0.1 Izdelava načrtov | 1101 - Izdelava Projekta za izvedbo (PZI) v skladu s Pravilnikom o projektni dokumentaciji (Uradni list RS, št. 55/08). Upoštevati 6 izvodov v tiskani obliki in 2 izvoda v elektronski obliki (formati: risbe v dwg, teksti v doc, preglednice v xls). Na projekt za izvedbo (PZI) je treba pridobiti soglasja, ki so zahtevana v soglasjih k Projektu za pridobitev gradbenega dovoljenja (PGD). Načrti vezani na objekte (črpališče ali vakuumska postaja) so zajeti v skupini postavk za objekte. | kpl | 1 |  | 0
1102 |  | 1102-33 |  |  |  | 1102 - Izdelava varnostnega načrta po predpisih o zagotavljanju varnosti in zdravja pri delu. V treh izvodih. | kpl | 1 |  | 0
1103 |  | 1103-33 |  |  |  | 1103 - Izdelava Projekta izvedenih del (PID) v treh izvodih v skladu s Pravilnikom o projektni dokumentaciji (Uradni list RS, št. 55/08) in zahtevami bodočega upravljavca. PID se preda tudi v elektronski obliki v 2 izvodih (formati: risbe v dwg, teksti v doc, preglednice v xls). | kpl | 1 |  | 0
1104 |  | 1104-33 |  |  |  | 1104 - Izdelava dokazila o zanesljivosti v treh izvodih v skladu s Pravilnikom o dokazilu o zanesljivosti objekta (Uradni list RS, št. 55/08). | kpl | 1 |  | 0
1105 |  | 1105-33 |  |  |  | 1105 - Izdelava poročila o ravnanju z gradbenimi odpadki v skladu z Uredbo o ravnanju z gradbenimi odpadki, ki nastanejo pri gradbenih delih. V treh izvodih. | kpl | 1 |  | 0
1106 |  | 1106-33 |  |  |  | 1106 - Izdelava geodetskega posnetka in vris v kataster. Zajema tudi izdelavo geodetskega načrta s certifikatom, skico meritev, terenski zapisnik ter kopijo situacij starega in novega stanja. Datoteka koordinat z atributi za odcepe za hišne priključke z jaškom, prijava spremembe komunalnega voda v ASCII datoteki za prenos podatkov v GIS bazo JP VO - KA. Izdelano v tiskani (v treh izvodih) in elektronski obliki. | m1 | 414 |  | 0
201 | 0201 | 201-33 |  |  | 0.2 Gradbiščna tabla | 0201 - Nabava, dobava in postavitev gradbiščne table - gradbiščna tabla po ZGO. | kos | 1 | 0 | 0
- |  |  | Kanali po posameznih ulicah
K_SIFRA_C | AGLOM_ULICA_ID | SIFRA POSTAVKE | ULICA | SKUPINA_DEL | PODSKUPINA_DEL | POSTAVKA | ENOTA | KOLICINA | PONUDBENA CENA | ZNESEK
1201 | 29 | 29 - 1201 | Cesta Urške Zatlerjeve | 1 PRIPRAVLJALNA DELA | 1.2 Zakoličba | 1201 - Zakoličenje osi kanalizacije, z zavarovanjem osi in oznako revizijskih jaškov in vsa druga geodetska dela v času gradnje, ki so potrebna za nemoteno izvajanje del (smeri, višine, vmesne, začasne in končne zakoličbe…) | m1 | 415.7 | 0 | 0
1202 | 29 | 29 - 1202 | Cesta Urške Zatlerjeve | 1 PRIPRAVLJALNA DELA | 1.2 Zakoličba | 1202 - Postavitev gradbenih profilov na vzpostavljeno os trase cevovoda, ter določitev nivoja za merjenje globine izkopa in polaganje cevovoda. | kom | 15 | 0 | 0
1203 | 29 | 29 - 1203 | Cesta Urške Zatlerjeve | 1 PRIPRAVLJALNA DELA | 1.2 Zakoličba | 1203 - Določanje in označevanje obstoječih podzemnih naprav, ki se križajo ali potekajo vzporedno s predvideno infrastrukturo, z vidnimi znaki na terenu, s pisanjem zapisnika o primopredaji, eventuelne skice. | m1 | 110 | 0 | 0
1205 | 29 | 29 - 1205 | Cesta Urške Zatlerjeve | 1 PRIPRAVLJALNA DELA | 1.2 Zakoličba | 1205 - Trasiranje in označevanje trase obstoječega vodovoda, ki se nahaja v bližini predvidene infrastrukture. V ceni je vključena postavitev vidnih znakov na terenu in predaja zapisnika meritev. Obračun po dejanskih stroških + 3% man. str. | kpl | 1 | 0 | 0
1206 | 29 | 29 - 1206 | Cesta Urške Zatlerjeve | 1 PRIPRAVLJALNA DELA | 1.2 Zakoličba | 1206 - Trasiranje in označevanje trase obstoječega plinovoda, ki se nahaja v bližini predvidene infrastrukture. V ceni je vključena postavitev vidnih znakov na terenu in predaja zapisnika meritev. Obračun po dejanskih stroških + 3% man. str. | kpl | 1 | 0 | 0
1207 | 29 | 29 - 1207 | Cesta Urške Zatlerjeve | 1 PRIPRAVLJALNA DELA | 1.2 Zakoličba | 1207 - Trasiranje in označevanje trase obstoječega elektro-energetskega omrežja, ki se nahaja v bližini predvidene infrastrukture. V ceni je vključena postavitev vidnih znakov na terenu in predaja zapisnika meritev. Obračun po dejanskih stroških + 3% man. str. | kpl | 1 | 0 | 0
1301 | 29 | 29 - 1301 | Cesta Urške Zatlerjeve | 1 PRIPRAVLJALNA DELA | 1.3 Priprava gradbišča | 1301 - Priprava gradbišča, odstranitev eventuelnih ovir in utrditev delovnega platoja. Po končanih delih se gradbišče pospravi in vzpostavi v prvotno stanje. | m1 | 415.7 | 0 | 0
1302 | 29 | 29 - 1302 | Cesta Urške Zatlerjeve | 1 PRIPRAVLJALNA DELA | 1.3 Priprava gradbišča | 1302 - Pridobitev dovoljenja za cestno zaporo občinske ceste, tehnične pogoje, vključno z vsemi elaborati ter ureditev prometnega režima z začasno prometno signalizacijo , v času gradnje vključno z obvestili. Po končanih delih se začasno prometno signalizacijo odstrani in vzpostavi vertikalna in horizontalna prometna signalizacija v prvotno stanje po katastru. Obračun začasne prometne signalizacije se izvede na dan, po tipu zapore predvidenem v elaboratu začasne prometne ureditve (za osnovo se upošteva tekoči meter predvidene kanalizacije (brez upoštevanja odcepov za hišne priključke). | m1 | 415.7 | 0 | 0
1401 | 29 | 29 - 1401 | Cesta Urške Zatlerjeve | 1 PRIPRAVLJALNA DELA | 1.4 Nadzor | 1401 - Izvedba projektantskega nadzora, obračun na podlagi potrditve nadzornega organa | ur | 15 | 0 | 0
1402 | 29 | 29 - 1402 | Cesta Urške Zatlerjeve | 1 PRIPRAVLJALNA DELA | 1.4 Nadzor | 1402 - Nadzor pristojnih služb ostalih komunalnih vodov na območju, obračun na podlagi potrditve nadzornga organa. | ur | 25 | 0 | 0
1403 | 29 | 29 - 1403 | Cesta Urške Zatlerjeve | 1 PRIPRAVLJALNA DELA | 1.4 Nadzor | 1403 - Izvedba geomehanskega nadzora, prevzem gradbene jame in temeljnih tal, obračun na podlagi potrditve nadzornga organa | ur | 5 | 0 | 0
12309 | 29 | 29 - 12309 | Cesta Urške Zatlerjeve | 2 POSEGI V OBSTOJEČE VOZIŠČE | 2.1 Preddela - zgornji ustroj | 12309 - Porušitev in odstranitev asfaltne plasti v debelini nad 10 cm vključno z nakladanjem na prevozno sredstvo, odvozom na stalno gradbeno depoinijo in plačilom deponijske takse. | m2 | 1692 | 0 | 0
12328 | 29 | 29 - 12328 | Cesta Urške Zatlerjeve | 2 POSEGI V OBSTOJEČE VOZIŠČE | 2.1 Preddela - zgornji ustroj | 12328 - Rezanje asfaltne plasti s talno diamantno žago, debele 11 do 15 cm | m1 | 842 | 0 | 0
2208 | 29 | 29 - 2208 | Cesta Urške Zatlerjeve | 2 POSEGI V OBSTOJEČE VOZIŠČE | 2.2 Posegi v voziščno konstrukcijo | 2208 - Strojno čiščenje asfalta pred pobrizgom z bitumensko emulzijo. | m2 | 1692 | 0 | 0
22103 | 29 | 29 - 22103 | Cesta Urške Zatlerjeve | 2 POSEGI V OBSTOJEČE VOZIŠČE | 2.2 Posegi v voziščno konstrukcijo | 22103 - Ureditev planuma temeljnih tal zrnate kamnine – 3. kategorije | m2 | 1692 | 0 | 0
24405 | 29 | 29 - 24405 | Cesta Urške Zatlerjeve | 2 POSEGI V OBSTOJEČE VOZIŠČE | 2.2 Posegi v voziščno konstrukcijo | 24405 - Izdelava posteljice iz drobljenih kamnitih zrn v debelini 40 cm vključno z nabavo in dobavo materiala | m3 | 676.8 | 0 | 0
31602 | 29 | 29 - 31602 | Cesta Urške Zatlerjeve | 2 POSEGI V OBSTOJEČE VOZIŠČE | 2.2 Posegi v voziščno konstrukcijo | 31602 - Izdelava nosilne plasti bituminizirane zmesi AC 22 base B 50/70 A3 v debelini 6 cm vključno z nabavo in dobavo materiala | m2 | 1692 | 0 | 0
32208 | 29 | 29 - 32208 | Cesta Urške Zatlerjeve | 2 POSEGI V OBSTOJEČE VOZIŠČE | 2.2 Posegi v voziščno konstrukcijo | 32208 - Izdelava obrabne in zaporne plasti bituminizirane zmesi AC 8 surf B 50/70 A3 v debelini 4 cm vključno z nabavo in dobavo materiala | m2 | 1692 | 0 | 0
34901 | 29 | 29 - 34901 | Cesta Urške Zatlerjeve | 2 POSEGI V OBSTOJEČE VOZIŠČE | 2.2 Posegi v voziščno konstrukcijo | 34901 - Pobrizg podlage s cestogradbenim bitumnom B v količini 0,7 kg/m2 | m2 | 1692 | 0 | 0
4107 | 29 | 29 - 4107 | Cesta Urške Zatlerjeve | 4 KANALIZACIJA - ZEMELJSKA DELA | 4.1 Izkopi | 4107 - Vertikalni strojni izkop gradbene jame globine 4-6m, v terenu III. kat. z nakladanjem na kamion in odvozom na začasno gradbeno deponijo po izboru izvajalca vključno z vsemi stroški deponije | m3 | 2739.45 | 0 | 0
4110 | 29 | 29 - 4110 | Cesta Urške Zatlerjeve | 4 KANALIZACIJA - ZEMELJSKA DELA | 4.1 Izkopi | 4110 - Strojni izkop jarka, skladno z določili geomehanskega poročila, globine 0-4m, v terenu III. kat. z nakladanjem na kamion in odvozom na trajno gradbeno deponijo, vključno s stroški deponije. | m3 | 1232.41 | 0 | 0
4201 | 29 | 29 - 4201 | Cesta Urške Zatlerjeve | 4 KANALIZACIJA - ZEMELJSKA DELA | 4.2 Zasipi | 4201 - Mehanska utrditev planuma naravnih temeljnih tal do predpisane nosilnosti, skladno z navodili geomehanskega poročila. | m2 | 332.56 | 0 | 0
4202 | 29 | 29 - 4202 | Cesta Urške Zatlerjeve | 4 KANALIZACIJA - ZEMELJSKA DELA | 4.2 Zasipi | 4202 - Ročno planiranje dna jarka s točnostjo +/- 3 cm po projektiranem padcu. | m2 | 332.56 | 0 | 0
4203 | 29 | 29 - 4203 | Cesta Urške Zatlerjeve | 4 KANALIZACIJA - ZEMELJSKA DELA | 4.2 Zasipi | 4203 - Dobava in vgraditev peščenega materiala granulacije 8 do 16 mm za peščeno ležišče cevi (POSTELJICA) s sprotno višinsko kontrolo do predpisane kote dna cevi (10cm + D/10) z komprimacijo do stopnje 97% SPP (standardni Proctorjev preizkus), vključno z nabavo in transportom materiala. | m3 | 35.75 | 0 | 0
4204 | 29 | 29 - 4204 | Cesta Urške Zatlerjeve | 4 KANALIZACIJA - ZEMELJSKA DELA | 4.2 Zasipi | 4204 - Dobava in vgraditev peščenega materiala granulacije 8 do 16 mm s komprimacijo, v coni cevovoda v debelini 30 cm nad temenom, s komprimacijo v plasteh po 20 cm, zbitost 95% po proctorju, vključno z nabavo in transportom materiala. | m3 | 261.89 | 0 | 0
4207 | 29 | 29 - 4207 | Cesta Urške Zatlerjeve | 4 KANALIZACIJA - ZEMELJSKA DELA | 4.2 Zasipi | 4207 - Zasip jarka z dovozom novega gramoznega zasipnega materiala različnih frakcij z utrjevanjem v slojih po 30 cm do 95 % trdnosti po standardnem Proctorjevem postopku; vključno z nabavo in dobavo zasipnega materiala. | m3 | 1507.04 | 0 | 0
6101 | 29 | 29 - 6101 | Cesta Urške Zatlerjeve | 6 KANALIZACIJSKA DELA | 6.1 Cevi | 6101 - Nabava, dobava in vgradnja kanalizacijskih cevi DN 250 mm, nazivne togosti SN 10000 N/m2 in nazivnega tlaka PN 1 bar, izdelane iz armiranega poliestra po SIST EN 14364. Posamezna cev dolžine 6 m ima na eni strani montirano poliestersko spojko z EPDM tesnilom. Spoj (tesnilo) mora biti zaradi zagotovitve kvalitete spoja preizkušen skupaj s cevmi (certifikat). Cevi morajo imeti notranji zaščitni sloj iz čistega poliestra po DIN 19565 in DIN 19523. Vključen je tudi prevoz in prenos kanalizacijskih cevi iz deponije do mesta vgradnje. | m1 | 415.7 | 0 | 0
6202 | 29 | 29 - 6202 | Cesta Urške Zatlerjeve | 6 KANALIZACIJSKA DELA | 6.2 Jaški | 6202 - Nabava, dobava in montaža revizijskih jaškov iz armiranega poliestra po SIST EN 14364, min. SN 5.000 N/m2, komplet z izdelano muldo in priključnimi cevmi (vtok, Iztok). Premer jaška 1000mm, globina 1 - 2m, za priključno cev DN250mm. Minimalna debelina sten revizijskega jaška je 15mm. V ceni je vključena tudi izdelava AB temeljne plošče jaška debeline 20cm, iz betona C25/30. Jaški morajo biti izdelani po enaki tehnologiji kot kanalizacijske cevi. Vgradnja po detajlu. | kos | 6 | 0 | 0
6204 | 29 | 29 - 6204 | Cesta Urške Zatlerjeve | 6 KANALIZACIJSKA DELA | 6.2 Jaški | 6204 - Nabava, dobava in montaža revizijskih jaškov iz armiranega poliestra po SIST EN 14364, min. SN 5.000 N/m2, komplet z izdelano muldo in priključnimi cevmi (vtok, Iztok). Premer jaška 1000mm, globina 2 - 3m, za priključno cev DN250mm. Minimalna debelina sten revizijskega jaška je 15mm. V ceni je vključena tudi izdelava AB temeljne plošče jaška debeline 20cm, iz betona C25/30. Jaški morajo biti izdelani po enaki tehnologiji kot kanalizacijske cevi. Vgradnja po detajlu. | kos | 2 | 0 | 0
6206 | 29 | 29 - 6206 | Cesta Urške Zatlerjeve | 6 KANALIZACIJSKA DELA | 6.2 Jaški | 6206 - Nabava, dobava in montaža revizijskih jaškov iz armiranega poliestra po SIST EN 14364, min. SN 5.000 N/m2, komplet z izdelano muldo in priključnimi cevmi (vtok, Iztok). Premer jaška 1000mm, globina 3 - 4m, za priključno cev DN250mm. Minimalna debelina sten revizijskega jaška je 15mm. V ceni je vključena tudi izdelava AB temeljne plošče jaška debeline 20cm, iz betona C25/30. Jaški morajo biti izdelani po enaki tehnologiji kot kanalizacijske cevi. Vgradnja po detajlu. | kos | 7 | 0 | 0
6253 | 29 | 29 - 6253 | Cesta Urške Zatlerjeve | 6 KANALIZACIJSKA DELA | 6.2 Jaški | 6253 - Dobava in vgradnja LTŽ pokrova fi 600mm, skladno s SIST EN 124-1:2015 D 400 kN, kjer je predviden promet s težkimi vozili ali vzdrževanje 30T. Pokrov izveden na zaklep z odprtinami za zračenje. Kot npr. tip: Norinco, PAM ali enakovredno.. Skupaj z razbremenilno AB ploščo za montažo na cev DN 1000 mm, ter vsemi potrebnimi deli in materiali. Vključno z AB vencem za vgradnjo LTŽ pokrova ter dobavo in vgrajevanjem betona C16/20 in vso potrebno armaturo za betoniranje pete revizijskih jaškov. | kos | 15 | 0 | 0
6301 | 29 | 29 - 6301 | Cesta Urške Zatlerjeve | 6 KANALIZACIJSKA DELA | 6.3 Odcepi za hišne priključke | 6301 - Izdelava odcepov za hišne priključke na projektirani kanal. Odcep na cevi izvesti s prefabriciranim sedlastim nastavkom ali fazonskim kosom iz enakih cevi kot je javna kanalizacija, v nadaljevanju odcepa uporaba cevi iz PVC cevi DN 160 SN8, po standardu EN1401-1. Vključno z izkopom in varovanjem gradbene jame, nakladanjem in odvozom na stalno deponijo, skupaj s stroški deponije. Vključno s planiranjem in utrjevanjem dna jarka, nabavo, dobavo in vgradnjo betona za izdelavo posteljice in obbetoniranjem cevi ter zasipom do kote terena (po detajlu). Posteljica in obsip se ob potrditvi geomehanika in projektanta priključka lahko izvede tudi iz peščenega materiala. Nabava, dobava in vgradnja novega zasipnega materiala. Vključno s črpanjem vode iz gradbene jame. Vključno z nabavo in položitvijo PVC cevi (z vsemi koleni in fazonskimi kosi) od odcepa do revizijskega jaška. Vključno z vzpostavitvijo prvotnega stanja. Pri izdelavi hišnega priključka so vključena vsa režijska dela, zakoličba, postavitev profilov, rezanje asfalta, rušenje asfalta, odstranjevanje tlakovcev, robnikov, izkop, križanje z obstoječimi komunalnimi vodi in ostala dela v povezavi s hišnimi priključki. Izvede se ureditev in vsi potrebni ukrepi pri križanju s komunalno infrastrukturo skladno z navodili upravljavcev. Vključno z izdelavo geodetskega posnetka v skladu z zahtevami upravljavca kanalizacijskega omrežja. Vgradnja po detajlu. | kos | 6 | 0 | 0
6401 | 29 | 29 - 6401 | Cesta Urške Zatlerjeve | 6 KANALIZACIJSKA DELA | 6.4 Pregled | 6401 - Čiščenje kanala pred izvedbo preizkusa tesnosti. | m1 | 415.7 | 0 | 0
6402 | 29 | 29 - 6402 | Cesta Urške Zatlerjeve | 6 KANALIZACIJSKA DELA | 6.4 Pregled | 6402 - Preizkus tesnosti kanala po standardu SIST EN 1610 - gravitacijski kanal. Vključno z vsemi dodatnimi in zaščitnimi deli. | m1 | 415.7 | 0 | 0
6405 | 29 | 29 - 6405 | Cesta Urške Zatlerjeve | 6 KANALIZACIJSKA DELA | 6.4 Pregled | 6405 - Pregled in snemanje s TV kamero vseh gravitacijskih kanalizacijskih cevi, jaškov in vseh cevnih odsekov. Snemanje kanala po standardu SIST EN 13508-2:2003 in skladno z nemškimi smernicami ATV-M 143-2. | m1 | 415.7 | 0 | 0
6501 | 29 | 29 - 6501 | Cesta Urške Zatlerjeve | 6 KANALIZACIJSKA DELA | 6.5 Križanja | 6501 - Izvedba križanja z obstoječim vodovodom v skladu z navodili upravljavca komunalnega voda | kos | 1 | 0 | 0
6503 | 29 | 29 - 6503 | Cesta Urške Zatlerjeve | 6 KANALIZACIJSKA DELA | 6.5 Križanja | 6503 - Izvedba križanja z obstoječim podzemnim telekomunikacijskim vodom v skladu z navodili upravljavca komunalnega voda | kos | 5 | 0 | 0
6504 | 29 | 29 - 6504 | Cesta Urške Zatlerjeve | 6 KANALIZACIJSKA DELA | 6.5 Križanja | 6504 - Izvedba križanja z obstoječim podzemnim elektroenergetskim vodom v skladu z navodili upravljavca komunalnega voda | kos | 2 | 0 | 0
6507 | 29 | 29 - 6507 | Cesta Urške Zatlerjeve | 6 KANALIZACIJSKA DELA | 6.5 Križanja | 6507 - Izvedba križanja z obstoječim plinovodom v skladu z navodili upravljavca komunalnega voda | kos | 1 | 0 | 0
6510 | 29 | 29 - 6510 | Cesta Urške Zatlerjeve | 6 KANALIZACIJSKA DELA | 6.5 Križanja | 6510 - Izvedba zaščite posameznih drogov NN kablovoda z opiranjem sten jarka kanalizacije. | kos | 9 | 0 | 0

## 34 Med
Območje ID
[5 empty] | 36 | Območje: 34 Medveščkova ulica
Rekapitulacija
[5 empty] | Ulica ID | Ulica (odsek, odcep) |  |  |  | EUR brez DDV
| AGLOM_ULICA_ID |  |  |  |  | Izdelava načrtov |  |  |  | 0
| 52 |  |  |  | 52 | Medveščkova ulica |  |  |  | 0
| 51 |  |  |  | 51 | Pipanova pot |  |  |  | 0
| NA |  |  |  | 36NA | Nadzor bodočega upravljavca kanalizacije |  |  |  | 0
[8 empty] | Skupaj |  | 0
Izdelava načrtov
- |  | ŠIFRA POSTAVKE | SKUPINA_DEL |  | PODSKUPINA_DEL | POSTAVKA | ENOTA | KOLICINA | PONUDBENA CENA | ZNESEK
1101 |  | 1101-36 | 0 PREDDELA IN GRADBIŠČNA DOKUMENTACIJA |  | 0.1 Izdelava načrtov | 1101 - Izdelava Projekta za izvedbo (PZI) v skladu s Pravilnikom o projektni dokumentaciji (Uradni list RS, št. 55/08). Upoštevati 6 izvodov v tiskani obliki in 2 izvoda v elektronski obliki (formati: risbe v dwg, teksti v doc, preglednice v xls). Na projekt za izvedbo (PZI) je treba pridobiti soglasja, ki so zahtevana v soglasjih k Projektu za pridobitev gradbenega dovoljenja (PGD). Načrti vezani na objekte (črpališče ali vakuumska postaja) so zajeti v skupini postavk za objekte. | kpl | 1 |  | 0
1102 |  | 1102-36 |  |  |  | 1102 - Izdelava varnostnega načrta po predpisih o zagotavljanju varnosti in zdravja pri delu. V treh izvodih. | kpl | 1 |  | 0
1103 |  | 1103-36 |  |  |  | 1103 - Izdelava Projekta izvedenih del (PID) v treh izvodih v skladu s Pravilnikom o projektni dokumentaciji (Uradni list RS, št. 55/08) in zahtevami bodočega upravljavca. PID se preda tudi v elektronski obliki v 2 izvodih (formati: risbe v dwg, teksti v doc, preglednice v xls). | kpl | 1 |  | 0
1104 |  | 1104-36 |  |  |  | 1104 - Izdelava dokazila o zanesljivosti v treh izvodih v skladu s Pravilnikom o dokazilu o zanesljivosti objekta (Uradni list RS, št. 55/08). | kpl | 1 |  | 0
1105 |  | 1105-36 |  |  |  | 1105 - Izdelava poročila o ravnanju z gradbenimi odpadki v skladu z Uredbo o ravnanju z gradbenimi odpadki, ki nastanejo pri gradbenih delih. V treh izvodih. | kpl | 1 |  | 0
1106 |  | 1106-36 |  |  |  | 1106 - Izdelava geodetskega posnetka in vris v kataster. Zajema tudi izdelavo geodetskega načrta s certifikatom, skico meritev, terenski zapisnik ter kopijo situacij starega in novega stanja. Datoteka koordinat z atributi za odcepe za hišne priključke z jaškom, prijava spremembe komunalnega voda v ASCII datoteki za prenos podatkov v GIS bazo JP VO - KA. Izdelano v tiskani (v treh izvodih) in elektronski obliki. | m1 | 211 |  | 0
201 | 0201 | 201-36 |  |  | 0.2 Gradbiščna tabla | 0201 - Nabava, dobava in postavitev gradbiščne table - gradbiščna tabla po ZGO. | kos | 1 | 0 | 0
- |  |  | Kanali po posameznih ulicah
K_SIFRA_C | AGLOM_ULICA_ID | SIFRA POSTAVKE | ULICA | SKUPINA_DEL | PODSKUPINA_DEL | POSTAVKA | ENOTA | KOLICINA | PONUDBENA CENA | ZNESEK
1201 | 52 | 52 - 1201 | Medveščkova ulica | 1 PRIPRAVLJALNA DELA | 1.2 Zakoličba | 1201 - Zakoličenje osi kanalizacije, z zavarovanjem osi in oznako revizijskih jaškov in vsa druga geodetska dela v času gradnje, ki so potrebna za nemoteno izvajanje del (smeri, višine, vmesne, začasne in končne zakoličbe…) | m1 | 110.5 | 0 | 0
1202 | 52 | 52 - 1202 | Medveščkova ulica | 1 PRIPRAVLJALNA DELA | 1.2 Zakoličba | 1202 - Postavitev gradbenih profilov na vzpostavljeno os trase cevovoda, ter določitev nivoja za merjenje globine izkopa in polaganje cevovoda. | kom | 4 | 0 | 0
1203 | 52 | 52 - 1203 | Medveščkova ulica | 1 PRIPRAVLJALNA DELA | 1.2 Zakoličba | 1203 - Določanje in označevanje obstoječih podzemnih naprav, ki se križajo ali potekajo vzporedno s predvideno infrastrukturo, z vidnimi znaki na terenu, s pisanjem zapisnika o primopredaji, eventuelne skice. | m1 | 50 | 0 | 0
1205 | 52 | 52 - 1205 | Medveščkova ulica | 1 PRIPRAVLJALNA DELA | 1.2 Zakoličba | 1205 - Trasiranje in označevanje trase obstoječega vodovoda, ki se nahaja v bližini predvidene infrastrukture. V ceni je vključena postavitev vidnih znakov na terenu in predaja zapisnika meritev. Obračun po dejanskih stroških + 3% man. str. | kpl | 1 | 0 | 0
1206 | 52 | 52 - 1206 | Medveščkova ulica | 1 PRIPRAVLJALNA DELA | 1.2 Zakoličba | 1206 - Trasiranje in označevanje trase obstoječega plinovoda, ki se nahaja v bližini predvidene infrastrukture. V ceni je vključena postavitev vidnih znakov na terenu in predaja zapisnika meritev. Obračun po dejanskih stroških + 3% man. str. | kpl | 1 | 0 | 0
1301 | 52 | 52 - 1301 | Medveščkova ulica | 1 PRIPRAVLJALNA DELA | 1.3 Priprava gradbišča | 1301 - Priprava gradbišča, odstranitev eventuelnih ovir in utrditev delovnega platoja. Po končanih delih se gradbišče pospravi in vzpostavi v prvotno stanje. | m1 | 110.5 | 0 | 0
1302 | 52 | 52 - 1302 | Medveščkova ulica | 1 PRIPRAVLJALNA DELA | 1.3 Priprava gradbišča | 1302 - Pridobitev dovoljenja za cestno zaporo občinske ceste, tehnične pogoje, vključno z vsemi elaborati ter ureditev prometnega režima z začasno prometno signalizacijo , v času gradnje vključno z obvestili. Po končanih delih se začasno prometno signalizacijo odstrani in vzpostavi vertikalna in horizontalna prometna signalizacija v prvotno stanje po katastru. Obračun začasne prometne signalizacije se izvede na dan, po tipu zapore predvidenem v elaboratu začasne prometne ureditve (za osnovo se upošteva tekoči meter predvidene kanalizacije (brez upoštevanja odcepov za hišne priključke). | m1 | 110.5 | 0 | 0
1401 | 52 | 52 - 1401 | Medveščkova ulica | 1 PRIPRAVLJALNA DELA | 1.4 Nadzor | 1401 - Izvedba projektantskega nadzora, obračun na podlagi potrditve nadzornega organa | ur | 5 | 0 | 0
1402 | 52 | 52 - 1402 | Medveščkova ulica | 1 PRIPRAVLJALNA DELA | 1.4 Nadzor | 1402 - Nadzor pristojnih služb ostalih komunalnih vodov na območju, obračun na podlagi potrditve nadzornga organa. | ur | 15 | 0 | 0
1403 | 52 | 52 - 1403 | Medveščkova ulica | 1 PRIPRAVLJALNA DELA | 1.4 Nadzor | 1403 - Izvedba geomehanskega nadzora, prevzem gradbene jame in temeljnih tal, obračun na podlagi potrditve nadzornga organa | ur | 3 | 0 | 0
12309 | 52 | 52 - 12309 | Medveščkova ulica | 2 POSEGI V OBSTOJEČE VOZIŠČE | 2.1 Preddela - zgornji ustroj | 12309 - Porušitev in odstranitev asfaltne plasti v debelini nad 10 cm vključno z nakladanjem na prevozno sredstvo, odvozom na stalno gradbeno depoinijo in plačilom deponijske takse. | m2 | 13 | 0 | 0
12328 | 52 | 52 - 12328 | Medveščkova ulica | 2 POSEGI V OBSTOJEČE VOZIŠČE | 2.1 Preddela - zgornji ustroj | 12328 - Rezanje asfaltne plasti s talno diamantno žago, debele 11 do 15 cm | m1 | 7 | 0 | 0
22103 | 52 | 52 - 22103 | Medveščkova ulica | 2 POSEGI V OBSTOJEČE VOZIŠČE | 2.2 Posegi v voziščno konstrukcijo | 22103 - Ureditev planuma temeljnih tal zrnate kamnine – 3. kategorije | m2 | 353.6 | 0 | 0
24405 | 52 | 52 - 24405 | Medveščkova ulica | 2 POSEGI V OBSTOJEČE VOZIŠČE | 2.2 Posegi v voziščno konstrukcijo | 24405 - Izdelava posteljice iz drobljenih kamnitih zrn v debelini 40 cm vključno z nabavo in dobavo materiala | m3 | 5.2 | 0 | 0
31302 | 52 | 52 - 31302 | Medveščkova ulica | 2 POSEGI V OBSTOJEČE VOZIŠČE | 2.2 Posegi v voziščno konstrukcijo | 31302 - Izdelava nevezane nosilne plasti enakomerno zrnatega drobljenca iz kamnine v debelini 21 do 30 cm31302 - Izdelava nevezane nosilne plasti enakomerno zrnatega drobljenca iz kamnine v debelini 21 do 30 cm vključno z nabavo in dobavo materiala | m3 | 32.25 | 0 | 0
4107 | 52 | 52 - 4107 | Medveščkova ulica | 4 KANALIZACIJA - ZEMELJSKA DELA | 4.1 Izkopi | 4107 - Vertikalni strojni izkop gradbene jame globine 4-6m, v terenu III. kat. z nakladanjem na kamion in odvozom na začasno gradbeno deponijo po izboru izvajalca vključno z vsemi stroški deponije | m3 | 483.99 | 0 | 0
4110 | 52 | 52 - 4110 | Medveščkova ulica | 4 KANALIZACIJA - ZEMELJSKA DELA | 4.1 Izkopi | 4110 - Strojni izkop jarka, skladno z določili geomehanskega poročila, globine 0-4m, v terenu III. kat. z nakladanjem na kamion in odvozom na trajno gradbeno deponijo, vključno s stroški deponije. | m3 | 128.42 | 0 | 0
4201 | 52 | 52 - 4201 | Medveščkova ulica | 4 KANALIZACIJA - ZEMELJSKA DELA | 4.2 Zasipi | 4201 - Mehanska utrditev planuma naravnih temeljnih tal do predpisane nosilnosti, skladno z navodili geomehanskega poročila. | m2 | 88.4 | 0 | 0
4202 | 52 | 52 - 4202 | Medveščkova ulica | 4 KANALIZACIJA - ZEMELJSKA DELA | 4.2 Zasipi | 4202 - Ročno planiranje dna jarka s točnostjo +/- 3 cm po projektiranem padcu. | m2 | 88.4 | 0 | 0
4203 | 52 | 52 - 4203 | Medveščkova ulica | 4 KANALIZACIJA - ZEMELJSKA DELA | 4.2 Zasipi | 4203 - Dobava in vgraditev peščenega materiala granulacije 8 do 16 mm za peščeno ležišče cevi (POSTELJICA) s sprotno višinsko kontrolo do predpisane kote dna cevi (10cm + D/10) z komprimacijo do stopnje 97% SPP (standardni Proctorjev preizkus), vključno z nabavo in transportom materiala. | m3 | 9.5 | 0 | 0
4204 | 52 | 52 - 4204 | Medveščkova ulica | 4 KANALIZACIJA - ZEMELJSKA DELA | 4.2 Zasipi | 4204 - Dobava in vgraditev peščenega materiala granulacije 8 do 16 mm s komprimacijo, v coni cevovoda v debelini 30 cm nad temenom, s komprimacijo v plasteh po 20 cm, zbitost 95% po proctorju, vključno z nabavo in transportom materiala. | m3 | 69.61 | 0 | 0
4207 | 52 | 52 - 4207 | Medveščkova ulica | 4 KANALIZACIJA - ZEMELJSKA DELA | 4.2 Zasipi | 4207 - Zasip jarka z dovozom novega gramoznega zasipnega materiala različnih frakcij z utrjevanjem v slojih po 30 cm do 95 % trdnosti po standardnem Proctorjevem postopku; vključno z nabavo in dobavo zasipnega materiala. | m3 | 355.57 | 0 | 0
6101 | 52 | 52 - 6101 | Medveščkova ulica | 6 KANALIZACIJSKA DELA | 6.1 Cevi | 6101 - Nabava, dobava in vgradnja kanalizacijskih cevi DN 250 mm, nazivne togosti SN 10000 N/m2 in nazivnega tlaka PN 1 bar, izdelane iz armiranega poliestra po SIST EN 14364. Posamezna cev dolžine 6 m ima na eni strani montirano poliestersko spojko z EPDM tesnilom. Spoj (tesnilo) mora biti zaradi zagotovitve kvalitete spoja preizkušen skupaj s cevmi (certifikat). Cevi morajo imeti notranji zaščitni sloj iz čistega poliestra po DIN 19565 in DIN 19523. Vključen je tudi prevoz in prenos kanalizacijskih cevi iz deponije do mesta vgradnje. | m1 | 110.5 | 0 | 0
6202 | 52 | 52 - 6202 | Medveščkova ulica | 6 KANALIZACIJSKA DELA | 6.2 Jaški | 6202 - Nabava, dobava in montaža revizijskih jaškov iz armiranega poliestra po SIST EN 14364, min. SN 5.000 N/m2, komplet z izdelano muldo in priključnimi cevmi (vtok, Iztok). Premer jaška 1000mm, globina 1 - 2m, za priključno cev DN250mm. Minimalna debelina sten revizijskega jaška je 15mm. V ceni je vključena tudi izdelava AB temeljne plošče jaška debeline 20cm, iz betona C25/30. Jaški morajo biti izdelani po enaki tehnologiji kot kanalizacijske cevi. Vgradnja po detajlu. | kos | 2 | 0 | 0
6204 | 52 | 52 - 6204 | Medveščkova ulica | 6 KANALIZACIJSKA DELA | 6.2 Jaški | 6204 - Nabava, dobava in montaža revizijskih jaškov iz armiranega poliestra po SIST EN 14364, min. SN 5.000 N/m2, komplet z izdelano muldo in priključnimi cevmi (vtok, Iztok). Premer jaška 1000mm, globina 2 - 3m, za priključno cev DN250mm. Minimalna debelina sten revizijskega jaška je 15mm. V ceni je vključena tudi izdelava AB temeljne plošče jaška debeline 20cm, iz betona C25/30. Jaški morajo biti izdelani po enaki tehnologiji kot kanalizacijske cevi. Vgradnja po detajlu. | kos | 2 | 0 | 0
6253 | 52 | 52 - 6253 | Medveščkova ulica | 6 KANALIZACIJSKA DELA | 6.2 Jaški | 6253 - Dobava in vgradnja LTŽ pokrova fi 600mm, skladno s SIST EN 124-1:2015 D 400 kN, kjer je predviden promet s težkimi vozili ali vzdrževanje 30T. Pokrov izveden na zaklep z odprtinami za zračenje. Kot npr. tip: Norinco, PAM ali enakovredno.. Skupaj z razbremenilno AB ploščo za montažo na cev DN 1000 mm, ter vsemi potrebnimi deli in materiali. Vključno z AB vencem za vgradnjo LTŽ pokrova ter dobavo in vgrajevanjem betona C16/20 in vso potrebno armaturo za betoniranje pete revizijskih jaškov. | kos | 3 | 0 | 0
6301 | 52 | 52 - 6301 | Medveščkova ulica | 6 KANALIZACIJSKA DELA | 6.3 Odcepi za hišne priključke | 6301 - Izdelava odcepov za hišne priključke na projektirani kanal. Odcep na cevi izvesti s prefabriciranim sedlastim nastavkom ali fazonskim kosom iz enakih cevi kot je javna kanalizacija, v nadaljevanju odcepa uporaba cevi iz PVC cevi DN 160 SN8, po standardu EN1401-1. Vključno z izkopom in varovanjem gradbene jame, nakladanjem in odvozom na stalno deponijo, skupaj s stroški deponije. Vključno s planiranjem in utrjevanjem dna jarka, nabavo, dobavo in vgradnjo betona za izdelavo posteljice in obbetoniranjem cevi ter zasipom do kote terena (po detajlu). Posteljica in obsip se ob potrditvi geomehanika in projektanta priključka lahko izvede tudi iz peščenega materiala. Nabava, dobava in vgradnja novega zasipnega materiala. Vključno s črpanjem vode iz gradbene jame. Vključno z nabavo in položitvijo PVC cevi (z vsemi koleni in fazonskimi kosi) od odcepa do revizijskega jaška. Vključno z vzpostavitvijo prvotnega stanja. Pri izdelavi hišnega priključka so vključena vsa režijska dela, zakoličba, postavitev profilov, rezanje asfalta, rušenje asfalta, odstranjevanje tlakovcev, robnikov, izkop, križanje z obstoječimi komunalnimi vodi in ostala dela v povezavi s hišnimi priključki. Izvede se ureditev in vsi potrebni ukrepi pri križanju s komunalno infrastrukturo skladno z navodili upravljavcev. Vključno z izdelavo geodetskega posnetka v skladu z zahtevami upravljavca kanalizacijskega omrežja. Vgradnja po detajlu. | kos | 8 | 0 | 0
6401 | 52 | 52 - 6401 | Medveščkova ulica | 6 KANALIZACIJSKA DELA | 6.4 Pregled | 6401 - Čiščenje kanala pred izvedbo preizkusa tesnosti. | m1 | 110.5 | 0 | 0
6402 | 52 | 52 - 6402 | Medveščkova ulica | 6 KANALIZACIJSKA DELA | 6.4 Pregled | 6402 - Preizkus tesnosti kanala po standardu SIST EN 1610 - gravitacijski kanal. Vključno z vsemi dodatnimi in zaščitnimi deli. | m1 | 110.5 | 0 | 0
6405 | 52 | 52 - 6405 | Medveščkova ulica | 6 KANALIZACIJSKA DELA | 6.4 Pregled | 6405 - Pregled in snemanje s TV kamero vseh gravitacijskih kanalizacijskih cevi, jaškov in vseh cevnih odsekov. Snemanje kanala po standardu SIST EN 13508-2:2003 in skladno z nemškimi smernicami ATV-M 143-2. | m1 | 110.5 | 0 | 0
6501 | 52 | 52 - 6501 | Medveščkova ulica | 6 KANALIZACIJSKA DELA | 6.5 Križanja | 6501 - Izvedba križanja z obstoječim vodovodom v skladu z navodili upravljavca komunalnega voda | kos | 1 | 0 | 0
6502 | 52 | 52 - 6502 | Medveščkova ulica | 6 KANALIZACIJSKA DELA | 6.5 Križanja | 6502 - Izvedba križanja z obstoječim podzemnim vodom javne razsvetljave v skladu z navodili upravljavca komunalnega voda | kos | 1 | 0 | 0
6503 | 52 | 52 - 6503 | Medveščkova ulica | 6 KANALIZACIJSKA DELA | 6.5 Križanja | 6503 - Izvedba križanja z obstoječim podzemnim telekomunikacijskim vodom v skladu z navodili upravljavca komunalnega voda | kos | 1 | 0 | 0
6507 | 52 | 52 - 6507 | Medveščkova ulica | 6 KANALIZACIJSKA DELA | 6.5 Križanja | 6507 - Izvedba križanja z obstoječim plinovodom v skladu z navodili upravljavca komunalnega voda | kos | 3 | 0 | 0
1201 | 51 | 51 - 1201 | Pipanova pot | 1 PRIPRAVLJALNA DELA | 1.2 Zakoličba | 1201 - Zakoličenje osi kanalizacije, z zavarovanjem osi in oznako revizijskih jaškov in vsa druga geodetska dela v času gradnje, ki so potrebna za nemoteno izvajanje del (smeri, višine, vmesne, začasne in končne zakoličbe…) | m1 | 100.5 | 0 | 0
1202 | 51 | 51 - 1202 | Pipanova pot | 1 PRIPRAVLJALNA DELA | 1.2 Zakoličba | 1202 - Postavitev gradbenih profilov na vzpostavljeno os trase cevovoda, ter določitev nivoja za merjenje globine izkopa in polaganje cevovoda. | kom | 3 | 0 | 0
1203 | 51 | 51 - 1203 | Pipanova pot | 1 PRIPRAVLJALNA DELA | 1.2 Zakoličba | 1203 - Določanje in označevanje obstoječih podzemnih naprav, ki se križajo ali potekajo vzporedno s predvideno infrastrukturo, z vidnimi znaki na terenu, s pisanjem zapisnika o primopredaji, eventuelne skice. | m1 | 1 | 0 | 0
1205 | 51 | 51 - 1205 | Pipanova pot | 1 PRIPRAVLJALNA DELA | 1.2 Zakoličba | 1205 - Trasiranje in označevanje trase obstoječega vodovoda, ki se nahaja v bližini predvidene infrastrukture. V ceni je vključena postavitev vidnih znakov na terenu in predaja zapisnika meritev. Obračun po dejanskih stroških + 3% man. str. | kpl | 1 | 0 | 0
1206 | 51 | 51 - 1206 | Pipanova pot | 1 PRIPRAVLJALNA DELA | 1.2 Zakoličba | 1206 - Trasiranje in označevanje trase obstoječega plinovoda, ki se nahaja v bližini predvidene infrastrukture. V ceni je vključena postavitev vidnih znakov na terenu in predaja zapisnika meritev. Obračun po dejanskih stroških + 3% man. str. | kpl | 1 | 0 | 0
1301 | 51 | 51 - 1301 | Pipanova pot | 1 PRIPRAVLJALNA DELA | 1.3 Priprava gradbišča | 1301 - Priprava gradbišča, odstranitev eventuelnih ovir in utrditev delovnega platoja. Po končanih delih se gradbišče pospravi in vzpostavi v prvotno stanje. | m1 | 100.5 | 0 | 0
1302 | 51 | 51 - 1302 | Pipanova pot | 1 PRIPRAVLJALNA DELA | 1.3 Priprava gradbišča | 1302 - Pridobitev dovoljenja za cestno zaporo občinske ceste, tehnične pogoje, vključno z vsemi elaborati ter ureditev prometnega režima z začasno prometno signalizacijo , v času gradnje vključno z obvestili. Po končanih delih se začasno prometno signalizacijo odstrani in vzpostavi vertikalna in horizontalna prometna signalizacija v prvotno stanje po katastru. Obračun začasne prometne signalizacije se izvede na dan, po tipu zapore predvidenem v elaboratu začasne prometne ureditve (za osnovo se upošteva tekoči meter predvidene kanalizacije (brez upoštevanja odcepov za hišne priključke). | m1 | 100.5 | 0 | 0
1401 | 51 | 51 - 1401 | Pipanova pot | 1 PRIPRAVLJALNA DELA | 1.4 Nadzor | 1401 - Izvedba projektantskega nadzora, obračun na podlagi potrditve nadzornega organa | ur | 5 | 0 | 0
1402 | 51 | 51 - 1402 | Pipanova pot | 1 PRIPRAVLJALNA DELA | 1.4 Nadzor | 1402 - Nadzor pristojnih služb ostalih komunalnih vodov na območju, obračun na podlagi potrditve nadzornga organa. | ur | 15 | 0 | 0
1403 | 51 | 51 - 1403 | Pipanova pot | 1 PRIPRAVLJALNA DELA | 1.4 Nadzor | 1403 - Izvedba geomehanskega nadzora, prevzem gradbene jame in temeljnih tal, obračun na podlagi potrditve nadzornga organa | ur | 3 | 0 | 0
12309 | 51 | 51 - 12309 | Pipanova pot | 2 POSEGI V OBSTOJEČE VOZIŠČE | 2.1 Preddela - zgornji ustroj | 12309 - Porušitev in odstranitev asfaltne plasti v debelini nad 10 cm vključno z nakladanjem na prevozno sredstvo, odvozom na stalno gradbeno depoinijo in plačilom deponijske takse. | m2 | 372 | 0 | 0
12328 | 51 | 51 - 12328 | Pipanova pot | 2 POSEGI V OBSTOJEČE VOZIŠČE | 2.1 Preddela - zgornji ustroj | 12328 - Rezanje asfaltne plasti s talno diamantno žago, debele 11 do 15 cm | m1 | 204 | 0 | 0
2208 | 51 | 51 - 2208 | Pipanova pot | 2 POSEGI V OBSTOJEČE VOZIŠČE | 2.2 Posegi v voziščno konstrukcijo | 2208 - Strojno čiščenje asfalta pred pobrizgom z bitumensko emulzijo. | m2 | 372 | 0 | 0
22103 | 51 | 51 - 22103 | Pipanova pot | 2 POSEGI V OBSTOJEČE VOZIŠČE | 2.2 Posegi v voziščno konstrukcijo | 22103 - Ureditev planuma temeljnih tal zrnate kamnine – 3. kategorije | m2 | 372 | 0 | 0
24405 | 51 | 51 - 24405 | Pipanova pot | 2 POSEGI V OBSTOJEČE VOZIŠČE | 2.2 Posegi v voziščno konstrukcijo | 24405 - Izdelava posteljice iz drobljenih kamnitih zrn v debelini 40 cm vključno z nabavo in dobavo materiala | m3 | 135.67 | 0 | 0
31602 | 51 | 51 - 31602 | Pipanova pot | 2 POSEGI V OBSTOJEČE VOZIŠČE | 2.2 Posegi v voziščno konstrukcijo | 31602 - Izdelava nosilne plasti bituminizirane zmesi AC 22 base B 50/70 A3 v debelini 6 cm vključno z nabavo in dobavo materiala | m2 | 372 | 0 | 0
32208 | 51 | 51 - 32208 | Pipanova pot | 2 POSEGI V OBSTOJEČE VOZIŠČE | 2.2 Posegi v voziščno konstrukcijo | 32208 - Izdelava obrabne in zaporne plasti bituminizirane zmesi AC 8 surf B 50/70 A3 v debelini 4 cm vključno z nabavo in dobavo materiala | m2 | 372 | 0 | 0
34901 | 51 | 51 - 34901 | Pipanova pot | 2 POSEGI V OBSTOJEČE VOZIŠČE | 2.2 Posegi v voziščno konstrukcijo | 34901 - Pobrizg podlage s cestogradbenim bitumnom B v količini 0,7 kg/m2 | m2 | 372 | 0 | 0
4107 | 51 | 51 - 4107 | Pipanova pot | 4 KANALIZACIJA - ZEMELJSKA DELA | 4.1 Izkopi | 4107 - Vertikalni strojni izkop gradbene jame globine 4-6m, v terenu III. kat. z nakladanjem na kamion in odvozom na začasno gradbeno deponijo po izboru izvajalca vključno z vsemi stroški deponije | m3 | 535.66 | 0 | 0
4110 | 51 | 51 - 4110 | Pipanova pot | 4 KANALIZACIJA - ZEMELJSKA DELA | 4.1 Izkopi | 4110 - Strojni izkop jarka, skladno z določili geomehanskega poročila, globine 0-4m, v terenu III. kat. z nakladanjem na kamion in odvozom na trajno gradbeno deponijo, vključno s stroški deponije. | m3 | 272.38 | 0 | 0
4201 | 51 | 51 - 4201 | Pipanova pot | 4 KANALIZACIJA - ZEMELJSKA DELA | 4.2 Zasipi | 4201 - Mehanska utrditev planuma naravnih temeljnih tal do predpisane nosilnosti, skladno z navodili geomehanskega poročila. | m2 | 80.4 | 0 | 0
4202 | 51 | 51 - 4202 | Pipanova pot | 4 KANALIZACIJA - ZEMELJSKA DELA | 4.2 Zasipi | 4202 - Ročno planiranje dna jarka s točnostjo +/- 3 cm po projektiranem padcu. | m2 | 80.4 | 0 | 0
4203 | 51 | 51 - 4203 | Pipanova pot | 4 KANALIZACIJA - ZEMELJSKA DELA | 4.2 Zasipi | 4203 - Dobava in vgraditev peščenega materiala granulacije 8 do 16 mm za peščeno ležišče cevi (POSTELJICA) s sprotno višinsko kontrolo do predpisane kote dna cevi (10cm + D/10) z komprimacijo do stopnje 97% SPP (standardni Proctorjev preizkus), vključno z nabavo in transportom materiala. | m3 | 8.64 | 0 | 0
4204 | 51 | 51 - 4204 | Pipanova pot | 4 KANALIZACIJA - ZEMELJSKA DELA | 4.2 Zasipi | 4204 - Dobava in vgraditev peščenega materiala granulacije 8 do 16 mm s komprimacijo, v coni cevovoda v debelini 30 cm nad temenom, s komprimacijo v plasteh po 20 cm, zbitost 95% po proctorju, vključno z nabavo in transportom materiala. | m3 | 63.31 | 0 | 0
4207 | 51 | 51 - 4207 | Pipanova pot | 4 KANALIZACIJA - ZEMELJSKA DELA | 4.2 Zasipi | 4207 - Zasip jarka z dovozom novega gramoznega zasipnega materiala različnih frakcij z utrjevanjem v slojih po 30 cm do 95 % trdnosti po standardnem Proctorjevem postopku; vključno z nabavo in dobavo zasipnega materiala. | m3 | 272.38 | 0 | 0
6101 | 51 | 51 - 6101 | Pipanova pot | 6 KANALIZACIJSKA DELA | 6.1 Cevi | 6101 - Nabava, dobava in vgradnja kanalizacijskih cevi DN 250 mm, nazivne togosti SN 10000 N/m2 in nazivnega tlaka PN 1 bar, izdelane iz armiranega poliestra po SIST EN 14364. Posamezna cev dolžine 6 m ima na eni strani montirano poliestersko spojko z EPDM tesnilom. Spoj (tesnilo) mora biti zaradi zagotovitve kvalitete spoja preizkušen skupaj s cevmi (certifikat). Cevi morajo imeti notranji zaščitni sloj iz čistega poliestra po DIN 19565 in DIN 19523. Vključen je tudi prevoz in prenos kanalizacijskih cevi iz deponije do mesta vgradnje. | m1 | 100.5 | 0 | 0
6204 | 51 | 51 - 6204 | Pipanova pot | 6 KANALIZACIJSKA DELA | 6.2 Jaški | 6204 - Nabava, dobava in montaža revizijskih jaškov iz armiranega poliestra po SIST EN 14364, min. SN 5.000 N/m2, komplet z izdelano muldo in priključnimi cevmi (vtok, Iztok). Premer jaška 1000mm, globina 2 - 3m, za priključno cev DN250mm. Minimalna debelina sten revizijskega jaška je 15mm. V ceni je vključena tudi izdelava AB temeljne plošče jaška debeline 20cm, iz betona C25/30. Jaški morajo biti izdelani po enaki tehnologiji kot kanalizacijske cevi. Vgradnja po detajlu. | kos | 3 | 0 | 0
6253 | 51 | 51 - 6253 | Pipanova pot | 6 KANALIZACIJSKA DELA | 6.2 Jaški | 6253 - Dobava in vgradnja LTŽ pokrova fi 600mm, skladno s SIST EN 124-1:2015 D 400 kN, kjer je predviden promet s težkimi vozili ali vzdrževanje 30T. Pokrov izveden na zaklep z odprtinami za zračenje. Kot npr. tip: Norinco, PAM ali enakovredno.. Skupaj z razbremenilno AB ploščo za montažo na cev DN 1000 mm, ter vsemi potrebnimi deli in materiali. Vključno z AB vencem za vgradnjo LTŽ pokrova ter dobavo in vgrajevanjem betona C16/20 in vso potrebno armaturo za betoniranje pete revizijskih jaškov. | kos | 3 | 0 | 0
6301 | 51 | 51 - 6301 | Pipanova pot | 6 KANALIZACIJSKA DELA | 6.3 Odcepi za hišne priključke | 6301 - Izdelava odcepov za hišne priključke na projektirani kanal. Odcep na cevi izvesti s prefabriciranim sedlastim nastavkom ali fazonskim kosom iz enakih cevi kot je javna kanalizacija, v nadaljevanju odcepa uporaba cevi iz PVC cevi DN 160 SN8, po standardu EN1401-1. Vključno z izkopom in varovanjem gradbene jame, nakladanjem in odvozom na stalno deponijo, skupaj s stroški deponije. Vključno s planiranjem in utrjevanjem dna jarka, nabavo, dobavo in vgradnjo betona za izdelavo posteljice in obbetoniranjem cevi ter zasipom do kote terena (po detajlu). Posteljica in obsip se ob potrditvi geomehanika in projektanta priključka lahko izvede tudi iz peščenega materiala. Nabava, dobava in vgradnja novega zasipnega materiala. Vključno s črpanjem vode iz gradbene jame. Vključno z nabavo in položitvijo PVC cevi (z vsemi koleni in fazonskimi kosi) od odcepa do revizijskega jaška. Vključno z vzpostavitvijo prvotnega stanja. Pri izdelavi hišnega priključka so vključena vsa režijska dela, zakoličba, postavitev profilov, rezanje asfalta, rušenje asfalta, odstranjevanje tlakovcev, robnikov, izkop, križanje z obstoječimi komunalnimi vodi in ostala dela v povezavi s hišnimi priključki. Izvede se ureditev in vsi potrebni ukrepi pri križanju s komunalno infrastrukturo skladno z navodili upravljavcev. Vključno z izdelavo geodetskega posnetka v skladu z zahtevami upravljavca kanalizacijskega omrežja. Vgradnja po detajlu. | kos | 3 | 0 | 0
6401 | 51 | 51 - 6401 | Pipanova pot | 6 KANALIZACIJSKA DELA | 6.4 Pregled | 6401 - Čiščenje kanala pred izvedbo preizkusa tesnosti. | m1 | 100.5 | 0 | 0
6402 | 51 | 51 - 6402 | Pipanova pot | 6 KANALIZACIJSKA DELA | 6.4 Pregled | 6402 - Preizkus tesnosti kanala po standardu SIST EN 1610 - gravitacijski kanal. Vključno z vsemi dodatnimi in zaščitnimi deli. | m1 | 100.5 | 0 | 0
6405 | 51 | 51 - 6405 | Pipanova pot | 6 KANALIZACIJSKA DELA | 6.4 Pregled | 6405 - Pregled in snemanje s TV kamero vseh gravitacijskih kanalizacijskih cevi, jaškov in vseh cevnih odsekov. Snemanje kanala po standardu SIST EN 13508-2:2003 in skladno z nemškimi smernicami ATV-M 143-2. | m1 | 100.5 | 0 | 0
6501 | 51 | 51 - 6501 | Pipanova pot | 6 KANALIZACIJSKA DELA | 6.5 Križanja | 6501 - Izvedba križanja z obstoječim vodovodom v skladu z navodili upravljavca komunalnega voda | kos | 3 | 0 | 0
6503 | 51 | 51 - 6503 | Pipanova pot | 6 KANALIZACIJSKA DELA | 6.5 Križanja | 6503 - Izvedba križanja z obstoječim podzemnim telekomunikacijskim vodom v skladu z navodili upravljavca komunalnega voda | kos | 1 | 0 | 0
6510 | 51 | 51 - 6510 | Pipanova pot | 6 KANALIZACIJSKA DELA | 6.5 Križanja | 6510 - Izvedba zaščite posameznih drogov NN kablovoda z opiranjem sten jarka kanalizacije. | kos | 5 | 0 | 0

## 35 Ogr
Območje ID
[5 empty] | 35 | Območje: 35 Ogrinčeva cesta
Rekapitulacija
[5 empty] | Ulica ID | Ulica (odsek, odcep) |  |  |  | EUR brez DDV
| AGLOM_ULICA_ID |  |  |  |  | Izdelava načrtov |  |  |  | 0
| 62 |  |  |  | 62 | Kočenska ulica (kanal O1.1) |  |  |  | 0
| 63 |  |  |  | 63 | Ogrinčeva ulica (kanal O1) |  |  |  | 0
| NA |  |  |  | 35NA | Nadzor bodočega upravljavca kanalizacije |  |  |  | 0
[8 empty] | Skupaj |  | 0
Izdelava načrtov
- |  | ŠIFRA POSTAVKE | SKUPINA_DEL |  | PODSKUPINA_DEL | POSTAVKA | ENOTA | KOLICINA | PONUDBENA CENA | ZNESEK
1101 |  | 1101-35 | 0 PREDDELA IN GRADBIŠČNA DOKUMENTACIJA |  | 0.1 Izdelava načrtov | 1101 - Izdelava Projekta za izvedbo (PZI) v skladu s Pravilnikom o projektni dokumentaciji (Uradni list RS, št. 55/08). Upoštevati 6 izvodov v tiskani obliki in 2 izvoda v elektronski obliki (formati: risbe v dwg, teksti v doc, preglednice v xls). Na projekt za izvedbo (PZI) je treba pridobiti soglasja, ki so zahtevana v soglasjih k Projektu za pridobitev gradbenega dovoljenja (PGD). Načrti vezani na objekte (črpališče ali vakuumska postaja) so zajeti v skupini postavk za objekte. | kpl | 1 |  | 0
1102 |  | 1102-35 |  |  |  | 1102 - Izdelava varnostnega načrta po predpisih o zagotavljanju varnosti in zdravja pri delu. V treh izvodih. | kpl | 1 |  | 0
1103 |  | 1103-35 |  |  |  | 1103 - Izdelava Projekta izvedenih del (PID) v treh izvodih v skladu s Pravilnikom o projektni dokumentaciji (Uradni list RS, št. 55/08) in zahtevami bodočega upravljavca. PID se preda tudi v elektronski obliki v 2 izvodih (formati: risbe v dwg, teksti v doc, preglednice v xls). | kpl | 1 |  | 0
1104 |  | 1104-35 |  |  |  | 1104 - Izdelava dokazila o zanesljivosti v treh izvodih v skladu s Pravilnikom o dokazilu o zanesljivosti objekta (Uradni list RS, št. 55/08). | kpl | 1 |  | 0
1105 |  | 1105-35 |  |  |  | 1105 - Izdelava poročila o ravnanju z gradbenimi odpadki v skladu z Uredbo o ravnanju z gradbenimi odpadki, ki nastanejo pri gradbenih delih. V treh izvodih. | kpl | 1 |  | 0
1106 |  | 1106-35 |  |  |  | 1106 - Izdelava geodetskega posnetka in vris v kataster. Zajema tudi izdelavo geodetskega načrta s certifikatom, skico meritev, terenski zapisnik ter kopijo situacij starega in novega stanja. Datoteka koordinat z atributi za odcepe za hišne priključke z jaškom, prijava spremembe komunalnega voda v ASCII datoteki za prenos podatkov v GIS bazo JP VO - KA. Izdelano v tiskani (v treh izvodih) in elektronski obliki. | m1 | 146.6 |  | 0
201 | 0201 | 201-35 |  |  | 0.2 Gradbiščna tabla | 0201 - Nabava, dobava in postavitev gradbiščne table - gradbiščna tabla po ZGO. | kos | 1 | 0 | 0
- |  |  | Kanali po posameznih ulicah
K_SIFRA_C | AGLOM_ULICA_ID | SIFRA POSTAVKE | ULICA | SKUPINA_DEL | PODSKUPINA_DEL | POSTAVKA | ENOTA | KOLICINA | PONUDBENA CENA | ZNESEK
1201 | 62 | 62 - 1201 | Kočenska ulica (kanal O1.1) | 1 PRIPRAVLJALNA DELA | 1.2 Zakoličba | 1201 - Zakoličenje osi kanalizacije, z zavarovanjem osi in oznako revizijskih jaškov in vsa druga geodetska dela v času gradnje, ki so potrebna za nemoteno izvajanje del (smeri, višine, vmesne, začasne in končne zakoličbe…) | m1 | 17.6 | 0 | 0
1202 | 62 | 62 - 1202 | Kočenska ulica (kanal O1.1) | 1 PRIPRAVLJALNA DELA | 1.2 Zakoličba | 1202 - Postavitev gradbenih profilov na vzpostavljeno os trase cevovoda, ter določitev nivoja za merjenje globine izkopa in polaganje cevovoda. | kom | 2 | 0 | 0
1205 | 62 | 62 - 1205 | Kočenska ulica (kanal O1.1) | 1 PRIPRAVLJALNA DELA | 1.2 Zakoličba | 1205 - Trasiranje in označevanje trase obstoječega vodovoda, ki se nahaja v bližini predvidene infrastrukture. V ceni je vključena postavitev vidnih znakov na terenu in predaja zapisnika meritev. Obračun po dejanskih stroških + 3% man. str. | kpl | 1 | 0 | 0
1207 | 62 | 62 - 1207 | Kočenska ulica (kanal O1.1) | 1 PRIPRAVLJALNA DELA | 1.2 Zakoličba | 1207 - Trasiranje in označevanje trase obstoječega elektro-energetskega omrežja, ki se nahaja v bližini predvidene infrastrukture. V ceni je vključena postavitev vidnih znakov na terenu in predaja zapisnika meritev. Obračun po dejanskih stroških + 3% man. str. | kpl | 1 | 0 | 0
1211 | 62 | 62 - 1211 | Kočenska ulica (kanal O1.1) | 1 PRIPRAVLJALNA DELA | 1.2 Zakoličba | 1211 - Trasiranje in označevanje trase obstoječega telekomunikacijskega omrežja, ki se nahaja v bližini predvidene infrastrukture. V ceni je vključena postavitev vidnih znakov na terenu in predaja zapisnika meritev. Obračun po dejanskih stroških + 3% man. str. | kpl | 1 | 0 | 0
1301 | 62 | 62 - 1301 | Kočenska ulica (kanal O1.1) | 1 PRIPRAVLJALNA DELA | 1.3 Priprava gradbišča | 1301 - Priprava gradbišča, odstranitev eventuelnih ovir in utrditev delovnega platoja. Po končanih delih se gradbišče pospravi in vzpostavi v prvotno stanje. | m1 | 17.6 | 0 | 0
1302 | 62 | 62 - 1302 | Kočenska ulica (kanal O1.1) | 1 PRIPRAVLJALNA DELA | 1.3 Priprava gradbišča | 1302 - Pridobitev dovoljenja za cestno zaporo občinske ceste, tehnične pogoje, vključno z vsemi elaborati ter ureditev prometnega režima z začasno prometno signalizacijo , v času gradnje vključno z obvestili. Po končanih delih se začasno prometno signalizacijo odstrani in vzpostavi vertikalna in horizontalna prometna signalizacija v prvotno stanje po katastru. Obračun začasne prometne signalizacije se izvede na dan, po tipu zapore predvidenem v elaboratu začasne prometne ureditve (za osnovo se upošteva tekoči meter predvidene kanalizacije (brez upoštevanja odcepov za hišne priključke). | m1 | 17.6 | 0 | 0
1307 | 62 | 62 - 1307 | Kočenska ulica (kanal O1.1) | 1 PRIPRAVLJALNA DELA | 1.3 Priprava gradbišča | 1307 - Izdelava lesenih mostičkov oziroma provizorij dostopov za pešce do objektov preko izkopanih jarkov iz plohov debeline 5 cm. Na provizorij dostopih se uredi ograja iz desk in tramičev. Vse po statičnem izračunu in načrtu izvajalca. | kos | 1 | 0 | 0
1310 | 62 | 62 - 1310 | Kočenska ulica (kanal O1.1) | 1 PRIPRAVLJALNA DELA | 1.3 Priprava gradbišča | 1310 - Izdelava začasnega delovnega platoja in utrjenih površin po izvedbi kanalizacijskih del iz drobljenega kamnitega materiala v debelini do 60 cm. V ceni je zajeta dobava materiala iz začasne gradbene deponije, | m3 | 17.55 | 0 | 0
1401 | 62 | 62 - 1401 | Kočenska ulica (kanal O1.1) | 1 PRIPRAVLJALNA DELA | 1.4 Nadzor | 1401 - Izvedba projektantskega nadzora, obračun na podlagi potrditve nadzornega organa | ur | 3 | 0 | 0
1402 | 62 | 62 - 1402 | Kočenska ulica (kanal O1.1) | 1 PRIPRAVLJALNA DELA | 1.4 Nadzor | 1402 - Nadzor pristojnih služb ostalih komunalnih vodov na območju, obračun na podlagi potrditve nadzornga organa. | ur | 2 | 0 | 0
1403 | 62 | 62 - 1403 | Kočenska ulica (kanal O1.1) | 1 PRIPRAVLJALNA DELA | 1.4 Nadzor | 1403 - Izvedba geomehanskega nadzora, prevzem gradbene jame in temeljnih tal, obračun na podlagi potrditve nadzornga organa | ur | 2 | 0 | 0
12308 | 62 | 62 - 12308 | Kočenska ulica (kanal O1.1) | 2 POSEGI V OBSTOJEČE VOZIŠČE | 2.1 Preddela - zgornji ustroj | 12308 - Porušitev in odstranitev asfaltne plasti v debelini 6- 10 cm vključno z nakladanjem na prevozno sredstvo, odvozom na stalno gradbeno depoinijo in plačilom deponijske takse. | m2 | 35 | 0 | 0
12322 | 62 | 62 - 12322 | Kočenska ulica (kanal O1.1) | 2 POSEGI V OBSTOJEČE VOZIŠČE | 2.1 Preddela - zgornji ustroj | 12322 - Rezkanje in odvoz krovne plasti v debelini 4 do 7 cm vključno z nakladanjem na prevozno sredstvo, z odvozom na začasno deponijo izvajalca za kasnejšo uporabo oz. na stalno gradbeno deponijo in plačilom deponijske takse | m2 | 8.8 | 0 | 0
12327 | 62 | 62 - 12327 | Kočenska ulica (kanal O1.1) | 2 POSEGI V OBSTOJEČE VOZIŠČE | 2.1 Preddela - zgornji ustroj | 12327 - Rezanje asfaltne plasti s talni diamantno žago, debele 6 do 10 cm | m1 | 36 | 0 | 0
21108 | 62 | 62 - 21108 | Kočenska ulica (kanal O1.1) | 2 POSEGI V OBSTOJEČE VOZIŠČE | 2.1 Preddela - zgornji ustroj | 21108 - Široki izkop zrnate kamnine – 3. kategorije – strojno z nakladanjem vključno z nakladanjem na prevozno sredstvo, z odvozom na začasno deponijo izvajalca za kasnejšo uporabo oz. na stalno gradbeno deponijo in plačilom deponijske takse | m3 | 26 | 0 | 0
22102 | 62 | 62 - 22102 | Kočenska ulica (kanal O1.1) | 2 POSEGI V OBSTOJEČE VOZIŠČE | 2.1 Preddela - zgornji ustroj | 22102 - Ureditev planuma temeljnih tal vezljive zemljine – 3. kategorije | m2 | 35 | 0 | 0
24404 | 62 | 62 - 24404 | Kočenska ulica (kanal O1.1) | 2 POSEGI V OBSTOJEČE VOZIŠČE | 2.2 Posegi v voziščno konstrukcijo | 24404 - Izdelava posteljice iz drobljenih kamnitih zrn v debelini 30 cm vključno z nabavo in dobavo materiala | m3 | 35 | 0 | 0
31302 | 62 | 62 - 31302 | Kočenska ulica (kanal O1.1) | 2 POSEGI V OBSTOJEČE VOZIŠČE | 2.2 Posegi v voziščno konstrukcijo | 31302 - Izdelava nevezane nosilne plasti enakomerno zrnatega drobljenca iz kamnine v debelini 21 do 30 cm31302 - Izdelava nevezane nosilne plasti enakomerno zrnatega drobljenca iz kamnine v debelini 21 do 30 cm vključno z nabavo in dobavo materiala | m3 | 8.8 | 0 | 0
31602 | 62 | 62 - 31602 | Kočenska ulica (kanal O1.1) | 2 POSEGI V OBSTOJEČE VOZIŠČE | 2.2 Posegi v voziščno konstrukcijo | 31602 - Izdelava nosilne plasti bituminizirane zmesi AC 22 base B 50/70 A3 v debelini 6 cm vključno z nabavo in dobavo materiala | m2 | 35 | 0 | 0
32311 | 62 | 62 - 32311 | Kočenska ulica (kanal O1.1) | 2 POSEGI V OBSTOJEČE VOZIŠČE | 2.2 Posegi v voziščno konstrukcijo | 32311 - Izdelava obrabne in zaporne plasti bituminizirane zmesi AC 11 surf B 50/70 A3 v debelini 4 cm vključno z nabavo in dobavo materiala | m2 | 35 | 0 | 0
4101 | 62 | 62 - 4101 | Kočenska ulica (kanal O1.1) | 4 KANALIZACIJA - ZEMELJSKA DELA | 4.1 Izkopi | 4101 - Zavarovanje gradbene jame z razpiranjem z jeklenimi opaži -sistem z vodili (kot npr. SBH, KRINGS ali podobno). Globina jarka do 4,0m. Vključno z vsemi pomožnimi materiali, deli in transporti. | m2 | 123.2 | 0 | 0
4105 | 62 | 62 - 4105 | Kočenska ulica (kanal O1.1) | 4 KANALIZACIJA - ZEMELJSKA DELA | 4.1 Izkopi | 4105 - Vertikalni strojni izkop gradbene jame globine 0-4m, v terenu III. kat. z nakladanjem na kamion in odvozom na začasno gradbeno deponijo po izboru izvajalca vključno z vsemi stroški deponije | m3 | 80 | 0 | 0
4122 | 62 | 62 - 4122 | Kočenska ulica (kanal O1.1) | 4 KANALIZACIJA - ZEMELJSKA DELA | 4.1 Izkopi | 4122 - Ročni izkop jarka globine 2 - 4 m, z nakladanjem na kamion in odvozom na začasno gradbeno deponijo po izboru izvajalca vključno z vsemi stroški deponije | m3 | 5 | 0 | 0
4123 | 62 | 62 - 4123 | Kočenska ulica (kanal O1.1) | 4 KANALIZACIJA - ZEMELJSKA DELA | 4.1 Izkopi | 4123 - Nakladanje materiala na začasni deponiji in odvoz materiala na gradbišče za zasip gradbene jame, vključno z vgradnjo materiala v zasip gradbene jame | m3 | 85 | 0 | 0
4124 | 62 | 62 - 4124 | Kočenska ulica (kanal O1.1) | 4 KANALIZACIJA - ZEMELJSKA DELA | 4.1 Izkopi | 4124 - Ureditev črpalnih jaškov in črpanje talne vode iz gradbene jame pri izvedbi del. | ur | 5 | 0 | 0
4202 | 62 | 62 - 4202 | Kočenska ulica (kanal O1.1) | 4 KANALIZACIJA - ZEMELJSKA DELA | 4.2 Zasipi | 4202 - Ročno planiranje dna jarka s točnostjo +/- 3 cm po projektiranem padcu. | m2 | 30 | 0 | 0
4203 | 62 | 62 - 4203 | Kočenska ulica (kanal O1.1) | 4 KANALIZACIJA - ZEMELJSKA DELA | 4.2 Zasipi | 4203 - Dobava in vgraditev peščenega materiala granulacije 8 do 16 mm za peščeno ležišče cevi (POSTELJICA) s sprotno višinsko kontrolo do predpisane kote dna cevi (10cm + D/10) z komprimacijo do stopnje 97% SPP (standardni Proctorjev preizkus), vključno z nabavo in transportom materiala. | m3 | 3 | 0 | 0
4204 | 62 | 62 - 4204 | Kočenska ulica (kanal O1.1) | 4 KANALIZACIJA - ZEMELJSKA DELA | 4.2 Zasipi | 4204 - Dobava in vgraditev peščenega materiala granulacije 8 do 16 mm s komprimacijo, v coni cevovoda v debelini 30 cm nad temenom, s komprimacijo v plasteh po 20 cm, zbitost 95% po proctorju, vključno z nabavo in transportom materiala. | m3 | 17.5 | 0 | 0
4206 | 62 | 62 - 4206 | Kočenska ulica (kanal O1.1) | 4 KANALIZACIJA - ZEMELJSKA DELA | 4.2 Zasipi | 4206 - Zasipavanje jarka z izkopanim materialom, s komprimiranjem v slojih po 30 cm, do 95 % zgoščenosti po standardnem Proctorjevem postopku, vključno z dovozom z začasne deponije. | m3 | 63.5 | 0 | 0
6101 | 62 | 62 - 6101 | Kočenska ulica (kanal O1.1) | 6 KANALIZACIJSKA DELA | 6.1 Cevi | 6101 - Nabava, dobava in vgradnja kanalizacijskih cevi DN 250 mm, nazivne togosti SN 10000 N/m2 in nazivnega tlaka PN 1 bar, izdelane iz armiranega poliestra po SIST EN 14364. Posamezna cev dolžine 6 m ima na eni strani montirano poliestersko spojko z EPDM tesnilom. Spoj (tesnilo) mora biti zaradi zagotovitve kvalitete spoja preizkušen skupaj s cevmi (certifikat). Cevi morajo imeti notranji zaščitni sloj iz čistega poliestra po DIN 19565 in DIN 19523. Vključen je tudi prevoz in prenos kanalizacijskih cevi iz deponije do mesta vgradnje. | m1 | 17.6 | 0 | 0
6204 | 62 | 62 - 6204 | Kočenska ulica (kanal O1.1) | 6 KANALIZACIJSKA DELA | 6.2 Jaški | 6204 - Nabava, dobava in montaža revizijskih jaškov iz armiranega poliestra po SIST EN 14364, min. SN 5.000 N/m2, komplet z izdelano muldo in priključnimi cevmi (vtok, Iztok). Premer jaška 1000mm, globina 2 - 3m, za priključno cev DN250mm. Minimalna debelina sten revizijskega jaška je 15mm. V ceni je vključena tudi izdelava AB temeljne plošče jaška debeline 20cm, iz betona C25/30. Jaški morajo biti izdelani po enaki tehnologiji kot kanalizacijske cevi. Vgradnja po detajlu. | kos | 1 | 0 | 0
6253 | 62 | 62 - 6253 | Kočenska ulica (kanal O1.1) | 6 KANALIZACIJSKA DELA | 6.2 Jaški | 6253 - Dobava in vgradnja LTŽ pokrova fi 600mm, skladno s SIST EN 124-1:2015 D 400 kN, kjer je predviden promet s težkimi vozili ali vzdrževanje 30T. Pokrov izveden na zaklep z odprtinami za zračenje. Kot npr. tip: Norinco, PAM ali enakovredno.. Skupaj z razbremenilno AB ploščo za montažo na cev DN 1000 mm, ter vsemi potrebnimi deli in materiali. Vključno z AB vencem za vgradnjo LTŽ pokrova ter dobavo in vgrajevanjem betona C16/20 in vso potrebno armaturo za betoniranje pete revizijskih jaškov. | kos | 1 | 0 | 0
6301 | 62 | 62 - 6301 | Kočenska ulica (kanal O1.1) | 6 KANALIZACIJSKA DELA | 6.3 Odcepi za hišne priključke | 6301 - Izdelava odcepov za hišne priključke na projektirani kanal. Odcep na cevi izvesti s prefabriciranim sedlastim nastavkom ali fazonskim kosom iz enakih cevi kot je javna kanalizacija, v nadaljevanju odcepa uporaba cevi iz PVC cevi DN 160 SN8, po standardu EN1401-1. Vključno z izkopom in varovanjem gradbene jame, nakladanjem in odvozom na stalno deponijo, skupaj s stroški deponije. Vključno s planiranjem in utrjevanjem dna jarka, nabavo, dobavo in vgradnjo betona za izdelavo posteljice in obbetoniranjem cevi ter zasipom do kote terena (po detajlu). Posteljica in obsip se ob potrditvi geomehanika in projektanta priključka lahko izvede tudi iz peščenega materiala. Nabava, dobava in vgradnja novega zasipnega materiala. Vključno s črpanjem vode iz gradbene jame. Vključno z nabavo in položitvijo PVC cevi (z vsemi koleni in fazonskimi kosi) od odcepa do revizijskega jaška. Vključno z vzpostavitvijo prvotnega stanja. Pri izdelavi hišnega priključka so vključena vsa režijska dela, zakoličba, postavitev profilov, rezanje asfalta, rušenje asfalta, odstranjevanje tlakovcev, robnikov, izkop, križanje z obstoječimi komunalnimi vodi in ostala dela v povezavi s hišnimi priključki. Izvede se ureditev in vsi potrebni ukrepi pri križanju s komunalno infrastrukturo skladno z navodili upravljavcev. Vključno z izdelavo geodetskega posnetka v skladu z zahtevami upravljavca kanalizacijskega omrežja. Vgradnja po detajlu. | kos | 1 | 0 | 0
6304 | 62 | 62 - 6304 | Kočenska ulica (kanal O1.1) | 6 KANALIZACIJSKA DELA | 6.3 Odcepi za hišne priključke | 6304 - Dobava revizijskih jaškov iz armiranega poliestra po SIST EN 14 364: 2013, komplet z izdelano muldo. Komplet z razbremenilno ploščo za pokrov, AB vencem in LŽ pokrovom fi 600 mm, EN 124-1:2015 nosilnost vsaj C400 kN. Premer jaška 1000mm za priključno cev DN160 mm do globine jaška 3m. V ceni je vključena tudi izdelava AB temeljne plošče jaška debeline 20cm, iz betona C25/30. Postavitev jaška za parcelno mejo s pokrovom nosilnosti 400 kN - povozne površine. | kos | 1 | 0 | 0
6401 | 62 | 62 - 6401 | Kočenska ulica (kanal O1.1) | 6 KANALIZACIJSKA DELA | 6.4 Pregled | 6401 - Čiščenje kanala pred izvedbo preizkusa tesnosti. | m1 | 17.6 | 0 | 0
6402 | 62 | 62 - 6402 | Kočenska ulica (kanal O1.1) | 6 KANALIZACIJSKA DELA | 6.4 Pregled | 6402 - Preizkus tesnosti kanala po standardu SIST EN 1610 - gravitacijski kanal. Vključno z vsemi dodatnimi in zaščitnimi deli. | m1 | 17.6 | 0 | 0
6405 | 62 | 62 - 6405 | Kočenska ulica (kanal O1.1) | 6 KANALIZACIJSKA DELA | 6.4 Pregled | 6405 - Pregled in snemanje s TV kamero vseh gravitacijskih kanalizacijskih cevi, jaškov in vseh cevnih odsekov. Snemanje kanala po standardu SIST EN 13508-2:2003 in skladno z nemškimi smernicami ATV-M 143-2. | m1 | 17.6 | 0 | 0
6501 | 62 | 62 - 6501 | Kočenska ulica (kanal O1.1) | 6 KANALIZACIJSKA DELA | 6.5 Križanja | 6501 - Izvedba križanja z obstoječim vodovodom v skladu z navodili upravljavca komunalnega voda | kos | 1 | 0 | 0
6503 | 62 | 62 - 6503 | Kočenska ulica (kanal O1.1) | 6 KANALIZACIJSKA DELA | 6.5 Križanja | 6503 - Izvedba križanja z obstoječim podzemnim telekomunikacijskim vodom v skladu z navodili upravljavca komunalnega voda | kos | 2 | 0 | 0
6504 | 62 | 62 - 6504 | Kočenska ulica (kanal O1.1) | 6 KANALIZACIJSKA DELA | 6.5 Križanja | 6504 - Izvedba križanja z obstoječim podzemnim elektroenergetskim vodom v skladu z navodili upravljavca komunalnega voda | kos | 1 | 0 | 0
1201 | 63 | 63 - 1201 | Ogrinčeva ulica (kanal O1) | 1 PRIPRAVLJALNA DELA | 1.2 Zakoličba | 1201 - Zakoličenje osi kanalizacije, z zavarovanjem osi in oznako revizijskih jaškov in vsa druga geodetska dela v času gradnje, ki so potrebna za nemoteno izvajanje del (smeri, višine, vmesne, začasne in končne zakoličbe…) | m1 | 129 | 0 | 0
1202 | 63 | 63 - 1202 | Ogrinčeva ulica (kanal O1) | 1 PRIPRAVLJALNA DELA | 1.2 Zakoličba | 1202 - Postavitev gradbenih profilov na vzpostavljeno os trase cevovoda, ter določitev nivoja za merjenje globine izkopa in polaganje cevovoda. | kom | 5 | 0 | 0
1205 | 63 | 63 - 1205 | Ogrinčeva ulica (kanal O1) | 1 PRIPRAVLJALNA DELA | 1.2 Zakoličba | 1205 - Trasiranje in označevanje trase obstoječega vodovoda, ki se nahaja v bližini predvidene infrastrukture. V ceni je vključena postavitev vidnih znakov na terenu in predaja zapisnika meritev. Obračun po dejanskih stroških + 3% man. str. | kpl | 1 | 0 | 0
1206 | 63 | 63 - 1206 | Ogrinčeva ulica (kanal O1) | 1 PRIPRAVLJALNA DELA | 1.2 Zakoličba | 1206 - Trasiranje in označevanje trase obstoječega plinovoda, ki se nahaja v bližini predvidene infrastrukture. V ceni je vključena postavitev vidnih znakov na terenu in predaja zapisnika meritev. Obračun po dejanskih stroških + 3% man. str. | kpl | 1 | 0 | 0
1207 | 63 | 63 - 1207 | Ogrinčeva ulica (kanal O1) | 1 PRIPRAVLJALNA DELA | 1.2 Zakoličba | 1207 - Trasiranje in označevanje trase obstoječega elektro-energetskega omrežja, ki se nahaja v bližini predvidene infrastrukture. V ceni je vključena postavitev vidnih znakov na terenu in predaja zapisnika meritev. Obračun po dejanskih stroških + 3% man. str. | kpl | 1 | 0 | 0
1211 | 63 | 63 - 1211 | Ogrinčeva ulica (kanal O1) | 1 PRIPRAVLJALNA DELA | 1.2 Zakoličba | 1211 - Trasiranje in označevanje trase obstoječega telekomunikacijskega omrežja, ki se nahaja v bližini predvidene infrastrukture. V ceni je vključena postavitev vidnih znakov na terenu in predaja zapisnika meritev. Obračun po dejanskih stroških + 3% man. str. | kpl | 1 | 0 | 0
1212 | 63 | 63 - 1212 | Ogrinčeva ulica (kanal O1) | 1 PRIPRAVLJALNA DELA | 1.2 Zakoličba | 1212 - Trasiranje in označevanje trase obstoječega omrežja javne razsvetljave, ki se nahaja v bližini predvidene infrastrukture. V ceni je vključena postavitev vidnih znakov na terenu in predaja zapisnika meritev. Obračun po dejanskih stroških + 3% man. str. | kpl | 1 | 0 | 0
1301 | 63 | 63 - 1301 | Ogrinčeva ulica (kanal O1) | 1 PRIPRAVLJALNA DELA | 1.3 Priprava gradbišča | 1301 - Priprava gradbišča, odstranitev eventuelnih ovir in utrditev delovnega platoja. Po končanih delih se gradbišče pospravi in vzpostavi v prvotno stanje. | m1 | 129 | 0 | 0
1302 | 63 | 63 - 1302 | Ogrinčeva ulica (kanal O1) | 1 PRIPRAVLJALNA DELA | 1.3 Priprava gradbišča | 1302 - Pridobitev dovoljenja za cestno zaporo občinske ceste, tehnične pogoje, vključno z vsemi elaborati ter ureditev prometnega režima z začasno prometno signalizacijo , v času gradnje vključno z obvestili. Po končanih delih se začasno prometno signalizacijo odstrani in vzpostavi vertikalna in horizontalna prometna signalizacija v prvotno stanje po katastru. Obračun začasne prometne signalizacije se izvede na dan, po tipu zapore predvidenem v elaboratu začasne prometne ureditve (za osnovo se upošteva tekoči meter predvidene kanalizacije (brez upoštevanja odcepov za hišne priključke). | m1 | 129 | 0 | 0
1307 | 63 | 63 - 1307 | Ogrinčeva ulica (kanal O1) | 1 PRIPRAVLJALNA DELA | 1.3 Priprava gradbišča | 1307 - Izdelava lesenih mostičkov oziroma provizorij dostopov za pešce do objektov preko izkopanih jarkov iz plohov debeline 5 cm. Na provizorij dostopih se uredi ograja iz desk in tramičev. Vse po statičnem izračunu in načrtu izvajalca. | kos | 4 | 0 | 0
1308 | 63 | 63 - 1308 | Ogrinčeva ulica (kanal O1) | 1 PRIPRAVLJALNA DELA | 1.3 Priprava gradbišča | 1308 - Izdelava lesenih mostičkov oziroma provizorij dostopov za osebna vozila do objektov preko izkopanih jarkov iz plohov debeline 5 cm. Na provizorij dostopih se uredi ograja iz desk in tramičev. Vse po statičnem izračunu in načrtu izvajalca. | kos | 2 | 0 | 0
1310 | 63 | 63 - 1310 | Ogrinčeva ulica (kanal O1) | 1 PRIPRAVLJALNA DELA | 1.3 Priprava gradbišča | 1310 - Izdelava začasnega delovnega platoja in utrjenih površin po izvedbi kanalizacijskih del iz drobljenega kamnitega materiala v debelini do 60 cm. V ceni je zajeta dobava materiala iz začasne gradbene deponije, | m3 | 128.68 | 0 | 0
1401 | 63 | 63 - 1401 | Ogrinčeva ulica (kanal O1) | 1 PRIPRAVLJALNA DELA | 1.4 Nadzor | 1401 - Izvedba projektantskega nadzora, obračun na podlagi potrditve nadzornega organa | ur | 15 | 0 | 0
1402 | 63 | 63 - 1402 | Ogrinčeva ulica (kanal O1) | 1 PRIPRAVLJALNA DELA | 1.4 Nadzor | 1402 - Nadzor pristojnih služb ostalih komunalnih vodov na območju, obračun na podlagi potrditve nadzornga organa. | ur | 8 | 0 | 0
1403 | 63 | 63 - 1403 | Ogrinčeva ulica (kanal O1) | 1 PRIPRAVLJALNA DELA | 1.4 Nadzor | 1403 - Izvedba geomehanskega nadzora, prevzem gradbene jame in temeljnih tal, obračun na podlagi potrditve nadzornga organa | ur | 8 | 0 | 0
12308 | 63 | 63 - 12308 | Ogrinčeva ulica (kanal O1) | 2 POSEGI V OBSTOJEČE VOZIŠČE | 2.1 Preddela - zgornji ustroj | 12308 - Porušitev in odstranitev asfaltne plasti v debelini 6- 10 cm vključno z nakladanjem na prevozno sredstvo, odvozom na stalno gradbeno depoinijo in plačilom deponijske takse. | m2 | 250 | 0 | 0
12322 | 63 | 63 - 12322 | Ogrinčeva ulica (kanal O1) | 2 POSEGI V OBSTOJEČE VOZIŠČE | 2.1 Preddela - zgornji ustroj | 12322 - Rezkanje in odvoz krovne plasti v debelini 4 do 7 cm vključno z nakladanjem na prevozno sredstvo, z odvozom na začasno deponijo izvajalca za kasnejšo uporabo oz. na stalno gradbeno deponijo in plačilom deponijske takse | m2 | 64.5 | 0 | 0
12327 | 63 | 63 - 12327 | Ogrinčeva ulica (kanal O1) | 2 POSEGI V OBSTOJEČE VOZIŠČE | 2.1 Preddela - zgornji ustroj | 12327 - Rezanje asfaltne plasti s talni diamantno žago, debele 6 do 10 cm | m1 | 258 | 0 | 0
21108 | 63 | 63 - 21108 | Ogrinčeva ulica (kanal O1) | 2 POSEGI V OBSTOJEČE VOZIŠČE | 2.1 Preddela - zgornji ustroj | 21108 - Široki izkop zrnate kamnine – 3. kategorije – strojno z nakladanjem vključno z nakladanjem na prevozno sredstvo, z odvozom na začasno deponijo izvajalca za kasnejšo uporabo oz. na stalno gradbeno deponijo in plačilom deponijske takse | m3 | 190.7 | 0 | 0
22102 | 63 | 63 - 22102 | Ogrinčeva ulica (kanal O1) | 2 POSEGI V OBSTOJEČE VOZIŠČE | 2.1 Preddela - zgornji ustroj | 22102 - Ureditev planuma temeljnih tal vezljive zemljine – 3. kategorije | m2 | 250 | 0 | 0
24404 | 63 | 63 - 24404 | Ogrinčeva ulica (kanal O1) | 2 POSEGI V OBSTOJEČE VOZIŠČE | 2.2 Posegi v voziščno konstrukcijo | 24404 - Izdelava posteljice iz drobljenih kamnitih zrn v debelini 30 cm vključno z nabavo in dobavo materiala | m3 | 66.3 | 0 | 0
31302 | 63 | 63 - 31302 | Ogrinčeva ulica (kanal O1) | 2 POSEGI V OBSTOJEČE VOZIŠČE | 2.2 Posegi v voziščno konstrukcijo | 31302 - Izdelava nevezane nosilne plasti enakomerno zrnatega drobljenca iz kamnine v debelini 21 do 30 cm31302 - Izdelava nevezane nosilne plasti enakomerno zrnatega drobljenca iz kamnine v debelini 21 do 30 cm vključno z nabavo in dobavo materiala | m3 | 66.3 | 0 | 0
31602 | 63 | 63 - 31602 | Ogrinčeva ulica (kanal O1) | 2 POSEGI V OBSTOJEČE VOZIŠČE | 2.2 Posegi v voziščno konstrukcijo | 31602 - Izdelava nosilne plasti bituminizirane zmesi AC 22 base B 50/70 A3 v debelini 6 cm vključno z nabavo in dobavo materiala | m2 | 250 | 0 | 0
32311 | 63 | 63 - 32311 | Ogrinčeva ulica (kanal O1) | 2 POSEGI V OBSTOJEČE VOZIŠČE | 2.2 Posegi v voziščno konstrukcijo | 32311 - Izdelava obrabne in zaporne plasti bituminizirane zmesi AC 11 surf B 50/70 A3 v debelini 4 cm vključno z nabavo in dobavo materiala | m2 | 250 | 0 | 0
4101 | 63 | 63 - 4101 | Ogrinčeva ulica (kanal O1) | 4 KANALIZACIJA - ZEMELJSKA DELA | 4.1 Izkopi | 4101 - Zavarovanje gradbene jame z razpiranjem z jeklenimi opaži -sistem z vodili (kot npr. SBH, KRINGS ali podobno). Globina jarka do 4,0m. Vključno z vsemi pomožnimi materiali, deli in transporti. | m2 | 825.6 | 0 | 0
4105 | 63 | 63 - 4105 | Ogrinčeva ulica (kanal O1) | 4 KANALIZACIJA - ZEMELJSKA DELA | 4.1 Izkopi | 4105 - Vertikalni strojni izkop gradbene jame globine 0-4m, v terenu III. kat. z nakladanjem na kamion in odvozom na začasno gradbeno deponijo po izboru izvajalca vključno z vsemi stroški deponije | m3 | 676.46 | 0 | 0
4107 | 63 | 63 - 4107 | Ogrinčeva ulica (kanal O1) | 4 KANALIZACIJA - ZEMELJSKA DELA | 4.1 Izkopi | 4107 - Vertikalni strojni izkop gradbene jame globine 4-6m, v terenu III. kat. z nakladanjem na kamion in odvozom na začasno gradbeno deponijo po izboru izvajalca vključno z vsemi stroški deponije | m3 | 2.3 | 0 | 0
4122 | 63 | 63 - 4122 | Ogrinčeva ulica (kanal O1) | 4 KANALIZACIJA - ZEMELJSKA DELA | 4.1 Izkopi | 4122 - Ročni izkop jarka globine 2 - 4 m, z nakladanjem na kamion in odvozom na začasno gradbeno deponijo po izboru izvajalca vključno z vsemi stroški deponije | m3 | 35.6 | 0 | 0
4123 | 63 | 63 - 4123 | Ogrinčeva ulica (kanal O1) | 4 KANALIZACIJA - ZEMELJSKA DELA | 4.1 Izkopi | 4123 - Nakladanje materiala na začasni deponiji in odvoz materiala na gradbišče za zasip gradbene jame, vključno z vgradnjo materiala v zasip gradbene jame | m3 | 714.36 | 0 | 0
4202 | 63 | 63 - 4202 | Ogrinčeva ulica (kanal O1) | 4 KANALIZACIJA - ZEMELJSKA DELA | 4.2 Zasipi | 4202 - Ročno planiranje dna jarka s točnostjo +/- 3 cm po projektiranem padcu. | m2 | 245.1 | 0 | 0
4203 | 63 | 63 - 4203 | Ogrinčeva ulica (kanal O1) | 4 KANALIZACIJA - ZEMELJSKA DELA | 4.2 Zasipi | 4203 - Dobava in vgraditev peščenega materiala granulacije 8 do 16 mm za peščeno ležišče cevi (POSTELJICA) s sprotno višinsko kontrolo do predpisane kote dna cevi (10cm + D/10) z komprimacijo do stopnje 97% SPP (standardni Proctorjev preizkus), vključno z nabavo in transportom materiala. | m3 | 24.5 | 0 | 0
4204 | 63 | 63 - 4204 | Ogrinčeva ulica (kanal O1) | 4 KANALIZACIJA - ZEMELJSKA DELA | 4.2 Zasipi | 4204 - Dobava in vgraditev peščenega materiala granulacije 8 do 16 mm s komprimacijo, v coni cevovoda v debelini 30 cm nad temenom, s komprimacijo v plasteh po 20 cm, zbitost 95% po proctorju, vključno z nabavo in transportom materiala. | m3 | 128.47 | 0 | 0
4206 | 63 | 63 - 4206 | Ogrinčeva ulica (kanal O1) | 4 KANALIZACIJA - ZEMELJSKA DELA | 4.2 Zasipi | 4206 - Zasipavanje jarka z izkopanim materialom, s komprimiranjem v slojih po 30 cm, do 95 % zgoščenosti po standardnem Proctorjevem postopku, vključno z dovozom z začasne deponije. | m3 | 428.93 | 0 | 0
5106 | 63 | 63 - 5106 | Ogrinčeva ulica (kanal O1) | 5 KANALIZACIJA - GRADBENA DELA | 5.1 Rušitvena in pripravljalna dela | 5106 - Izdelava obvoda (bypassa) obstoječe javne fekalne kanalizacije skladno s potrjenim načrtom za izvedbo. V ceni je zajeta nabava materiala, dobava na gradbišče, izvedba vseh potrebnih del, odstranitev po končani gradnji kanalizacije ter vsa dodatna in zaščitna dela. | kos | 1 | 0 | 0
6101 | 63 | 63 - 6101 | Ogrinčeva ulica (kanal O1) | 6 KANALIZACIJSKA DELA | 6.1 Cevi | 6101 - Nabava, dobava in vgradnja kanalizacijskih cevi DN 250 mm, nazivne togosti SN 10000 N/m2 in nazivnega tlaka PN 1 bar, izdelane iz armiranega poliestra po SIST EN 14364. Posamezna cev dolžine 6 m ima na eni strani montirano poliestersko spojko z EPDM tesnilom. Spoj (tesnilo) mora biti zaradi zagotovitve kvalitete spoja preizkušen skupaj s cevmi (certifikat). Cevi morajo imeti notranji zaščitni sloj iz čistega poliestra po DIN 19565 in DIN 19523. Vključen je tudi prevoz in prenos kanalizacijskih cevi iz deponije do mesta vgradnje. | m1 | 129 | 0 | 0
6204 | 63 | 63 - 6204 | Ogrinčeva ulica (kanal O1) | 6 KANALIZACIJSKA DELA | 6.2 Jaški | 6204 - Nabava, dobava in montaža revizijskih jaškov iz armiranega poliestra po SIST EN 14364, min. SN 5.000 N/m2, komplet z izdelano muldo in priključnimi cevmi (vtok, Iztok). Premer jaška 1000mm, globina 2 - 3m, za priključno cev DN250mm. Minimalna debelina sten revizijskega jaška je 15mm. V ceni je vključena tudi izdelava AB temeljne plošče jaška debeline 20cm, iz betona C25/30. Jaški morajo biti izdelani po enaki tehnologiji kot kanalizacijske cevi. Vgradnja po detajlu. | kos | 2 | 0 | 0
6206 | 63 | 63 - 6206 | Ogrinčeva ulica (kanal O1) | 6 KANALIZACIJSKA DELA | 6.2 Jaški | 6206 - Nabava, dobava in montaža revizijskih jaškov iz armiranega poliestra po SIST EN 14364, min. SN 5.000 N/m2, komplet z izdelano muldo in priključnimi cevmi (vtok, Iztok). Premer jaška 1000mm, globina 3 - 4m, za priključno cev DN250mm. Minimalna debelina sten revizijskega jaška je 15mm. V ceni je vključena tudi izdelava AB temeljne plošče jaška debeline 20cm, iz betona C25/30. Jaški morajo biti izdelani po enaki tehnologiji kot kanalizacijske cevi. Vgradnja po detajlu. | kos | 2 | 0 | 0
6253 | 63 | 63 - 6253 | Ogrinčeva ulica (kanal O1) | 6 KANALIZACIJSKA DELA | 6.2 Jaški | 6253 - Dobava in vgradnja LTŽ pokrova fi 600mm, skladno s SIST EN 124-1:2015 D 400 kN, kjer je predviden promet s težkimi vozili ali vzdrževanje 30T. Pokrov izveden na zaklep z odprtinami za zračenje. Kot npr. tip: Norinco, PAM ali enakovredno.. Skupaj z razbremenilno AB ploščo za montažo na cev DN 1000 mm, ter vsemi potrebnimi deli in materiali. Vključno z AB vencem za vgradnjo LTŽ pokrova ter dobavo in vgrajevanjem betona C16/20 in vso potrebno armaturo za betoniranje pete revizijskih jaškov. | kos | 4 | 0 | 0
6257 | 63 | 63 - 6257 | Ogrinčeva ulica (kanal O1) | 6 KANALIZACIJSKA DELA | 6.2 Jaški | 6257 - Izdelava priklopa projektiranega kanala na obstoječi fekalni kanal preko jaška, z vsemi pomožnimi deli, materiali ter prenosi. | kos | 1 | 0 | 0
6301 | 63 | 63 - 6301 | Ogrinčeva ulica (kanal O1) | 6 KANALIZACIJSKA DELA | 6.3 Odcepi za hišne priključke | 6301 - Izdelava odcepov za hišne priključke na projektirani kanal. Odcep na cevi izvesti s prefabriciranim sedlastim nastavkom ali fazonskim kosom iz enakih cevi kot je javna kanalizacija, v nadaljevanju odcepa uporaba cevi iz PVC cevi DN 160 SN8, po standardu EN1401-1. Vključno z izkopom in varovanjem gradbene jame, nakladanjem in odvozom na stalno deponijo, skupaj s stroški deponije. Vključno s planiranjem in utrjevanjem dna jarka, nabavo, dobavo in vgradnjo betona za izdelavo posteljice in obbetoniranjem cevi ter zasipom do kote terena (po detajlu). Posteljica in obsip se ob potrditvi geomehanika in projektanta priključka lahko izvede tudi iz peščenega materiala. Nabava, dobava in vgradnja novega zasipnega materiala. Vključno s črpanjem vode iz gradbene jame. Vključno z nabavo in položitvijo PVC cevi (z vsemi koleni in fazonskimi kosi) od odcepa do revizijskega jaška. Vključno z vzpostavitvijo prvotnega stanja. Pri izdelavi hišnega priključka so vključena vsa režijska dela, zakoličba, postavitev profilov, rezanje asfalta, rušenje asfalta, odstranjevanje tlakovcev, robnikov, izkop, križanje z obstoječimi komunalnimi vodi in ostala dela v povezavi s hišnimi priključki. Izvede se ureditev in vsi potrebni ukrepi pri križanju s komunalno infrastrukturo skladno z navodili upravljavcev. Vključno z izdelavo geodetskega posnetka v skladu z zahtevami upravljavca kanalizacijskega omrežja. Vgradnja po detajlu. | kos | 6 | 0 | 0
6304 | 63 | 63 - 6304 | Ogrinčeva ulica (kanal O1) | 6 KANALIZACIJSKA DELA | 6.3 Odcepi za hišne priključke | 6304 - Dobava revizijskih jaškov iz armiranega poliestra po SIST EN 14 364: 2013, komplet z izdelano muldo. Komplet z razbremenilno ploščo za pokrov, AB vencem in LŽ pokrovom fi 600 mm, EN 124-1:2015 nosilnost vsaj C400 kN. Premer jaška 1000mm za priključno cev DN160 mm do globine jaška 3m. V ceni je vključena tudi izdelava AB temeljne plošče jaška debeline 20cm, iz betona C25/30. Postavitev jaška za parcelno mejo s pokrovom nosilnosti 400 kN - povozne površine. | kos | 6 | 0 | 0
6401 | 63 | 63 - 6401 | Ogrinčeva ulica (kanal O1) | 6 KANALIZACIJSKA DELA | 6.4 Pregled | 6401 - Čiščenje kanala pred izvedbo preizkusa tesnosti. | m1 | 129 | 0 | 0
6402 | 63 | 63 - 6402 | Ogrinčeva ulica (kanal O1) | 6 KANALIZACIJSKA DELA | 6.4 Pregled | 6402 - Preizkus tesnosti kanala po standardu SIST EN 1610 - gravitacijski kanal. Vključno z vsemi dodatnimi in zaščitnimi deli. | m1 | 129 | 0 | 0
6405 | 63 | 63 - 6405 | Ogrinčeva ulica (kanal O1) | 6 KANALIZACIJSKA DELA | 6.4 Pregled | 6405 - Pregled in snemanje s TV kamero vseh gravitacijskih kanalizacijskih cevi, jaškov in vseh cevnih odsekov. Snemanje kanala po standardu SIST EN 13508-2:2003 in skladno z nemškimi smernicami ATV-M 143-2. | m1 | 129 | 0 | 0
6501 | 63 | 63 - 6501 | Ogrinčeva ulica (kanal O1) | 6 KANALIZACIJSKA DELA | 6.5 Križanja | 6501 - Izvedba križanja z obstoječim vodovodom v skladu z navodili upravljavca komunalnega voda | kos | 4 | 0 | 0
6503 | 63 | 63 - 6503 | Ogrinčeva ulica (kanal O1) | 6 KANALIZACIJSKA DELA | 6.5 Križanja | 6503 - Izvedba križanja z obstoječim podzemnim telekomunikacijskim vodom v skladu z navodili upravljavca komunalnega voda | kos | 3 | 0 | 0
6504 | 63 | 63 - 6504 | Ogrinčeva ulica (kanal O1) | 6 KANALIZACIJSKA DELA | 6.5 Križanja | 6504 - Izvedba križanja z obstoječim podzemnim elektroenergetskim vodom v skladu z navodili upravljavca komunalnega voda | kos | 1 | 0 | 0
6507 | 63 | 63 - 6507 | Ogrinčeva ulica (kanal O1) | 6 KANALIZACIJSKA DELA | 6.5 Križanja | 6507 - Izvedba križanja z obstoječim plinovodom v skladu z navodili upravljavca komunalnega voda | kos | 2 | 0 | 0
6513 | 63 | 63 - 6513 | Ogrinčeva ulica (kanal O1) | 6 KANALIZACIJSKA DELA | 6.5 Križanja | 6513 - Prestavitve obstoječega plinovoda skladno z načrtom PZI v kolikor ni možna ustrezna zaščita. Vse v skladu z navodili upravljavcev komunalnih vodov. V ceni so zajeta vsa pripravljalna, gradbeno obrtniška, inštalacijska in zaključna dela in izdelava PZI projekta. Obračun po m1 prestavljenega voda. | m1 | 20 | 0 | 0

## 36 Mir
Območje ID
[5 empty] | 36 | Območje: 36 Ulica Mire Miheličeve
Rekapitulacija
[5 empty] | Ulica ID | Ulica (odsek, odcep) |  |  |  | EUR brez DDV
| AGLOM_ULICA_ID |  |  |  |  | Izdelava načrtov |  |  |  | 0
| 53 |  |  |  | 53 | Ulica Mire Miheličeve, odsek 1 |  |  |  | 0
| 54 |  |  |  | 54 | Ulica Mire Miheličeve, odsek 2 |  |  |  | 0
| NA |  |  |  | 36NA | Nadzor bodočega upravljavca kanalizacije |  |  |  | 0
[8 empty] | Skupaj |  | 0
Izdelava načrtov
- |  | ŠIFRA POSTAVKE | SKUPINA_DEL |  | PODSKUPINA_DEL | POSTAVKA | ENOTA | KOLICINA | PONUDBENA CENA | ZNESEK
1101 |  | 1101-36 | 0 PREDDELA IN GRADBIŠČNA DOKUMENTACIJA |  | 0.1 Izdelava načrtov | 1101 - Izdelava Projekta za izvedbo (PZI) v skladu s Pravilnikom o projektni dokumentaciji (Uradni list RS, št. 55/08). Upoštevati 6 izvodov v tiskani obliki in 2 izvoda v elektronski obliki (formati: risbe v dwg, teksti v doc, preglednice v xls). Na projekt za izvedbo (PZI) je treba pridobiti soglasja, ki so zahtevana v soglasjih k Projektu za pridobitev gradbenega dovoljenja (PGD). Načrti vezani na objekte (črpališče ali vakuumska postaja) so zajeti v skupini postavk za objekte. | kpl | 1 |  | 0
1102 |  | 1102-36 |  |  |  | 1102 - Izdelava varnostnega načrta po predpisih o zagotavljanju varnosti in zdravja pri delu. V treh izvodih. | kpl | 1 |  | 0
1103 |  | 1103-36 |  |  |  | 1103 - Izdelava Projekta izvedenih del (PID) v treh izvodih v skladu s Pravilnikom o projektni dokumentaciji (Uradni list RS, št. 55/08) in zahtevami bodočega upravljavca. PID se preda tudi v elektronski obliki v 2 izvodih (formati: risbe v dwg, teksti v doc, preglednice v xls). | kpl | 1 |  | 0
1104 |  | 1104-36 |  |  |  | 1104 - Izdelava dokazila o zanesljivosti v treh izvodih v skladu s Pravilnikom o dokazilu o zanesljivosti objekta (Uradni list RS, št. 55/08). | kpl | 1 |  | 0
1105 |  | 1105-36 |  |  |  | 1105 - Izdelava poročila o ravnanju z gradbenimi odpadki v skladu z Uredbo o ravnanju z gradbenimi odpadki, ki nastanejo pri gradbenih delih. V treh izvodih. | kpl | 1 |  | 0
1106 |  | 1106-36 |  |  |  | 1106 - Izdelava geodetskega posnetka in vris v kataster. Zajema tudi izdelavo geodetskega načrta s certifikatom, skico meritev, terenski zapisnik ter kopijo situacij starega in novega stanja. Datoteka koordinat z atributi za odcepe za hišne priključke z jaškom, prijava spremembe komunalnega voda v ASCII datoteki za prenos podatkov v GIS bazo JP VO - KA. Izdelano v tiskani (v treh izvodih) in elektronski obliki. | m1 | 330 |  | 0
201 | 0201 | 201-36 |  |  | 0.2 Gradbiščna tabla | 0201 - Nabava, dobava in postavitev gradbiščne table - gradbiščna tabla po ZGO. | kos | 1 | 0 | 0
- |  |  | Kanali po posameznih ulicah
K_SIFRA_C | AGLOM_ULICA_ID | SIFRA POSTAVKE | ULICA | SKUPINA_DEL | PODSKUPINA_DEL | POSTAVKA | ENOTA | KOLICINA | PONUDBENA CENA | ZNESEK
1201 | 53 | 53 - 1201 | Ulica Mire Miheličeve, odsek 1 | 1 PRIPRAVLJALNA DELA | 1.2 Zakoličba | 1201 - Zakoličenje osi kanalizacije, z zavarovanjem osi in oznako revizijskih jaškov in vsa druga geodetska dela v času gradnje, ki so potrebna za nemoteno izvajanje del (smeri, višine, vmesne, začasne in končne zakoličbe…) | m1 | 102 | 0 | 0
1202 | 53 | 53 - 1202 | Ulica Mire Miheličeve, odsek 1 | 1 PRIPRAVLJALNA DELA | 1.2 Zakoličba | 1202 - Postavitev gradbenih profilov na vzpostavljeno os trase cevovoda, ter določitev nivoja za merjenje globine izkopa in polaganje cevovoda. | kom | 3 | 0 | 0
1203 | 53 | 53 - 1203 | Ulica Mire Miheličeve, odsek 1 | 1 PRIPRAVLJALNA DELA | 1.2 Zakoličba | 1203 - Določanje in označevanje obstoječih podzemnih naprav, ki se križajo ali potekajo vzporedno s predvideno infrastrukturo, z vidnimi znaki na terenu, s pisanjem zapisnika o primopredaji, eventuelne skice. | m1 | 102 | 0 | 0
1301 | 53 | 53 - 1301 | Ulica Mire Miheličeve, odsek 1 | 1 PRIPRAVLJALNA DELA | 1.3 Priprava gradbišča | 1301 - Priprava gradbišča, odstranitev eventuelnih ovir in utrditev delovnega platoja. Po končanih delih se gradbišče pospravi in vzpostavi v prvotno stanje. | m1 | 102 | 0 | 0
1302 | 53 | 53 - 1302 | Ulica Mire Miheličeve, odsek 1 | 1 PRIPRAVLJALNA DELA | 1.3 Priprava gradbišča | 1302 - Pridobitev dovoljenja za cestno zaporo občinske ceste, tehnične pogoje, vključno z vsemi elaborati ter ureditev prometnega režima z začasno prometno signalizacijo , v času gradnje vključno z obvestili. Po končanih delih se začasno prometno signalizacijo odstrani in vzpostavi vertikalna in horizontalna prometna signalizacija v prvotno stanje po katastru. Obračun začasne prometne signalizacije se izvede na dan, po tipu zapore predvidenem v elaboratu začasne prometne ureditve (za osnovo se upošteva tekoči meter predvidene kanalizacije (brez upoštevanja odcepov za hišne priključke). | m1 | 102 | 0 | 0
1310 | 53 | 53 - 1310 | Ulica Mire Miheličeve, odsek 1 | 1 PRIPRAVLJALNA DELA | 1.3 Priprava gradbišča | 1310 - Izdelava začasnega delovnega platoja in utrjenih površin po izvedbi kanalizacijskih del iz drobljenega kamnitega materiala v debelini do 60 cm. V ceni je zajeta dobava materiala iz začasne gradbene deponije, | m3 | 143 | 0 | 0
1401 | 53 | 53 - 1401 | Ulica Mire Miheličeve, odsek 1 | 1 PRIPRAVLJALNA DELA | 1.4 Nadzor | 1401 - Izvedba projektantskega nadzora, obračun na podlagi potrditve nadzornega organa | ur | 5 | 0 | 0
1402 | 53 | 53 - 1402 | Ulica Mire Miheličeve, odsek 1 | 1 PRIPRAVLJALNA DELA | 1.4 Nadzor | 1402 - Nadzor pristojnih služb ostalih komunalnih vodov na območju, obračun na podlagi potrditve nadzornga organa. | ur | 20 | 0 | 0
1403 | 53 | 53 - 1403 | Ulica Mire Miheličeve, odsek 1 | 1 PRIPRAVLJALNA DELA | 1.4 Nadzor | 1403 - Izvedba geomehanskega nadzora, prevzem gradbene jame in temeljnih tal, obračun na podlagi potrditve nadzornga organa | ur | 5 | 0 | 0
12308 | 53 | 53 - 12308 | Ulica Mire Miheličeve, odsek 1 | 2 POSEGI V OBSTOJEČE VOZIŠČE | 2.1 Preddela - zgornji ustroj | 12308 - Porušitev in odstranitev asfaltne plasti v debelini 6- 10 cm vključno z nakladanjem na prevozno sredstvo, odvozom na stalno gradbeno depoinijo in plačilom deponijske takse. | m2 | 204 | 0 | 0
2107 | 53 | 53 - 2107 | Ulica Mire Miheličeve, odsek 1 | 2 POSEGI V OBSTOJEČE VOZIŠČE | 2.1 Preddela - zgornji ustroj | 2107 - Strojni izkopi globine 0-0.5m, v terenu III. -IV. kat. vključno z nakladanjem na prevozno sredstvo, z odvozom na začasno deponijo izvajalca za kasnejšo uporabo oz. na stalno gradbeno deponijo in plačilom deponijske takse | m3 | 81.6 | 0 | 0
22103 | 53 | 53 - 22103 | Ulica Mire Miheličeve, odsek 1 | 2 POSEGI V OBSTOJEČE VOZIŠČE | 2.2 Posegi v voziščno konstrukcijo | 22103 - Ureditev planuma temeljnih tal zrnate kamnine – 3. kategorije | m2 | 204 | 0 | 0
24405 | 53 | 53 - 24405 | Ulica Mire Miheličeve, odsek 1 | 2 POSEGI V OBSTOJEČE VOZIŠČE | 2.2 Posegi v voziščno konstrukcijo | 24405 - Izdelava posteljice iz drobljenih kamnitih zrn v debelini 40 cm vključno z nabavo in dobavo materiala | m3 | 81.6 | 0 | 0
31302 | 53 | 53 - 31302 | Ulica Mire Miheličeve, odsek 1 | 2 POSEGI V OBSTOJEČE VOZIŠČE | 2.2 Posegi v voziščno konstrukcijo | 31302 - Izdelava nevezane nosilne plasti enakomerno zrnatega drobljenca iz kamnine v debelini 21 do 30 cm31302 - Izdelava nevezane nosilne plasti enakomerno zrnatega drobljenca iz kamnine v debelini 21 do 30 cm vključno z nabavo in dobavo materiala | m3 | 41.3 | 0 | 0
31602 | 53 | 53 - 31602 | Ulica Mire Miheličeve, odsek 1 | 2 POSEGI V OBSTOJEČE VOZIŠČE | 2.2 Posegi v voziščno konstrukcijo | 31602 - Izdelava nosilne plasti bituminizirane zmesi AC 22 base B 50/70 A3 v debelini 6 cm vključno z nabavo in dobavo materiala | m2 | 204 | 0 | 0
32208 | 53 | 53 - 32208 | Ulica Mire Miheličeve, odsek 1 | 2 POSEGI V OBSTOJEČE VOZIŠČE | 2.2 Posegi v voziščno konstrukcijo | 32208 - Izdelava obrabne in zaporne plasti bituminizirane zmesi AC 8 surf B 50/70 A3 v debelini 4 cm vključno z nabavo in dobavo materiala | m2 | 204 | 0 | 0
3105 | 53 | 53 - 3105 | Ulica Mire Miheličeve, odsek 1 | 3 DRUGI POSEGI NA TERENU | 3.1 Preddela | 3105 - Posek in odstranitev grmovja z odvozom na deponijo. V ceni so vključeni tudi vsi stroški deponiranja materiala. | m1 | 40 | 0 | 0
3203 | 53 | 53 - 3203 | Ulica Mire Miheličeve, odsek 1 | 3 DRUGI POSEGI NA TERENU | 3.2 Zasaditve | 3203 - Dobava in zasaditev sadik za živo mejo. Sadike mora pred vgradnjo potrditi krajinski arhitekt oz. projektant. | kos | 10 | 0 | 0
3303 | 53 | 53 - 3303 | Ulica Mire Miheličeve, odsek 1 | 3 DRUGI POSEGI NA TERENU | 3.3 Druge ureditve | 3303 - Rušenje žičnate ograje višine do 1,5m z jeklenimi stebriči in ponovna postavitev žičnate ograje v prvotno stanje po končani gradnji, v ceni upoštevati 30 % novega materiala za zamenjavo delov ograje neprimernih za ponovno vgradnjo, ter odvoz na trajno deponijo delov ograje neprimernih za ponovno vgradnjo | m1 | 35 | 0 | 0
4101 | 53 | 53 - 4101 | Ulica Mire Miheličeve, odsek 1 | 4 KANALIZACIJA - ZEMELJSKA DELA | 4.1 Izkopi | 4101 - Zavarovanje gradbene jame z razpiranjem z jeklenimi opaži -sistem z vodili (kot npr. SBH, KRINGS ali podobno). Globina jarka do 4,0m. Vključno z vsemi pomožnimi materiali, deli in transporti. | m2 | 300 | 0 | 0
4110 | 53 | 53 - 4110 | Ulica Mire Miheličeve, odsek 1 | 4 KANALIZACIJA - ZEMELJSKA DELA | 4.1 Izkopi | 4110 - Strojni izkop jarka, skladno z določili geomehanskega poročila, globine 0-4m, v terenu III. kat. z nakladanjem na kamion in odvozom na trajno gradbeno deponijo, vključno s stroški deponije. | m3 | 225 | 0 | 0
4117 | 53 | 53 - 4117 | Ulica Mire Miheličeve, odsek 1 | 4 KANALIZACIJA - ZEMELJSKA DELA | 4.1 Izkopi | 4117 - Vertikalni strojni izkop gradbene jame globine 0-4m, v terenu V. kat. z nakladanjem na kamion in odvozom na trajno gradbeno deponijo, vključno s stroški deponije. | m3 | 22 | 0 | 0
4121 | 53 | 53 - 4121 | Ulica Mire Miheličeve, odsek 1 | 4 KANALIZACIJA - ZEMELJSKA DELA | 4.1 Izkopi | 4121 - Ročni izkop jarka globine 0 - 2 m, z nakladanjem na kamion in odvozom na začasno gradbeno deponijo po izboru izvajalca vključno z vsemi stroški deponije | m3 | 25 | 0 | 0
4124 | 53 | 53 - 4124 | Ulica Mire Miheličeve, odsek 1 | 4 KANALIZACIJA - ZEMELJSKA DELA | 4.1 Izkopi | 4124 - Ureditev črpalnih jaškov in črpanje talne vode iz gradbene jame pri izvedbi del. | ur | 10 | 0 | 0
4202 | 53 | 53 - 4202 | Ulica Mire Miheličeve, odsek 1 | 4 KANALIZACIJA - ZEMELJSKA DELA | 4.2 Zasipi | 4202 - Ročno planiranje dna jarka s točnostjo +/- 3 cm po projektiranem padcu. | m2 | 125 | 0 | 0
4203 | 53 | 53 - 4203 | Ulica Mire Miheličeve, odsek 1 | 4 KANALIZACIJA - ZEMELJSKA DELA | 4.2 Zasipi | 4203 - Dobava in vgraditev peščenega materiala granulacije 8 do 16 mm za peščeno ležišče cevi (POSTELJICA) s sprotno višinsko kontrolo do predpisane kote dna cevi (10cm + D/10) z komprimacijo do stopnje 97% SPP (standardni Proctorjev preizkus), vključno z nabavo in transportom materiala. | m3 | 13 | 0 | 0
4204 | 53 | 53 - 4204 | Ulica Mire Miheličeve, odsek 1 | 4 KANALIZACIJA - ZEMELJSKA DELA | 4.2 Zasipi | 4204 - Dobava in vgraditev peščenega materiala granulacije 8 do 16 mm s komprimacijo, v coni cevovoda v debelini 30 cm nad temenom, s komprimacijo v plasteh po 20 cm, zbitost 95% po proctorju, vključno z nabavo in transportom materiala. | m3 | 66 | 0 | 0
4205 | 53 | 53 - 4205 | Ulica Mire Miheličeve, odsek 1 | 4 KANALIZACIJA - ZEMELJSKA DELA | 4.2 Zasipi | 4205 - Nabava, dobava in vgraditev geotekstila za ločilno plast in ovijanje obsipa cevi, natezna trdnost 14 do 16 kN/m2, gostote minimalno 300 g/m2. V ceni so zajeti preklopi in ves potreben pritrdilni material. | m2 | 464 | 0 | 0
4207 | 53 | 53 - 4207 | Ulica Mire Miheličeve, odsek 1 | 4 KANALIZACIJA - ZEMELJSKA DELA | 4.2 Zasipi | 4207 - Zasip jarka z dovozom novega gramoznega zasipnega materiala različnih frakcij z utrjevanjem v slojih po 30 cm do 95 % trdnosti po standardnem Proctorjevem postopku; vključno z nabavo in dobavo zasipnega materiala. | m3 | 87 | 0 | 0
6101 | 53 | 53 - 6101 | Ulica Mire Miheličeve, odsek 1 | 6 KANALIZACIJSKA DELA | 6.1 Cevi | 6101 - Nabava, dobava in vgradnja kanalizacijskih cevi DN 250 mm, nazivne togosti SN 10000 N/m2 in nazivnega tlaka PN 1 bar, izdelane iz armiranega poliestra po SIST EN 14364. Posamezna cev dolžine 6 m ima na eni strani montirano poliestersko spojko z EPDM tesnilom. Spoj (tesnilo) mora biti zaradi zagotovitve kvalitete spoja preizkušen skupaj s cevmi (certifikat). Cevi morajo imeti notranji zaščitni sloj iz čistega poliestra po DIN 19565 in DIN 19523. Vključen je tudi prevoz in prenos kanalizacijskih cevi iz deponije do mesta vgradnje. | m1 | 102 | 0 | 0
6202 | 53 | 53 - 6202 | Ulica Mire Miheličeve, odsek 1 | 6 KANALIZACIJSKA DELA | 6.2 Jaški | 6202 - Nabava, dobava in montaža revizijskih jaškov iz armiranega poliestra po SIST EN 14364, min. SN 5.000 N/m2, komplet z izdelano muldo in priključnimi cevmi (vtok, Iztok). Premer jaška 1000mm, globina 1 - 2m, za priključno cev DN250mm. Minimalna debelina sten revizijskega jaška je 15mm. V ceni je vključena tudi izdelava AB temeljne plošče jaška debeline 20cm, iz betona C25/30. Jaški morajo biti izdelani po enaki tehnologiji kot kanalizacijske cevi. Vgradnja po detajlu. | kos | 1 | 0 | 0
6204 | 53 | 53 - 6204 | Ulica Mire Miheličeve, odsek 1 | 6 KANALIZACIJSKA DELA | 6.2 Jaški | 6204 - Nabava, dobava in montaža revizijskih jaškov iz armiranega poliestra po SIST EN 14364, min. SN 5.000 N/m2, komplet z izdelano muldo in priključnimi cevmi (vtok, Iztok). Premer jaška 1000mm, globina 2 - 3m, za priključno cev DN250mm. Minimalna debelina sten revizijskega jaška je 15mm. V ceni je vključena tudi izdelava AB temeljne plošče jaška debeline 20cm, iz betona C25/30. Jaški morajo biti izdelani po enaki tehnologiji kot kanalizacijske cevi. Vgradnja po detajlu. | kos | 2 | 0 | 0
6253 | 53 | 53 - 6253 | Ulica Mire Miheličeve, odsek 1 | 6 KANALIZACIJSKA DELA | 6.2 Jaški | 6253 - Dobava in vgradnja LTŽ pokrova fi 600mm, skladno s SIST EN 124-1:2015 D 400 kN, kjer je predviden promet s težkimi vozili ali vzdrževanje 30T. Pokrov izveden na zaklep z odprtinami za zračenje. Kot npr. tip: Norinco, PAM ali enakovredno.. Skupaj z razbremenilno AB ploščo za montažo na cev DN 1000 mm, ter vsemi potrebnimi deli in materiali. Vključno z AB vencem za vgradnjo LTŽ pokrova ter dobavo in vgrajevanjem betona C16/20 in vso potrebno armaturo za betoniranje pete revizijskih jaškov. | kos | 3 | 0 | 0
6258 | 53 | 53 - 6258 | Ulica Mire Miheličeve, odsek 1 | 6 KANALIZACIJSKA DELA | 6.2 Jaški | 6258 - Izdelava priklopa na kanalizacijski zbiralnik z vpadom. Izdelati iz ustreznih cevi in fazonskih kosov iz poliestra. | kos | 1 | 0 | 0
6301 | 53 | 53 - 6301 | Ulica Mire Miheličeve, odsek 1 | 6 KANALIZACIJSKA DELA | 6.3 Odcepi za hišne priključke | 6301 - Izdelava odcepov za hišne priključke na projektirani kanal. Odcep na cevi izvesti s prefabriciranim sedlastim nastavkom ali fazonskim kosom iz enakih cevi kot je javna kanalizacija, v nadaljevanju odcepa uporaba cevi iz PVC cevi DN 160 SN8, po standardu EN1401-1. Vključno z izkopom in varovanjem gradbene jame, nakladanjem in odvozom na stalno deponijo, skupaj s stroški deponije. Vključno s planiranjem in utrjevanjem dna jarka, nabavo, dobavo in vgradnjo betona za izdelavo posteljice in obbetoniranjem cevi ter zasipom do kote terena (po detajlu). Posteljica in obsip se ob potrditvi geomehanika in projektanta priključka lahko izvede tudi iz peščenega materiala. Nabava, dobava in vgradnja novega zasipnega materiala. Vključno s črpanjem vode iz gradbene jame. Vključno z nabavo in položitvijo PVC cevi (z vsemi koleni in fazonskimi kosi) od odcepa do revizijskega jaška. Vključno z vzpostavitvijo prvotnega stanja. Pri izdelavi hišnega priključka so vključena vsa režijska dela, zakoličba, postavitev profilov, rezanje asfalta, rušenje asfalta, odstranjevanje tlakovcev, robnikov, izkop, križanje z obstoječimi komunalnimi vodi in ostala dela v povezavi s hišnimi priključki. Izvede se ureditev in vsi potrebni ukrepi pri križanju s komunalno infrastrukturo skladno z navodili upravljavcev. Vključno z izdelavo geodetskega posnetka v skladu z zahtevami upravljavca kanalizacijskega omrežja. Vgradnja po detajlu. | kos | 5 | 0 | 0
6302 | 53 | 53 - 6302 | Ulica Mire Miheličeve, odsek 1 | 6 KANALIZACIJSKA DELA | 6.3 Odcepi za hišne priključke | 6302 - Dobava revizijskih jaškov iz armiranega poliestra po SIST EN 14 364: 2013, komplet z izdelano muldo. Komplet z razbremenilno ploščo za pokrov, AB vencem in LŽ pokrovom fi 600 mm, EN 124-1:2015 nosilnost vsaj C400 kN. Premer jaška 1000mm za priključno cev DN200 mm do globine jaška 3m. V ceni je vključena tudi izdelava AB temeljne plošče jaška debeline 20cm, iz betona C25/30. Postavitev jaška za parcelno mejo s pokrovom nosilnosti 400 kN - povozne površine. | kos | 5 | 0 | 0
6401 | 53 | 53 - 6401 | Ulica Mire Miheličeve, odsek 1 | 6 KANALIZACIJSKA DELA | 6.4 Pregled | 6401 - Čiščenje kanala pred izvedbo preizkusa tesnosti. | m1 | 102 | 0 | 0
6402 | 53 | 53 - 6402 | Ulica Mire Miheličeve, odsek 1 | 6 KANALIZACIJSKA DELA | 6.4 Pregled | 6402 - Preizkus tesnosti kanala po standardu SIST EN 1610 - gravitacijski kanal. Vključno z vsemi dodatnimi in zaščitnimi deli. | m1 | 102 | 0 | 0
6405 | 53 | 53 - 6405 | Ulica Mire Miheličeve, odsek 1 | 6 KANALIZACIJSKA DELA | 6.4 Pregled | 6405 - Pregled in snemanje s TV kamero vseh gravitacijskih kanalizacijskih cevi, jaškov in vseh cevnih odsekov. Snemanje kanala po standardu SIST EN 13508-2:2003 in skladno z nemškimi smernicami ATV-M 143-2. | m1 | 102 | 0 | 0
6501 | 53 | 53 - 6501 | Ulica Mire Miheličeve, odsek 1 | 6 KANALIZACIJSKA DELA | 6.5 Križanja | 6501 - Izvedba križanja z obstoječim vodovodom v skladu z navodili upravljavca komunalnega voda | kos | 2 | 0 | 0
6503 | 53 | 53 - 6503 | Ulica Mire Miheličeve, odsek 1 | 6 KANALIZACIJSKA DELA | 6.5 Križanja | 6503 - Izvedba križanja z obstoječim podzemnim telekomunikacijskim vodom v skladu z navodili upravljavca komunalnega voda | kos | 6 | 0 | 0
6504 | 53 | 53 - 6504 | Ulica Mire Miheličeve, odsek 1 | 6 KANALIZACIJSKA DELA | 6.5 Križanja | 6504 - Izvedba križanja z obstoječim podzemnim elektroenergetskim vodom v skladu z navodili upravljavca komunalnega voda | kos | 1 | 0 | 0
6506 | 53 | 53 - 6506 | Ulica Mire Miheličeve, odsek 1 | 6 KANALIZACIJSKA DELA | 6.5 Križanja | 6506 - Izvedba križanja z obstoječim kanalom za odpadno vodo v skladu z navodili upravljavca komunalnega voda | kos | 1 | 0 | 0
1201 | 54 | 54 - 1201 | Ulica Mire Miheličeve, odsek 2 | 1 PRIPRAVLJALNA DELA | 1.2 Zakoličba | 1201 - Zakoličenje osi kanalizacije, z zavarovanjem osi in oznako revizijskih jaškov in vsa druga geodetska dela v času gradnje, ki so potrebna za nemoteno izvajanje del (smeri, višine, vmesne, začasne in končne zakoličbe…) | m1 | 223 | 0 | 0
1202 | 54 | 54 - 1202 | Ulica Mire Miheličeve, odsek 2 | 1 PRIPRAVLJALNA DELA | 1.2 Zakoličba | 1202 - Postavitev gradbenih profilov na vzpostavljeno os trase cevovoda, ter določitev nivoja za merjenje globine izkopa in polaganje cevovoda. | kom | 90 | 0 | 0
1203 | 54 | 54 - 1203 | Ulica Mire Miheličeve, odsek 2 | 1 PRIPRAVLJALNA DELA | 1.2 Zakoličba | 1203 - Določanje in označevanje obstoječih podzemnih naprav, ki se križajo ali potekajo vzporedno s predvideno infrastrukturo, z vidnimi znaki na terenu, s pisanjem zapisnika o primopredaji, eventuelne skice. | m1 | 223 | 0 | 0
1301 | 54 | 54 - 1301 | Ulica Mire Miheličeve, odsek 2 | 1 PRIPRAVLJALNA DELA | 1.3 Priprava gradbišča | 1301 - Priprava gradbišča, odstranitev eventuelnih ovir in utrditev delovnega platoja. Po končanih delih se gradbišče pospravi in vzpostavi v prvotno stanje. | m1 | 223 | 0 | 0
1302 | 54 | 54 - 1302 | Ulica Mire Miheličeve, odsek 2 | 1 PRIPRAVLJALNA DELA | 1.3 Priprava gradbišča | 1302 - Pridobitev dovoljenja za cestno zaporo občinske ceste, tehnične pogoje, vključno z vsemi elaborati ter ureditev prometnega režima z začasno prometno signalizacijo , v času gradnje vključno z obvestili. Po končanih delih se začasno prometno signalizacijo odstrani in vzpostavi vertikalna in horizontalna prometna signalizacija v prvotno stanje po katastru. Obračun začasne prometne signalizacije se izvede na dan, po tipu zapore predvidenem v elaboratu začasne prometne ureditve (za osnovo se upošteva tekoči meter predvidene kanalizacije (brez upoštevanja odcepov za hišne priključke). | m1 | 223 | 0 | 0
1310 | 54 | 54 - 1310 | Ulica Mire Miheličeve, odsek 2 | 1 PRIPRAVLJALNA DELA | 1.3 Priprava gradbišča | 1310 - Izdelava začasnega delovnega platoja in utrjenih površin po izvedbi kanalizacijskih del iz drobljenega kamnitega materiala v debelini do 60 cm. V ceni je zajeta dobava materiala iz začasne gradbene deponije, | m3 | 313 | 0 | 0
1401 | 54 | 54 - 1401 | Ulica Mire Miheličeve, odsek 2 | 1 PRIPRAVLJALNA DELA | 1.4 Nadzor | 1401 - Izvedba projektantskega nadzora, obračun na podlagi potrditve nadzornega organa | ur | 10 | 0 | 0
1402 | 54 | 54 - 1402 | Ulica Mire Miheličeve, odsek 2 | 1 PRIPRAVLJALNA DELA | 1.4 Nadzor | 1402 - Nadzor pristojnih služb ostalih komunalnih vodov na območju, obračun na podlagi potrditve nadzornga organa. | ur | 20 | 0 | 0
1403 | 54 | 54 - 1403 | Ulica Mire Miheličeve, odsek 2 | 1 PRIPRAVLJALNA DELA | 1.4 Nadzor | 1403 - Izvedba geomehanskega nadzora, prevzem gradbene jame in temeljnih tal, obračun na podlagi potrditve nadzornga organa | ur | 10 | 0 | 0
12309 | 54 | 54 - 12309 | Ulica Mire Miheličeve, odsek 2 | 2 POSEGI V OBSTOJEČE VOZIŠČE | 2.1 Preddela - zgornji ustroj | 12309 - Porušitev in odstranitev asfaltne plasti v debelini nad 10 cm vključno z nakladanjem na prevozno sredstvo, odvozom na stalno gradbeno depoinijo in plačilom deponijske takse. | m2 | 446 | 0 | 0
12332 | 54 | 54 - 12332 | Ulica Mire Miheličeve, odsek 2 | 2 POSEGI V OBSTOJEČE VOZIŠČE | 2.1 Preddela - zgornji ustroj | 12332 - Porušitev in odstranitev robnika iz naravnega kamna vključno z nakladanjem na prevozno sredstvo, odvozom na stalno gradbeno depoinijo in plačilom deponijske takse. | m1 | 10 | 0 | 0
12333 | 54 | 54 - 12333 | Ulica Mire Miheličeve, odsek 2 | 2 POSEGI V OBSTOJEČE VOZIŠČE | 2.1 Preddela - zgornji ustroj | 12333 - Porušitev in odstranitev robnika iz kamnitih kock vključno z nakladanjem na prevozno sredstvo, odvozom na stalno gradbeno depoinijo in plačilom deponijske takse. | m1 | 5 | 0 | 0
12413 | 54 | 54 - 12413 | Ulica Mire Miheličeve, odsek 2 | 2 POSEGI V OBSTOJEČE VOZIŠČE | 2.1 Preddela - zgornji ustroj | 12413 - Porušitev in odstranitev jaška z notranjo stranico/premerom 61 do 100 cm vključno z nakladanjem na prevozno sredstvo, z odvozom na stalno gradbeno deponijo in plačilom deponijske takse | kom | 7 | 0 | 0
2107 | 54 | 54 - 2107 | Ulica Mire Miheličeve, odsek 2 | 2 POSEGI V OBSTOJEČE VOZIŠČE | 2.1 Preddela - zgornji ustroj | 2107 - Strojni izkopi globine 0-0.5m, v terenu III. -IV. kat. vključno z nakladanjem na prevozno sredstvo, z odvozom na začasno deponijo izvajalca za kasnejšo uporabo oz. na stalno gradbeno deponijo in plačilom deponijske takse | m3 | 178.4 | 0 | 0
22103 | 54 | 54 - 22103 | Ulica Mire Miheličeve, odsek 2 | 2 POSEGI V OBSTOJEČE VOZIŠČE | 2.2 Posegi v voziščno konstrukcijo | 22103 - Ureditev planuma temeljnih tal zrnate kamnine – 3. kategorije | m2 | 446 | 0 | 0
24405 | 54 | 54 - 24405 | Ulica Mire Miheličeve, odsek 2 | 2 POSEGI V OBSTOJEČE VOZIŠČE | 2.2 Posegi v voziščno konstrukcijo | 24405 - Izdelava posteljice iz drobljenih kamnitih zrn v debelini 40 cm vključno z nabavo in dobavo materiala | m3 | 178.4 | 0 | 0
31302 | 54 | 54 - 31302 | Ulica Mire Miheličeve, odsek 2 | 2 POSEGI V OBSTOJEČE VOZIŠČE | 2.2 Posegi v voziščno konstrukcijo | 31302 - Izdelava nevezane nosilne plasti enakomerno zrnatega drobljenca iz kamnine v debelini 21 do 30 cm31302 - Izdelava nevezane nosilne plasti enakomerno zrnatega drobljenca iz kamnine v debelini 21 do 30 cm vključno z nabavo in dobavo materiala | m3 | 89.2 | 0 | 0
31602 | 54 | 54 - 31602 | Ulica Mire Miheličeve, odsek 2 | 2 POSEGI V OBSTOJEČE VOZIŠČE | 2.2 Posegi v voziščno konstrukcijo | 31602 - Izdelava nosilne plasti bituminizirane zmesi AC 22 base B 50/70 A3 v debelini 6 cm vključno z nabavo in dobavo materiala | m2 | 446 | 0 | 0
32208 | 54 | 54 - 32208 | Ulica Mire Miheličeve, odsek 2 | 2 POSEGI V OBSTOJEČE VOZIŠČE | 2.2 Posegi v voziščno konstrukcijo | 32208 - Izdelava obrabne in zaporne plasti bituminizirane zmesi AC 8 surf B 50/70 A3 v debelini 4 cm vključno z nabavo in dobavo materiala | m2 | 223 | 0 | 0
32311 | 54 | 54 - 32311 | Ulica Mire Miheličeve, odsek 2 | 2 POSEGI V OBSTOJEČE VOZIŠČE | 2.2 Posegi v voziščno konstrukcijo | 32311 - Izdelava obrabne in zaporne plasti bituminizirane zmesi AC 11 surf B 50/70 A3 v debelini 4 cm vključno z nabavo in dobavo materiala | m2 | 223 | 0 | 0
34104 | 54 | 54 - 34104 | Ulica Mire Miheličeve, odsek 2 | 2 POSEGI V OBSTOJEČE VOZIŠČE | 2.2 Posegi v voziščno konstrukcijo | 34104 - Dobava in vgraditev predfabriciranega dvignjenega robnika iz cementnega betona s prerezom 15/25 cm | m1 | 283 | 0 | 0
2306 | 54 | 54 - 2306 | Ulica Mire Miheličeve, odsek 2 | 2 POSEGI V OBSTOJEČE VOZIŠČE | 2.3 Posegi v opremo cest | 2306 - Izdelava tankoslojne vzdolžne označbe, širina črte 10 cm; svetlostni faktor, drsnost, nočna vidnost v mokrih pogojih, kromatske koordinate morajo ustrezati vrednostim znotraj območja, ki ga določa normativ SIST EN 1436. | m1 | 223 | 0 | 0
3103 | 54 | 54 - 3103 | Ulica Mire Miheličeve, odsek 2 | 3 DRUGI POSEGI NA TERENU | 3.1 Preddela | 3103 - Odstranitev žive meje z odvozom na začasno deponijo, vzdrževanje do ponovne zasaditve. V ceni so vključeni tudi vsi stroški deponiranja materiala. | m1 | 30 | 0 | 0
3203 | 54 | 54 - 3203 | Ulica Mire Miheličeve, odsek 2 | 3 DRUGI POSEGI NA TERENU | 3.2 Zasaditve | 3203 - Dobava in zasaditev sadik za živo mejo. Sadike mora pred vgradnjo potrditi krajinski arhitekt oz. projektant. | kos | 40 | 0 | 0
3311 | 54 | 54 - 3311 | Ulica Mire Miheličeve, odsek 2 | 3 DRUGI POSEGI NA TERENU | 3.3 Druge ureditve | 3311 - Rušenje betonske ograje debeline do 20 cm, višine do 0,5m z odvozom ruševin na trajno deponijo in plačilom vseh taks. Vzpostavitev v prvotno stanje. | m1 | 10 | 0 | 0
4101 | 54 | 54 - 4101 | Ulica Mire Miheličeve, odsek 2 | 4 KANALIZACIJA - ZEMELJSKA DELA | 4.1 Izkopi | 4101 - Zavarovanje gradbene jame z razpiranjem z jeklenimi opaži -sistem z vodili (kot npr. SBH, KRINGS ali podobno). Globina jarka do 4,0m. Vključno z vsemi pomožnimi materiali, deli in transporti. | m2 | 170 | 0 | 0
4110 | 54 | 54 - 4110 | Ulica Mire Miheličeve, odsek 2 | 4 KANALIZACIJA - ZEMELJSKA DELA | 4.1 Izkopi | 4110 - Strojni izkop jarka, skladno z določili geomehanskega poročila, globine 0-4m, v terenu III. kat. z nakladanjem na kamion in odvozom na trajno gradbeno deponijo, vključno s stroški deponije. | m3 | 649 | 0 | 0
4117 | 54 | 54 - 4117 | Ulica Mire Miheličeve, odsek 2 | 4 KANALIZACIJA - ZEMELJSKA DELA | 4.1 Izkopi | 4117 - Vertikalni strojni izkop gradbene jame globine 0-4m, v terenu V. kat. z nakladanjem na kamion in odvozom na trajno gradbeno deponijo, vključno s stroški deponije. | m3 | 65 | 0 | 0
4121 | 54 | 54 - 4121 | Ulica Mire Miheličeve, odsek 2 | 4 KANALIZACIJA - ZEMELJSKA DELA | 4.1 Izkopi | 4121 - Ročni izkop jarka globine 0 - 2 m, z nakladanjem na kamion in odvozom na začasno gradbeno deponijo po izboru izvajalca vključno z vsemi stroški deponije | m3 | 75 | 0 | 0
4124 | 54 | 54 - 4124 | Ulica Mire Miheličeve, odsek 2 | 4 KANALIZACIJA - ZEMELJSKA DELA | 4.1 Izkopi | 4124 - Ureditev črpalnih jaškov in črpanje talne vode iz gradbene jame pri izvedbi del. | ur | 20 | 0 | 0
4202 | 54 | 54 - 4202 | Ulica Mire Miheličeve, odsek 2 | 4 KANALIZACIJA - ZEMELJSKA DELA | 4.2 Zasipi | 4202 - Ročno planiranje dna jarka s točnostjo +/- 3 cm po projektiranem padcu. | m2 | 279 | 0 | 0
4203 | 54 | 54 - 4203 | Ulica Mire Miheličeve, odsek 2 | 4 KANALIZACIJA - ZEMELJSKA DELA | 4.2 Zasipi | 4203 - Dobava in vgraditev peščenega materiala granulacije 8 do 16 mm za peščeno ležišče cevi (POSTELJICA) s sprotno višinsko kontrolo do predpisane kote dna cevi (10cm + D/10) z komprimacijo do stopnje 97% SPP (standardni Proctorjev preizkus), vključno z nabavo in transportom materiala. | m3 | 29 | 0 | 0
4204 | 54 | 54 - 4204 | Ulica Mire Miheličeve, odsek 2 | 4 KANALIZACIJA - ZEMELJSKA DELA | 4.2 Zasipi | 4204 - Dobava in vgraditev peščenega materiala granulacije 8 do 16 mm s komprimacijo, v coni cevovoda v debelini 30 cm nad temenom, s komprimacijo v plasteh po 20 cm, zbitost 95% po proctorju, vključno z nabavo in transportom materiala. | m3 | 143 | 0 | 0
4205 | 54 | 54 - 4205 | Ulica Mire Miheličeve, odsek 2 | 4 KANALIZACIJA - ZEMELJSKA DELA | 4.2 Zasipi | 4205 - Nabava, dobava in vgraditev geotekstila za ločilno plast in ovijanje obsipa cevi, natezna trdnost 14 do 16 kN/m2, gostote minimalno 300 g/m2. V ceni so zajeti preklopi in ves potreben pritrdilni material. | m2 | 1026 | 0 | 0
4207 | 54 | 54 - 4207 | Ulica Mire Miheličeve, odsek 2 | 4 KANALIZACIJA - ZEMELJSKA DELA | 4.2 Zasipi | 4207 - Zasip jarka z dovozom novega gramoznega zasipnega materiala različnih frakcij z utrjevanjem v slojih po 30 cm do 95 % trdnosti po standardnem Proctorjevem postopku; vključno z nabavo in dobavo zasipnega materiala. | m3 | 363 | 0 | 0
6101 | 54 | 54 - 6101 | Ulica Mire Miheličeve, odsek 2 | 6 KANALIZACIJSKA DELA | 6.1 Cevi | 6101 - Nabava, dobava in vgradnja kanalizacijskih cevi DN 250 mm, nazivne togosti SN 10000 N/m2 in nazivnega tlaka PN 1 bar, izdelane iz armiranega poliestra po SIST EN 14364. Posamezna cev dolžine 6 m ima na eni strani montirano poliestersko spojko z EPDM tesnilom. Spoj (tesnilo) mora biti zaradi zagotovitve kvalitete spoja preizkušen skupaj s cevmi (certifikat). Cevi morajo imeti notranji zaščitni sloj iz čistega poliestra po DIN 19565 in DIN 19523. Vključen je tudi prevoz in prenos kanalizacijskih cevi iz deponije do mesta vgradnje. | m1 | 223 | 0 | 0
6202 | 54 | 54 - 6202 | Ulica Mire Miheličeve, odsek 2 | 6 KANALIZACIJSKA DELA | 6.2 Jaški | 6202 - Nabava, dobava in montaža revizijskih jaškov iz armiranega poliestra po SIST EN 14364, min. SN 5.000 N/m2, komplet z izdelano muldo in priključnimi cevmi (vtok, Iztok). Premer jaška 1000mm, globina 1 - 2m, za priključno cev DN250mm. Minimalna debelina sten revizijskega jaška je 15mm. V ceni je vključena tudi izdelava AB temeljne plošče jaška debeline 20cm, iz betona C25/30. Jaški morajo biti izdelani po enaki tehnologiji kot kanalizacijske cevi. Vgradnja po detajlu. | kos | 2 | 0 | 0
6204 | 54 | 54 - 6204 | Ulica Mire Miheličeve, odsek 2 | 6 KANALIZACIJSKA DELA | 6.2 Jaški | 6204 - Nabava, dobava in montaža revizijskih jaškov iz armiranega poliestra po SIST EN 14364, min. SN 5.000 N/m2, komplet z izdelano muldo in priključnimi cevmi (vtok, Iztok). Premer jaška 1000mm, globina 2 - 3m, za priključno cev DN250mm. Minimalna debelina sten revizijskega jaška je 15mm. V ceni je vključena tudi izdelava AB temeljne plošče jaška debeline 20cm, iz betona C25/30. Jaški morajo biti izdelani po enaki tehnologiji kot kanalizacijske cevi. Vgradnja po detajlu. | kos | 3 | 0 | 0
6205 | 54 | 54 - 6205 | Ulica Mire Miheličeve, odsek 2 | 6 KANALIZACIJSKA DELA | 6.2 Jaški | 6205 - Nabava, dobava in montaža kaskadnih revizijskih jaškov iz armiranega poliestra po SIST EN 14364, min. SN 5.000 N/m2, komplet z izdelano muldo in priključnimi cevmi (vtok, Iztok). Premer jaška 1000mm, globina 2 - 3m, za priključno cev DN250mm. Minimalna debelina sten kaskadnega revizijskega jaška je 15mm. V ceni je vključena tudi izdelava AB temeljne plošče jaška debeline 20cm, iz betona C25/30. Jaški morajo biti izdelani po enaki tehnologiji kot kanalizacijske cevi. Vgradnja po detajlu. | kos | 1 | 0 | 0
6253 | 54 | 54 - 6253 | Ulica Mire Miheličeve, odsek 2 | 6 KANALIZACIJSKA DELA | 6.2 Jaški | 6253 - Dobava in vgradnja LTŽ pokrova fi 600mm, skladno s SIST EN 124-1:2015 D 400 kN, kjer je predviden promet s težkimi vozili ali vzdrževanje 30T. Pokrov izveden na zaklep z odprtinami za zračenje. Kot npr. tip: Norinco, PAM ali enakovredno.. Skupaj z razbremenilno AB ploščo za montažo na cev DN 1000 mm, ter vsemi potrebnimi deli in materiali. Vključno z AB vencem za vgradnjo LTŽ pokrova ter dobavo in vgrajevanjem betona C16/20 in vso potrebno armaturo za betoniranje pete revizijskih jaškov. | kos | 6 | 0 | 0
6257 | 54 | 54 - 6257 | Ulica Mire Miheličeve, odsek 2 | 6 KANALIZACIJSKA DELA | 6.2 Jaški | 6257 - Izdelava priklopa projektiranega kanala na obstoječi fekalni kanal preko jaška, z vsemi pomožnimi deli, materiali ter prenosi. | kos | 1 | 0 | 0
6301 | 54 | 54 - 6301 | Ulica Mire Miheličeve, odsek 2 | 6 KANALIZACIJSKA DELA | 6.3 Odcepi za hišne priključke | 6301 - Izdelava odcepov za hišne priključke na projektirani kanal. Odcep na cevi izvesti s prefabriciranim sedlastim nastavkom ali fazonskim kosom iz enakih cevi kot je javna kanalizacija, v nadaljevanju odcepa uporaba cevi iz PVC cevi DN 160 SN8, po standardu EN1401-1. Vključno z izkopom in varovanjem gradbene jame, nakladanjem in odvozom na stalno deponijo, skupaj s stroški deponije. Vključno s planiranjem in utrjevanjem dna jarka, nabavo, dobavo in vgradnjo betona za izdelavo posteljice in obbetoniranjem cevi ter zasipom do kote terena (po detajlu). Posteljica in obsip se ob potrditvi geomehanika in projektanta priključka lahko izvede tudi iz peščenega materiala. Nabava, dobava in vgradnja novega zasipnega materiala. Vključno s črpanjem vode iz gradbene jame. Vključno z nabavo in položitvijo PVC cevi (z vsemi koleni in fazonskimi kosi) od odcepa do revizijskega jaška. Vključno z vzpostavitvijo prvotnega stanja. Pri izdelavi hišnega priključka so vključena vsa režijska dela, zakoličba, postavitev profilov, rezanje asfalta, rušenje asfalta, odstranjevanje tlakovcev, robnikov, izkop, križanje z obstoječimi komunalnimi vodi in ostala dela v povezavi s hišnimi priključki. Izvede se ureditev in vsi potrebni ukrepi pri križanju s komunalno infrastrukturo skladno z navodili upravljavcev. Vključno z izdelavo geodetskega posnetka v skladu z zahtevami upravljavca kanalizacijskega omrežja. Vgradnja po detajlu. | kos | 13 | 0 | 0
6302 | 54 | 54 - 6302 | Ulica Mire Miheličeve, odsek 2 | 6 KANALIZACIJSKA DELA | 6.3 Odcepi za hišne priključke | 6302 - Dobava revizijskih jaškov iz armiranega poliestra po SIST EN 14 364: 2013, komplet z izdelano muldo. Komplet z razbremenilno ploščo za pokrov, AB vencem in LŽ pokrovom fi 600 mm, EN 124-1:2015 nosilnost vsaj C400 kN. Premer jaška 1000mm za priključno cev DN200 mm do globine jaška 3m. V ceni je vključena tudi izdelava AB temeljne plošče jaška debeline 20cm, iz betona C25/30. Postavitev jaška za parcelno mejo s pokrovom nosilnosti 400 kN - povozne površine. | kos | 13 | 0 | 0
6401 | 54 | 54 - 6401 | Ulica Mire Miheličeve, odsek 2 | 6 KANALIZACIJSKA DELA | 6.4 Pregled | 6401 - Čiščenje kanala pred izvedbo preizkusa tesnosti. | m1 | 223 | 0 | 0
6402 | 54 | 54 - 6402 | Ulica Mire Miheličeve, odsek 2 | 6 KANALIZACIJSKA DELA | 6.4 Pregled | 6402 - Preizkus tesnosti kanala po standardu SIST EN 1610 - gravitacijski kanal. Vključno z vsemi dodatnimi in zaščitnimi deli. | m1 | 223 | 0 | 0
6405 | 54 | 54 - 6405 | Ulica Mire Miheličeve, odsek 2 | 6 KANALIZACIJSKA DELA | 6.4 Pregled | 6405 - Pregled in snemanje s TV kamero vseh gravitacijskih kanalizacijskih cevi, jaškov in vseh cevnih odsekov. Snemanje kanala po standardu SIST EN 13508-2:2003 in skladno z nemškimi smernicami ATV-M 143-2. | m1 | 223 | 0 | 0
6501 | 54 | 54 - 6501 | Ulica Mire Miheličeve, odsek 2 | 6 KANALIZACIJSKA DELA | 6.5 Križanja | 6501 - Izvedba križanja z obstoječim vodovodom v skladu z navodili upravljavca komunalnega voda | kos | 2 | 0 | 0
6503 | 54 | 54 - 6503 | Ulica Mire Miheličeve, odsek 2 | 6 KANALIZACIJSKA DELA | 6.5 Križanja | 6503 - Izvedba križanja z obstoječim podzemnim telekomunikacijskim vodom v skladu z navodili upravljavca komunalnega voda | kos | 11 | 0 | 0
6504 | 54 | 54 - 6504 | Ulica Mire Miheličeve, odsek 2 | 6 KANALIZACIJSKA DELA | 6.5 Križanja | 6504 - Izvedba križanja z obstoječim podzemnim elektroenergetskim vodom v skladu z navodili upravljavca komunalnega voda | kos | 3 | 0 | 0
6506 | 54 | 54 - 6506 | Ulica Mire Miheličeve, odsek 2 | 6 KANALIZACIJSKA DELA | 6.5 Križanja | 6506 - Izvedba križanja z obstoječim kanalom za odpadno vodo v skladu z navodili upravljavca komunalnega voda | kos | 1 | 0 | 0

## 39 Brv
Območje ID
[5 empty] | 39 | Območje: 39 Brdo vzhod
Rekapitulacija
[5 empty] | Ulica ID | Ulica (odsek, odcep) |  |  |  | EUR brez DDV
| AGLOM_ULICA_ID |  |  |  |  | Izdelava načrtov |  |  |  | 0
| 35 |  |  |  | 35 | Brdnikova ulica, odcep 1 |  |  |  | 0
| 36 |  |  |  | 36 | Brdnikova ulica, odcep 2 |  |  |  | 0
| 40 |  |  |  | 40 | Brdnikova ulica, odcep 3 |  |  |  | 0
| 37 |  |  |  | 37 | Brdnikova ulica, odsek 2 |  |  |  | 0
| NA |  |  |  | 39NA | Nadzor bodočega upravljavca kanalizacije |  |  |  | 0
[8 empty] | Skupaj |  | 0
Izdelava načrtov
- |  | ŠIFRA POSTAVKE | SKUPINA_DEL |  | PODSKUPINA_DEL | POSTAVKA | ENOTA | KOLICINA | PONUDBENA CENA | ZNESEK
1101 |  | 1101-39 | 0 PREDDELA IN GRADBIŠČNA DOKUMENTACIJA |  | 0.1 Izdelava načrtov | 1101 - Izdelava Projekta za izvedbo (PZI) v skladu s Pravilnikom o projektni dokumentaciji (Uradni list RS, št. 55/08). Upoštevati 6 izvodov v tiskani obliki in 2 izvoda v elektronski obliki (formati: risbe v dwg, teksti v doc, preglednice v xls). Na projekt za izvedbo (PZI) je treba pridobiti soglasja, ki so zahtevana v soglasjih k Projektu za pridobitev gradbenega dovoljenja (PGD). Načrti vezani na objekte (črpališče ali vakuumska postaja) so zajeti v skupini postavk za objekte. | kpl | 1 |  | 0
1102 |  | 1102-39 |  |  |  | 1102 - Izdelava varnostnega načrta po predpisih o zagotavljanju varnosti in zdravja pri delu. V treh izvodih. | kpl | 1 |  | 0
1103 |  | 1103-39 |  |  |  | 1103 - Izdelava Projekta izvedenih del (PID) v treh izvodih v skladu s Pravilnikom o projektni dokumentaciji (Uradni list RS, št. 55/08) in zahtevami bodočega upravljavca. PID se preda tudi v elektronski obliki v 2 izvodih (formati: risbe v dwg, teksti v doc, preglednice v xls). | kpl | 1 |  | 0
1104 |  | 1104-39 |  |  |  | 1104 - Izdelava dokazila o zanesljivosti v treh izvodih v skladu s Pravilnikom o dokazilu o zanesljivosti objekta (Uradni list RS, št. 55/08). | kpl | 1 |  | 0
1105 |  | 1105-39 |  |  |  | 1105 - Izdelava poročila o ravnanju z gradbenimi odpadki v skladu z Uredbo o ravnanju z gradbenimi odpadki, ki nastanejo pri gradbenih delih. V treh izvodih. | kpl | 1 |  | 0
1106 |  | 1106-39 |  |  |  | 1106 - Izdelava geodetskega posnetka in vris v kataster. Zajema tudi izdelavo geodetskega načrta s certifikatom, skico meritev, terenski zapisnik ter kopijo situacij starega in novega stanja. Datoteka koordinat z atributi za odcepe za hišne priključke z jaškom, prijava spremembe komunalnega voda v ASCII datoteki za prenos podatkov v GIS bazo JP VO - KA. Izdelano v tiskani (v treh izvodih) in elektronski obliki. | m1 | 397 |  | 0
201 | 0201 | 201-39 |  |  | 0.2 Gradbiščna tabla | 0201 - Nabava, dobava in postavitev gradbiščne table - gradbiščna tabla po ZGO. | kos | 1 | 0 | 0
- |  |  | Kanali po posameznih ulicah
K_SIFRA_C | AGLOM_ULICA_ID | SIFRA POSTAVKE | ULICA | SKUPINA_DEL | PODSKUPINA_DEL | POSTAVKA | ENOTA | KOLICINA | PONUDBENA CENA | ZNESEK
1201 | 35 | 35 - 1201 | Brdnikova ulica, odcep 1 | 1 PRIPRAVLJALNA DELA | 1.2 Zakoličba | 1201 - Zakoličenje osi kanalizacije, z zavarovanjem osi in oznako revizijskih jaškov in vsa druga geodetska dela v času gradnje, ki so potrebna za nemoteno izvajanje del (smeri, višine, vmesne, začasne in končne zakoličbe…) | m1 | 81 | 0 | 0
1202 | 35 | 35 - 1202 | Brdnikova ulica, odcep 1 | 1 PRIPRAVLJALNA DELA | 1.2 Zakoličba | 1202 - Postavitev gradbenih profilov na vzpostavljeno os trase cevovoda, ter določitev nivoja za merjenje globine izkopa in polaganje cevovoda. | kom | 3 | 0 | 0
1203 | 35 | 35 - 1203 | Brdnikova ulica, odcep 1 | 1 PRIPRAVLJALNA DELA | 1.2 Zakoličba | 1203 - Določanje in označevanje obstoječih podzemnih naprav, ki se križajo ali potekajo vzporedno s predvideno infrastrukturo, z vidnimi znaki na terenu, s pisanjem zapisnika o primopredaji, eventuelne skice. | m1 | 81 | 0 | 0
1204 | 35 | 35 - 1204 | Brdnikova ulica, odcep 1 | 1 PRIPRAVLJALNA DELA | 1.2 Zakoličba | 1204 - Določanje in označevanje mej parcel po katerih poteka kanalizacijski vod. Obračun po m1 predvidene kanalizacije (brez upoševanja odcepov za hišne priključke). | m1 | 81 | 0 | 0
1206 | 35 | 35 - 1206 | Brdnikova ulica, odcep 1 | 1 PRIPRAVLJALNA DELA | 1.2 Zakoličba | 1206 - Trasiranje in označevanje trase obstoječega plinovoda, ki se nahaja v bližini predvidene infrastrukture. V ceni je vključena postavitev vidnih znakov na terenu in predaja zapisnika meritev. Obračun po dejanskih stroških + 3% man. str. | kpl | 1 | 0 | 0
1301 | 35 | 35 - 1301 | Brdnikova ulica, odcep 1 | 1 PRIPRAVLJALNA DELA | 1.3 Priprava gradbišča | 1301 - Priprava gradbišča, odstranitev eventuelnih ovir in utrditev delovnega platoja. Po končanih delih se gradbišče pospravi in vzpostavi v prvotno stanje. | m1 | 81 | 0 | 0
1302 | 35 | 35 - 1302 | Brdnikova ulica, odcep 1 | 1 PRIPRAVLJALNA DELA | 1.3 Priprava gradbišča | 1302 - Pridobitev dovoljenja za cestno zaporo občinske ceste, tehnične pogoje, vključno z vsemi elaborati ter ureditev prometnega režima z začasno prometno signalizacijo , v času gradnje vključno z obvestili. Po končanih delih se začasno prometno signalizacijo odstrani in vzpostavi vertikalna in horizontalna prometna signalizacija v prvotno stanje po katastru. Obračun začasne prometne signalizacije se izvede na dan, po tipu zapore predvidenem v elaboratu začasne prometne ureditve (za osnovo se upošteva tekoči meter predvidene kanalizacije (brez upoštevanja odcepov za hišne priključke). | m1 | 81 | 0 | 0
1308 | 35 | 35 - 1308 | Brdnikova ulica, odcep 1 | 1 PRIPRAVLJALNA DELA | 1.3 Priprava gradbišča | 1308 - Izdelava lesenih mostičkov oziroma provizorij dostopov za osebna vozila do objektov preko izkopanih jarkov iz plohov debeline 5 cm. Na provizorij dostopih se uredi ograja iz desk in tramičev. Vse po statičnem izračunu in načrtu izvajalca. | kos | 4 | 0 | 0
1310 | 35 | 35 - 1310 | Brdnikova ulica, odcep 1 | 1 PRIPRAVLJALNA DELA | 1.3 Priprava gradbišča | 1310 - Izdelava začasnega delovnega platoja in utrjenih površin po izvedbi kanalizacijskih del iz drobljenega kamnitega materiala v debelini do 60 cm. V ceni je zajeta dobava materiala iz začasne gradbene deponije, | m3 | 43 | 0 | 0
1311 | 35 | 35 - 1311 | Brdnikova ulica, odcep 1 | 1 PRIPRAVLJALNA DELA | 1.3 Priprava gradbišča | 1311 - Fotoevidentiranje obstoječih objektov pred pričetkom gradnje. V ceni je zajeta izdelava poročila v obliki elaborata v 4-ih pisnih izvodih in 1 izvodu na nosilcu CD. | kpl | 1 | 0 | 0
1401 | 35 | 35 - 1401 | Brdnikova ulica, odcep 1 | 1 PRIPRAVLJALNA DELA | 1.4 Nadzor | 1401 - Izvedba projektantskega nadzora, obračun na podlagi potrditve nadzornega organa | ur | 2 | 0 | 0
1402 | 35 | 35 - 1402 | Brdnikova ulica, odcep 1 | 1 PRIPRAVLJALNA DELA | 1.4 Nadzor | 1402 - Nadzor pristojnih služb ostalih komunalnih vodov na območju, obračun na podlagi potrditve nadzornga organa. | ur | 2 | 0 | 0
1403 | 35 | 35 - 1403 | Brdnikova ulica, odcep 1 | 1 PRIPRAVLJALNA DELA | 1.4 Nadzor | 1403 - Izvedba geomehanskega nadzora, prevzem gradbene jame in temeljnih tal, obračun na podlagi potrditve nadzornga organa | ur | 2 | 0 | 0
12308 | 35 | 35 - 12308 | Brdnikova ulica, odcep 1 | 2 POSEGI V OBSTOJEČE VOZIŠČE | 2.1 Preddela - zgornji ustroj | 12308 - Porušitev in odstranitev asfaltne plasti v debelini 6- 10 cm vključno z nakladanjem na prevozno sredstvo, odvozom na stalno gradbeno depoinijo in plačilom deponijske takse. | m2 | 180 | 0 | 0
12328 | 35 | 35 - 12328 | Brdnikova ulica, odcep 1 | 2 POSEGI V OBSTOJEČE VOZIŠČE | 2.1 Preddela - zgornji ustroj | 12328 - Rezanje asfaltne plasti s talno diamantno žago, debele 11 do 15 cm | m1 | 165 | 0 | 0
24405 | 35 | 35 - 24405 | Brdnikova ulica, odcep 1 | 2 POSEGI V OBSTOJEČE VOZIŠČE | 2.2 Posegi v voziščno konstrukcijo | 24405 - Izdelava posteljice iz drobljenih kamnitih zrn v debelini 40 cm vključno z nabavo in dobavo materiala | m3 | 62 | 0 | 0
24505 | 35 | 35 - 24505 | Brdnikova ulica, odcep 1 | 2 POSEGI V OBSTOJEČE VOZIŠČE | 2.2 Posegi v voziščno konstrukcijo | 24505 - Ureditev planuma utrjene/stabilizirane vezljive zemljine – 3. kategorije | m2 | 180 | 0 | 0
31302 | 35 | 35 - 31302 | Brdnikova ulica, odcep 1 | 2 POSEGI V OBSTOJEČE VOZIŠČE | 2.2 Posegi v voziščno konstrukcijo | 31302 - Izdelava nevezane nosilne plasti enakomerno zrnatega drobljenca iz kamnine v debelini 21 do 30 cm31302 - Izdelava nevezane nosilne plasti enakomerno zrnatega drobljenca iz kamnine v debelini 21 do 30 cm vključno z nabavo in dobavo materiala | m3 | 41 | 0 | 0
31602 | 35 | 35 - 31602 | Brdnikova ulica, odcep 1 | 2 POSEGI V OBSTOJEČE VOZIŠČE | 2.2 Posegi v voziščno konstrukcijo | 31602 - Izdelava nosilne plasti bituminizirane zmesi AC 22 base B 50/70 A3 v debelini 6 cm vključno z nabavo in dobavo materiala | m2 | 180 | 0 | 0
32311 | 35 | 35 - 32311 | Brdnikova ulica, odcep 1 | 2 POSEGI V OBSTOJEČE VOZIŠČE | 2.2 Posegi v voziščno konstrukcijo | 32311 - Izdelava obrabne in zaporne plasti bituminizirane zmesi AC 11 surf B 50/70 A3 v debelini 4 cm vključno z nabavo in dobavo materiala | m2 | 180 | 0 | 0
4101 | 35 | 35 - 4101 | Brdnikova ulica, odcep 1 | 4 KANALIZACIJA - ZEMELJSKA DELA | 4.1 Izkopi | 4101 - Zavarovanje gradbene jame z razpiranjem z jeklenimi opaži -sistem z vodili (kot npr. SBH, KRINGS ali podobno). Globina jarka do 4,0m. Vključno z vsemi pomožnimi materiali, deli in transporti. | m2 | 285 | 0 | 0
4105 | 35 | 35 - 4105 | Brdnikova ulica, odcep 1 | 4 KANALIZACIJA - ZEMELJSKA DELA | 4.1 Izkopi | 4105 - Vertikalni strojni izkop gradbene jame globine 0-4m, v terenu III. kat. z nakladanjem na kamion in odvozom na začasno gradbeno deponijo po izboru izvajalca vključno z vsemi stroški deponije | m3 | 19 | 0 | 0
4106 | 35 | 35 - 4106 | Brdnikova ulica, odcep 1 | 4 KANALIZACIJA - ZEMELJSKA DELA | 4.1 Izkopi | 4106 - Vertikalni strojni izkop gradbene jame globine 0-4m, v terenu III. kat. z nakladanjem na kamion in odvozom na trajno gradbeno deponijo , vključno s stroški deponije. | m3 | 212 | 0 | 0
4109 | 35 | 35 - 4109 | Brdnikova ulica, odcep 1 | 4 KANALIZACIJA - ZEMELJSKA DELA | 4.1 Izkopi | 4109 - Strojni izkop jarka, skladno z določili geomehanskega poročila, globine 0-4m, v terenu III. kat. z nakladanjem na kamion in odvozom na začasno gradbeno deponijo po izboru izvajalca vključno z vsemi stroški deponije | m3 | 8 | 0 | 0
4110 | 35 | 35 - 4110 | Brdnikova ulica, odcep 1 | 4 KANALIZACIJA - ZEMELJSKA DELA | 4.1 Izkopi | 4110 - Strojni izkop jarka, skladno z določili geomehanskega poročila, globine 0-4m, v terenu III. kat. z nakladanjem na kamion in odvozom na trajno gradbeno deponijo, vključno s stroški deponije. | m3 | 86.2 | 0 | 0
4121 | 35 | 35 - 4121 | Brdnikova ulica, odcep 1 | 4 KANALIZACIJA - ZEMELJSKA DELA | 4.1 Izkopi | 4121 - Ročni izkop jarka globine 0 - 2 m, z nakladanjem na kamion in odvozom na začasno gradbeno deponijo po izboru izvajalca vključno z vsemi stroški deponije | m3 | 3 | 0 | 0
4123 | 35 | 35 - 4123 | Brdnikova ulica, odcep 1 | 4 KANALIZACIJA - ZEMELJSKA DELA | 4.1 Izkopi | 4123 - Nakladanje materiala na začasni deponiji in odvoz materiala na gradbišče za zasip gradbene jame, vključno z vgradnjo materiala v zasip gradbene jame | m3 | 27 | 0 | 0
4124 | 35 | 35 - 4124 | Brdnikova ulica, odcep 1 | 4 KANALIZACIJA - ZEMELJSKA DELA | 4.1 Izkopi | 4124 - Ureditev črpalnih jaškov in črpanje talne vode iz gradbene jame pri izvedbi del. | ur | 68 | 0 | 0
4202 | 35 | 35 - 4202 | Brdnikova ulica, odcep 1 | 4 KANALIZACIJA - ZEMELJSKA DELA | 4.2 Zasipi | 4202 - Ročno planiranje dna jarka s točnostjo +/- 3 cm po projektiranem padcu. | m2 | 104.7 | 0 | 0
4203 | 35 | 35 - 4203 | Brdnikova ulica, odcep 1 | 4 KANALIZACIJA - ZEMELJSKA DELA | 4.2 Zasipi | 4203 - Dobava in vgraditev peščenega materiala granulacije 8 do 16 mm za peščeno ležišče cevi (POSTELJICA) s sprotno višinsko kontrolo do predpisane kote dna cevi (10cm + D/10) z komprimacijo do stopnje 97% SPP (standardni Proctorjev preizkus), vključno z nabavo in transportom materiala. | m3 | 18.8 | 0 | 0
4204 | 35 | 35 - 4204 | Brdnikova ulica, odcep 1 | 4 KANALIZACIJA - ZEMELJSKA DELA | 4.2 Zasipi | 4204 - Dobava in vgraditev peščenega materiala granulacije 8 do 16 mm s komprimacijo, v coni cevovoda v debelini 30 cm nad temenom, s komprimacijo v plasteh po 20 cm, zbitost 95% po proctorju, vključno z nabavo in transportom materiala. | m3 | 60 | 0 | 0
4205 | 35 | 35 - 4205 | Brdnikova ulica, odcep 1 | 4 KANALIZACIJA - ZEMELJSKA DELA | 4.2 Zasipi | 4205 - Nabava, dobava in vgraditev geotekstila za ločilno plast in ovijanje obsipa cevi, natezna trdnost 14 do 16 kN/m2, gostote minimalno 300 g/m2. V ceni so zajeti preklopi in ves potreben pritrdilni material. | m2 | 324 | 0 | 0
4207 | 35 | 35 - 4207 | Brdnikova ulica, odcep 1 | 4 KANALIZACIJA - ZEMELJSKA DELA | 4.2 Zasipi | 4207 - Zasip jarka z dovozom novega gramoznega zasipnega materiala različnih frakcij z utrjevanjem v slojih po 30 cm do 95 % trdnosti po standardnem Proctorjevem postopku; vključno z nabavo in dobavo zasipnega materiala. | m3 | 134.2 | 0 | 0
5108 | 35 | 35 - 5108 | Brdnikova ulica, odcep 1 | 5 KANALIZACIJA - GRADBENA DELA | 5.1 Rušitvena in pripravljalna dela | 5108 - Izvedba začasnega provizorija za vodovod, vključno s prevezavo hišnih vodovodnih priključkov. Vključno z vsemi gradbenimi deli, vodovodnim materialom in montažo za izvedbo provizorija, vključno z vsemi potrebnimi materiali, deli in transporti. | m | 81 | 0 | 0
6101 | 35 | 35 - 6101 | Brdnikova ulica, odcep 1 | 6 KANALIZACIJSKA DELA | 6.1 Cevi | 6101 - Nabava, dobava in vgradnja kanalizacijskih cevi DN 250 mm, nazivne togosti SN 10000 N/m2 in nazivnega tlaka PN 1 bar, izdelane iz armiranega poliestra po SIST EN 14364. Posamezna cev dolžine 6 m ima na eni strani montirano poliestersko spojko z EPDM tesnilom. Spoj (tesnilo) mora biti zaradi zagotovitve kvalitete spoja preizkušen skupaj s cevmi (certifikat). Cevi morajo imeti notranji zaščitni sloj iz čistega poliestra po DIN 19565 in DIN 19523. Vključen je tudi prevoz in prenos kanalizacijskih cevi iz deponije do mesta vgradnje. | m1 | 81 | 0 | 0
6202 | 35 | 35 - 6202 | Brdnikova ulica, odcep 1 | 6 KANALIZACIJSKA DELA | 6.2 Jaški | 6202 - Nabava, dobava in montaža revizijskih jaškov iz armiranega poliestra po SIST EN 14364, min. SN 5.000 N/m2, komplet z izdelano muldo in priključnimi cevmi (vtok, Iztok). Premer jaška 1000mm, globina 1 - 2m, za priključno cev DN250mm. Minimalna debelina sten revizijskega jaška je 15mm. V ceni je vključena tudi izdelava AB temeljne plošče jaška debeline 20cm, iz betona C25/30. Jaški morajo biti izdelani po enaki tehnologiji kot kanalizacijske cevi. Vgradnja po detajlu. | kos | 1 | 0 | 0
6204 | 35 | 35 - 6204 | Brdnikova ulica, odcep 1 | 6 KANALIZACIJSKA DELA | 6.2 Jaški | 6204 - Nabava, dobava in montaža revizijskih jaškov iz armiranega poliestra po SIST EN 14364, min. SN 5.000 N/m2, komplet z izdelano muldo in priključnimi cevmi (vtok, Iztok). Premer jaška 1000mm, globina 2 - 3m, za priključno cev DN250mm. Minimalna debelina sten revizijskega jaška je 15mm. V ceni je vključena tudi izdelava AB temeljne plošče jaška debeline 20cm, iz betona C25/30. Jaški morajo biti izdelani po enaki tehnologiji kot kanalizacijske cevi. Vgradnja po detajlu. | kos | 2 | 0 | 0
6253 | 35 | 35 - 6253 | Brdnikova ulica, odcep 1 | 6 KANALIZACIJSKA DELA | 6.2 Jaški | 6253 - Dobava in vgradnja LTŽ pokrova fi 600mm, skladno s SIST EN 124-1:2015 D 400 kN, kjer je predviden promet s težkimi vozili ali vzdrževanje 30T. Pokrov izveden na zaklep z odprtinami za zračenje. Kot npr. tip: Norinco, PAM ali enakovredno.. Skupaj z razbremenilno AB ploščo za montažo na cev DN 1000 mm, ter vsemi potrebnimi deli in materiali. Vključno z AB vencem za vgradnjo LTŽ pokrova ter dobavo in vgrajevanjem betona C16/20 in vso potrebno armaturo za betoniranje pete revizijskih jaškov. | kos | 3 | 0 | 0
6301 | 35 | 35 - 6301 | Brdnikova ulica, odcep 1 | 6 KANALIZACIJSKA DELA | 6.3 Odcepi za hišne priključke | 6301 - Izdelava odcepov za hišne priključke na projektirani kanal. Odcep na cevi izvesti s prefabriciranim sedlastim nastavkom ali fazonskim kosom iz enakih cevi kot je javna kanalizacija, v nadaljevanju odcepa uporaba cevi iz PVC cevi DN 160 SN8, po standardu EN1401-1. Vključno z izkopom in varovanjem gradbene jame, nakladanjem in odvozom na stalno deponijo, skupaj s stroški deponije. Vključno s planiranjem in utrjevanjem dna jarka, nabavo, dobavo in vgradnjo betona za izdelavo posteljice in obbetoniranjem cevi ter zasipom do kote terena (po detajlu). Posteljica in obsip se ob potrditvi geomehanika in projektanta priključka lahko izvede tudi iz peščenega materiala. Nabava, dobava in vgradnja novega zasipnega materiala. Vključno s črpanjem vode iz gradbene jame. Vključno z nabavo in položitvijo PVC cevi (z vsemi koleni in fazonskimi kosi) od odcepa do revizijskega jaška. Vključno z vzpostavitvijo prvotnega stanja. Pri izdelavi hišnega priključka so vključena vsa režijska dela, zakoličba, postavitev profilov, rezanje asfalta, rušenje asfalta, odstranjevanje tlakovcev, robnikov, izkop, križanje z obstoječimi komunalnimi vodi in ostala dela v povezavi s hišnimi priključki. Izvede se ureditev in vsi potrebni ukrepi pri križanju s komunalno infrastrukturo skladno z navodili upravljavcev. Vključno z izdelavo geodetskega posnetka v skladu z zahtevami upravljavca kanalizacijskega omrežja. Vgradnja po detajlu. | kos | 5 | 0 | 0
6305 | 35 | 35 - 6305 | Brdnikova ulica, odcep 1 | 6 KANALIZACIJSKA DELA | 6.3 Odcepi za hišne priključke | 6305 - Dobava revizijskih jaškov iz armiranega poliestra po SIST EN 14 364: 2013, komplet z izdelano muldo. Komplet z razbremenilno ploščo za pokrov, AB vencem in LŽ pokrovom fi 600 mm, EN 124-1:2015 nosilnost vsaj C250 kN. Premer jaška 1000mm za priključno cev DN160mm do globine jaška 3m. V ceni je vključena tudi izdelava AB temeljne plošče jaška debeline 20cm, iz betona C25/30. Postavitev jaška za parcelno mejo s pokrovom nosilnosti 250 kN - nepovozne površine. | kos | 5 | 0 | 0
6401 | 35 | 35 - 6401 | Brdnikova ulica, odcep 1 | 6 KANALIZACIJSKA DELA | 6.4 Pregled | 6401 - Čiščenje kanala pred izvedbo preizkusa tesnosti. | m1 | 81 | 0 | 0
6402 | 35 | 35 - 6402 | Brdnikova ulica, odcep 1 | 6 KANALIZACIJSKA DELA | 6.4 Pregled | 6402 - Preizkus tesnosti kanala po standardu SIST EN 1610 - gravitacijski kanal. Vključno z vsemi dodatnimi in zaščitnimi deli. | m1 | 81 | 0 | 0
6405 | 35 | 35 - 6405 | Brdnikova ulica, odcep 1 | 6 KANALIZACIJSKA DELA | 6.4 Pregled | 6405 - Pregled in snemanje s TV kamero vseh gravitacijskih kanalizacijskih cevi, jaškov in vseh cevnih odsekov. Snemanje kanala po standardu SIST EN 13508-2:2003 in skladno z nemškimi smernicami ATV-M 143-2. | m1 | 81 | 0 | 0
6501 | 35 | 35 - 6501 | Brdnikova ulica, odcep 1 | 6 KANALIZACIJSKA DELA | 6.5 Križanja | 6501 - Izvedba križanja z obstoječim vodovodom v skladu z navodili upravljavca komunalnega voda | kos | 3 | 0 | 0
6507 | 35 | 35 - 6507 | Brdnikova ulica, odcep 1 | 6 KANALIZACIJSKA DELA | 6.5 Križanja | 6507 - Izvedba križanja z obstoječim plinovodom v skladu z navodili upravljavca komunalnega voda | kos | 1 | 0 | 0
1201 | 36 | 36 - 1201 | Brdnikova ulica, odcep 2 | 1 PRIPRAVLJALNA DELA | 1.2 Zakoličba | 1201 - Zakoličenje osi kanalizacije, z zavarovanjem osi in oznako revizijskih jaškov in vsa druga geodetska dela v času gradnje, ki so potrebna za nemoteno izvajanje del (smeri, višine, vmesne, začasne in končne zakoličbe…) | m1 | 74 | 0 | 0
1202 | 36 | 36 - 1202 | Brdnikova ulica, odcep 2 | 1 PRIPRAVLJALNA DELA | 1.2 Zakoličba | 1202 - Postavitev gradbenih profilov na vzpostavljeno os trase cevovoda, ter določitev nivoja za merjenje globine izkopa in polaganje cevovoda. | kom | 3 | 0 | 0
1203 | 36 | 36 - 1203 | Brdnikova ulica, odcep 2 | 1 PRIPRAVLJALNA DELA | 1.2 Zakoličba | 1203 - Določanje in označevanje obstoječih podzemnih naprav, ki se križajo ali potekajo vzporedno s predvideno infrastrukturo, z vidnimi znaki na terenu, s pisanjem zapisnika o primopredaji, eventuelne skice. | m1 | 74 | 0 | 0
1204 | 36 | 36 - 1204 | Brdnikova ulica, odcep 2 | 1 PRIPRAVLJALNA DELA | 1.2 Zakoličba | 1204 - Določanje in označevanje mej parcel po katerih poteka kanalizacijski vod. Obračun po m1 predvidene kanalizacije (brez upoševanja odcepov za hišne priključke). | m1 | 74 | 0 | 0
1206 | 36 | 36 - 1206 | Brdnikova ulica, odcep 2 | 1 PRIPRAVLJALNA DELA | 1.2 Zakoličba | 1206 - Trasiranje in označevanje trase obstoječega plinovoda, ki se nahaja v bližini predvidene infrastrukture. V ceni je vključena postavitev vidnih znakov na terenu in predaja zapisnika meritev. Obračun po dejanskih stroških + 3% man. str. | kpl | 1 | 0 | 0
1207 | 36 | 36 - 1207 | Brdnikova ulica, odcep 2 | 1 PRIPRAVLJALNA DELA | 1.2 Zakoličba | 1207 - Trasiranje in označevanje trase obstoječega elektro-energetskega omrežja, ki se nahaja v bližini predvidene infrastrukture. V ceni je vključena postavitev vidnih znakov na terenu in predaja zapisnika meritev. Obračun po dejanskih stroških + 3% man. str. | kpl | 1 | 0 | 0
1208 | 36 | 36 - 1208 | Brdnikova ulica, odcep 2 | 1 PRIPRAVLJALNA DELA | 1.2 Zakoličba | 1208 - Trasiranje in označevanje trase obstoječega telekomunikacijskega omrežja - TELEKOM, ki se nahaja v bližini predvidene infrastrukture. V ceni je vključena postavitev vidnih znakov na terenu in predaja zapisnika meritev. Obračun po dejanskih stroških + 3% man. str. | kpl | 1 | 0 | 0
1210 | 36 | 36 - 1210 | Brdnikova ulica, odcep 2 | 1 PRIPRAVLJALNA DELA | 1.2 Zakoličba | 1210 - Trasiranje in označevanje trase obstoječega telekomunikacijskega omrežja - TELEMACH, ki se nahaja v bližini predvidene infrastrukture. V ceni je vključena postavitev vidnih znakov na terenu in predaja zapisnika meritev. Obračun po dejanskih stroških + 3% man. str. | kpl | 1 | 0 | 0
1301 | 36 | 36 - 1301 | Brdnikova ulica, odcep 2 | 1 PRIPRAVLJALNA DELA | 1.3 Priprava gradbišča | 1301 - Priprava gradbišča, odstranitev eventuelnih ovir in utrditev delovnega platoja. Po končanih delih se gradbišče pospravi in vzpostavi v prvotno stanje. | m1 | 74 | 0 | 0
1302 | 36 | 36 - 1302 | Brdnikova ulica, odcep 2 | 1 PRIPRAVLJALNA DELA | 1.3 Priprava gradbišča | 1302 - Pridobitev dovoljenja za cestno zaporo občinske ceste, tehnične pogoje, vključno z vsemi elaborati ter ureditev prometnega režima z začasno prometno signalizacijo , v času gradnje vključno z obvestili. Po končanih delih se začasno prometno signalizacijo odstrani in vzpostavi vertikalna in horizontalna prometna signalizacija v prvotno stanje po katastru. Obračun začasne prometne signalizacije se izvede na dan, po tipu zapore predvidenem v elaboratu začasne prometne ureditve (za osnovo se upošteva tekoči meter predvidene kanalizacije (brez upoštevanja odcepov za hišne priključke). | m1 | 74 | 0 | 0
1309 | 36 | 36 - 1309 | Brdnikova ulica, odcep 2 | 1 PRIPRAVLJALNA DELA | 1.3 Priprava gradbišča | 1309 - Izvedba zaščitnih arheoloških raziskav in arheološki nadzor v času izgradnje kanalizacije. Obračun po dejanskih stroških izvajalca arheoloških del. (projektant št. ur. preveri pri izvajalcu arh. nadzora) | ur | 4 | 0 | 0
1310 | 36 | 36 - 1310 | Brdnikova ulica, odcep 2 | 1 PRIPRAVLJALNA DELA | 1.3 Priprava gradbišča | 1310 - Izdelava začasnega delovnega platoja in utrjenih površin po izvedbi kanalizacijskih del iz drobljenega kamnitega materiala v debelini do 60 cm. V ceni je zajeta dobava materiala iz začasne gradbene deponije, | m3 | 32 | 0 | 0
1311 | 36 | 36 - 1311 | Brdnikova ulica, odcep 2 | 1 PRIPRAVLJALNA DELA | 1.3 Priprava gradbišča | 1311 - Fotoevidentiranje obstoječih objektov pred pričetkom gradnje. V ceni je zajeta izdelava poročila v obliki elaborata v 4-ih pisnih izvodih in 1 izvodu na nosilcu CD. | kpl | 1 | 0 | 0
1401 | 36 | 36 - 1401 | Brdnikova ulica, odcep 2 | 1 PRIPRAVLJALNA DELA | 1.4 Nadzor | 1401 - Izvedba projektantskega nadzora, obračun na podlagi potrditve nadzornega organa | ur | 2 | 0 | 0
1402 | 36 | 36 - 1402 | Brdnikova ulica, odcep 2 | 1 PRIPRAVLJALNA DELA | 1.4 Nadzor | 1402 - Nadzor pristojnih služb ostalih komunalnih vodov na območju, obračun na podlagi potrditve nadzornga organa. | ur | 2 | 0 | 0
1403 | 36 | 36 - 1403 | Brdnikova ulica, odcep 2 | 1 PRIPRAVLJALNA DELA | 1.4 Nadzor | 1403 - Izvedba geomehanskega nadzora, prevzem gradbene jame in temeljnih tal, obračun na podlagi potrditve nadzornga organa | ur | 2 | 0 | 0
12308 | 36 | 36 - 12308 | Brdnikova ulica, odcep 2 | 2 POSEGI V OBSTOJEČE VOZIŠČE | 2.1 Preddela - zgornji ustroj | 12308 - Porušitev in odstranitev asfaltne plasti v debelini 6- 10 cm vključno z nakladanjem na prevozno sredstvo, odvozom na stalno gradbeno depoinijo in plačilom deponijske takse. | m2 | 259 | 0 | 0
12328 | 36 | 36 - 12328 | Brdnikova ulica, odcep 2 | 2 POSEGI V OBSTOJEČE VOZIŠČE | 2.1 Preddela - zgornji ustroj | 12328 - Rezanje asfaltne plasti s talno diamantno žago, debele 11 do 15 cm | m1 | 152 | 0 | 0
12333 | 36 | 36 - 12333 | Brdnikova ulica, odcep 2 | 2 POSEGI V OBSTOJEČE VOZIŠČE | 2.1 Preddela - zgornji ustroj | 12333 - Porušitev in odstranitev robnika iz kamnitih kock vključno z nakladanjem na prevozno sredstvo, odvozom na stalno gradbeno depoinijo in plačilom deponijske takse. | m1 | 27 | 0 | 0
12404 | 36 | 36 - 12404 | Brdnikova ulica, odcep 2 | 2 POSEGI V OBSTOJEČE VOZIŠČE | 2.1 Preddela - zgornji ustroj | 12404 - Porušitev in odstranitev kanalizacije iz cevi s premerom do 40 cm vključno z nakladanjem na prevozno sredstvo, z odvozom na stalno gradbeno deponijo in plačilom deponijske takse | m1 | 5 | 0 | 0
24405 | 36 | 36 - 24405 | Brdnikova ulica, odcep 2 | 2 POSEGI V OBSTOJEČE VOZIŠČE | 2.2 Posegi v voziščno konstrukcijo | 24405 - Izdelava posteljice iz drobljenih kamnitih zrn v debelini 40 cm vključno z nabavo in dobavo materiala | m3 | 83 | 0 | 0
24505 | 36 | 36 - 24505 | Brdnikova ulica, odcep 2 | 2 POSEGI V OBSTOJEČE VOZIŠČE | 2.2 Posegi v voziščno konstrukcijo | 24505 - Ureditev planuma utrjene/stabilizirane vezljive zemljine – 3. kategorije | m2 | 259 | 0 | 0
31302 | 36 | 36 - 31302 | Brdnikova ulica, odcep 2 | 2 POSEGI V OBSTOJEČE VOZIŠČE | 2.2 Posegi v voziščno konstrukcijo | 31302 - Izdelava nevezane nosilne plasti enakomerno zrnatega drobljenca iz kamnine v debelini 21 do 30 cm31302 - Izdelava nevezane nosilne plasti enakomerno zrnatega drobljenca iz kamnine v debelini 21 do 30 cm vključno z nabavo in dobavo materiala | m3 | 59.2 | 0 | 0
31602 | 36 | 36 - 31602 | Brdnikova ulica, odcep 2 | 2 POSEGI V OBSTOJEČE VOZIŠČE | 2.2 Posegi v voziščno konstrukcijo | 31602 - Izdelava nosilne plasti bituminizirane zmesi AC 22 base B 50/70 A3 v debelini 6 cm vključno z nabavo in dobavo materiala | m2 | 259 | 0 | 0
32311 | 36 | 36 - 32311 | Brdnikova ulica, odcep 2 | 2 POSEGI V OBSTOJEČE VOZIŠČE | 2.2 Posegi v voziščno konstrukcijo | 32311 - Izdelava obrabne in zaporne plasti bituminizirane zmesi AC 11 surf B 50/70 A3 v debelini 4 cm vključno z nabavo in dobavo materiala | m2 | 259 | 0 | 0
44301 | 36 | 36 - 44301 | Brdnikova ulica, odcep 2 | 2 POSEGI V OBSTOJEČE VOZIŠČE | 2.2 Posegi v voziščno konstrukcijo | 44301 - Zavarovanje dna kadunjastega jarka z malimi kamnitimi tlakovci (kockami) na podložni plasti cementnega betona, debeli 10 cm, široko 50 cm | m1 | 27 | 0 | 0
4109 | 36 | 36 - 4109 | Brdnikova ulica, odcep 2 | 4 KANALIZACIJA - ZEMELJSKA DELA | 4.1 Izkopi | 4109 - Strojni izkop jarka, skladno z določili geomehanskega poročila, globine 0-4m, v terenu III. kat. z nakladanjem na kamion in odvozom na začasno gradbeno deponijo po izboru izvajalca vključno z vsemi stroški deponije | m3 | 37.7 | 0 | 0
4110 | 36 | 36 - 4110 | Brdnikova ulica, odcep 2 | 4 KANALIZACIJA - ZEMELJSKA DELA | 4.1 Izkopi | 4110 - Strojni izkop jarka, skladno z določili geomehanskega poročila, globine 0-4m, v terenu III. kat. z nakladanjem na kamion in odvozom na trajno gradbeno deponijo, vključno s stroški deponije. | m3 | 264.1 | 0 | 0
4121 | 36 | 36 - 4121 | Brdnikova ulica, odcep 2 | 4 KANALIZACIJA - ZEMELJSKA DELA | 4.1 Izkopi | 4121 - Ročni izkop jarka globine 0 - 2 m, z nakladanjem na kamion in odvozom na začasno gradbeno deponijo po izboru izvajalca vključno z vsemi stroški deponije | m3 | 8 | 0 | 0
4123 | 36 | 36 - 4123 | Brdnikova ulica, odcep 2 | 4 KANALIZACIJA - ZEMELJSKA DELA | 4.1 Izkopi | 4123 - Nakladanje materiala na začasni deponiji in odvoz materiala na gradbišče za zasip gradbene jame, vključno z vgradnjo materiala v zasip gradbene jame | m3 | 37.7 | 0 | 0
4124 | 36 | 36 - 4124 | Brdnikova ulica, odcep 2 | 4 KANALIZACIJA - ZEMELJSKA DELA | 4.1 Izkopi | 4124 - Ureditev črpalnih jaškov in črpanje talne vode iz gradbene jame pri izvedbi del. | ur | 62 | 0 | 0
4202 | 36 | 36 - 4202 | Brdnikova ulica, odcep 2 | 4 KANALIZACIJA - ZEMELJSKA DELA | 4.2 Zasipi | 4202 - Ročno planiranje dna jarka s točnostjo +/- 3 cm po projektiranem padcu. | m2 | 59.2 | 0 | 0
4203 | 36 | 36 - 4203 | Brdnikova ulica, odcep 2 | 4 KANALIZACIJA - ZEMELJSKA DELA | 4.2 Zasipi | 4203 - Dobava in vgraditev peščenega materiala granulacije 8 do 16 mm za peščeno ležišče cevi (POSTELJICA) s sprotno višinsko kontrolo do predpisane kote dna cevi (10cm + D/10) z komprimacijo do stopnje 97% SPP (standardni Proctorjev preizkus), vključno z nabavo in transportom materiala. | m3 | 10.2 | 0 | 0
4204 | 36 | 36 - 4204 | Brdnikova ulica, odcep 2 | 4 KANALIZACIJA - ZEMELJSKA DELA | 4.2 Zasipi | 4204 - Dobava in vgraditev peščenega materiala granulacije 8 do 16 mm s komprimacijo, v coni cevovoda v debelini 30 cm nad temenom, s komprimacijo v plasteh po 20 cm, zbitost 95% po proctorju, vključno z nabavo in transportom materiala. | m3 | 43.6 | 0 | 0
4205 | 36 | 36 - 4205 | Brdnikova ulica, odcep 2 | 4 KANALIZACIJA - ZEMELJSKA DELA | 4.2 Zasipi | 4205 - Nabava, dobava in vgraditev geotekstila za ločilno plast in ovijanje obsipa cevi, natezna trdnost 14 do 16 kN/m2, gostote minimalno 300 g/m2. V ceni so zajeti preklopi in ves potreben pritrdilni material. | m2 | 296 | 0 | 0
4207 | 36 | 36 - 4207 | Brdnikova ulica, odcep 2 | 4 KANALIZACIJA - ZEMELJSKA DELA | 4.2 Zasipi | 4207 - Zasip jarka z dovozom novega gramoznega zasipnega materiala različnih frakcij z utrjevanjem v slojih po 30 cm do 95 % trdnosti po standardnem Proctorjevem postopku; vključno z nabavo in dobavo zasipnega materiala. | m3 | 98.2 | 0 | 0
5103 | 36 | 36 - 5103 | Brdnikova ulica, odcep 2 | 5 KANALIZACIJA - GRADBENA DELA | 5.1 Rušitvena in pripravljalna dela | 5103 - Strojno in ročno rušenje obstoječih betonskih jaškov globine nad 2m, nalaganje na tovornjak, odvoz na stalno deponijo, vključno z deponijsko takso. | kos | 1 | 0 | 0
5108 | 36 | 36 - 5108 | Brdnikova ulica, odcep 2 | 5 KANALIZACIJA - GRADBENA DELA | 5.1 Rušitvena in pripravljalna dela | 5108 - Izvedba začasnega provizorija za vodovod, vključno s prevezavo hišnih vodovodnih priključkov. Vključno z vsemi gradbenimi deli, vodovodnim materialom in montažo za izvedbo provizorija, vključno z vsemi potrebnimi materiali, deli in transporti. | m | 81 | 0 | 0
6101 | 36 | 36 - 6101 | Brdnikova ulica, odcep 2 | 6 KANALIZACIJSKA DELA | 6.1 Cevi | 6101 - Nabava, dobava in vgradnja kanalizacijskih cevi DN 250 mm, nazivne togosti SN 10000 N/m2 in nazivnega tlaka PN 1 bar, izdelane iz armiranega poliestra po SIST EN 14364. Posamezna cev dolžine 6 m ima na eni strani montirano poliestersko spojko z EPDM tesnilom. Spoj (tesnilo) mora biti zaradi zagotovitve kvalitete spoja preizkušen skupaj s cevmi (certifikat). Cevi morajo imeti notranji zaščitni sloj iz čistega poliestra po DIN 19565 in DIN 19523. Vključen je tudi prevoz in prenos kanalizacijskih cevi iz deponije do mesta vgradnje. | m1 | 74 | 0 | 0
6202 | 36 | 36 - 6202 | Brdnikova ulica, odcep 2 | 6 KANALIZACIJSKA DELA | 6.2 Jaški | 6202 - Nabava, dobava in montaža revizijskih jaškov iz armiranega poliestra po SIST EN 14364, min. SN 5.000 N/m2, komplet z izdelano muldo in priključnimi cevmi (vtok, Iztok). Premer jaška 1000mm, globina 1 - 2m, za priključno cev DN250mm. Minimalna debelina sten revizijskega jaška je 15mm. V ceni je vključena tudi izdelava AB temeljne plošče jaška debeline 20cm, iz betona C25/30. Jaški morajo biti izdelani po enaki tehnologiji kot kanalizacijske cevi. Vgradnja po detajlu. | kos | 3 | 0 | 0
6253 | 36 | 36 - 6253 | Brdnikova ulica, odcep 2 | 6 KANALIZACIJSKA DELA | 6.2 Jaški | 6253 - Dobava in vgradnja LTŽ pokrova fi 600mm, skladno s SIST EN 124-1:2015 D 400 kN, kjer je predviden promet s težkimi vozili ali vzdrževanje 30T. Pokrov izveden na zaklep z odprtinami za zračenje. Kot npr. tip: Norinco, PAM ali enakovredno.. Skupaj z razbremenilno AB ploščo za montažo na cev DN 1000 mm, ter vsemi potrebnimi deli in materiali. Vključno z AB vencem za vgradnjo LTŽ pokrova ter dobavo in vgrajevanjem betona C16/20 in vso potrebno armaturo za betoniranje pete revizijskih jaškov. | kos | 3 | 0 | 0
6301 | 36 | 36 - 6301 | Brdnikova ulica, odcep 2 | 6 KANALIZACIJSKA DELA | 6.3 Odcepi za hišne priključke | 6301 - Izdelava odcepov za hišne priključke na projektirani kanal. Odcep na cevi izvesti s prefabriciranim sedlastim nastavkom ali fazonskim kosom iz enakih cevi kot je javna kanalizacija, v nadaljevanju odcepa uporaba cevi iz PVC cevi DN 160 SN8, po standardu EN1401-1. Vključno z izkopom in varovanjem gradbene jame, nakladanjem in odvozom na stalno deponijo, skupaj s stroški deponije. Vključno s planiranjem in utrjevanjem dna jarka, nabavo, dobavo in vgradnjo betona za izdelavo posteljice in obbetoniranjem cevi ter zasipom do kote terena (po detajlu). Posteljica in obsip se ob potrditvi geomehanika in projektanta priključka lahko izvede tudi iz peščenega materiala. Nabava, dobava in vgradnja novega zasipnega materiala. Vključno s črpanjem vode iz gradbene jame. Vključno z nabavo in položitvijo PVC cevi (z vsemi koleni in fazonskimi kosi) od odcepa do revizijskega jaška. Vključno z vzpostavitvijo prvotnega stanja. Pri izdelavi hišnega priključka so vključena vsa režijska dela, zakoličba, postavitev profilov, rezanje asfalta, rušenje asfalta, odstranjevanje tlakovcev, robnikov, izkop, križanje z obstoječimi komunalnimi vodi in ostala dela v povezavi s hišnimi priključki. Izvede se ureditev in vsi potrebni ukrepi pri križanju s komunalno infrastrukturo skladno z navodili upravljavcev. Vključno z izdelavo geodetskega posnetka v skladu z zahtevami upravljavca kanalizacijskega omrežja. Vgradnja po detajlu. | kos | 3 | 0 | 0
6305 | 36 | 36 - 6305 | Brdnikova ulica, odcep 2 | 6 KANALIZACIJSKA DELA | 6.3 Odcepi za hišne priključke | 6305 - Dobava revizijskih jaškov iz armiranega poliestra po SIST EN 14 364: 2013, komplet z izdelano muldo. Komplet z razbremenilno ploščo za pokrov, AB vencem in LŽ pokrovom fi 600 mm, EN 124-1:2015 nosilnost vsaj C250 kN. Premer jaška 1000mm za priključno cev DN160mm do globine jaška 3m. V ceni je vključena tudi izdelava AB temeljne plošče jaška debeline 20cm, iz betona C25/30. Postavitev jaška za parcelno mejo s pokrovom nosilnosti 250 kN - nepovozne površine. | kos | 3 | 0 | 0
6401 | 36 | 36 - 6401 | Brdnikova ulica, odcep 2 | 6 KANALIZACIJSKA DELA | 6.4 Pregled | 6401 - Čiščenje kanala pred izvedbo preizkusa tesnosti. | m1 | 74 | 0 | 0
6402 | 36 | 36 - 6402 | Brdnikova ulica, odcep 2 | 6 KANALIZACIJSKA DELA | 6.4 Pregled | 6402 - Preizkus tesnosti kanala po standardu SIST EN 1610 - gravitacijski kanal. Vključno z vsemi dodatnimi in zaščitnimi deli. | m1 | 74 | 0 | 0
6405 | 36 | 36 - 6405 | Brdnikova ulica, odcep 2 | 6 KANALIZACIJSKA DELA | 6.4 Pregled | 6405 - Pregled in snemanje s TV kamero vseh gravitacijskih kanalizacijskih cevi, jaškov in vseh cevnih odsekov. Snemanje kanala po standardu SIST EN 13508-2:2003 in skladno z nemškimi smernicami ATV-M 143-2. | m1 | 74 | 0 | 0
6503 | 36 | 36 - 6503 | Brdnikova ulica, odcep 2 | 6 KANALIZACIJSKA DELA | 6.5 Križanja | 6503 - Izvedba križanja z obstoječim podzemnim telekomunikacijskim vodom v skladu z navodili upravljavca komunalnega voda | kos | 5 | 0 | 0
6505 | 36 | 36 - 6505 | Brdnikova ulica, odcep 2 | 6 KANALIZACIJSKA DELA | 6.5 Križanja | 6505 - Izvedba križanja z obstoječim kanalom za odpadno padavinsko vodo v skladu z navodili upravljavca komunalnega voda | kos | 1 | 0 | 0
6507 | 36 | 36 - 6507 | Brdnikova ulica, odcep 2 | 6 KANALIZACIJSKA DELA | 6.5 Križanja | 6507 - Izvedba križanja z obstoječim plinovodom v skladu z navodili upravljavca komunalnega voda | kos | 1 | 0 | 0
6513 | 36 | 36 - 6513 | Brdnikova ulica, odcep 2 | 6 KANALIZACIJSKA DELA | 6.5 Križanja | 6513 - Prestavitve obstoječega plinovoda skladno z načrtom PZI v kolikor ni možna ustrezna zaščita. Vse v skladu z navodili upravljavcev komunalnih vodov. V ceni so zajeta vsa pripravljalna, gradbeno obrtniška, inštalacijska in zaključna dela in izdelava PZI projekta. Obračun po m1 prestavljenega voda. | m1 | 70 | 0 | 0
6515 | 36 | 36 - 6515 | Brdnikova ulica, odcep 2 | 6 KANALIZACIJSKA DELA | 6.5 Križanja | 6515 - Prestavitve obstoječih elektroenergetskih vodov skladno z načrtom PZI v kolikor ni možna ustrezna zaščita. Vse v skladu z navodili upravljavcev komunalnih vodov. V ceni so zajeta vsa pripravljalna, gradbeno obrtniška, inštalacijska in zaključna dela in izdelava PZI projekta. Obračun po m1 prestavljenega voda. | m1 | 30 | 0 | 0
1201 | 40 | 40 - 1201 | Brdnikova ulica, odcep 3 | 1 PRIPRAVLJALNA DELA | 1.2 Zakoličba | 1201 - Zakoličenje osi kanalizacije, z zavarovanjem osi in oznako revizijskih jaškov in vsa druga geodetska dela v času gradnje, ki so potrebna za nemoteno izvajanje del (smeri, višine, vmesne, začasne in končne zakoličbe…) | m1 | 96 | 0 | 0
1202 | 40 | 40 - 1202 | Brdnikova ulica, odcep 3 | 1 PRIPRAVLJALNA DELA | 1.2 Zakoličba | 1202 - Postavitev gradbenih profilov na vzpostavljeno os trase cevovoda, ter določitev nivoja za merjenje globine izkopa in polaganje cevovoda. | kom | 4 | 0 | 0
1203 | 40 | 40 - 1203 | Brdnikova ulica, odcep 3 | 1 PRIPRAVLJALNA DELA | 1.2 Zakoličba | 1203 - Določanje in označevanje obstoječih podzemnih naprav, ki se križajo ali potekajo vzporedno s predvideno infrastrukturo, z vidnimi znaki na terenu, s pisanjem zapisnika o primopredaji, eventuelne skice. | m1 | 96 | 0 | 0
1204 | 40 | 40 - 1204 | Brdnikova ulica, odcep 3 | 1 PRIPRAVLJALNA DELA | 1.2 Zakoličba | 1204 - Določanje in označevanje mej parcel po katerih poteka kanalizacijski vod. Obračun po m1 predvidene kanalizacije (brez upoševanja odcepov za hišne priključke). | m1 | 96 | 0 | 0
1301 | 40 | 40 - 1301 | Brdnikova ulica, odcep 3 | 1 PRIPRAVLJALNA DELA | 1.3 Priprava gradbišča | 1301 - Priprava gradbišča, odstranitev eventuelnih ovir in utrditev delovnega platoja. Po končanih delih se gradbišče pospravi in vzpostavi v prvotno stanje. | m1 | 96 | 0 | 0
1309 | 40 | 40 - 1309 | Brdnikova ulica, odcep 3 | 1 PRIPRAVLJALNA DELA | 1.3 Priprava gradbišča | 1309 - Izvedba zaščitnih arheoloških raziskav in arheološki nadzor v času izgradnje kanalizacije. Obračun po dejanskih stroških izvajalca arheoloških del. (projektant št. ur. preveri pri izvajalcu arh. nadzora) | ur | 4 | 0 | 0
1401 | 40 | 40 - 1401 | Brdnikova ulica, odcep 3 | 1 PRIPRAVLJALNA DELA | 1.4 Nadzor | 1401 - Izvedba projektantskega nadzora, obračun na podlagi potrditve nadzornega organa | ur | 2 | 0 | 0
1402 | 40 | 40 - 1402 | Brdnikova ulica, odcep 3 | 1 PRIPRAVLJALNA DELA | 1.4 Nadzor | 1402 - Nadzor pristojnih služb ostalih komunalnih vodov na območju, obračun na podlagi potrditve nadzornga organa. | ur | 2 | 0 | 0
1403 | 40 | 40 - 1403 | Brdnikova ulica, odcep 3 | 1 PRIPRAVLJALNA DELA | 1.4 Nadzor | 1403 - Izvedba geomehanskega nadzora, prevzem gradbene jame in temeljnih tal, obračun na podlagi potrditve nadzornga organa | ur | 2 | 0 | 0
3101 | 40 | 40 - 3101 | Brdnikova ulica, odcep 3 | 3 DRUGI POSEGI NA TERENU | 3.1 Preddela | 3101 - Odriv humusa debeline 20cm minimalno 5m od roba gradbene jame, oziroma odvoz na začasno deponijo izvajalca za kasnejšo uporabo | m2 | 200 | 0 | 0
3106 | 40 | 40 - 3106 | Brdnikova ulica, odcep 3 | 3 DRUGI POSEGI NA TERENU | 3.1 Preddela | 3106 - Posek dreves premera do 20 cm, z razsekom na kose in odstranitvijo panjev. Odvoz materiala na deponijo. V ceni so vključeni tudi vsi stroški deponiranja materiala. | kos | 5 | 0 | 0
4109 | 40 | 40 - 4109 | Brdnikova ulica, odcep 3 | 4 KANALIZACIJA - ZEMELJSKA DELA | 4.1 Izkopi | 4109 - Strojni izkop jarka, skladno z določili geomehanskega poročila, globine 0-4m, v terenu III. kat. z nakladanjem na kamion in odvozom na začasno gradbeno deponijo po izboru izvajalca vključno z vsemi stroški deponije | m3 | 50.4 | 0 | 0
4110 | 40 | 40 - 4110 | Brdnikova ulica, odcep 3 | 4 KANALIZACIJA - ZEMELJSKA DELA | 4.1 Izkopi | 4110 - Strojni izkop jarka, skladno z določili geomehanskega poročila, globine 0-4m, v terenu III. kat. z nakladanjem na kamion in odvozom na trajno gradbeno deponijo, vključno s stroški deponije. | m3 | 504.1 | 0 | 0
4121 | 40 | 40 - 4121 | Brdnikova ulica, odcep 3 | 4 KANALIZACIJA - ZEMELJSKA DELA | 4.1 Izkopi | 4121 - Ročni izkop jarka globine 0 - 2 m, z nakladanjem na kamion in odvozom na začasno gradbeno deponijo po izboru izvajalca vključno z vsemi stroški deponije | m3 | 5 | 0 | 0
4123 | 40 | 40 - 4123 | Brdnikova ulica, odcep 3 | 4 KANALIZACIJA - ZEMELJSKA DELA | 4.1 Izkopi | 4123 - Nakladanje materiala na začasni deponiji in odvoz materiala na gradbišče za zasip gradbene jame, vključno z vgradnjo materiala v zasip gradbene jame | m3 | 50.4 | 0 | 0
4124 | 40 | 40 - 4124 | Brdnikova ulica, odcep 3 | 4 KANALIZACIJA - ZEMELJSKA DELA | 4.1 Izkopi | 4124 - Ureditev črpalnih jaškov in črpanje talne vode iz gradbene jame pri izvedbi del. | ur | 80 | 0 | 0
4202 | 40 | 40 - 4202 | Brdnikova ulica, odcep 3 | 4 KANALIZACIJA - ZEMELJSKA DELA | 4.2 Zasipi | 4202 - Ročno planiranje dna jarka s točnostjo +/- 3 cm po projektiranem padcu. | m2 | 77 | 0 | 0
4203 | 40 | 40 - 4203 | Brdnikova ulica, odcep 3 | 4 KANALIZACIJA - ZEMELJSKA DELA | 4.2 Zasipi | 4203 - Dobava in vgraditev peščenega materiala granulacije 8 do 16 mm za peščeno ležišče cevi (POSTELJICA) s sprotno višinsko kontrolo do predpisane kote dna cevi (10cm + D/10) z komprimacijo do stopnje 97% SPP (standardni Proctorjev preizkus), vključno z nabavo in transportom materiala. | m3 | 14.2 | 0 | 0
4204 | 40 | 40 - 4204 | Brdnikova ulica, odcep 3 | 4 KANALIZACIJA - ZEMELJSKA DELA | 4.2 Zasipi | 4204 - Dobava in vgraditev peščenega materiala granulacije 8 do 16 mm s komprimacijo, v coni cevovoda v debelini 30 cm nad temenom, s komprimacijo v plasteh po 20 cm, zbitost 95% po proctorju, vključno z nabavo in transportom materiala. | m3 | 55.1 | 0 | 0
4205 | 40 | 40 - 4205 | Brdnikova ulica, odcep 3 | 4 KANALIZACIJA - ZEMELJSKA DELA | 4.2 Zasipi | 4205 - Nabava, dobava in vgraditev geotekstila za ločilno plast in ovijanje obsipa cevi, natezna trdnost 14 do 16 kN/m2, gostote minimalno 300 g/m2. V ceni so zajeti preklopi in ves potreben pritrdilni material. | m2 | 384 | 0 | 0
4207 | 40 | 40 - 4207 | Brdnikova ulica, odcep 3 | 4 KANALIZACIJA - ZEMELJSKA DELA | 4.2 Zasipi | 4207 - Zasip jarka z dovozom novega gramoznega zasipnega materiala različnih frakcij z utrjevanjem v slojih po 30 cm do 95 % trdnosti po standardnem Proctorjevem postopku; vključno z nabavo in dobavo zasipnega materiala. | m3 | 425 | 0 | 0
6101 | 40 | 40 - 6101 | Brdnikova ulica, odcep 3 | 6 KANALIZACIJSKA DELA | 6.1 Cevi | 6101 - Nabava, dobava in vgradnja kanalizacijskih cevi DN 250 mm, nazivne togosti SN 10000 N/m2 in nazivnega tlaka PN 1 bar, izdelane iz armiranega poliestra po SIST EN 14364. Posamezna cev dolžine 6 m ima na eni strani montirano poliestersko spojko z EPDM tesnilom. Spoj (tesnilo) mora biti zaradi zagotovitve kvalitete spoja preizkušen skupaj s cevmi (certifikat). Cevi morajo imeti notranji zaščitni sloj iz čistega poliestra po DIN 19565 in DIN 19523. Vključen je tudi prevoz in prenos kanalizacijskih cevi iz deponije do mesta vgradnje. | m1 | 96 | 0 | 0
6202 | 40 | 40 - 6202 | Brdnikova ulica, odcep 3 | 6 KANALIZACIJSKA DELA | 6.2 Jaški | 6202 - Nabava, dobava in montaža revizijskih jaškov iz armiranega poliestra po SIST EN 14364, min. SN 5.000 N/m2, komplet z izdelano muldo in priključnimi cevmi (vtok, Iztok). Premer jaška 1000mm, globina 1 - 2m, za priključno cev DN250mm. Minimalna debelina sten revizijskega jaška je 15mm. V ceni je vključena tudi izdelava AB temeljne plošče jaška debeline 20cm, iz betona C25/30. Jaški morajo biti izdelani po enaki tehnologiji kot kanalizacijske cevi. Vgradnja po detajlu. | kos | 1 | 0 | 0
6204 | 40 | 40 - 6204 | Brdnikova ulica, odcep 3 | 6 KANALIZACIJSKA DELA | 6.2 Jaški | 6204 - Nabava, dobava in montaža revizijskih jaškov iz armiranega poliestra po SIST EN 14364, min. SN 5.000 N/m2, komplet z izdelano muldo in priključnimi cevmi (vtok, Iztok). Premer jaška 1000mm, globina 2 - 3m, za priključno cev DN250mm. Minimalna debelina sten revizijskega jaška je 15mm. V ceni je vključena tudi izdelava AB temeljne plošče jaška debeline 20cm, iz betona C25/30. Jaški morajo biti izdelani po enaki tehnologiji kot kanalizacijske cevi. Vgradnja po detajlu. | kos | 2 | 0 | 0
6253 | 40 | 40 - 6253 | Brdnikova ulica, odcep 3 | 6 KANALIZACIJSKA DELA | 6.2 Jaški | 6253 - Dobava in vgradnja LTŽ pokrova fi 600mm, skladno s SIST EN 124-1:2015 D 400 kN, kjer je predviden promet s težkimi vozili ali vzdrževanje 30T. Pokrov izveden na zaklep z odprtinami za zračenje. Kot npr. tip: Norinco, PAM ali enakovredno.. Skupaj z razbremenilno AB ploščo za montažo na cev DN 1000 mm, ter vsemi potrebnimi deli in materiali. Vključno z AB vencem za vgradnjo LTŽ pokrova ter dobavo in vgrajevanjem betona C16/20 in vso potrebno armaturo za betoniranje pete revizijskih jaškov. | kos | 3 | 0 | 0
6257 | 40 | 40 - 6257 | Brdnikova ulica, odcep 3 | 6 KANALIZACIJSKA DELA | 6.2 Jaški | 6257 - Izdelava priklopa projektiranega kanala na obstoječi fekalni kanal preko jaška, z vsemi pomožnimi deli, materiali ter prenosi. | kos | 1 | 0 | 0
6301 | 40 | 40 - 6301 | Brdnikova ulica, odcep 3 | 6 KANALIZACIJSKA DELA | 6.3 Odcepi za hišne priključke | 6301 - Izdelava odcepov za hišne priključke na projektirani kanal. Odcep na cevi izvesti s prefabriciranim sedlastim nastavkom ali fazonskim kosom iz enakih cevi kot je javna kanalizacija, v nadaljevanju odcepa uporaba cevi iz PVC cevi DN 160 SN8, po standardu EN1401-1. Vključno z izkopom in varovanjem gradbene jame, nakladanjem in odvozom na stalno deponijo, skupaj s stroški deponije. Vključno s planiranjem in utrjevanjem dna jarka, nabavo, dobavo in vgradnjo betona za izdelavo posteljice in obbetoniranjem cevi ter zasipom do kote terena (po detajlu). Posteljica in obsip se ob potrditvi geomehanika in projektanta priključka lahko izvede tudi iz peščenega materiala. Nabava, dobava in vgradnja novega zasipnega materiala. Vključno s črpanjem vode iz gradbene jame. Vključno z nabavo in položitvijo PVC cevi (z vsemi koleni in fazonskimi kosi) od odcepa do revizijskega jaška. Vključno z vzpostavitvijo prvotnega stanja. Pri izdelavi hišnega priključka so vključena vsa režijska dela, zakoličba, postavitev profilov, rezanje asfalta, rušenje asfalta, odstranjevanje tlakovcev, robnikov, izkop, križanje z obstoječimi komunalnimi vodi in ostala dela v povezavi s hišnimi priključki. Izvede se ureditev in vsi potrebni ukrepi pri križanju s komunalno infrastrukturo skladno z navodili upravljavcev. Vključno z izdelavo geodetskega posnetka v skladu z zahtevami upravljavca kanalizacijskega omrežja. Vgradnja po detajlu. | kos | 2 | 0 | 0
6305 | 40 | 40 - 6305 | Brdnikova ulica, odcep 3 | 6 KANALIZACIJSKA DELA | 6.3 Odcepi za hišne priključke | 6305 - Dobava revizijskih jaškov iz armiranega poliestra po SIST EN 14 364: 2013, komplet z izdelano muldo. Komplet z razbremenilno ploščo za pokrov, AB vencem in LŽ pokrovom fi 600 mm, EN 124-1:2015 nosilnost vsaj C250 kN. Premer jaška 1000mm za priključno cev DN160mm do globine jaška 3m. V ceni je vključena tudi izdelava AB temeljne plošče jaška debeline 20cm, iz betona C25/30. Postavitev jaška za parcelno mejo s pokrovom nosilnosti 250 kN - nepovozne površine. | kos | 2 | 0 | 0
6401 | 40 | 40 - 6401 | Brdnikova ulica, odcep 3 | 6 KANALIZACIJSKA DELA | 6.4 Pregled | 6401 - Čiščenje kanala pred izvedbo preizkusa tesnosti. | m1 | 96 | 0 | 0
6402 | 40 | 40 - 6402 | Brdnikova ulica, odcep 3 | 6 KANALIZACIJSKA DELA | 6.4 Pregled | 6402 - Preizkus tesnosti kanala po standardu SIST EN 1610 - gravitacijski kanal. Vključno z vsemi dodatnimi in zaščitnimi deli. | m1 | 96 | 0 | 0
6405 | 40 | 40 - 6405 | Brdnikova ulica, odcep 3 | 6 KANALIZACIJSKA DELA | 6.4 Pregled | 6405 - Pregled in snemanje s TV kamero vseh gravitacijskih kanalizacijskih cevi, jaškov in vseh cevnih odsekov. Snemanje kanala po standardu SIST EN 13508-2:2003 in skladno z nemškimi smernicami ATV-M 143-2. | m1 | 96 | 0 | 0
1201 | 37 | 37 - 1201 | Brdnikova ulica, odsek 2 | 1 PRIPRAVLJALNA DELA | 1.2 Zakoličba | 1201 - Zakoličenje osi kanalizacije, z zavarovanjem osi in oznako revizijskih jaškov in vsa druga geodetska dela v času gradnje, ki so potrebna za nemoteno izvajanje del (smeri, višine, vmesne, začasne in končne zakoličbe…) | m1 | 146 | 0 | 0
1202 | 37 | 37 - 1202 | Brdnikova ulica, odsek 2 | 1 PRIPRAVLJALNA DELA | 1.2 Zakoličba | 1202 - Postavitev gradbenih profilov na vzpostavljeno os trase cevovoda, ter določitev nivoja za merjenje globine izkopa in polaganje cevovoda. | kom | 35 | 0 | 0
1203 | 37 | 37 - 1203 | Brdnikova ulica, odsek 2 | 1 PRIPRAVLJALNA DELA | 1.2 Zakoličba | 1203 - Določanje in označevanje obstoječih podzemnih naprav, ki se križajo ali potekajo vzporedno s predvideno infrastrukturo, z vidnimi znaki na terenu, s pisanjem zapisnika o primopredaji, eventuelne skice. | m1 | 146 | 0 | 0
1204 | 37 | 37 - 1204 | Brdnikova ulica, odsek 2 | 1 PRIPRAVLJALNA DELA | 1.2 Zakoličba | 1204 - Določanje in označevanje mej parcel po katerih poteka kanalizacijski vod. Obračun po m1 predvidene kanalizacije (brez upoševanja odcepov za hišne priključke). | m1 | 146 | 0 | 0
1205 | 37 | 37 - 1205 | Brdnikova ulica, odsek 2 | 1 PRIPRAVLJALNA DELA | 1.2 Zakoličba | 1205 - Trasiranje in označevanje trase obstoječega vodovoda, ki se nahaja v bližini predvidene infrastrukture. V ceni je vključena postavitev vidnih znakov na terenu in predaja zapisnika meritev. Obračun po dejanskih stroških + 3% man. str. | kpl | 1 | 0 | 0
1208 | 37 | 37 - 1208 | Brdnikova ulica, odsek 2 | 1 PRIPRAVLJALNA DELA | 1.2 Zakoličba | 1208 - Trasiranje in označevanje trase obstoječega telekomunikacijskega omrežja - TELEKOM, ki se nahaja v bližini predvidene infrastrukture. V ceni je vključena postavitev vidnih znakov na terenu in predaja zapisnika meritev. Obračun po dejanskih stroških + 3% man. str. | kpl | 1 | 0 | 0
1301 | 37 | 37 - 1301 | Brdnikova ulica, odsek 2 | 1 PRIPRAVLJALNA DELA | 1.3 Priprava gradbišča | 1301 - Priprava gradbišča, odstranitev eventuelnih ovir in utrditev delovnega platoja. Po končanih delih se gradbišče pospravi in vzpostavi v prvotno stanje. | m1 | 146 | 0 | 0
1302 | 37 | 37 - 1302 | Brdnikova ulica, odsek 2 | 1 PRIPRAVLJALNA DELA | 1.3 Priprava gradbišča | 1302 - Pridobitev dovoljenja za cestno zaporo občinske ceste, tehnične pogoje, vključno z vsemi elaborati ter ureditev prometnega režima z začasno prometno signalizacijo , v času gradnje vključno z obvestili. Po končanih delih se začasno prometno signalizacijo odstrani in vzpostavi vertikalna in horizontalna prometna signalizacija v prvotno stanje po katastru. Obračun začasne prometne signalizacije se izvede na dan, po tipu zapore predvidenem v elaboratu začasne prometne ureditve (za osnovo se upošteva tekoči meter predvidene kanalizacije (brez upoštevanja odcepov za hišne priključke). | m1 | 146 | 0 | 0
1307 | 37 | 37 - 1307 | Brdnikova ulica, odsek 2 | 1 PRIPRAVLJALNA DELA | 1.3 Priprava gradbišča | 1307 - Izdelava lesenih mostičkov oziroma provizorij dostopov za pešce do objektov preko izkopanih jarkov iz plohov debeline 5 cm. Na provizorij dostopih se uredi ograja iz desk in tramičev. Vse po statičnem izračunu in načrtu izvajalca. | kos | 1 | 0 | 0
1309 | 37 | 37 - 1309 | Brdnikova ulica, odsek 2 | 1 PRIPRAVLJALNA DELA | 1.3 Priprava gradbišča | 1309 - Izvedba zaščitnih arheoloških raziskav in arheološki nadzor v času izgradnje kanalizacije. Obračun po dejanskih stroških izvajalca arheoloških del. (projektant št. ur. preveri pri izvajalcu arh. nadzora) | ur | 8 | 0 | 0
1310 | 37 | 37 - 1310 | Brdnikova ulica, odsek 2 | 1 PRIPRAVLJALNA DELA | 1.3 Priprava gradbišča | 1310 - Izdelava začasnega delovnega platoja in utrjenih površin po izvedbi kanalizacijskih del iz drobljenega kamnitega materiala v debelini do 60 cm. V ceni je zajeta dobava materiala iz začasne gradbene deponije, | m3 | 83 | 0 | 0
1311 | 37 | 37 - 1311 | Brdnikova ulica, odsek 2 | 1 PRIPRAVLJALNA DELA | 1.3 Priprava gradbišča | 1311 - Fotoevidentiranje obstoječih objektov pred pričetkom gradnje. V ceni je zajeta izdelava poročila v obliki elaborata v 4-ih pisnih izvodih in 1 izvodu na nosilcu CD. | kpl | 1 | 0 | 0
1401 | 37 | 37 - 1401 | Brdnikova ulica, odsek 2 | 1 PRIPRAVLJALNA DELA | 1.4 Nadzor | 1401 - Izvedba projektantskega nadzora, obračun na podlagi potrditve nadzornega organa | ur | 6 | 0 | 0
1402 | 37 | 37 - 1402 | Brdnikova ulica, odsek 2 | 1 PRIPRAVLJALNA DELA | 1.4 Nadzor | 1402 - Nadzor pristojnih služb ostalih komunalnih vodov na območju, obračun na podlagi potrditve nadzornga organa. | ur | 6 | 0 | 0
1403 | 37 | 37 - 1403 | Brdnikova ulica, odsek 2 | 1 PRIPRAVLJALNA DELA | 1.4 Nadzor | 1403 - Izvedba geomehanskega nadzora, prevzem gradbene jame in temeljnih tal, obračun na podlagi potrditve nadzornga organa | ur | 6 | 0 | 0
12308 | 37 | 37 - 12308 | Brdnikova ulica, odsek 2 | 2 POSEGI V OBSTOJEČE VOZIŠČE | 2.1 Preddela - zgornji ustroj | 12308 - Porušitev in odstranitev asfaltne plasti v debelini 6- 10 cm vključno z nakladanjem na prevozno sredstvo, odvozom na stalno gradbeno depoinijo in plačilom deponijske takse. | m2 | 374 | 0 | 0
12328 | 37 | 37 - 12328 | Brdnikova ulica, odsek 2 | 2 POSEGI V OBSTOJEČE VOZIŠČE | 2.1 Preddela - zgornji ustroj | 12328 - Rezanje asfaltne plasti s talno diamantno žago, debele 11 do 15 cm | m1 | 300 | 0 | 0
12331 | 37 | 37 - 12331 | Brdnikova ulica, odsek 2 | 2 POSEGI V OBSTOJEČE VOZIŠČE | 2.1 Preddela - zgornji ustroj | 12331 - Porušitev in odstranitev robnika iz cementnega betona vključno z nakladanjem na prevozno sredstvo, odvozom na stalno gradbeno depoinijo in plačilom deponijske takse. | m1 | 15 | 0 | 0
24405 | 37 | 37 - 24405 | Brdnikova ulica, odsek 2 | 2 POSEGI V OBSTOJEČE VOZIŠČE | 2.2 Posegi v voziščno konstrukcijo | 24405 - Izdelava posteljice iz drobljenih kamnitih zrn v debelini 40 cm vključno z nabavo in dobavo materiala | m3 | 139.5 | 0 | 0
24505 | 37 | 37 - 24505 | Brdnikova ulica, odsek 2 | 2 POSEGI V OBSTOJEČE VOZIŠČE | 2.2 Posegi v voziščno konstrukcijo | 24505 - Ureditev planuma utrjene/stabilizirane vezljive zemljine – 3. kategorije | m2 | 421 | 0 | 0
31302 | 37 | 37 - 31302 | Brdnikova ulica, odsek 2 | 2 POSEGI V OBSTOJEČE VOZIŠČE | 2.2 Posegi v voziščno konstrukcijo | 31302 - Izdelava nevezane nosilne plasti enakomerno zrnatega drobljenca iz kamnine v debelini 21 do 30 cm31302 - Izdelava nevezane nosilne plasti enakomerno zrnatega drobljenca iz kamnine v debelini 21 do 30 cm vključno z nabavo in dobavo materiala | m3 | 91.6 | 0 | 0
31602 | 37 | 37 - 31602 | Brdnikova ulica, odsek 2 | 2 POSEGI V OBSTOJEČE VOZIŠČE | 2.2 Posegi v voziščno konstrukcijo | 31602 - Izdelava nosilne plasti bituminizirane zmesi AC 22 base B 50/70 A3 v debelini 6 cm vključno z nabavo in dobavo materiala | m2 | 374 | 0 | 0
32311 | 37 | 37 - 32311 | Brdnikova ulica, odsek 2 | 2 POSEGI V OBSTOJEČE VOZIŠČE | 2.2 Posegi v voziščno konstrukcijo | 32311 - Izdelava obrabne in zaporne plasti bituminizirane zmesi AC 11 surf B 50/70 A3 v debelini 4 cm vključno z nabavo in dobavo materiala | m2 | 374 | 0 | 0
34104 | 37 | 37 - 34104 | Brdnikova ulica, odsek 2 | 2 POSEGI V OBSTOJEČE VOZIŠČE | 2.2 Posegi v voziščno konstrukcijo | 34104 - Dobava in vgraditev predfabriciranega dvignjenega robnika iz cementnega betona s prerezom 15/25 cm | m1 | 15 | 0 | 0
3305 | 37 | 37 - 3305 | Brdnikova ulica, odsek 2 | 3 DRUGI POSEGI NA TERENU | 3.3 Druge ureditve | 3305 - Rušenje tlakovanih površin z betonskimi tlakovci. Vzpostavitev v prvotno stanje po končani gradnji. Ocena dokupa: 100% novih tlakovcev vključno z izdelavo podlage in fugiranjem s kremenčevim peskom | m2 | 8 | 0 | 0
4101 | 37 | 37 - 4101 | Brdnikova ulica, odsek 2 | 4 KANALIZACIJA - ZEMELJSKA DELA | 4.1 Izkopi | 4101 - Zavarovanje gradbene jame z razpiranjem z jeklenimi opaži -sistem z vodili (kot npr. SBH, KRINGS ali podobno). Globina jarka do 4,0m. Vključno z vsemi pomožnimi materiali, deli in transporti. | m2 | 506.1 | 0 | 0
4105 | 37 | 37 - 4105 | Brdnikova ulica, odsek 2 | 4 KANALIZACIJA - ZEMELJSKA DELA | 4.1 Izkopi | 4105 - Vertikalni strojni izkop gradbene jame globine 0-4m, v terenu III. kat. z nakladanjem na kamion in odvozom na začasno gradbeno deponijo po izboru izvajalca vključno z vsemi stroški deponije | m3 | 50 | 0 | 0
4106 | 37 | 37 - 4106 | Brdnikova ulica, odsek 2 | 4 KANALIZACIJA - ZEMELJSKA DELA | 4.1 Izkopi | 4106 - Vertikalni strojni izkop gradbene jame globine 0-4m, v terenu III. kat. z nakladanjem na kamion in odvozom na trajno gradbeno deponijo , vključno s stroški deponije. | m3 | 402.6 | 0 | 0
4109 | 37 | 37 - 4109 | Brdnikova ulica, odsek 2 | 4 KANALIZACIJA - ZEMELJSKA DELA | 4.1 Izkopi | 4109 - Strojni izkop jarka, skladno z določili geomehanskega poročila, globine 0-4m, v terenu III. kat. z nakladanjem na kamion in odvozom na začasno gradbeno deponijo po izboru izvajalca vključno z vsemi stroški deponije | m3 | 33 | 0 | 0
4110 | 37 | 37 - 4110 | Brdnikova ulica, odsek 2 | 4 KANALIZACIJA - ZEMELJSKA DELA | 4.1 Izkopi | 4110 - Strojni izkop jarka, skladno z določili geomehanskega poročila, globine 0-4m, v terenu III. kat. z nakladanjem na kamion in odvozom na trajno gradbeno deponijo, vključno s stroški deponije. | m3 | 274.3 | 0 | 0
4121 | 37 | 37 - 4121 | Brdnikova ulica, odsek 2 | 4 KANALIZACIJA - ZEMELJSKA DELA | 4.1 Izkopi | 4121 - Ročni izkop jarka globine 0 - 2 m, z nakladanjem na kamion in odvozom na začasno gradbeno deponijo po izboru izvajalca vključno z vsemi stroški deponije | m3 | 8 | 0 | 0
4123 | 37 | 37 - 4123 | Brdnikova ulica, odsek 2 | 4 KANALIZACIJA - ZEMELJSKA DELA | 4.1 Izkopi | 4123 - Nakladanje materiala na začasni deponiji in odvoz materiala na gradbišče za zasip gradbene jame, vključno z vgradnjo materiala v zasip gradbene jame | m3 | 83 | 0 | 0
4124 | 37 | 37 - 4124 | Brdnikova ulica, odsek 2 | 4 KANALIZACIJA - ZEMELJSKA DELA | 4.1 Izkopi | 4124 - Ureditev črpalnih jaškov in črpanje talne vode iz gradbene jame pri izvedbi del. | ur | 122 | 0 | 0
4202 | 37 | 37 - 4202 | Brdnikova ulica, odsek 2 | 4 KANALIZACIJA - ZEMELJSKA DELA | 4.2 Zasipi | 4202 - Ročno planiranje dna jarka s točnostjo +/- 3 cm po projektiranem padcu. | m2 | 131.5 | 0 | 0
4203 | 37 | 37 - 4203 | Brdnikova ulica, odsek 2 | 4 KANALIZACIJA - ZEMELJSKA DELA | 4.2 Zasipi | 4203 - Dobava in vgraditev peščenega materiala granulacije 8 do 16 mm za peščeno ležišče cevi (POSTELJICA) s sprotno višinsko kontrolo do predpisane kote dna cevi (10cm + D/10) z komprimacijo do stopnje 97% SPP (standardni Proctorjev preizkus), vključno z nabavo in transportom materiala. | m3 | 22.4 | 0 | 0
4204 | 37 | 37 - 4204 | Brdnikova ulica, odsek 2 | 4 KANALIZACIJA - ZEMELJSKA DELA | 4.2 Zasipi | 4204 - Dobava in vgraditev peščenega materiala granulacije 8 do 16 mm s komprimacijo, v coni cevovoda v debelini 30 cm nad temenom, s komprimacijo v plasteh po 20 cm, zbitost 95% po proctorju, vključno z nabavo in transportom materiala. | m3 | 90.1 | 0 | 0
4205 | 37 | 37 - 4205 | Brdnikova ulica, odsek 2 | 4 KANALIZACIJA - ZEMELJSKA DELA | 4.2 Zasipi | 4205 - Nabava, dobava in vgraditev geotekstila za ločilno plast in ovijanje obsipa cevi, natezna trdnost 14 do 16 kN/m2, gostote minimalno 300 g/m2. V ceni so zajeti preklopi in ves potreben pritrdilni material. | m2 | 584 | 0 | 0
4207 | 37 | 37 - 4207 | Brdnikova ulica, odsek 2 | 4 KANALIZACIJA - ZEMELJSKA DELA | 4.2 Zasipi | 4207 - Zasip jarka z dovozom novega gramoznega zasipnega materiala različnih frakcij z utrjevanjem v slojih po 30 cm do 95 % trdnosti po standardnem Proctorjevem postopku; vključno z nabavo in dobavo zasipnega materiala. | m3 | 414.3 | 0 | 0
5108 | 37 | 37 - 5108 | Brdnikova ulica, odsek 2 | 5 KANALIZACIJA - GRADBENA DELA | 5.1 Rušitvena in pripravljalna dela | 5108 - Izvedba začasnega provizorija za vodovod, vključno s prevezavo hišnih vodovodnih priključkov. Vključno z vsemi gradbenimi deli, vodovodnim materialom in montažo za izvedbo provizorija, vključno z vsemi potrebnimi materiali, deli in transporti. | m | 146 | 0 | 0
5203 | 37 | 37 - 5203 | Brdnikova ulica, odsek 2 | 5 KANALIZACIJA - GRADBENA DELA | 5.2 Gradnje - podvrtavanje, podbijanje | 5203 - Izvedba preboja/podboja vključno z montažo in dobavo kovinske zaščitve cevi DN 400, prevozom in premikom garniture z vsemi potrebni deli. Vstavljanje kanalizacijske cevi DN 250 v zaščitno cev z vsemi potrebnimi deli. Vključena so vsa zemeljska dela in zaščita vstopne in izstopne gradbene jame. Dolžina preboja/podboja 5 do 10m. | kpl | 1 | 0 | 0
6101 | 37 | 37 - 6101 | Brdnikova ulica, odsek 2 | 6 KANALIZACIJSKA DELA | 6.1 Cevi | 6101 - Nabava, dobava in vgradnja kanalizacijskih cevi DN 250 mm, nazivne togosti SN 10000 N/m2 in nazivnega tlaka PN 1 bar, izdelane iz armiranega poliestra po SIST EN 14364. Posamezna cev dolžine 6 m ima na eni strani montirano poliestersko spojko z EPDM tesnilom. Spoj (tesnilo) mora biti zaradi zagotovitve kvalitete spoja preizkušen skupaj s cevmi (certifikat). Cevi morajo imeti notranji zaščitni sloj iz čistega poliestra po DIN 19565 in DIN 19523. Vključen je tudi prevoz in prenos kanalizacijskih cevi iz deponije do mesta vgradnje. | m1 | 146 | 0 | 0
6204 | 37 | 37 - 6204 | Brdnikova ulica, odsek 2 | 6 KANALIZACIJSKA DELA | 6.2 Jaški | 6204 - Nabava, dobava in montaža revizijskih jaškov iz armiranega poliestra po SIST EN 14364, min. SN 5.000 N/m2, komplet z izdelano muldo in priključnimi cevmi (vtok, Iztok). Premer jaška 1000mm, globina 2 - 3m, za priključno cev DN250mm. Minimalna debelina sten revizijskega jaška je 15mm. V ceni je vključena tudi izdelava AB temeljne plošče jaška debeline 20cm, iz betona C25/30. Jaški morajo biti izdelani po enaki tehnologiji kot kanalizacijske cevi. Vgradnja po detajlu. | kos | 4 | 0 | 0
6207 | 37 | 37 - 6207 | Brdnikova ulica, odsek 2 | 6 KANALIZACIJSKA DELA | 6.2 Jaški | 6207 - Nabava, dobava in montaža kaskadnih revizijskih jaškov iz armiranega poliestra po SIST EN 14364, min. SN 5.000 N/m2, komplet z izdelano muldo in priključnimi cevmi (vtok, Iztok). Premer jaška 1000mm, globina 3 - 4m, za priključno cev DN250mm. Minimalna debelina sten kaskadnega revizijskega jaška je 15mm. V ceni je vključena tudi izdelava AB temeljne plošče jaška debeline 20cm, iz betona C25/30. Jaški morajo biti izdelani po enaki tehnologiji kot kanalizacijske cevi. Vgradnja po detajlu. | kos | 1 | 0 | 0
6253 | 37 | 37 - 6253 | Brdnikova ulica, odsek 2 | 6 KANALIZACIJSKA DELA | 6.2 Jaški | 6253 - Dobava in vgradnja LTŽ pokrova fi 600mm, skladno s SIST EN 124-1:2015 D 400 kN, kjer je predviden promet s težkimi vozili ali vzdrževanje 30T. Pokrov izveden na zaklep z odprtinami za zračenje. Kot npr. tip: Norinco, PAM ali enakovredno.. Skupaj z razbremenilno AB ploščo za montažo na cev DN 1000 mm, ter vsemi potrebnimi deli in materiali. Vključno z AB vencem za vgradnjo LTŽ pokrova ter dobavo in vgrajevanjem betona C16/20 in vso potrebno armaturo za betoniranje pete revizijskih jaškov. | kos | 5 | 0 | 0
6257 | 37 | 37 - 6257 | Brdnikova ulica, odsek 2 | 6 KANALIZACIJSKA DELA | 6.2 Jaški | 6257 - Izdelava priklopa projektiranega kanala na obstoječi fekalni kanal preko jaška, z vsemi pomožnimi deli, materiali ter prenosi. | kos | 1 | 0 | 0
6301 | 37 | 37 - 6301 | Brdnikova ulica, odsek 2 | 6 KANALIZACIJSKA DELA | 6.3 Odcepi za hišne priključke | 6301 - Izdelava odcepov za hišne priključke na projektirani kanal. Odcep na cevi izvesti s prefabriciranim sedlastim nastavkom ali fazonskim kosom iz enakih cevi kot je javna kanalizacija, v nadaljevanju odcepa uporaba cevi iz PVC cevi DN 160 SN8, po standardu EN1401-1. Vključno z izkopom in varovanjem gradbene jame, nakladanjem in odvozom na stalno deponijo, skupaj s stroški deponije. Vključno s planiranjem in utrjevanjem dna jarka, nabavo, dobavo in vgradnjo betona za izdelavo posteljice in obbetoniranjem cevi ter zasipom do kote terena (po detajlu). Posteljica in obsip se ob potrditvi geomehanika in projektanta priključka lahko izvede tudi iz peščenega materiala. Nabava, dobava in vgradnja novega zasipnega materiala. Vključno s črpanjem vode iz gradbene jame. Vključno z nabavo in položitvijo PVC cevi (z vsemi koleni in fazonskimi kosi) od odcepa do revizijskega jaška. Vključno z vzpostavitvijo prvotnega stanja. Pri izdelavi hišnega priključka so vključena vsa režijska dela, zakoličba, postavitev profilov, rezanje asfalta, rušenje asfalta, odstranjevanje tlakovcev, robnikov, izkop, križanje z obstoječimi komunalnimi vodi in ostala dela v povezavi s hišnimi priključki. Izvede se ureditev in vsi potrebni ukrepi pri križanju s komunalno infrastrukturo skladno z navodili upravljavcev. Vključno z izdelavo geodetskega posnetka v skladu z zahtevami upravljavca kanalizacijskega omrežja. Vgradnja po detajlu. | kos | 13 | 0 | 0
6305 | 37 | 37 - 6305 | Brdnikova ulica, odsek 2 | 6 KANALIZACIJSKA DELA | 6.3 Odcepi za hišne priključke | 6305 - Dobava revizijskih jaškov iz armiranega poliestra po SIST EN 14 364: 2013, komplet z izdelano muldo. Komplet z razbremenilno ploščo za pokrov, AB vencem in LŽ pokrovom fi 600 mm, EN 124-1:2015 nosilnost vsaj C250 kN. Premer jaška 1000mm za priključno cev DN160mm do globine jaška 3m. V ceni je vključena tudi izdelava AB temeljne plošče jaška debeline 20cm, iz betona C25/30. Postavitev jaška za parcelno mejo s pokrovom nosilnosti 250 kN - nepovozne površine. | kos | 13 | 0 | 0
6401 | 37 | 37 - 6401 | Brdnikova ulica, odsek 2 | 6 KANALIZACIJSKA DELA | 6.4 Pregled | 6401 - Čiščenje kanala pred izvedbo preizkusa tesnosti. | m1 | 146 | 0 | 0
6402 | 37 | 37 - 6402 | Brdnikova ulica, odsek 2 | 6 KANALIZACIJSKA DELA | 6.4 Pregled | 6402 - Preizkus tesnosti kanala po standardu SIST EN 1610 - gravitacijski kanal. Vključno z vsemi dodatnimi in zaščitnimi deli. | m1 | 146 | 0 | 0
6405 | 37 | 37 - 6405 | Brdnikova ulica, odsek 2 | 6 KANALIZACIJSKA DELA | 6.4 Pregled | 6405 - Pregled in snemanje s TV kamero vseh gravitacijskih kanalizacijskih cevi, jaškov in vseh cevnih odsekov. Snemanje kanala po standardu SIST EN 13508-2:2003 in skladno z nemškimi smernicami ATV-M 143-2. | m1 | 146 | 0 | 0
6501 | 37 | 37 - 6501 | Brdnikova ulica, odsek 2 | 6 KANALIZACIJSKA DELA | 6.5 Križanja | 6501 - Izvedba križanja z obstoječim vodovodom v skladu z navodili upravljavca komunalnega voda | kos | 9 | 0 | 0
6507 | 37 | 37 - 6507 | Brdnikova ulica, odsek 2 | 6 KANALIZACIJSKA DELA | 6.5 Križanja | 6507 - Izvedba križanja z obstoječim plinovodom v skladu z navodili upravljavca komunalnega voda | kos | 5 | 0 | 0
6514 | 37 | 37 - 6514 | Brdnikova ulica, odsek 2 | 6 KANALIZACIJSKA DELA | 6.5 Križanja | 6514 - Prestavitve obstoječih telekomunikacijskih vodov skladno z načrtom PZI v kolikor ni možna ustrezna zaščita. Vse v skladu z navodili upravljavcev komunalnih vodov. V ceni so zajeta vsa pripravljalna, gradbeno obrtniška, inštalacijska in zaključna dela in izdelava PZI projekta. Obračun po m1 prestavljenega voda. | m1 | 20 | 0 | 0

## RC Del. sila
Režijski cenik - Delovna sila
Št. postavke | Opis | Enota | Vrednost brez DDV
1 | NK - delavec | ura | vpišite vrednost
2 | PU, PK - delavec | ura | vpišite vrednost
3 | KV - delavec | ura | vpišite vrednost
4 | VKV - delavec | ura | vpišite vrednost
5 | Vodstveni tehnični kader (VS, VSŠ, UNI, MAG, DR.) | ura | vpišite vrednost

## RC Voz. park
Režijski cenik - vozni park
Št. postavke | Opis | Enota | Vrednost brez DDV
Ročno nakladanje in transport
1 | do 0,500 km | t | vpišite vrednost
2 | do 1,000 km | t | vpišite vrednost
3 | do 2,000km | t | vpišite vrednost
4 | do 3,000 km | t | vpišite vrednost
5 | do 4,000 km | t | vpišite vrednost
6 | do 5,000 km | t | vpišite vrednost
7 | do 6,000 km | t | vpišite vrednost
8 | do 7,000 km | t | vpišite vrednost
9 | do 8,000 km | t | vpišite vrednost
10 | do 9,000 km | t | vpišite vrednost
11 | do 10,000 km | t | vpišite vrednost
12 | do 12,000 km | t | vpišite vrednost
13 | do 14,000 km | t | vpišite vrednost
14 | do 20,000 km | t | vpišite vrednost
Strojno nakladanje in transport
15 | do 0,500 km | t | vpišite vrednost
16 | do 1,000 km | t | vpišite vrednost
17 | do 2,000km | t | vpišite vrednost
18 | do 3,000 km | t | vpišite vrednost
19 | do 4,000 km | t | vpišite vrednost
20 | do 5,000 km | t | vpišite vrednost
21 | do 6,000 km | t | vpišite vrednost
22 | do 7,000 km | t | vpišite vrednost
23 | do 8,000 km | t | vpišite vrednost
24 | do 9,000 km | t | vpišite vrednost
25 | do 10,000 km | t | vpišite vrednost
26 | do 12,000 km | t | vpišite vrednost
27 | do 14,000 km | t | vpišite vrednost
28 | do 20,000 km | t | vpišite vrednost

## RC Oprema
Režijski cenik - strojna oprema
Št. postavke | Opis | Enota | Vrednost brez DDV
1 | Kompresor za zrak | ura | vpišite vrednost
2 | Tovorno vozilo - kiper, nosilnost 10 t | ura | vpišite vrednost
3 | Tovorno vozilo - kiper, nosilnost 20 t | ura | vpišite vrednost
4 | Črpalka za beton na tovornem vozilu | ura | vpišite vrednost
5 | Potopna črpalka, 7,5 kW | ura | vpišite vrednost
6 | Avtodvigalo-20 t | ura | vpišite vrednost
7 | Avtodvigalo-40 t | ura | vpišite vrednost
8 | Mešalec betona na vozilu ("hruška") | ura | vpišite vrednost
9 | Bager 10 t | ura | vpišite vrednost
10 | Bager / Buldožer 20 t | ura | vpišite vrednost
11 | Valjar 2,5 t | ura | vpišite vrednost
12 | Valjar 8,0 t | ura | vpišite vrednost
13 | Vibro nabijalo | ura | vpišite vrednost
14 | Pnevmatsko kladivo na bagerju (10 t) | ura | vpišite vrednost
15 | Pnevmatsko kladivo | ura | vpišite vrednost
16 | Rovokopač | ura | vpišite vrednost
17 | Kombinirano vozilo (brez voznika) | ura | vpišite vrednost
18 | Finišer | ura | vpišite vrednost
19 | Freza | ura | vpišite vrednost
20 | Greder | ura | vpišite vrednost
21 | Rezalnik za asfalt in beton | ura | vpišite vrednost
22 | Priklopna brizgalka weiro ali enakovredno | ura | vpišite vrednost
23 | Stroj za izris talne signalizacije | ura | vpišite vrednost
24 | Merilna plošča | ura | vpišite vrednost
25 | Traktor | ura | vpišite vrednost
26 | Opaži kovinski za razpiranje gradbene jame z postavitvijo | m2 | vpišite vrednost

## Analiza cene
Analiza cene
Izkop materiala v travniku EUR/m3
|  | strojno | ročno
III. Ktg zemljine | strošek dela | vpišite vrednost | vpišite vrednost
| strošek strojev | vpišite vrednost | vpišite vrednost
IV. Ktg zemljine | strošek dela | vpišite vrednost | vpišite vrednost
| strošek strojev | vpišite vrednost | vpišite vrednost
V. Ktg zemljine | strošek dela | vpišite vrednost | vpišite vrednost
| strošek strojev | vpišite vrednost | vpišite vrednost
Izkop materiala v asfaltiranem cestišču EUR/m3
|  | strojno | ročno
III. Ktg zemljine | strošek dela | vpišite vrednost | vpišite vrednost
| strošek strojev | vpišite vrednost | vpišite vrednost
IV. Ktg zemljine | strošek dela | vpišite vrednost | vpišite vrednost
| strošek strojev | vpišite vrednost | vpišite vrednost
V. Ktg zemljine | strošek dela | vpišite vrednost | vpišite vrednost
| strošek strojev | vpišite vrednost | vpišite vrednost
Kamniti material (tampon) EUR/m3
Dobavitelj | vpiši naziv dobavitelja
Dobava frakcij | 0-4mm | vpišite vrednost
| 4-8mm | vpišite vrednost
| 8-16mm | vpišite vrednost
| 16-32mm | vpišite vrednost
Vgradnja frakcij |  | strojno | ročno
| 0-4mm | vpišite vrednost | vpišite vrednost
| 4-8mm | vpišite vrednost | vpišite vrednost
| 8-16mm | vpišite vrednost | vpišite vrednost
| 16-32mm | vpišite vrednost | vpišite vrednost
Komprimiranje do 100 Mpa |  | vpišite vrednost
Zasip z izkopanim materialom EUR/m3 |  | strojno | ročno
|  | vpišite vrednost | vpišite vrednost
Zasip s peskom EUR/m3
|  | strojno | ročno
ob cevi in do 30 cm nad temenom |  | vpišite vrednost | vpišite vrednost
od 30 cm nad temenom do zaključnega sloja |  | vpišite vrednost | vpišite vrednost
Odvoz odvečnega materiala na deponijo EUR/m3/km |  |  | vpišite vrednost
Opomba: Upoštevana je 5-stopenjska kategorizacija zemljin.